## bus
| name | vn_kv | type | zone | in_service
0 | bus_LV_250-17_1_2_node_20 | 0.4 | n |  | TRUE
1 | bus_LV_250-17_1_2_node_21 | 0.4 | n |  | TRUE
2 | bus_LV_250-17_1_2_node_22 | 0.4 | n |  | TRUE
3 | bus_LV_250-17_1_2_node_23 | 0.4 | n |  | TRUE
4 | bus_LV_250-17_1_2_node_25 | 0.4 | n |  | TRUE
5 | bus_LV_250-17_1_2_node_26 | 0.4 | n |  | TRUE
6 | bus_LV_250-17_1_2_node_27 | 0.4 | n |  | TRUE
7 | bus_LV_250-17_1_2_node_24 | 0.4 | n |  | TRUE
8 | bus_LV_250-17_1_2_node_28 | 0.4 | n |  | TRUE
9 | bus_LV_250-17_1_2_node_29 | 0.4 | n |  | TRUE
10 | bus_LV_250-17_1_2_node_31 | 0.4 | n |  | TRUE
11 | bus_LV_250-17_1_2_node_75 | 0.4 | n |  | TRUE
12 | bus_LV_250-17_1_2_node_55 | 0.4 | n |  | TRUE
13 | bus_LV_250-17_1_2_node_50 | 0.4 | n |  | TRUE
14 | bus_LV_250-17_1_2_node_32 | 0.4 | n |  | TRUE
15 | bus_LV_250-17_1_2_node_76 | 0.4 | n |  | TRUE
16 | bus_LV_250-17_1_2_node_141 | 0.4 | n |  | TRUE
17 | bus_LV_250-17_1_2_node_169 | 0.4 | n |  | TRUE
18 | bus_LV_250-17_1_2_node_52 | 0.4 | n |  | TRUE
19 | bus_LV_250-17_1_2_node_48 | 0.4 | n |  | TRUE
20 | bus_LV_250-17_1_2_node_33 | 0.4 | n |  | TRUE
21 | bus_LV_250-17_1_2_node_34 | 0.4 | n |  | TRUE
22 | bus_LV_250-17_1_2_node_35 | 0.4 | n |  | TRUE
23 | bus_LV_250-17_1_2_node_36 | 0.4 | n |  | TRUE
24 | bus_LV_250-17_1_2_node_37 | 0.4 | n |  | TRUE
25 | bus_LV_250-17_1_2_node_38 | 0.4 | n |  | TRUE
26 | bus_LV_250-17_1_2_node_39 | 0.4 | n |  | TRUE
27 | bus_LV_250-17_1_2_node_40 | 0.4 | n |  | TRUE
28 | bus_LV_250-17_1_2_node_72 | 0.4 | n |  | TRUE
29 | bus_LV_250-17_1_2_node_92 | 0.4 | n |  | TRUE
30 | bus_LV_250-17_1_2_node_69 | 0.4 | n |  | TRUE
31 | bus_LV_250-17_1_2_node_49 | 0.4 | n |  | TRUE
32 | bus_LV_250-17_1_2_node_51 | 0.4 | n |  | TRUE
33 | bus_LV_250-17_1_2_node_53 | 0.4 | n |  | TRUE
34 | bus_LV_250-17_1_2_node_54 | 0.4 | n |  | TRUE
35 | bus_LV_250-17_1_2_node_86 | 0.4 | n |  | TRUE
36 | bus_LV_250-17_1_2_node_63 | 0.4 | n |  | TRUE
37 | bus_LV_250-17_1_2_node_142 | 0.4 | n |  | TRUE
38 | bus_LV_250-17_1_2_node_143 | 0.4 | n |  | TRUE
39 | bus_LV_250-17_1_2_node_122 | 0.4 | n |  | TRUE
40 | bus_LV_250-17_1_2_node_91 | 0.4 | n |  | TRUE
41 | bus_LV_250-17_1_2_node_58 | 0.4 | n |  | TRUE
42 | bus_LV_250-17_1_2_node_59 | 0.4 | n |  | TRUE
43 | bus_LV_250-17_1_2_node_60 | 0.4 | n |  | TRUE
44 | bus_LV_250-17_1_2_node_61 | 0.4 | n |  | TRUE
45 | bus_LV_250-17_1_2_node_62 | 0.4 | n |  | TRUE
46 | bus_LV_250-17_1_2_node_64 | 0.4 | n |  | TRUE
47 | bus_LV_250-17_1_2_node_84 | 0.4 | n |  | TRUE
48 | bus_LV_250-17_1_2_node_85 | 0.4 | n |  | TRUE
49 | bus_LV_250-17_1_2_node_81 | 0.4 | n |  | TRUE
50 | bus_LV_250-17_1_2_node_71 | 0.4 | n |  | TRUE
51 | bus_LV_250-17_1_2_node_74 | 0.4 | n |  | TRUE
52 | bus_LV_250-17_1_2_node_79 | 0.4 | n |  | TRUE
53 | bus_LV_250-17_1_2_node_82 | 0.4 | n |  | TRUE
54 | bus_LV_250-17_1_2_node_108 | 0.4 | n |  | TRUE
55 | bus_LV_250-17_1_2_node_109 | 0.4 | n |  | TRUE
56 | bus_LV_250-17_1_2_node_110 | 0.4 | n |  | TRUE
57 | bus_LV_250-17_1_2_node_111 | 0.4 | n |  | TRUE
58 | bus_LV_250-17_1_2_node_112 | 0.4 | n |  | TRUE
59 | bus_LV_250-17_1_2_node_113 | 0.4 | n |  | TRUE
60 | bus_LV_250-17_1_2_node_114 | 0.4 | n |  | TRUE
61 | bus_LV_250-17_1_2_node_115 | 0.4 | n |  | TRUE
62 | bus_LV_250-17_1_2_node_116 | 0.4 | n |  | TRUE
63 | bus_LV_250-17_1_2_node_144 | 0.4 | n |  | TRUE
64 | bus_LV_250-17_1_2_node_145 | 0.4 | n |  | TRUE
65 | bus_LV_250-17_1_2_node_134 | 0.4 | n |  | TRUE
66 | bus_LV_250-17_1_2_node_164 | 0.4 | n |  | TRUE
67 | bus_LV_250-17_1_2_node_165 | 0.4 | n |  | TRUE
68 | bus_LV_250-17_1_2_node_146 | 0.4 | n |  | TRUE
69 | bus_LV_250-17_1_2_node_158 | 0.4 | n |  | TRUE
70 | bus_LV_250-17_1_2_node_117 | 0.4 | n |  | TRUE
71 | bus_LV_250-17_1_2_node_118 | 0.4 | n |  | TRUE
72 | bus_LV_250-17_1_2_node_119 | 0.4 | n |  | TRUE
73 | bus_LV_250-17_1_2_node_120 | 0.4 | n |  | TRUE
74 | bus_LV_250-17_1_2_node_121 | 0.4 | n |  | TRUE
75 | bus_LV_250-17_1_2_node_123 | 0.4 | n |  | TRUE
76 | bus_LV_250-17_1_2_node_168 | 0.4 | n |  | TRUE
77 | bus_LV_250-17_1_2_node_152 | 0.4 | n |  | TRUE
78 | bus_LV_250-17_1_2_node_153 | 0.4 | n |  | TRUE
79 | bus_LV_250-17_1_2_node_166 | 0.4 | n |  | TRUE
80 | bus_LV_250-17_1_2_node_147 | 0.4 | n |  | TRUE
81 | bus_LV_250-17_1_2_node_148 | 0.4 | n |  | TRUE
82 | bus_LV_250-17_1_2_node_150 | 0.4 | n |  | TRUE
83 | bus_LV_250-17_1_2_node_154 | 0.4 | n |  | TRUE
84 | bus_LV_250-17_1_2_node_156 | 0.4 | n |  | TRUE
85 | bus_LV_250-17_1_2_node_159 | 0.4 | n |  | TRUE
86 | bus_LV_250-17_1_2_node_160 | 0.4 | n |  | TRUE
87 | bus_LV_250-17_1_2_node_163 | 0.4 | n |  | TRUE
88 | bus_LV_250-17_1_2_node_155 | 0.4 | n |  | TRUE
89 | bus_LV_250-17_1_2_node_162 | 0.4 | n |  | TRUE
90 | bus_LV_250-17_1_2_node_167 | 0.4 | n |  | TRUE
91 | bus_LV_250-17_1_2_node_161 | 0.4 | n |  | TRUE
92 | bus_MV_388_0_node_45 | 20 | n |  | TRUE

## load
| name | bus | p_mw | q_mvar | const_z_percent | const_i_percent | sn_mva | scaling | in_service | type
0 | LV_250-17_1_2_load_20 | 0 | 0.0015535 | 0.00038934 | 0 | 0 |  | 1 | TRUE | wye
1 | LV_250-17_1_2_load_21 | 1 | 0.0014108 | 0.00035358 | 0 | 0 |  | 1 | TRUE | wye
2 | LV_250-17_1_2_load_25 | 4 | 0.0010958 | 0.00027465 | 0 | 0 |  | 1 | TRUE | wye
3 | LV_250-17_1_2_load_26 | 5 | 0.0019988 | 0.00050094 | 0 | 0 |  | 1 | TRUE | wye
4 | LV_250-17_1_2_load_27 | 6 | 0.0010321 | 0.00025866 | 0 | 0 |  | 1 | TRUE | wye
5 | LV_250-17_1_2_load_24 | 7 | 0.00082981 | 0.00020797 | 0 | 0 |  | 1 | TRUE | wye
6 | LV_250-17_1_2_load_28 | 8 | 0.00086351 | 0.00021641 | 0 | 0 |  | 1 | TRUE | wye
7 | LV_250-17_1_2_load_75 | 11 | 0.0020663 | 0.00051786 | 0 | 0 |  | 1 | TRUE | wye
8 | LV_250-17_1_2_load_76 | 15 | 0.00081887 | 0.00020523 | 0 | 0 |  | 1 | TRUE | wye
9 | LV_250-17_1_2_load_169 | 17 | 0.0054924 | 0.0013765 | 0 | 0 |  | 1 | TRUE | wye
10 | LV_250-17_1_2_load_52 | 18 | 0.0007406 | 0.00018561 | 0 | 0 |  | 1 | TRUE | wye
11 | LV_250-17_1_2_load_48 | 19 | 0.0011951 | 0.00029952 | 0 | 0 |  | 1 | TRUE | wye
12 | LV_250-17_1_2_load_33 | 20 | 0.001751 | 0.00043884 | 0 | 0 |  | 1 | TRUE | wye
13 | LV_250-17_1_2_load_34 | 21 | 0.0012713 | 0.00031863 | 0 | 0 |  | 1 | TRUE | wye
14 | LV_250-17_1_2_load_35 | 22 | 0.0007676 | 0.00019238 | 0 | 0 |  | 1 | TRUE | wye
15 | LV_250-17_1_2_load_37 | 24 | 0.00086023 | 0.00021559 | 0 | 0 |  | 1 | TRUE | wye
16 | LV_250-17_1_2_load_38 | 25 | 0.0019458 | 0.00048767 | 0 | 0 |  | 1 | TRUE | wye
17 | LV_250-17_1_2_load_39 | 26 | 0.00070033 | 0.00017552 | 0 | 0 |  | 1 | TRUE | wye
18 | LV_250-17_1_2_load_40 | 27 | 0.0008629 | 0.00021626 | 0 | 0 |  | 1 | TRUE | wye
19 | LV_250-17_1_2_load_72 | 28 | 0.00073201 | 0.00018346 | 0 | 0 |  | 1 | TRUE | wye
20 | LV_250-17_1_2_load_92 | 29 | 0.0010808 | 0.00027088 | 0 | 0 |  | 1 | TRUE | wye
21 | LV_250-17_1_2_load_49 | 31 | 0.0011876 | 0.00029765 | 0 | 0 |  | 1 | TRUE | wye
22 | LV_250-17_1_2_load_51 | 32 | 0.0012024 | 0.00030136 | 0 | 0 |  | 1 | TRUE | wye
23 | LV_250-17_1_2_load_53 | 33 | 0.0012453 | 0.00031209 | 0 | 0 |  | 1 | TRUE | wye
24 | LV_250-17_1_2_load_54 | 34 | 0.00072546 | 0.00018182 | 0 | 0 |  | 1 | TRUE | wye
25 | LV_250-17_1_2_load_86 | 35 | 0.0011903 | 0.00029832 | 0 | 0 |  | 1 | TRUE | wye
26 | LV_250-17_1_2_load_63 | 36 | 0.0013772 | 0.00034515 | 0 | 0 |  | 1 | TRUE | wye
27 | LV_250-17_1_2_load_142 | 37 | 0.010513 | 0.0026347 | 0 | 0 |  | 1 | TRUE | wye
28 | LV_250-17_1_2_load_143 | 38 | 0.0086811 | 0.0021757 | 0 | 0 |  | 1 | TRUE | wye
29 | LV_250-17_1_2_load_122 | 39 | 0.0082448 | 0.0020663 | 0 | 0 |  | 1 | TRUE | wye
30 | LV_250-17_1_2_load_91 | 40 | 0.0061873 | 0.0015507 | 0 | 0 |  | 1 | TRUE | wye
31 | LV_250-17_1_2_load_58 | 41 | 0.0010068 | 0.00025233 | 0 | 0 |  | 1 | TRUE | wye
32 | LV_250-17_1_2_load_59 | 42 | 0.0010177 | 0.00025506 | 0 | 0 |  | 1 | TRUE | wye
33 | LV_250-17_1_2_load_60 | 43 | 0.0010931 | 0.00027395 | 0 | 0 |  | 1 | TRUE | wye
34 | LV_250-17_1_2_load_61 | 44 | 0.0011911 | 0.00029851 | 0 | 0 |  | 1 | TRUE | wye
35 | LV_250-17_1_2_load_62 | 45 | 0.0010473 | 0.00026248 | 0 | 0 |  | 1 | TRUE | wye
36 | LV_250-17_1_2_load_64 | 46 | 0.0009993 | 0.00025045 | 0 | 0 |  | 1 | TRUE | wye
37 | LV_250-17_1_2_load_85 | 48 | 0.00086146 | 0.0002159 | 0 | 0 |  | 1 | TRUE | wye
38 | LV_250-17_1_2_load_81 | 49 | 0.00089 | 0.00022305 | 0 | 0 |  | 1 | TRUE | wye
39 | LV_250-17_1_2_load_71 | 50 | 0.0010493 | 0.00026298 | 0 | 0 |  | 1 | TRUE | wye
40 | LV_250-17_1_2_load_74 | 51 | 0.00148 | 0.00037093 | 0 | 0 |  | 1 | TRUE | wye
41 | LV_250-17_1_2_load_79 | 52 | 0.00086525 | 0.00021685 | 0 | 0 |  | 1 | TRUE | wye
42 | LV_250-17_1_2_load_82 | 53 | 0.0061871 | 0.0015506 | 0 | 0 |  | 1 | TRUE | wye
43 | LV_250-17_1_2_load_108 | 54 | 0.010497 | 0.0026309 | 0 | 0 |  | 1 | TRUE | wye
44 | LV_250-17_1_2_load_109 | 55 | 0.0048959 | 0.001227 | 0 | 0 |  | 1 | TRUE | wye
45 | LV_250-17_1_2_load_111 | 57 | 0.0070064 | 0.001756 | 0 | 0 |  | 1 | TRUE | wye
46 | LV_250-17_1_2_load_112 | 58 | 0.0034571 | 0.00086642 | 0 | 0 |  | 1 | TRUE | wye
47 | LV_250-17_1_2_load_113 | 59 | 0.0045165 | 0.0011319 | 0 | 0 |  | 1 | TRUE | wye
48 | LV_250-17_1_2_load_114 | 60 | 0.0073964 | 0.0018537 | 0 | 0 |  | 1 | TRUE | wye
49 | LV_250-17_1_2_load_115 | 61 | 0.003452 | 0.00086515 | 0 | 0 |  | 1 | TRUE | wye
50 | LV_250-17_1_2_load_144 | 63 | 0.0027376 | 0.00068612 | 0 | 0 |  | 1 | TRUE | wye
51 | LV_250-17_1_2_load_145 | 64 | 0.0035012 | 0.00087748 | 0 | 0 |  | 1 | TRUE | wye
52 | LV_250-17_1_2_load_134 | 65 | 0.0048123 | 0.0012061 | 0 | 0 |  | 1 | TRUE | wye
53 | LV_250-17_1_2_load_164 | 66 | 0.0045055 | 0.0011292 | 0 | 0 |  | 1 | TRUE | wye
54 | LV_250-17_1_2_load_165 | 67 | 0.0025684 | 0.00064371 | 0 | 0 |  | 1 | TRUE | wye
55 | LV_250-17_1_2_load_146 | 68 | 0.0033984 | 0.00085172 | 0 | 0 |  | 1 | TRUE | wye
56 | LV_250-17_1_2_load_117 | 70 | 0.0098479 | 0.0024681 | 0 | 0 |  | 1 | TRUE | wye
57 | LV_250-17_1_2_load_118 | 71 | 0.0078038 | 0.0019558 | 0 | 0 |  | 1 | TRUE | wye
58 | LV_250-17_1_2_load_119 | 72 | 0.0020831 | 0.00052207 | 0 | 0 |  | 1 | TRUE | wye
59 | LV_250-17_1_2_load_120 | 73 | 0.007457 | 0.0018689 | 0 | 0 |  | 1 | TRUE | wye
60 | LV_250-17_1_2_load_121 | 74 | 0.0039983 | 0.0010021 | 0 | 0 |  | 1 | TRUE | wye
61 | LV_250-17_1_2_load_123 | 75 | 0.0024699 | 0.00061903 | 0 | 0 |  | 1 | TRUE | wye
62 | LV_250-17_1_2_load_168 | 76 | 0.0034151 | 0.00085591 | 0 | 0 |  | 1 | TRUE | wye
63 | LV_250-17_1_2_load_166 | 79 | 0.0025582 | 0.00064114 | 0 | 0 |  | 1 | TRUE | wye
64 | LV_250-17_1_2_load_147 | 80 | 0.0051333 | 0.0012865 | 0 | 0 |  | 1 | TRUE | wye
65 | LV_250-17_1_2_load_148 | 81 | 0.0075516 | 0.0018926 | 0 | 0 |  | 1 | TRUE | wye
66 | LV_250-17_1_2_load_154 | 83 | 0.011673 | 0.0029256 | 0 | 0 |  | 1 | TRUE | wye
67 | LV_250-17_1_2_load_159 | 85 | 0.0075101 | 0.0018822 | 0 | 0 |  | 1 | TRUE | wye
68 | LV_250-17_1_2_load_160 | 86 | 0.0026736 | 0.00067007 | 0 | 0 |  | 1 | TRUE | wye
69 | LV_250-17_1_2_load_163 | 87 | 0.0068491 | 0.0017165 | 0 | 0 |  | 1 | TRUE | wye
70 | LV_250-17_1_2_load_155 | 88 | 0.0041985 | 0.0010522 | 0 | 0 |  | 1 | TRUE | wye
71 | LV_250-17_1_2_load_162 | 89 | 0.0023587 | 0.00059116 | 0 | 0 |  | 1 | TRUE | wye
72 | LV_250-17_1_2_load_167 | 90 | 0.0025628 | 0.00064229 | 0 | 0 |  | 1 | TRUE | wye
73 | LV_250-17_1_2_load_161 | 91 | 0.0023381 | 0.000586 | 0 | 0 |  | 1 | TRUE | wye

## ext_grid
| name | bus | vm_pu | va_degree | slack_weight | in_service
0 |  | 71 | 1 | 0 | 1 | TRUE

## line
| name | std_type | from_bus | to_bus | length_km | r_ohm_per_km | x_ohm_per_km | c_nf_per_km | g_us_per_km | max_i_ka | df | parallel | type | in_service
0 | LV_250-17_1_2_line_0 |  | 0 | 1 | 0.040554 | 0.125 | 0.08 | 261 | 0 | 0.364 | 1 | 1 | cs | TRUE
1 | LV_250-17_1_2_line_1 |  | 0 | 2 | 0.035487 | 0.125 | 0.08 | 261 | 0 | 0.364 | 1 | 1 | cs | TRUE
2 | LV_250-17_1_2_line_2 |  | 1 | 3 | 0.018773 | 0.125 | 0.08 | 261 | 0 | 0.364 | 1 | 1 | cs | TRUE
3 | LV_250-17_1_2_line_3 |  | 2 | 4 | 0.014628 | 0.125 | 0.08 | 261 | 0 | 0.364 | 1 | 1 | cs | TRUE
4 | LV_250-17_1_2_line_4 |  | 3 | 5 | 0.018228 | 0.125 | 0.08 | 261 | 0 | 0.364 | 1 | 1 | cs | TRUE
5 | LV_250-17_1_2_line_5 |  | 3 | 6 | 0.022265 | 0.125 | 0.08 | 261 | 0 | 0.364 | 1 | 1 | cs | TRUE
6 | LV_250-17_1_2_line_6 |  | 4 | 9 | 0.020492 | 0.125 | 0.08 | 261 | 0 | 0.364 | 1 | 1 | cs | TRUE
7 | LV_250-17_1_2_line_7 |  | 5 | 10 | 0.011691 | 0.125 | 0.08 | 261 | 0 | 0.364 | 1 | 1 | cs | TRUE
8 | LV_250-17_1_2_line_8 |  | 7 | 8 | 0.012707 | 0.125 | 0.08 | 261 | 0 | 0.364 | 1 | 1 | cs | TRUE
9 | LV_250-17_1_2_line_9 |  | 8 | 11 | 0.0048239 | 0.125 | 0.08 | 261 | 0 | 0.364 | 1 | 1 | cs | TRUE
10 | LV_250-17_1_2_line_10 |  | 9 | 12 | 0.087348 | 0.125 | 0.08 | 261 | 0 | 0.364 | 1 | 1 | cs | TRUE
11 | LV_250-17_1_2_line_11 |  | 9 | 13 | 0.026871 | 0.125 | 0.08 | 261 | 0 | 0.364 | 1 | 1 | cs | TRUE
12 | LV_250-17_1_2_line_12 |  | 10 | 14 | 0.050487 | 0.125 | 0.08 | 261 | 0 | 0.364 | 1 | 1 | cs | TRUE
13 | LV_250-17_1_2_line_13 |  | 11 | 15 | 0.001613 | 0.125 | 0.08 | 261 | 0 | 0.364 | 1 | 1 | cs | TRUE
14 | LV_250-17_1_2_line_14 |  | 12 | 16 | 0.063091 | 0.125 | 0.08 | 261 | 0 | 0.364 | 1 | 1 | cs | TRUE
15 | LV_250-17_1_2_line_15 |  | 12 | 17 | 0.10386 | 0.125 | 0.08 | 261 | 0 | 0.364 | 1 | 1 | cs | TRUE
16 | LV_250-17_1_2_line_16 |  | 13 | 18 | 0.004294 | 0.125 | 0.08 | 261 | 0 | 0.364 | 1 | 1 | cs | TRUE
17 | LV_250-17_1_2_line_17 |  | 13 | 19 | 0.0089344 | 0.125 | 0.08 | 261 | 0 | 0.364 | 1 | 1 | cs | TRUE
18 | LV_250-17_1_2_line_18 |  | 14 | 20 | 0.058892 | 0.125 | 0.08 | 261 | 0 | 0.364 | 1 | 1 | cs | TRUE
19 | LV_250-17_1_2_line_19 |  | 15 | 29 | 0.005895 | 0.125 | 0.08 | 261 | 0 | 0.364 | 1 | 1 | cs | TRUE
20 | LV_250-17_1_2_line_20 |  | 16 | 37 | 0.063659 | 0.125 | 0.08 | 261 | 0 | 0.364 | 1 | 1 | cs | TRUE
21 | LV_250-17_1_2_line_21 |  | 16 | 38 | 0.022053 | 0.125 | 0.08 | 261 | 0 | 0.364 | 1 | 1 | cs | TRUE
22 | LV_250-17_1_2_line_22 |  | 16 | 39 | 0.017952 | 0.125 | 0.08 | 261 | 0 | 0.364 | 1 | 1 | cs | TRUE
23 | LV_250-17_1_2_line_23 |  | 17 | 40 | 0.015765 | 0.125 | 0.08 | 261 | 0 | 0.364 | 1 | 1 | cs | TRUE
24 | LV_250-17_1_2_line_24 |  | 18 | 34 | 0.011548 | 0.125 | 0.08 | 261 | 0 | 0.364 | 1 | 1 | cs | TRUE
25 | LV_250-17_1_2_line_25 |  | 19 | 31 | 0.002278 | 0.125 | 0.08 | 261 | 0 | 0.364 | 1 | 1 | cs | TRUE
26 | LV_250-17_1_2_line_26 |  | 21 | 22 | 0.0065874 | 0.125 | 0.08 | 261 | 0 | 0.364 | 1 | 1 | cs | TRUE
27 | LV_250-17_1_2_line_27 |  | 21 | 23 | 0.014864 | 0.125 | 0.08 | 261 | 0 | 0.364 | 1 | 1 | cs | TRUE
28 | LV_250-17_1_2_line_28 |  | 23 | 24 | 0.014228 | 0.125 | 0.08 | 261 | 0 | 0.364 | 1 | 1 | cs | TRUE
29 | LV_250-17_1_2_line_29 |  | 23 | 25 | 0.0061144 | 0.125 | 0.08 | 261 | 0 | 0.364 | 1 | 1 | cs | TRUE
30 | LV_250-17_1_2_line_30 |  | 24 | 26 | 0.018594 | 0.125 | 0.08 | 261 | 0 | 0.364 | 1 | 1 | cs | TRUE
31 | LV_250-17_1_2_line_31 |  | 25 | 27 | 0.0093764 | 0.125 | 0.08 | 261 | 0 | 0.364 | 1 | 1 | cs | TRUE
32 | LV_250-17_1_2_line_32 |  | 26 | 28 | 0.0062207 | 0.125 | 0.08 | 261 | 0 | 0.364 | 1 | 1 | cs | TRUE
33 | LV_250-17_1_2_line_33 |  | 27 | 29 | 0.012358 | 0.125 | 0.08 | 261 | 0 | 0.364 | 1 | 1 | cs | TRUE
34 | LV_250-17_1_2_line_34 |  | 28 | 30 | 0.0023801 | 0.125 | 0.08 | 261 | 0 | 0.364 | 1 | 1 | cs | TRUE
35 | LV_250-17_1_2_line_35 |  | 30 | 50 | 0.012217 | 0.125 | 0.08 | 261 | 0 | 0.364 | 1 | 1 | cs | TRUE
36 | LV_250-17_1_2_line_36 |  | 31 | 32 | 0.0061268 | 0.125 | 0.08 | 261 | 0 | 0.364 | 1 | 1 | cs | TRUE
37 | LV_250-17_1_2_line_37 |  | 32 | 33 | 0.012432 | 0.125 | 0.08 | 261 | 0 | 0.364 | 1 | 1 | cs | TRUE
38 | LV_250-17_1_2_line_38 |  | 33 | 35 | 0.0064756 | 0.125 | 0.08 | 261 | 0 | 0.364 | 1 | 1 | cs | TRUE
39 | LV_250-17_1_2_line_39 |  | 35 | 36 | 0.013191 | 0.125 | 0.08 | 261 | 0 | 0.364 | 1 | 1 | cs | TRUE
40 | LV_250-17_1_2_line_40 |  | 36 | 44 | 0.0064525 | 0.125 | 0.08 | 261 | 0 | 0.364 | 1 | 1 | cs | TRUE
41 | LV_250-17_1_2_line_41 |  | 38 | 77 | 0.019109 | 0.125 | 0.08 | 261 | 0 | 0.364 | 1 | 1 | cs | TRUE
42 | LV_250-17_1_2_line_42 |  | 39 | 73 | 0.017618 | 0.125 | 0.08 | 261 | 0 | 0.364 | 1 | 1 | cs | TRUE
43 | LV_250-17_1_2_line_43 |  | 40 | 53 | 0.021242 | 0.125 | 0.08 | 261 | 0 | 0.364 | 1 | 1 | cs | TRUE
44 | LV_250-17_1_2_line_44 |  | 41 | 42 | 0.011821 | 0.125 | 0.08 | 261 | 0 | 0.364 | 1 | 1 | cs | TRUE
45 | LV_250-17_1_2_line_45 |  | 41 | 43 | 0.005164 | 0.125 | 0.08 | 261 | 0 | 0.364 | 1 | 1 | cs | TRUE
46 | LV_250-17_1_2_line_46 |  | 42 | 44 | 0.0018515 | 0.125 | 0.08 | 261 | 0 | 0.364 | 1 | 1 | cs | TRUE
47 | LV_250-17_1_2_line_47 |  | 43 | 45 | 0.015552 | 0.125 | 0.08 | 261 | 0 | 0.364 | 1 | 1 | cs | TRUE
48 | LV_250-17_1_2_line_48 |  | 45 | 46 | 0.0067253 | 0.125 | 0.08 | 261 | 0 | 0.364 | 1 | 1 | cs | TRUE
49 | LV_250-17_1_2_line_49 |  | 46 | 47 | 0.015631 | 0.125 | 0.08 | 261 | 0 | 0.364 | 1 | 1 | cs | TRUE
50 | LV_250-17_1_2_line_50 |  | 47 | 48 | 0.013539 | 0.125 | 0.08 | 261 | 0 | 0.364 | 1 | 1 | cs | TRUE
51 | LV_250-17_1_2_line_51 |  | 47 | 49 | 0.0011737 | 0.125 | 0.08 | 261 | 0 | 0.364 | 1 | 1 | cs | TRUE
52 | LV_250-17_1_2_line_52 |  | 48 | 51 | 0.0083248 | 0.125 | 0.08 | 261 | 0 | 0.364 | 1 | 1 | cs | TRUE
53 | LV_250-17_1_2_line_53 |  | 49 | 52 | 0.0058883 | 0.125 | 0.08 | 261 | 0 | 0.364 | 1 | 1 | cs | TRUE
54 | LV_250-17_1_2_line_54 |  | 50 | 51 | 0.00087254 | 0.125 | 0.08 | 261 | 0 | 0.364 | 1 | 1 | cs | TRUE
55 | LV_250-17_1_2_line_55 |  | 54 | 55 | 0.019321 | 0.125 | 0.08 | 261 | 0 | 0.364 | 1 | 1 | cs | TRUE
56 | LV_250-17_1_2_line_56 |  | 54 | 56 | 0.020054 | 0.125 | 0.08 | 261 | 0 | 0.364 | 1 | 1 | cs | TRUE
57 | LV_250-17_1_2_line_57 |  | 55 | 57 | 0.017216 | 0.125 | 0.08 | 261 | 0 | 0.364 | 1 | 1 | cs | TRUE
58 | LV_250-17_1_2_line_58 |  | 56 | 58 | 0.044538 | 0.125 | 0.08 | 261 | 0 | 0.364 | 1 | 1 | cs | TRUE
59 | LV_250-17_1_2_line_59 |  | 56 | 59 | 0.025989 | 0.125 | 0.08 | 261 | 0 | 0.364 | 1 | 1 | cs | TRUE
60 | LV_250-17_1_2_line_60 |  | 57 | 60 | 0.0075688 | 0.125 | 0.08 | 261 | 0 | 0.364 | 1 | 1 | cs | TRUE
61 | LV_250-17_1_2_line_61 |  | 58 | 61 | 4.6379e-05 | 0.125 | 0.08 | 261 | 0 | 0.364 | 1 | 1 | cs | TRUE
62 | LV_250-17_1_2_line_62 |  | 59 | 62 | 0.01378 | 0.125 | 0.08 | 261 | 0 | 0.364 | 1 | 1 | cs | TRUE
63 | LV_250-17_1_2_line_63 |  | 60 | 63 | 0.0024246 | 0.125 | 0.08 | 261 | 0 | 0.364 | 1 | 1 | cs | TRUE
64 | LV_250-17_1_2_line_64 |  | 61 | 64 | 4.4869e-05 | 0.125 | 0.08 | 261 | 0 | 0.364 | 1 | 1 | cs | TRUE
65 | LV_250-17_1_2_line_65 |  | 62 | 65 | 0.0018339 | 0.125 | 0.08 | 261 | 0 | 0.364 | 1 | 1 | cs | TRUE
66 | LV_250-17_1_2_line_66 |  | 62 | 66 | 0.032146 | 0.125 | 0.08 | 261 | 0 | 0.364 | 1 | 1 | cs | TRUE
67 | LV_250-17_1_2_line_67 |  | 63 | 67 | 0.0063803 | 0.125 | 0.08 | 261 | 0 | 0.364 | 1 | 1 | cs | TRUE
68 | LV_250-17_1_2_line_68 |  | 64 | 68 | 7.1277e-05 | 0.125 | 0.08 | 261 | 0 | 0.364 | 1 | 1 | cs | TRUE
69 | LV_250-17_1_2_line_69 |  | 66 | 69 | 0.054906 | 0.125 | 0.08 | 261 | 0 | 0.364 | 1 | 1 | cs | TRUE
70 | LV_250-17_1_2_line_70 |  | 67 | 79 | 0.0059514 | 0.125 | 0.08 | 261 | 0 | 0.364 | 1 | 1 | cs | TRUE
71 | LV_250-17_1_2_line_71 |  | 68 | 76 | 8.5398e-05 | 0.125 | 0.08 | 261 | 0 | 0.364 | 1 | 1 | cs | TRUE
72 | LV_250-17_1_2_line_72 |  | 69 | 87 | 0.021111 | 0.125 | 0.08 | 261 | 0 | 0.364 | 1 | 1 | cs | TRUE
73 | LV_250-17_1_2_line_73 |  | 70 | 71 | 0.030043 | 0.125 | 0.08 | 261 | 0 | 0.364 | 1 | 1 | cs | TRUE
74 | LV_250-17_1_2_line_74 |  | 70 | 72 | 0.026266 | 0.125 | 0.08 | 261 | 0 | 0.364 | 1 | 1 | cs | TRUE
75 | LV_250-17_1_2_line_75 |  | 71 | 73 | 0.01743 | 0.125 | 0.08 | 261 | 0 | 0.364 | 1 | 1 | cs | TRUE
76 | LV_250-17_1_2_line_76 |  | 72 | 74 | 0.0098118 | 0.125 | 0.08 | 261 | 0 | 0.364 | 1 | 1 | cs | TRUE
77 | LV_250-17_1_2_line_77 |  | 74 | 75 | 0.00037202 | 0.125 | 0.08 | 261 | 0 | 0.364 | 1 | 1 | cs | TRUE
78 | LV_250-17_1_2_line_78 |  | 75 | 76 | 0.00058974 | 0.125 | 0.08 | 261 | 0 | 0.364 | 1 | 1 | cs | TRUE
79 | LV_250-17_1_2_line_79 |  | 77 | 78 | 0.043216 | 0.125 | 0.08 | 261 | 0 | 0.364 | 1 | 1 | cs | TRUE
80 | LV_250-17_1_2_line_80 |  | 78 | 83 | 0.029526 | 0.125 | 0.08 | 261 | 0 | 0.364 | 1 | 1 | cs | TRUE
81 | LV_250-17_1_2_line_81 |  | 78 | 84 | 0.057088 | 0.125 | 0.08 | 261 | 0 | 0.364 | 1 | 1 | cs | TRUE
82 | LV_250-17_1_2_line_82 |  | 78 | 82 | 0.054681 | 0.125 | 0.08 | 261 | 0 | 0.364 | 1 | 1 | cs | TRUE
83 | LV_250-17_1_2_line_83 |  | 79 | 90 | 0.0059463 | 0.125 | 0.08 | 261 | 0 | 0.364 | 1 | 1 | cs | TRUE
84 | LV_250-17_1_2_line_84 |  | 80 | 81 | 0.013089 | 0.125 | 0.08 | 261 | 0 | 0.364 | 1 | 1 | cs | TRUE
85 | LV_250-17_1_2_line_85 |  | 81 | 82 | 0.0050562 | 0.125 | 0.08 | 261 | 0 | 0.364 | 1 | 1 | cs | TRUE
86 | LV_250-17_1_2_line_86 |  | 84 | 88 | 0.014631 | 0.125 | 0.08 | 261 | 0 | 0.364 | 1 | 1 | cs | TRUE
87 | LV_250-17_1_2_line_87 |  | 85 | 86 | 0.016838 | 0.125 | 0.08 | 261 | 0 | 0.364 | 1 | 1 | cs | TRUE
88 | LV_250-17_1_2_line_88 |  | 86 | 90 | 0.0049806 | 0.125 | 0.08 | 261 | 0 | 0.364 | 1 | 1 | cs | TRUE
89 | LV_250-17_1_2_line_89 |  | 87 | 89 | 0.00029856 | 0.125 | 0.08 | 261 | 0 | 0.364 | 1 | 1 | cs | TRUE
90 | LV_250-17_1_2_line_90 |  | 89 | 91 | 0.0055013 | 0.125 | 0.08 | 261 | 0 | 0.364 | 1 | 1 | cs | TRUE

## trafo
| name | std_type | hv_bus | lv_bus | sn_mva | vn_hv_kv | vn_lv_kv | vk_percent | vkr_percent | pfe_kw | i0_percent | shift_degree | tap_side | tap_neutral | tap_min | tap_max | tap_step_percent | tap_step_degree | tap_pos | tap_phase_shifter | parallel | df | in_service
0 | LV_250-17_1_2_trafo_118 | 0.63 MVA 20/0.4 kV | 92 | 71 | 0.63 | 20 | 0.4 | 6 | 1.206 | 1.65 | 0.2619 | 150 | hv | 0 | -2 | 2 | 2.5 | 0 | 0 | FALSE | 1 | 1 | TRUE

## line_geodata
| x0 | y0 | x1 | y1 | x2 | y2 | x3 | y3 | x4 | y4 | x5 | y5 | x6 | y6 | x7 | y7 | x8 | y8 | x9 | y9
0 | 2674970.0736 | 1248579.7708 | 2674979.0419 | 1248583.694 | 2674991.4445 | 1248589.4661 | 2675004.2781 | 1248595.7885 | 2675006.7088 | 1248597.1356
1 | 2674935.9683 | 1248572.1857 | 2674941.8525 | 1248571.4817 | 2674947.4496 | 1248571.9862 | 2674959.6586 | 1248575.7543 | 2674969.2786 | 1248579.423 | 2674970.0736 | 1248579.7708
2 | 2675019.9648 | 1248609.9861 | 2675017.2019 | 1248605.7258 | 2675013.6288 | 1248601.6332 | 2675008.9801 | 1248598.3943 | 2675006.7088 | 1248597.1356
3 | 2674935.9683 | 1248572.1857 | 2674924.0245 | 1248563.7398
4 | 2675019.9648 | 1248609.9861 | 2675022.0724 | 1248617.685 | 2675025.3356 | 1248625.9767 | 2675025.8509 | 1248627.2082
5 | 2675019.9648 | 1248609.9861 | 2675033.3278 | 1248592.1769
6 | 2674907.2934 | 1248551.9088 | 2674924.0245 | 1248563.7398
7 | 2675030.3639 | 1248637.9934 | 2675025.8509 | 1248627.2082
8 | 2674933.8246 | 1248605.8425 | 2674933.0325 | 1248612.6444 | 2674932.5184 | 1248618.481
9 | 2674932.5184 | 1248618.481 | 2674932.0952 | 1248623.2863
10 | 2674839.3254 | 1248507.7521 | 2674849.0219 | 1248502.9822 | 2674851.7438 | 1248507.5087 | 2674864.2278 | 1248520.0086 | 2674879.1094 | 1248531.0266 | 2674907.2934 | 1248551.9088
11 | 2674897.2149 | 1248576.7438 | 2674902.0203 | 1248562.2163 | 2674907.2934 | 1248551.9088
12 | 2675030.3639 | 1248637.9934 | 2675033.3922 | 1248646.9382 | 2675033.5349 | 1248658.9264 | 2675032.7681 | 1248675.3508 | 2675030.2137 | 1248681.4673 | 2675029.7153 | 1248687.432
13 | 2674931.9537 | 1248624.8931 | 2674932.0952 | 1248623.2863
14 | 2674806.3845 | 1248474.2012 | 2674817.849 | 1248474.7462 | 2674828.2743 | 1248476.2566 | 2674832.1269 | 1248477.3727 | 2674833.5486 | 1248482.5944 | 2674833.224 | 1248487.3715 | 2674829.4078 | 1248497.7308 | 2674829.9616 | 1248502.3189 | 2674833.1046 | 1248505.7944 | 2674839.3254 | 1248507.7521
15 | 2674839.3254 | 1248507.7521 | 2674827.338 | 1248537.8447 | 2674823.956 | 1248550.311 | 2674821.589 | 1248572.0969 | 2674819.7407 | 1248608.6877
16 | 2674897.2149 | 1248576.7438 | 2674896.5861 | 1248580.9915
17 | 2674897.2149 | 1248576.7438 | 2674888.6416 | 1248579.258
18 | 2675029.7153 | 1248687.432 | 2674984.2368 | 1248677.4495 | 2674985.7262 | 1248665.2087
19 | 2674931.4365 | 1248630.7654 | 2674931.9537 | 1248624.8931
20 | 2674806.3845 | 1248474.2012 | 2674814.6469 | 1248436.4671 | 2674824.07 | 1248438.4096 | 2674826.1984 | 1248432.5323 | 2674828.0635 | 1248423.5656
21 | 2674806.3845 | 1248474.2012 | 2674804.1599 | 1248470.9486 | 2674799.4402 | 1248466.1411 | 2674794.0498 | 1248463.0153 | 2674789.1602 | 1248461.4159
22 | 2674806.3845 | 1248474.2012 | 2674805.9935 | 1248482.4355 | 2674804.0735 | 1248491.9526
23 | 2674818.9453 | 1248624.4329 | 2674819.7407 | 1248608.6877
24 | 2674894.8948 | 1248592.4147 | 2674896.5861 | 1248580.9915
25 | 2674888.6416 | 1248579.258 | 2674887.6187 | 1248579.558 | 2674886.583 | 1248580.1876
26 | 2674929.9815 | 1248679.9882 | 2674929.812 | 1248676.8167 | 2674929.7536 | 1248673.4058
27 | 2674929.4993 | 1248658.544 | 2674929.7536 | 1248673.4058
28 | 2674929.4993 | 1248658.544 | 2674920.896 | 1248659.2914 | 2674916.2974 | 1248662.4739
29 | 2674929.4993 | 1248658.544 | 2674929.8639 | 1248652.4404
30 | 2674916.2974 | 1248662.4739 | 2674904.0136 | 1248670.9754 | 2674901.2737 | 1248673.3947
31 | 2674930.4228 | 1248643.0807 | 2674929.8639 | 1248652.4404
32 | 2674896.6105 | 1248677.5121 | 2674901.2737 | 1248673.3947
33 | 2674931.4365 | 1248630.7654 | 2674930.5723 | 1248640.5779 | 2674930.4228 | 1248643.0807
34 | 2674894.8264 | 1248679.0874 | 2674896.6105 | 1248677.5121
35 | 2674894.8264 | 1248679.0874 | 2674887.0158 | 1248669.6931
36 | 2674881.3478 | 1248583.3704 | 2674881.3478 | 1248583.3704 | 2674886.583 | 1248580.1876
37 | 2674872.9741 | 1248592.5599 | 2674881.3478 | 1248583.3704
38 | 2674872.9741 | 1248592.5599 | 2674868.6126 | 1248597.3464
39 | 2674861.0068 | 1248608.0839 | 2674861.3321 | 1248607.5462 | 2674866.453 | 1248599.7164 | 2674868.6126 | 1248597.3464
40 | 2674861.0068 | 1248608.0839 | 2674857.6664 | 1248613.6045
41 | 2674770.9981 | 1248455.4747 | 2674789.1602 | 1248461.4159
42 | 2674800.5894 | 1248509.223 | 2674804.0735 | 1248491.9526
43 | 2674818.9453 | 1248624.4329 | 2674817.8737 | 1248645.6474
44 | 2674854.9565 | 1248626.8241 | 2674855.373 | 1248620.1579 | 2674856.7326 | 1248615.1992
45 | 2674854.9565 | 1248626.8241 | 2674854.9565 | 1248626.8241 | 2674855.4787 | 1248631.9617
46 | 2674856.7326 | 1248615.1992 | 2674856.7584 | 1248615.1051 | 2674857.6664 | 1248613.6045
47 | 2674857.6324 | 1248647.3597 | 2674855.9036 | 1248636.1428 | 2674855.4787 | 1248631.9617
48 | 2674857.6324 | 1248647.3597 | 2674858.6569 | 1248654.0066
49 | 2674865.1053 | 1248666.9367 | 2674861.9214 | 1248665.5066 | 2674859.889 | 1248662.0006 | 2674858.6569 | 1248654.0066
50 | 2674865.1053 | 1248666.9367 | 2674871.2658 | 1248665.2799 | 2674878.1597 | 1248667.211
51 | 2674865.1053 | 1248666.9367 | 2674864.0385 | 1248667.4261
52 | 2674886.1756 | 1248669.4576 | 2674880.7023 | 1248667.9232 | 2674878.1597 | 1248667.211
53 | 2674858.6866 | 1248669.8816 | 2674864.0385 | 1248667.4261
54 | 2674886.1756 | 1248669.4576 | 2674887.0158 | 1248669.6931 | 2674887.0158 | 1248669.6931
55 | 2674702.0302 | 1248525.4889 | 2674703.4988 | 1248506.2243
56 | 2674700.5058 | 1248545.4845 | 2674702.0302 | 1248525.4889
57 | 2674703.4988 | 1248506.2243 | 2674704.8075 | 1248489.0579
58 | 2674700.5058 | 1248545.4845 | 2674744.9714 | 1248548.0263
59 | 2674700.5058 | 1248545.4845 | 2674684.8091 | 1248544.5972 | 2674674.5514 | 1248544.1594
60 | 2674704.8075 | 1248489.0579 | 2674705.3828 | 1248481.511 | 2674705.3828 | 1248481.511
61 | 2674745.0177 | 1248548.029 | 2674744.9714 | 1248548.0263
62 | 2674660.7844 | 1248543.5718 | 2674674.5514 | 1248544.1594
63 | 2674705.3828 | 1248481.511 | 2674707.8065 | 1248481.5743
64 | 2674745.0625 | 1248548.0315 | 2674745.0177 | 1248548.029
65 | 2674660.7844 | 1248543.5718 | 2674658.9528 | 1248543.4799
66 | 2674660.7844 | 1248543.5718 | 2674662.2958 | 1248511.4612
67 | 2674707.8065 | 1248481.5743 | 2674711.1355 | 1248481.6613 | 2674714.1857 | 1248481.6794
68 | 2674745.1336 | 1248548.0356 | 2674745.0625 | 1248548.0315
69 | 2674664.8857 | 1248456.6163 | 2674664.1875 | 1248471.2737 | 2674662.2958 | 1248511.4612
70 | 2674714.1857 | 1248481.6794 | 2674720.1369 | 1248481.7146
71 | 2674745.2189 | 1248548.0405 | 2674745.1336 | 1248548.0356
72 | 2674664.8857 | 1248456.6163 | 2674656.2859 | 1248455.8631 | 2674657.2171 | 1248443.4192
73 | 2674782.226 | 1248549.573 | 2674787.4391 | 1248548.1933 | 2674791.6787 | 1248544.3662 | 2674795.4079 | 1248534.9065 | 2674797.1424 | 1248526.309
74 | 2674755.9807 | 1248548.542 | 2674772.9858 | 1248549.3118 | 2674782.226 | 1248549.573 | 2674782.226 | 1248549.573
75 | 2674800.5894 | 1248509.223 | 2674797.1424 | 1248526.309
76 | 2674755.9807 | 1248548.542 | 2674746.4259 | 1248548.1095 | 2674746.1791 | 1248548.0954
77 | 2674746.1791 | 1248548.0954 | 2674745.8077 | 1248548.0741
78 | 2674745.8077 | 1248548.0741 | 2674745.2189 | 1248548.0405
79 | 2674730.6379 | 1248440.0882 | 2674736.4792 | 1248442.7971 | 2674766.681 | 1248454.0637 | 2674770.9981 | 1248455.4747
80 | 2674730.6379 | 1248440.0882 | 2674739.3616 | 1248420.2394 | 2674732.4193 | 1248416.805 | 2674732.4545 | 1248416.7123
81 | 2674730.6379 | 1248440.0882 | 2674715.809 | 1248433.8413 | 2674698.12 | 1248423.8224 | 2674701.9849 | 1248419.1677 | 2674693.8991 | 1248406.9904
82 | 2674730.6379 | 1248440.0882 | 2674736.4792 | 1248442.7971 | 2674761.6919 | 1248424.5129 | 2674775.585 | 1248414.5475
83 | 2674720.1369 | 1248481.7146 | 2674726.0831 | 1248481.7497
84 | 2674777.1912 | 1248398.5785 | 2674772.2878 | 1248410.7143 | 2674772.2878 | 1248410.7143
85 | 2674775.585 | 1248414.5475 | 2674772.2878 | 1248410.7143
86 | 2674693.8991 | 1248406.9904 | 2674699.3081 | 1248393.3965
87 | 2674731.0637 | 1248481.7792 | 2674732.5051 | 1248487.8462 | 2674743.0855 | 1248488.5284
88 | 2674726.0831 | 1248481.7497 | 2674731.0637 | 1248481.7792 | 2674731.0637 | 1248481.7792
89 | 2674657.2394 | 1248443.1215 | 2674657.2171 | 1248443.4192
90 | 2674651.7479 | 1248442.794 | 2674657.2394 | 1248443.1215 | 2674657.2394 | 1248443.1215

## bus_geodata
| x | y | coords
0 | 2674970.0736 | 1248579.7708
1 | 2675006.7088 | 1248597.1356
2 | 2674935.9683 | 1248572.1857
3 | 2675019.9648 | 1248609.9861
4 | 2674924.0245 | 1248563.7398
5 | 2675025.8509 | 1248627.2082
6 | 2675033.3278 | 1248592.1769
7 | 2674933.8246 | 1248605.8425
8 | 2674932.5184 | 1248618.481
9 | 2674907.2934 | 1248551.9088
10 | 2675030.3639 | 1248637.9934
11 | 2674932.0952 | 1248623.2863
12 | 2674839.3254 | 1248507.7521
13 | 2674897.2149 | 1248576.7438
14 | 2675029.7153 | 1248687.432
15 | 2674931.9537 | 1248624.8931
16 | 2674806.3845 | 1248474.2012
17 | 2674819.7407 | 1248608.6877
18 | 2674896.5861 | 1248580.9915
19 | 2674888.6416 | 1248579.258
20 | 2674985.7262 | 1248665.2087
21 | 2674929.7536 | 1248673.4058
22 | 2674929.9815 | 1248679.9882
23 | 2674929.4993 | 1248658.544
24 | 2674916.2974 | 1248662.4739
25 | 2674929.8639 | 1248652.4404
26 | 2674901.2737 | 1248673.3947
27 | 2674930.4228 | 1248643.0807
28 | 2674896.6105 | 1248677.5121
29 | 2674931.4365 | 1248630.7654
30 | 2674894.8264 | 1248679.0874
31 | 2674886.583 | 1248580.1876
32 | 2674881.3478 | 1248583.3704
33 | 2674872.9741 | 1248592.5599
34 | 2674894.8948 | 1248592.4147
35 | 2674868.6126 | 1248597.3464
36 | 2674861.0068 | 1248608.0839
37 | 2674828.0635 | 1248423.5656
38 | 2674789.1602 | 1248461.4159
39 | 2674804.0735 | 1248491.9526
40 | 2674818.9453 | 1248624.4329
41 | 2674854.9565 | 1248626.8241
42 | 2674856.7326 | 1248615.1992
43 | 2674855.4787 | 1248631.9617
44 | 2674857.6664 | 1248613.6045
45 | 2674857.6324 | 1248647.3597
46 | 2674858.6569 | 1248654.0066
47 | 2674865.1053 | 1248666.9367
48 | 2674878.1597 | 1248667.211
49 | 2674864.0385 | 1248667.4261
50 | 2674887.0158 | 1248669.6931
51 | 2674886.1756 | 1248669.4576
52 | 2674858.6866 | 1248669.8816
53 | 2674817.8737 | 1248645.6474
54 | 2674702.0302 | 1248525.4889
55 | 2674703.4988 | 1248506.2243
56 | 2674700.5058 | 1248545.4845
57 | 2674704.8075 | 1248489.0579
58 | 2674744.9714 | 1248548.0263
59 | 2674674.5514 | 1248544.1594
60 | 2674705.3828 | 1248481.511
61 | 2674745.0177 | 1248548.029
62 | 2674660.7844 | 1248543.5718
63 | 2674707.8065 | 1248481.5743
64 | 2674745.0625 | 1248548.0315
65 | 2674658.9528 | 1248543.4799
66 | 2674662.2958 | 1248511.4612
67 | 2674714.1857 | 1248481.6794
68 | 2674745.1336 | 1248548.0356
69 | 2674664.8857 | 1248456.6163
70 | 2674782.226 | 1248549.573
71 | 2674797.1424 | 1248526.309
72 | 2674755.9807 | 1248548.542
73 | 2674800.5894 | 1248509.223
74 | 2674746.1791 | 1248548.0954
75 | 2674745.8077 | 1248548.0741
76 | 2674745.2189 | 1248548.0405
77 | 2674770.9981 | 1248455.4747
78 | 2674730.6379 | 1248440.0882
79 | 2674720.1369 | 1248481.7146
80 | 2674777.1912 | 1248398.5785
81 | 2674772.2878 | 1248410.7143
82 | 2674775.585 | 1248414.5475
83 | 2674732.4545 | 1248416.7123
84 | 2674693.8991 | 1248406.9904
85 | 2674743.0855 | 1248488.5284
86 | 2674731.0637 | 1248481.7792
87 | 2674657.2171 | 1248443.4192
88 | 2674699.3081 | 1248393.3965
89 | 2674657.2394 | 1248443.1215
90 | 2674726.0831 | 1248481.7497
91 | 2674651.7479 | 1248442.794
92 | 2674806.3845 | 1248474.2012

## line_std_types
| c_nf_per_km | r_ohm_per_km | x_ohm_per_km | max_i_ka | type | q_mm2 | alpha | voltage_rating
NAYY 4x50 SE | 210 | 0.642 | 0.083 | 0.142 | cs | 50 | 0.00403 | LV
NAYY 4x120 SE | 264 | 0.225 | 0.08 | 0.242 | cs | 120 | 0.00403 | LV
NAYY 4x150 SE | 261 | 0.208 | 0.08 | 0.27 | cs | 150 | 0.00403 | LV
NA2XS2Y 1x95 RM/25 12/20 kV | 216 | 0.313 | 0.132 | 0.252 | cs | 95 | 0.00403 | MV
NA2XS2Y 1x185 RM/25 12/20 kV | 273 | 0.161 | 0.117 | 0.362 | cs | 185 | 0.00403 | MV
NA2XS2Y 1x240 RM/25 12/20 kV | 304 | 0.122 | 0.112 | 0.421 | cs | 240 | 0.00403 | MV
NA2XS2Y 1x95 RM/25 6/10 kV | 315 | 0.313 | 0.123 | 0.249 | cs | 95 | 0.00403 | MV
NA2XS2Y 1x185 RM/25 6/10 kV | 406 | 0.161 | 0.11 | 0.358 | cs | 185 | 0.00403 | MV
NA2XS2Y 1x240 RM/25 6/10 kV | 456 | 0.122 | 0.105 | 0.416 | cs | 240 | 0.00403 | MV
NA2XS2Y 1x150 RM/25 12/20 kV | 250 | 0.206 | 0.116 | 0.319 | cs | 150 | 0.00403 | MV
NA2XS2Y 1x120 RM/25 12/20 kV | 230 | 0.253 | 0.119 | 0.283 | cs | 120 | 0.00403 | MV
NA2XS2Y 1x70 RM/25 12/20 kV | 190 | 0.443 | 0.132 | 0.22 | cs | 70 | 0.00403 | MV
NA2XS2Y 1x150 RM/25 6/10 kV | 360 | 0.206 | 0.11 | 0.315 | cs | 150 | 0.00403 | MV
NA2XS2Y 1x120 RM/25 6/10 kV | 340 | 0.253 | 0.113 | 0.28 | cs | 120 | 0.00403 | MV
NA2XS2Y 1x70 RM/25 6/10 kV | 280 | 0.443 | 0.123 | 0.217 | cs | 70 | 0.00403 | MV
N2XS(FL)2Y 1x120 RM/35 64/110 kV | 112 | 0.153 | 0.166 | 0.366 | cs | 120 | 0.00393 | HV
N2XS(FL)2Y 1x185 RM/35 64/110 kV | 125 | 0.099 | 0.156 | 0.457 | cs | 185 | 0.00393 | HV
N2XS(FL)2Y 1x240 RM/35 64/110 kV | 135 | 0.075 | 0.149 | 0.526 | cs | 240 | 0.00393 | HV
N2XS(FL)2Y 1x300 RM/35 64/110 kV | 144 | 0.06 | 0.144 | 0.588 | cs | 300 | 0.00393 | HV
15-AL1/3-ST1A 0.4 | 11 | 1.8769 | 0.35 | 0.105 | ol | 16 | 0.00403 | LV
24-AL1/4-ST1A 0.4 | 11.25 | 1.2012 | 0.335 | 0.14 | ol | 24 | 0.00403 | LV
48-AL1/8-ST1A 0.4 | 12.2 | 0.5939 | 0.3 | 0.21 | ol | 48 | 0.00403 | LV
94-AL1/15-ST1A 0.4 | 13.2 | 0.306 | 0.29 | 0.35 | ol | 94 | 0.00403 | LV
34-AL1/6-ST1A 10.0 | 9.7 | 0.8342 | 0.36 | 0.17 | ol | 34 | 0.00403 | MV
48-AL1/8-ST1A 10.0 | 10.1 | 0.5939 | 0.35 | 0.21 | ol | 48 | 0.00403 | MV
70-AL1/11-ST1A 10.0 | 10.4 | 0.4132 | 0.339 | 0.29 | ol | 70 | 0.00403 | MV
94-AL1/15-ST1A 10.0 | 10.75 | 0.306 | 0.33 | 0.35 | ol | 94 | 0.00403 | MV
122-AL1/20-ST1A 10.0 | 11.1 | 0.2376 | 0.323 | 0.41 | ol | 122 | 0.00403 | MV
149-AL1/24-ST1A 10.0 | 11.25 | 0.194 | 0.315 | 0.47 | ol | 149 | 0.00403 | MV
34-AL1/6-ST1A 20.0 | 9.15 | 0.8342 | 0.382 | 0.17 | ol | 34 | 0.00403 | MV
48-AL1/8-ST1A 20.0 | 9.5 | 0.5939 | 0.372 | 0.21 | ol | 48 | 0.00403 | MV
70-AL1/11-ST1A 20.0 | 9.7 | 0.4132 | 0.36 | 0.29 | ol | 70 | 0.00403 | MV
94-AL1/15-ST1A 20.0 | 10 | 0.306 | 0.35 | 0.35 | ol | 94 | 0.00403 | MV
122-AL1/20-ST1A 20.0 | 10.3 | 0.2376 | 0.344 | 0.41 | ol | 122 | 0.00403 | MV
149-AL1/24-ST1A 20.0 | 10.5 | 0.194 | 0.337 | 0.47 | ol | 149 | 0.00403 | MV
184-AL1/30-ST1A 20.0 | 10.75 | 0.1571 | 0.33 | 0.535 | ol | 184 | 0.00403 | MV
243-AL1/39-ST1A 20.0 | 11 | 0.1188 | 0.32 | 0.645 | ol | 243 | 0.00403 | MV
48-AL1/8-ST1A 110.0 | 8 | 0.5939 | 0.46 | 0.21 | ol | 48 | 0.00403 | HV
70-AL1/11-ST1A 110.0 | 8.4 | 0.4132 | 0.45 | 0.29 | ol | 70 | 0.00403 | HV
94-AL1/15-ST1A 110.0 | 8.65 | 0.306 | 0.44 | 0.35 | ol | 94 | 0.00403 | HV
122-AL1/20-ST1A 110.0 | 8.5 | 0.2376 | 0.43 | 0.41 | ol | 122 | 0.00403 | HV
149-AL1/24-ST1A 110.0 | 8.75 | 0.194 | 0.41 | 0.47 | ol | 149 | 0.00403 | HV
184-AL1/30-ST1A 110.0 | 8.8 | 0.1571 | 0.4 | 0.535 | ol | 184 | 0.00403 | HV
243-AL1/39-ST1A 110.0 | 9 | 0.1188 | 0.39 | 0.645 | ol | 243 | 0.00403 | HV
305-AL1/39-ST1A 110.0 | 9.2 | 0.0949 | 0.38 | 0.74 | ol | 305 | 0.00403 | HV
490-AL1/64-ST1A 110.0 | 9.75 | 0.059 | 0.37 | 0.96 | ol | 490 | 0.00403 | HV
679-AL1/86-ST1A 110.0 | 9.95 | 0.042 | 0.36 | 1.15 | ol | 679 | 0.00403 | HV
490-AL1/64-ST1A 220.0 | 10 | 0.059 | 0.285 | 0.96 | ol | 490 | 0.00403 | HV
679-AL1/86-ST1A 220.0 | 11.7 | 0.042 | 0.275 | 1.15 | ol | 679 | 0.00403 | HV
490-AL1/64-ST1A 380.0 | 11 | 0.059 | 0.253 | 0.96 | ol | 490 | 0.00403 | HV
679-AL1/86-ST1A 380.0 | 14.6 | 0.042 | 0.25 | 1.15 | ol | 679 | 0.00403 | HV

## trafo_std_types
| i0_percent | pfe_kw | vkr_percent | sn_mva | vn_lv_kv | vn_hv_kv | vk_percent | shift_degree | vector_group | tap_side | tap_neutral | tap_min | tap_max | tap_step_degree | tap_step_percent | tap_phase_shifter
160 MVA 380/110 kV | 0.06 | 60 | 0.25 | 160 | 110 | 380 | 12.2 | 0 | Yy0 | hv | 0 | -9 | 9 | 0 | 1.5 | FALSE
100 MVA 220/110 kV | 0.06 | 55 | 0.26 | 100 | 110 | 220 | 12 | 0 | Yy0 | hv | 0 | -9 | 9 | 0 | 1.5 | FALSE
63 MVA 110/20 kV | 0.04 | 22 | 0.32 | 63 | 20 | 110 | 18 | 150 | YNd5 | hv | 0 | -9 | 9 | 0 | 1.5 | FALSE
40 MVA 110/20 kV | 0.05 | 18 | 0.34 | 40 | 20 | 110 | 16.2 | 150 | YNd5 | hv | 0 | -9 | 9 | 0 | 1.5 | FALSE
25 MVA 110/20 kV | 0.07 | 14 | 0.41 | 25 | 20 | 110 | 12 | 150 | YNd5 | hv | 0 | -9 | 9 | 0 | 1.5 | FALSE
63 MVA 110/10 kV | 0.04 | 22 | 0.32 | 63 | 10 | 110 | 18 | 150 | YNd5 | hv | 0 | -9 | 9 | 0 | 1.5 | FALSE
40 MVA 110/10 kV | 0.05 | 18 | 0.34 | 40 | 10 | 110 | 16.2 | 150 | YNd5 | hv | 0 | -9 | 9 | 0 | 1.5 | FALSE
25 MVA 110/10 kV | 0.07 | 14 | 0.41 | 25 | 10 | 110 | 12 | 150 | YNd5 | hv | 0 | -9 | 9 | 0 | 1.5 | FALSE
0.25 MVA 20/0.4 kV | 0.32 | 0.8 | 1.44 | 0.25 | 0.4 | 20 | 6 | 150 | Yzn5 | hv | 0 | -2 | 2 | 0 | 2.5 | FALSE
0.4 MVA 20/0.4 kV | 0.3375 | 1.35 | 1.425 | 0.4 | 0.4 | 20 | 6 | 150 | Dyn5 | hv | 0 | -2 | 2 | 0 | 2.5 | FALSE
0.63 MVA 20/0.4 kV | 0.2619 | 1.65 | 1.206 | 0.63 | 0.4 | 20 | 6 | 150 | Dyn5 | hv | 0 | -2 | 2 | 0 | 2.5 | FALSE
0.25 MVA 10/0.4 kV | 0.24 | 0.6 | 1.2 | 0.25 | 0.4 | 10 | 4 | 150 | Dyn5 | hv | 0 | -2 | 2 | 0 | 2.5 | FALSE
0.4 MVA 10/0.4 kV | 0.2375 | 0.95 | 1.325 | 0.4 | 0.4 | 10 | 4 | 150 | Dyn5 | hv | 0 | -2 | 2 | 0 | 2.5 | FALSE
0.63 MVA 10/0.4 kV | 0.1873 | 1.18 | 1.0794 | 0.63 | 0.4 | 10 | 4 | 150 | Dyn5 | hv | 0 | -2 | 2 | 0 | 2.5 | FALSE

## trafo3w_std_types
| sn_hv_mva | sn_mv_mva | sn_lv_mva | vn_hv_kv | vn_mv_kv | vn_lv_kv | vk_hv_percent | vk_mv_percent | vk_lv_percent | vkr_hv_percent | vkr_mv_percent | vkr_lv_percent | pfe_kw | i0_percent | shift_mv_degree | shift_lv_degree | vector_group | tap_side | tap_neutral | tap_min | tap_max | tap_step_percent
63/25/38 MVA 110/20/10 kV | 63 | 25 | 38 | 110 | 20 | 10 | 10.4 | 10.4 | 10.4 | 0.28 | 0.32 | 0.35 | 35 | 0.89 | 0 | 0 | YN0yn0yn0 | hv | 0 | -10 | 10 | 1.2
63/25/38 MVA 110/10/10 kV | 63 | 25 | 38 | 110 | 10 | 10 | 10.4 | 10.4 | 10.4 | 0.28 | 0.32 | 0.35 | 35 | 0.89 | 0 | 0 | YN0yn0yn0 | hv | 0 | -10 | 10 | 1.2

## fuse_std_types
| fuse_type | i_rated_a | t_avg | t_min | t_total | x_avg | x_min | x_total
HV 100A | HV 100A | 100 | 0 | [10.0, 3.64, 0.854, 0.281, 0.1, 0.0531, 0.022, 0.01] | [10.0, 4.267, 1.21, 0.403, 0.1, 0.058, 0.022, 0.01] | 0 | [300.0, 350.0, 450.0, 550.0, 700.0, 850.0, 1200.0, 1752.0] | [600.0, 700.0, 900.0, 1150.0, 1665.0, 2000.0, 3000.0, 4313.0]
HV 10A | HV 10A | 10 | 0 | [10.0, 1675.0, 0.344, 0.156, 0.1, 0.0417, 0.0171, 0.01] | [10.0, 1.3, 0.3, 0.155, 0.1, 0.0555, 0.023, 0.01] | 0 | [30.0, 32.0, 35.0, 37.0, 39.0, 50.0, 70.0, 88.0] | [60.0, 70.0, 80.0, 87.0, 94.0, 110.0, 150.0, 216.0]
HV 125A | HV 125A | 125 | 0 | [10.0, 1.82, 0.344, 0.1, 0.0467, 0.0269, 0.01] | [10.0, 2.478, 0.426, 0.1, 0.0427, 0.0211, 0.01] | 0 | [375.0, 500.0, 700.0, 925.0, 1200.0, 1500.0, 2341.0] | [750.0, 1000.0, 1500.0, 2200.0, 3000.0, 4000.0, 5765.0]
HV 160A | HV 160A | 160 | 0 | [10.0, 4.15, 1.03, 0.198, 0.1, 0.051, 0.0172, 0.01] | [10.0, 2.3, 0.734, 0.274, 0.1, 0.046, 0.0177, 0.01] | 0 | [480.0, 550.0, 700.0, 1000.0, 1260.0, 1600.0, 2500.0, 3227.0] | [960.0, 1300.0, 1700.0, 2200.0, 2996.0, 4000.0, 6000.0, 7946.0]
HV 16A | HV 16A | 16 | 0 | [10.0, 0.352, 0.164, 0.1, 0.0649, 0.0342, 0.01] | [10.0, 2.34, 0.722, 0.181, 0.1, 0.055, 0.0296, 0.01] | 0 | [48.0, 60.0, 65.0, 71.0, 80.0, 100.0, 162.0] | [96.0, 110.0, 125.0, 150.0, 168.0, 200.0, 250.0, 398.0]
HV 200A | HV 200A | 200 | 0 | [10.0, 4.267, 1.21, 0.403, 0.1, 0.058, 0.022, 0.01] | [10.0, 3.73, 1.654, 0.328, 0.1, 0.0531, 0.019, 0.01] | 0 | [600.0, 700.0, 900.0, 1150.0, 1665.0, 2000.0, 3000.0, 4313.0] | [1200.0, 1500.0, 1800.0, 2700.0, 3960.0, 5000.0, 7500.0, 10620.0]
HV 20A | HV 20A | 20 | 0 | [10.0, 1.3, 0.3, 0.155, 0.1, 0.0555, 0.023, 0.01] | [10.0, 1.3, 0.161, 0.1, 0.0611, 0.0399, 0.0141, 0.01] | 0 | [60.0, 70.0, 80.0, 87.0, 94.0, 110.0, 150.0, 216.0] | [120.0, 150.0, 200.0, 223.0, 260.0, 300.0, 450.0, 532.0]
HV 25A | HV 25A | 25 | 0 | [10.0, 2.512, 0.833, 0.299, 0.1, 0.0372, 0.0223, 0.01] | [10.0, 3.125, 0.597, 0.198, 0.1, 0.0378, 0.022, 0.01] | 0 | [75.0, 82.0, 90.0, 100.0, 124.0, 170.0, 200.0, 289.0] | [150.0, 170.0, 210.0, 250.0, 294.0, 400.0, 500.0, 711.0]
HV 31.5A | HV 31.5A | 31.5 | 0 | [10.0, 2.34, 0.722, 0.181, 0.1, 0.055, 0.0296, 0.01] | [10.0, 2.84, 0.368, 0.164, 0.1, 0.0621, 0.0378, 0.0195, 0.01] | 0 | [95.0, 110.0, 125.0, 150.0, 165.0, 200.0, 250.0, 390.0] | [189.0, 220.0, 300.0, 350.0, 393.0, 450.0, 530.0, 700.0, 960.0]
HV 40A | HV 40A | 40 | 0 | [10.0, 1.3, 0.161, 0.1, 0.0611, 0.0399, 0.0141, 0.01] | [10.0, 2.05, 0.369, 0.198, 0.1, 0.051, 0.0298, 0.01] | 0 | [120.0, 150.0, 200.0, 223.0, 260.0, 300.0, 450.0, 532.0] | [240.0, 300.0, 400.0, 450.0, 530.0, 650.0, 800.0, 1311.0]
HV 50A | HV 50A | 50 | 0 | [10.0, 3.215, 0.597, 0.198, 0.1, 0.0378, 0.022, 0.01] | [10.0, 3.64, 0.854, 0.281, 0.1, 0.0531, 0.022, 0.01] | 0 | [150.0, 170.0, 210.0, 250.0, 294.0, 400.0, 500.0, 711.0] | [300.0, 350.0, 450.0, 550.0, 700.0, 850.0, 1200.0, 1752.0]
HV 6.3A | HV 6.3A | 6.3 | 0 | [10.0, 1.39, 0.344, 0.168, 0.1, 0.056, 0.0263, 0.01] | [10.0, 1.711, 0.516, 0.198, 0.1, 0.0634, 0.0303, 0.01] | 0 | [19.0, 19.5, 20.4, 20.8, 22.0, 25.0, 32.0, 48.0] | [38.0, 40.0, 43.0, 48.0, 53.0, 60.0, 75.0, 118.0]
HV 63A | HV 63A | 63 | 0 | [10.0, 2.84, 0.368, 0.164, 0.1, 0.0621, 0.0378, 0.0195, 0.01] | [10.0, 1.82, 0.344, 0.1, 0.0467, 0.0269, 0.01] | 0 | [189.0, 220.0, 300.0, 350.0, 393.0, 450.0, 530.0, 700.0, 961.0] | [378.0, 500.0, 700.0, 934.0, 1200.0, 1500.0, 2366.0]
HV 80A | HV 80A | 80 | 0 | [10.0, 2.05, 0.369, 0.198, 0.1, 0.051, 0.0298, 0.01] | [10.0, 4.15, 1.03, 0.198, 0.1, 0.051, 0.0172, 0.01] | 0 | [240.0, 300.0, 400.0, 450.0, 530.0, 650.0, 800.0, 1311.0] | [480.0, 550.0, 700.0, 1000.0, 1260.0, 1600.0, 2500.0, 3227.0]
Siemens NH-1-100 | Siemens NH-1-100 | 100 | [5400.0, 2000.0, 400.0, 20.0, 1.0, 0.2, 0.012, 0.004] | 0 | 0 | [150.0, 190.0, 250.0, 430.0, 900.0, 1250.0, 2700.0, 3600.0] | 0 | 0
Siemens NH-1-125 | Siemens NH-1-125 | 125 | [4800.0, 120.0, 7.0, 0.1, 0.004] | 0 | 0 | [180.0, 400.0, 740.0, 2000.0, 4250.0] | 0 | 0
Siemens NH-1-16 | Siemens NH-1-16 | 16 | [4000.0, 400.0, 2.0, 0.1, 0.04, 0.01] | 0 | 0 | [26.0, 35.0, 75.0, 150.0, 200.0, 300.0] | 0 | 0
Siemens NH-1-160 | Siemens NH-1-160 | 160 | [4800.0, 120.0, 7.0, 0.1, 0.004] | 0 | 0 | [210.0, 500.0, 900.0, 2300.0, 5000.0] | 0 | 0
Siemens NH-1-25 | Siemens NH-1-25 | 25 | [4000.0, 1000.0, 10.0, 0.2, 0.02, 0.01] | 0 | 0 | [40.0, 50.0, 100.0, 210.0, 400.0, 500.0] | 0 | 0
Siemens NH-1-50 | Siemens NH-1-50 | 50 | [4000.0, 40.0, 4.0, 1.0, 0.02, 0.01] | 0 | 0 | [86.0, 200.0, 300.0, 400.0, 1000.0, 1280.0] | 0 | 0
Siemens NH-1-63 | Siemens NH-1-63 | 63 | [4000.0, 100.0, 10.0, 2.0, 0.04, 0.01] | 0 | 0 | [100.0, 200.0, 300.0, 400.0, 1000.0, 1500.0] | 0 | 0
Siemens NH-1-80 | Siemens NH-1-80 | 80 | [4800.0, 120.0, 7.0, 0.1, 0.01] | 0 | 0 | [150.58, 250.0, 450.0, 1150.0, 2470.0] | 0 | 0
Siemens NH-2-1000 | Siemens NH-2-1000 | 1000 | [4800.0, 120.0, 7.0, 0.1, 0.004] | 0 | 0 | [1900.0, 3500.0, 8400.0, 24000.0, 52000.0] | 0 | 0
Siemens NH-2-200 | Siemens NH-2-200 | 200 | [4800.0, 120.0, 7.0, 0.1, 0.004] | 0 | 0 | [280.0, 650.0, 1200.0, 3000.0, 7000.0] | 0 | 0
Siemens NH-2-224 | Siemens NH-2-224 | 224 | [4800.0, 120.0, 7.0, 0.2, 0.04, 0.004] | 0 | 0 | [400.0, 750.0, 1453.0, 3025.0, 4315.0, 7600.0] | 0 | 0
Siemens NH-2-250 | Siemens NH-2-250 | 250 | [4800.0, 120.0, 7.0, 0.1, 0.004] | 0 | 0 | [450.0, 800.0, 1650.0, 4000.0, 8500.0] | 0 | 0
Siemens NH-2-315 | Siemens NH-2-315 | 315 | [4800.0, 120.0, 7.0, 0.1, 0.004] | 0 | 0 | [550.0, 920.0, 1900.0, 5000.0, 11000.0] | 0 | 0
Siemens NH-2-355 | Siemens NH-2-355 | 355 | [4800.0, 120.0, 6.0, 0.1, 0.004] | 0 | 0 | [650.0, 1116.27, 2350.0, 5840.0, 12790.0] | 0 | 0
Siemens NH-2-400 | Siemens NH-2-400 | 400 | [4800.0, 120.0, 7.0, 0.1, 0.004] | 0 | 0 | [720.0, 1350.0, 2800.0, 6500.0, 15000.0] | 0 | 0
Siemens NH-2-425 | Siemens NH-2-425 | 425 | [4800.0, 120.0, 7.0, 0.1, 0.004] | 0 | 0 | [850.0, 1500.0, 3050.0, 7500.0, 16500.0] | 0 | 0
Siemens NH-2-630 | Siemens NH-2-630 | 630 | [4800.0, 120.0, 7.0, 0.1, 0.004] | 0 | 0 | [1200.0, 2000.0, 4800.0, 12000.0, 26000.0] | 0 | 0

## res_bus
| vm_pu | va_degree | p_mw | q_mvar
0 | 0.98701 | -0.24979 | 0.0015535 | 0.00038934
1 | 0.98678 | -0.25429 | 0.0014108 | 0.00035358
2 | 0.98726 | -0.24487 | 0 | 0
3 | 0.9867 | -0.2559 | 0 | 0
4 | 0.98737 | -0.24284 | 0.0010958 | 0.00027465
5 | 0.98663 | -0.25712 | 0.0019988 | 0.00050094
6 | 0.98667 | -0.25631 | 0.0010321 | 0.00025866
7 | 0.98312 | -0.32562 | 0.00082981 | 0.00020797
8 | 0.98313 | -0.32543 | 0.00086351 | 0.00021641
9 | 0.98753 | -0.2396 | 0 | 0
10 | 0.98661 | -0.25749 | 0 | 0
11 | 0.98313 | -0.32529 | 0.0020663 | 0.00051786
12 | 0.99091 | -0.17421 | 0 | 0
13 | 0.98671 | -0.25554 | 0 | 0
14 | 0.98653 | -0.25908 | 0 | 0
15 | 0.98314 | -0.32518 | 0.00081887 | 0.00020523
16 | 0.99439 | -0.10736 | 0 | 0
17 | 0.98921 | -0.20721 | 0.0054924 | 0.0013765
18 | 0.98671 | -0.25566 | 0.0007406 | 0.00018561
19 | 0.98645 | -0.26062 | 0.0011951 | 0.00029952
20 | 0.98644 | -0.26093 | 0.001751 | 0.00043884
21 | 0.98331 | -0.32194 | 0.0012713 | 0.00031863
22 | 0.9833 | -0.32203 | 0.0007676 | 0.00019238
23 | 0.98333 | -0.32139 | 0 | 0
24 | 0.98347 | -0.3187 | 0.00086023 | 0.00021559
25 | 0.98329 | -0.32233 | 0.0019458 | 0.00048767
26 | 0.98367 | -0.31489 | 0.00070033 | 0.00017552
27 | 0.98323 | -0.32343 | 0.0008629 | 0.00021626
28 | 0.98374 | -0.31354 | 0.00073201 | 0.00018346
29 | 0.98317 | -0.32469 | 0.0010808 | 0.00027088
30 | 0.98376 | -0.31299 | 0 | 0
31 | 0.98639 | -0.26186 | 0.0011876 | 0.00029765
32 | 0.98622 | -0.26508 | 0.0012024 | 0.00030136
33 | 0.9859 | -0.27135 | 0.0012453 | 0.00031209
34 | 0.9867 | -0.25581 | 0.00072546 | 0.00018182
35 | 0.98574 | -0.27447 | 0.0011903 | 0.00029832
36 | 0.98543 | -0.28055 | 0.0013772 | 0.00034515
37 | 0.99377 | -0.11917 | 0.010513 | 0.0026347
38 | 0.99363 | -0.12185 | 0.0086811 | 0.0021757
39 | 0.99616 | -0.073354 | 0.0082448 | 0.0020663
40 | 0.98903 | -0.21069 | 0.0061873 | 0.0015507
41 | 0.985 | -0.28882 | 0.0010068 | 0.00025233
42 | 0.98524 | -0.28413 | 0.0010177 | 0.00025506
43 | 0.9849 | -0.29078 | 0.0010931 | 0.00027395
44 | 0.98528 | -0.28336 | 0.0011911 | 0.00029851
45 | 0.98462 | -0.29637 | 0.0010473 | 0.00026248
46 | 0.9845 | -0.29866 | 0.0009993 | 0.00025045
47 | 0.98424 | -0.30371 | 0 | 0
48 | 0.98404 | -0.30766 | 0.00086146 | 0.0002159
49 | 0.98424 | -0.30375 | 0.00089 | 0.00022305
50 | 0.98391 | -0.31017 | 0.0010493 | 0.00026298
51 | 0.98392 | -0.30995 | 0.00148 | 0.00037093
52 | 0.98423 | -0.30384 | 0.00086525 | 0.00021685
53 | 0.98891 | -0.21303 | 0.0061871 | 0.0015506
54 | 0.98947 | -0.20239 | 0.010497 | 0.0026309
55 | 0.98876 | -0.21613 | 0.0048959 | 0.001227
56 | 0.9904 | -0.18441 | 0 | 0
57 | 0.98821 | -0.22688 | 0.0070064 | 0.001756
58 | 0.99349 | -0.12461 | 0.0034571 | 0.00086642
59 | 0.98979 | -0.19614 | 0.0045165 | 0.0011319
60 | 0.98801 | -0.23067 | 0.0073964 | 0.0018537
61 | 0.9935 | -0.12455 | 0.003452 | 0.00086515
62 | 0.98953 | -0.20126 | 0 | 0
63 | 0.98797 | -0.23156 | 0.0027376 | 0.00068612
64 | 0.9935 | -0.12448 | 0.0035012 | 0.00087748
65 | 0.98952 | -0.20142 | 0.0048123 | 0.0012061
66 | 0.98905 | -0.21045 | 0.0045055 | 0.0011292
67 | 0.98786 | -0.2336 | 0.0025684 | 0.00064371
68 | 0.9935 | -0.12438 | 0.0033984 | 0.00085172
69 | 0.98847 | -0.22175 | 0 | 0
70 | 0.99693 | -0.058524 | 0.0098479 | 0.0024681
71 | 1 | 0 | -0.23852 | -0.060174
72 | 0.99449 | -0.10543 | 0.0020831 | 0.00052207
73 | 0.99803 | -0.037553 | 0.007457 | 0.0018689
74 | 0.99359 | -0.12264 | 0.0039983 | 0.0010021
75 | 0.99356 | -0.12327 | 0.0024699 | 0.00061903
76 | 0.99351 | -0.12424 | 0.0034151 | 0.00085591
77 | 0.99314 | -0.13149 | 0 | 0
78 | 0.99201 | -0.15333 | 0 | 0
79 | 0.98778 | -0.23522 | 0.0025582 | 0.00064114
80 | 0.99125 | -0.16795 | 0.0051333 | 0.0012865
81 | 0.99131 | -0.16676 | 0.0075516 | 0.0018926
82 | 0.99137 | -0.16563 | 0 | 0
83 | 0.99169 | -0.15944 | 0.011673 | 0.0029256
84 | 0.99179 | -0.15758 | 0 | 0
85 | 0.98755 | -0.23974 | 0.0075101 | 0.0018822
86 | 0.98766 | -0.23748 | 0.0026736 | 0.00067007
87 | 0.98825 | -0.2261 | 0.0068491 | 0.0017165
88 | 0.99173 | -0.15867 | 0.0041985 | 0.0010522
89 | 0.98825 | -0.22613 | 0.0023587 | 0.00059116
90 | 0.98771 | -0.23658 | 0.0025628 | 0.00064229
91 | 0.98824 | -0.22636 | 0.0023381 | 0.000586
92 | 0.99998 | 149.9956 | 0 | 0

## res_line
| p_from_mw | q_from_mvar | p_to_mw | q_to_mvar | pl_mw | ql_mvar | i_from_ka | i_to_ka | i_ka | vm_from_pu | va_from_degree | vm_to_pu | va_to_degree | loading_percent
0 | 0.0061949 | 0.0015506 | -0.0061935 | -0.0015503 | 1.3263e-06 | 3.3066e-07 | 0.0093387 | 0.0093389 | 0.0093389 | 0.98701 | -0.24979 | 0.98678 | -0.25429 | 2.5656
1 | -0.0077483 | -0.00194 | 0.0077501 | 0.0019407 | 1.8156e-06 | 7.0835e-07 | 0.011681 | 0.011681 | 0.011681 | 0.98701 | -0.24979 | 0.98726 | -0.24487 | 3.209
2 | 0.0047827 | 0.0011967 | -0.0047824 | -0.0011967 | 3.6611e-07 | -5.4877e-09 | 0.0072114 | 0.0072115 | 0.0072115 | 0.98678 | -0.25429 | 0.9867 | -0.2559 | 1.9812
3 | -0.0077501 | -0.0019407 | 0.0077509 | 0.001941 | 7.4842e-07 | 2.9192e-07 | 0.011681 | 0.01168 | 0.011681 | 0.98726 | -0.24487 | 0.98737 | -0.24284 | 3.2089
4 | 0.0037503 | 0.00093834 | -0.0037501 | -0.00093843 | 2.1861e-07 | -9.2893e-08 | 0.0056552 | 0.0056552 | 0.0056552 | 0.9867 | -0.2559 | 0.98663 | -0.25712 | 1.5536
5 | 0.0010321 | 0.00025839 | -0.0010321 | -0.00025866 | 2.0226e-08 | -2.7143e-07 | 0.0015564 | 0.0015565 | 0.0015565 | 0.9867 | -0.2559 | 0.98667 | -0.25631 | 0.4276
6 | -0.0088467 | -0.0022156 | 0.0088481 | 0.0022162 | 1.3658e-06 | 6.1199e-07 | 0.013332 | 0.013332 | 0.013332 | 0.98737 | -0.24284 | 0.98753 | -0.2396 | 3.6626
7 | 0.0017513 | 0.00043749 | -0.0017513 | -0.00043762 | 3.0575e-08 | -1.2974e-07 | 0.0026408 | 0.0026408 | 0.0026408 | 0.98663 | -0.25712 | 0.98661 | -0.25749 | 0.7255
8 | -0.00082981 | -0.00020797 | 0.00082982 | 0.00020781 | 7.5166e-09 | -1.5632e-07 | 0.001256 | 0.0012559 | 0.001256 | 0.98312 | -0.32562 | 0.98313 | -0.32543 | 0.34505
9 | -0.0016933 | -0.00042423 | 0.0016933 | 0.00042418 | 1.1882e-08 | -5.3565e-08 | 0.0025629 | 0.0025629 | 0.0025629 | 0.98313 | -0.32543 | 0.98313 | -0.32529 | 0.70409
10 | -0.042107 | -0.010585 | 0.042239 | 0.010668 | 0.0001319 | 8.3298e-05 | 0.063458 | 0.063458 | 0.063458 | 0.98753 | -0.2396 | 0.99091 | -0.17421 | 17.4336
11 | 0.033259 | 0.0083683 | -0.033234 | -0.0083524 | 2.5319e-05 | 1.5861e-05 | 0.050127 | 0.050127 | 0.050127 | 0.98753 | -0.2396 | 0.98671 | -0.25554 | 13.7711
12 | 0.0017513 | 0.00043762 | -0.0017511 | -0.00043818 | 1.3204e-07 | -5.6018e-07 | 0.0026408 | 0.002641 | 0.002641 | 0.98661 | -0.25749 | 0.98653 | -0.25908 | 0.72556
13 | -0.0037596 | -0.00094204 | 0.0037597 | 0.00094203 | 1.9585e-08 | -7.9189e-09 | 0.0056903 | 0.0056903 | 0.0056903 | 0.98313 | -0.32529 | 0.98314 | -0.32518 | 1.5633
14 | -0.060137 | -0.015164 | 0.06033 | 0.015286 | 0.00019308 | 0.00012276 | 0.090338 | 0.090338 | 0.090338 | 0.99091 | -0.17421 | 0.99439 | -0.10736 | 24.8181
15 | 0.017898 | 0.0044958 | -0.01787 | -0.0044791 | 2.8141e-05 | 1.6675e-05 | 0.02688 | 0.02688 | 0.02688 | 0.99091 | -0.17421 | 0.98921 | -0.20721 | 7.3847
16 | 0.0014661 | 0.00036724 | -0.0014661 | -0.00036729 | 7.8708e-09 | -4.981e-08 | 0.0022108 | 0.0022109 | 0.0022109 | 0.98671 | -0.25554 | 0.98671 | -0.25566 | 0.60738
17 | 0.031768 | 0.0079852 | -0.03176 | -0.0079804 | 7.6923e-06 | 4.809e-06 | 0.047916 | 0.047916 | 0.047916 | 0.98671 | -0.25554 | 0.98645 | -0.26062 | 13.1637
18 | 0.0017511 | 0.00043818 | -0.001751 | -0.00043884 | 1.5406e-07 | -6.5329e-07 | 0.002641 | 0.0026413 | 0.0026413 | 0.98653 | -0.25908 | 0.98644 | -0.26093 | 0.72563
19 | -0.0045785 | -0.0011473 | 0.0045786 | 0.0011473 | 1.0615e-07 | -6.8156e-09 | 0.0069297 | 0.0069296 | 0.0069297 | 0.98314 | -0.32518 | 0.98317 | -0.32469 | 1.9038
20 | 0.010518 | 0.0026377 | -0.010513 | -0.0026347 | 5.9147e-06 | 2.9601e-06 | 0.015741 | 0.015741 | 0.015741 | 0.99439 | -0.10736 | 0.99377 | -0.11917 | 4.3244
21 | 0.03732 | 0.0093816 | -0.037294 | -0.0093654 | 2.5801e-05 | 1.6227e-05 | 0.055856 | 0.055856 | 0.055856 | 0.99439 | -0.10736 | 0.99363 | -0.12185 | 15.345
22 | -0.10817 | -0.027306 | 0.10834 | 0.027418 | 0.00017653 | 0.00011275 | 0.16193 | 0.16193 | 0.16193 | 0.99439 | -0.10736 | 0.99616 | -0.073354 | 44.4873
23 | 0.012377 | 0.0031026 | -0.012375 | -0.0031015 | 2.0494e-06 | 1.1092e-06 | 0.018618 | 0.018619 | 0.018619 | 0.98921 | -0.20721 | 0.98903 | -0.21069 | 5.115
24 | 0.00072547 | 0.00018167 | -0.00072546 | -0.00018182 | 5.183e-09 | -1.4418e-07 | 0.001094 | 0.0010941 | 0.0010941 | 0.98671 | -0.25566 | 0.9867 | -0.25581 | 0.30056
25 | 0.030565 | 0.0076809 | -0.030563 | -0.0076797 | 1.8165e-06 | 1.1335e-06 | 0.046113 | 0.046113 | 0.046113 | 0.98645 | -0.26062 | 0.98639 | -0.26186 | 12.6685
26 | 0.00076761 | 0.0001923 | -0.0007676 | -0.00019238 | 3.3331e-09 | -8.1427e-08 | 0.0011616 | 0.0011616 | 0.0011616 | 0.98331 | -0.32194 | 0.9833 | -0.32203 | 0.31912
27 | -0.0020389 | -0.00051093 | 0.002039 | 0.00051077 | 5.3064e-08 | -1.5459e-07 | 0.0030855 | 0.0030854 | 0.0030855 | 0.98331 | -0.32194 | 0.98333 | -0.32139 | 0.84765
28 | -0.010508 | -0.0026332 | 0.01051 | 0.0026338 | 1.3491e-06 | 6.829e-07 | 0.015901 | 0.015901 | 0.015901 | 0.98333 | -0.32139 | 0.98347 | -0.3187 | 4.3685
29 | 0.0084692 | 0.0021224 | -0.0084689 | -0.0021222 | 3.766e-07 | 1.6346e-07 | 0.012816 | 0.012816 | 0.012816 | 0.98333 | -0.32139 | 0.98329 | -0.32233 | 3.5209
30 | -0.01137 | -0.0028494 | 0.011372 | 0.0028505 | 2.0635e-06 | 1.0846e-06 | 0.017203 | 0.017203 | 0.017203 | 0.98347 | -0.3187 | 0.98367 | -0.31489 | 4.726
31 | 0.006523 | 0.0016346 | -0.0065227 | -0.0016345 | 3.4262e-07 | 1.0035e-07 | 0.0098713 | 0.0098713 | 0.0098713 | 0.98329 | -0.32233 | 0.98323 | -0.32343 | 2.7119
32 | -0.012072 | -0.003026 | 0.012073 | 0.0030265 | 7.7799e-07 | 4.1894e-07 | 0.018262 | 0.018262 | 0.018262 | 0.98367 | -0.31489 | 0.98374 | -0.31354 | 5.0171
33 | 0.0056598 | 0.0014182 | -0.0056595 | -0.0014181 | 3.3999e-07 | 6.0873e-08 | 0.0085654 | 0.0085655 | 0.0085655 | 0.98323 | -0.32343 | 0.98317 | -0.32469 | 2.3532
34 | -0.012805 | -0.0032099 | 0.012805 | 0.0032101 | 3.3486e-07 | 1.8409e-07 | 0.019369 | 0.019369 | 0.019369 | 0.98374 | -0.31354 | 0.98376 | -0.31299 | 5.3212
35 | -0.012805 | -0.0032101 | 0.012807 | 0.003211 | 1.7188e-06 | 9.449e-07 | 0.019369 | 0.019369 | 0.019369 | 0.98376 | -0.31299 | 0.98391 | -0.31017 | 5.3212
36 | 0.029376 | 0.0073821 | -0.029371 | -0.0073793 | 4.5133e-06 | 2.8103e-06 | 0.044322 | 0.044322 | 0.044322 | 0.98639 | -0.26186 | 0.98622 | -0.26508 | 12.1763
37 | 0.028169 | 0.0070779 | -0.02816 | -0.0070727 | 8.424e-06 | 5.2328e-06 | 0.042507 | 0.042507 | 0.042507 | 0.98622 | -0.26508 | 0.9859 | -0.27135 | 11.6779
38 | 0.026915 | 0.0067606 | -0.026911 | -0.0067581 | 4.0083e-06 | 2.4828e-06 | 0.040628 | 0.040628 | 0.040628 | 0.9859 | -0.27135 | 0.98574 | -0.27447 | 11.1615
39 | 0.025721 | 0.0064598 | -0.025713 | -0.0064552 | 7.4586e-06 | 4.6054e-06 | 0.038831 | 0.038831 | 0.038831 | 0.98574 | -0.27447 | 0.98543 | -0.28055 | 10.6679
40 | 0.024336 | 0.00611 | -0.024333 | -0.006108 | 3.2682e-06 | 2.0095e-06 | 0.036752 | 0.036752 | 0.036752 | 0.98543 | -0.28055 | 0.98528 | -0.28336 | 10.0966
41 | 0.028613 | 0.0071897 | -0.028599 | -0.0071815 | 1.3161e-05 | 8.1756e-06 | 0.042855 | 0.042855 | 0.042855 | 0.99363 | -0.12185 | 0.99314 | -0.13149 | 11.7735
42 | -0.11659 | -0.029485 | 0.11679 | 0.029613 | 0.0002006 | 0.00012816 | 0.17425 | 0.17425 | 0.17425 | 0.99616 | -0.073354 | 0.99803 | -0.037553 | 47.8707
43 | 0.0061878 | 0.0015508 | -0.0061871 | -0.0015506 | 6.9039e-07 | 1.6929e-07 | 0.0093097 | 0.0093098 | 0.0093098 | 0.98903 | -0.21069 | 0.98891 | -0.21303 | 2.5576
44 | -0.022118 | -0.0055509 | 0.022123 | 0.0055539 | 4.9498e-06 | 3.0174e-06 | 0.033416 | 0.033416 | 0.033416 | 0.985 | -0.28882 | 0.98524 | -0.28413 | 9.1802
45 | 0.021111 | 0.0052986 | -0.021109 | -0.0052974 | 1.97e-06 | 1.1951e-06 | 0.031895 | 0.031895 | 0.031895 | 0.985 | -0.28882 | 0.9849 | -0.29078 | 8.7624
46 | -0.023141 | -0.005809 | 0.023142 | 0.0058095 | 8.4826e-07 | 5.1931e-07 | 0.034953 | 0.034953 | 0.034953 | 0.98524 | -0.28413 | 0.98528 | -0.28336 | 9.6024
47 | 0.020016 | 0.0050234 | -0.020011 | -0.0050202 | 5.3344e-06 | 3.2162e-06 | 0.030244 | 0.030244 | 0.030244 | 0.9849 | -0.29078 | 0.98462 | -0.29637 | 8.3087
48 | 0.018964 | 0.0047578 | -0.018962 | -0.0047565 | 2.0717e-06 | 1.2403e-06 | 0.028661 | 0.028661 | 0.028661 | 0.98462 | -0.29637 | 0.9845 | -0.29866 | 7.8739
49 | 0.017962 | 0.0045061 | -0.017958 | -0.0045035 | 4.321e-06 | 2.5667e-06 | 0.027151 | 0.027151 | 0.027151 | 0.9845 | -0.29866 | 0.98424 | -0.30371 | 7.459
50 | 0.016203 | 0.0040637 | -0.0162 | -0.0040619 | 3.0467e-06 | 1.7779e-06 | 0.024497 | 0.024497 | 0.024497 | 0.98424 | -0.30371 | 0.98404 | -0.30766 | 6.73
51 | 0.0017552 | 0.00043982 | -0.0017552 | -0.00043983 | 3.0995e-09 | -1.2933e-08 | 0.0026536 | 0.0026536 | 0.0026536 | 0.98424 | -0.30371 | 0.98424 | -0.30375 | 0.72902
52 | 0.015338 | 0.003846 | -0.015337 | -0.003845 | 1.6795e-06 | 9.6912e-07 | 0.023194 | 0.023194 | 0.023194 | 0.98404 | -0.30766 | 0.98392 | -0.30995 | 6.3721
53 | 0.00086525 | 0.00021678 | -0.00086525 | -0.00021685 | 3.7784e-09 | -7.2415e-08 | 0.0013081 | 0.0013081 | 0.0013081 | 0.98424 | -0.30375 | 0.98423 | -0.30384 | 0.35938
54 | -0.013856 | -0.003474 | 0.013856 | 0.0034741 | 1.4369e-07 | 8.0882e-08 | 0.020956 | 0.020956 | 0.020956 | 0.98391 | -0.31017 | 0.98392 | -0.30995 | 5.7572
55 | 0.039964 | 0.010036 | -0.039938 | -0.01002 | 2.6177e-05 | 1.6505e-05 | 0.060108 | 0.060108 | 0.060108 | 0.98947 | -0.20239 | 0.98876 | -0.21613 | 16.5132
56 | -0.050462 | -0.012667 | 0.050505 | 0.012695 | 4.3316e-05 | 2.7464e-05 | 0.075895 | 0.075895 | 0.075895 | 0.98947 | -0.20239 | 0.9904 | -0.18441 | 20.8502
57 | 0.035042 | 0.0087928 | -0.035024 | -0.0087816 | 1.7958e-05 | 1.1272e-05 | 0.05274 | 0.05274 | 0.05274 | 0.98876 | -0.21613 | 0.98821 | -0.22688 | 14.489
58 | -0.075921 | -0.019076 | 0.076138 | 0.019215 | 0.00021738 | 0.00013855 | 0.11408 | 0.11408 | 0.11408 | 0.9904 | -0.18441 | 0.99349 | -0.12461 | 31.3417
59 | 0.025415 | 0.0063813 | -0.025401 | -0.0063725 | 1.4213e-05 | 8.7624e-06 | 0.038189 | 0.038189 | 0.038189 | 0.9904 | -0.18441 | 0.98979 | -0.19614 | 10.4916
60 | 0.028018 | 0.0070256 | -0.028013 | -0.0070225 | 5.0522e-06 | 3.1365e-06 | 0.04219 | 0.04219 | 0.04219 | 0.98821 | -0.22688 | 0.98801 | -0.23067 | 11.5907
61 | -0.079595 | -0.020081 | 0.079595 | 0.020081 | 2.4737e-07 | 1.5772e-07 | 0.11926 | 0.11926 | 0.11926 | 0.99349 | -0.12461 | 0.9935 | -0.12455 | 32.7641
62 | 0.020885 | 0.0052406 | -0.020879 | -0.0052375 | 5.0946e-06 | 3.0835e-06 | 0.031399 | 0.031399 | 0.031399 | 0.98979 | -0.19614 | 0.98953 | -0.20126 | 8.6262
63 | 0.020617 | 0.0051687 | -0.020616 | -0.0051682 | 8.7661e-07 | 5.2998e-07 | 0.031051 | 0.031051 | 0.031051 | 0.98801 | -0.23067 | 0.98797 | -0.23156 | 8.5304
64 | -0.083047 | -0.020946 | 0.083047 | 0.020946 | 2.6052e-07 | 1.6615e-07 | 0.12443 | 0.12443 | 0.12443 | 0.9935 | -0.12455 | 0.9935 | -0.12448 | 34.1845
65 | 0.0048123 | 0.0012061 | -0.0048123 | -0.0012061 | 3.6014e-08 | -5.0886e-10 | 0.0072366 | 0.0072366 | 0.0072366 | 0.98953 | -0.20126 | 0.98952 | -0.20142 | 1.9881
66 | 0.016067 | 0.0040315 | -0.01606 | -0.0040274 | 7.0382e-06 | 4.0917e-06 | 0.024163 | 0.024163 | 0.024163 | 0.98953 | -0.20126 | 0.98905 | -0.21045 | 6.6382
67 | 0.017878 | 0.0044821 | -0.017876 | -0.0044811 | 1.7349e-06 | 1.0286e-06 | 0.026927 | 0.026927 | 0.026927 | 0.98797 | -0.23156 | 0.98786 | -0.2336 | 7.3976
68 | -0.086549 | -0.021824 | 0.086549 | 0.021824 | 4.4947e-07 | 2.8674e-07 | 0.12968 | 0.12968 | 0.12968 | 0.9935 | -0.12448 | 0.9935 | -0.12438 | 35.6252
69 | 0.011555 | 0.0028982 | -0.011548 | -0.0028949 | 6.2228e-06 | 3.2783e-06 | 0.017385 | 0.017385 | 0.017385 | 0.98905 | -0.21045 | 0.98847 | -0.22175 | 4.776
70 | 0.015308 | 0.0038374 | -0.015307 | -0.0038367 | 1.1866e-06 | 6.8325e-07 | 0.023059 | 0.023059 | 0.023059 | 0.98786 | -0.2336 | 0.98778 | -0.23522 | 6.3348
71 | -0.089947 | -0.022676 | 0.089948 | 0.022676 | 5.8161e-07 | 3.7113e-07 | 0.13477 | 0.13477 | 0.13477 | 0.9935 | -0.12438 | 0.99351 | -0.12424 | 37.0235
72 | 0.011548 | 0.0028949 | -0.011546 | -0.0028936 | 2.3927e-06 | 1.2608e-06 | 0.017385 | 0.017385 | 0.017385 | 0.98847 | -0.22175 | 0.98825 | -0.2261 | 4.7761
73 | -0.11208 | -0.028347 | 0.1124 | 0.028549 | 0.00031564 | 0.00020162 | 0.16738 | 0.16738 | 0.16738 | 0.99693 | -0.058524 | 1 | 0 | 45.9843
74 | 0.10223 | 0.025879 | -0.102 | -0.025733 | 0.00022963 | 0.00014662 | 0.15268 | 0.15268 | 0.15268 | 0.99693 | -0.058524 | 0.99449 | -0.10543 | 41.9462
75 | 0.12447 | 0.031625 | -0.12425 | -0.031482 | 0.0002246 | 0.00014351 | 0.18537 | 0.18537 | 0.18537 | 1 | 0 | 0.99803 | -0.037553 | 50.9251
76 | 0.099921 | 0.025211 | -0.099839 | -0.025158 | 8.2311e-05 | 5.2552e-05 | 0.14957 | 0.14957 | 0.14957 | 0.99449 | -0.10543 | 0.99359 | -0.12264 | 41.09
77 | 0.09584 | 0.024156 | -0.095837 | -0.024154 | 2.876e-06 | 1.8358e-06 | 0.14358 | 0.14358 | 0.14358 | 0.99359 | -0.12264 | 0.99356 | -0.12327 | 39.4449
78 | 0.093367 | 0.023535 | -0.093363 | -0.023532 | 4.3272e-06 | 2.7617e-06 | 0.13988 | 0.13988 | 0.13988 | 0.99356 | -0.12327 | 0.99351 | -0.12424 | 38.4287
79 | 0.028599 | 0.0071815 | -0.02857 | -0.007163 | 2.9764e-05 | 1.849e-05 | 0.042855 | 0.042856 | 0.042856 | 0.99314 | -0.13149 | 0.99201 | -0.15333 | 11.7735
80 | 0.011677 | 0.0029274 | -0.011673 | -0.0029256 | 3.397e-06 | 1.793e-06 | 0.017516 | 0.017516 | 0.017516 | 0.99201 | -0.15333 | 0.99169 | -0.15944 | 4.812
81 | 0.0041995 | 0.001052 | -0.0041987 | -0.0010522 | 8.4948e-07 | -1.9319e-07 | 0.0062991 | 0.0062994 | 0.0062994 | 0.99201 | -0.15333 | 0.99179 | -0.15758 | 1.7306
82 | 0.012693 | 0.0031836 | -0.012686 | -0.0031795 | 7.4344e-06 | 4.0525e-06 | 0.019041 | 0.019041 | 0.019041 | 0.99201 | -0.15333 | 0.99137 | -0.16563 | 5.2311
83 | 0.012749 | 0.0031955 | -0.012748 | -0.0031951 | 8.2244e-07 | 4.5025e-07 | 0.019205 | 0.019205 | 0.019205 | 0.98778 | -0.23522 | 0.98771 | -0.23658 | 5.2761
84 | -0.0051333 | -0.0012865 | 0.0051336 | 0.0012865 | 2.9146e-07 | 1.7796e-08 | 0.0077059 | 0.0077058 | 0.0077059 | 0.99125 | -0.16795 | 0.99131 | -0.16676 | 2.117
85 | -0.012685 | -0.0031791 | 0.012686 | 0.0031795 | 6.8745e-07 | 3.7478e-07 | 0.019041 | 0.019041 | 0.019041 | 0.99131 | -0.16676 | 0.99137 | -0.16563 | 5.2311
86 | 0.0041987 | 0.0010522 | -0.0041985 | -0.0010522 | 2.1772e-07 | -4.9453e-08 | 0.0062994 | 0.0062995 | 0.0062995 | 0.99179 | -0.15758 | 0.99173 | -0.15867 | 1.7306
87 | -0.0075101 | -0.0018822 | 0.0075109 | 0.0018825 | 8.0857e-07 | 3.0202e-07 | 0.011316 | 0.011316 | 0.011316 | 0.98755 | -0.23974 | 0.98766 | -0.23748 | 3.1088
88 | -0.010185 | -0.0025526 | 0.010185 | 0.0025528 | 4.3974e-07 | 2.1769e-07 | 0.015344 | 0.015344 | 0.015344 | 0.98766 | -0.23748 | 0.98771 | -0.23658 | 4.2154
89 | 0.0046969 | 0.0011771 | -0.0046969 | -0.0011771 | 5.6e-09 | -2.4124e-10 | 0.0070722 | 0.0070722 | 0.0070722 | 0.98825 | -0.2261 | 0.98825 | -0.22613 | 1.9429
90 | 0.0023382 | 0.00058594 | -0.0023381 | -0.000586 | 2.557e-08 | -5.4121e-08 | 0.0035206 | 0.0035206 | 0.0035206 | 0.98825 | -0.22613 | 0.98824 | -0.22636 | 0.9672

## res_trafo
| p_hv_mw | q_hv_mvar | p_lv_mw | q_lv_mvar | pl_mw | ql_mvar | i_hv_ka | i_lv_ka | vm_hv_pu | va_hv_degree | vm_lv_pu | va_lv_degree | loading_percent
0 | -1.2729e-15 | -1.3162e-15 | 0.00165 | 1.2699e-07 | 0.00165 | 1.2699e-07 | 5.2857e-17 | 0.0023815 | 0.99998 | 149.9956 | 1 | 0 | 0.2619

## res_ext_grid
| p_mw | q_mvar
0 | 0.24632 | 0.06213

## res_load
| p_mw | q_mvar
0 | 0.0015535 | 0.00038934
1 | 0.0014108 | 0.00035358
2 | 0.0010958 | 0.00027465
3 | 0.0019988 | 0.00050094
4 | 0.0010321 | 0.00025866
5 | 0.00082981 | 0.00020797
6 | 0.00086351 | 0.00021641
7 | 0.0020663 | 0.00051786
8 | 0.00081887 | 0.00020523
9 | 0.0054924 | 0.0013765
10 | 0.0007406 | 0.00018561
11 | 0.0011951 | 0.00029952
12 | 0.001751 | 0.00043884
13 | 0.0012713 | 0.00031863
14 | 0.0007676 | 0.00019238
15 | 0.00086023 | 0.00021559
16 | 0.0019458 | 0.00048767
17 | 0.00070033 | 0.00017552
18 | 0.0008629 | 0.00021626
19 | 0.00073201 | 0.00018346
20 | 0.0010808 | 0.00027088
21 | 0.0011876 | 0.00029765
22 | 0.0012024 | 0.00030136
23 | 0.0012453 | 0.00031209
24 | 0.00072546 | 0.00018182
25 | 0.0011903 | 0.00029832
26 | 0.0013772 | 0.00034515
27 | 0.010513 | 0.0026347
28 | 0.0086811 | 0.0021757
29 | 0.0082448 | 0.0020663
30 | 0.0061873 | 0.0015507
31 | 0.0010068 | 0.00025233
32 | 0.0010177 | 0.00025506
33 | 0.0010931 | 0.00027395
34 | 0.0011911 | 0.00029851
35 | 0.0010473 | 0.00026248
36 | 0.0009993 | 0.00025045
37 | 0.00086146 | 0.0002159
38 | 0.00089 | 0.00022305
39 | 0.0010493 | 0.00026298
40 | 0.00148 | 0.00037093
41 | 0.00086525 | 0.00021685
42 | 0.0061871 | 0.0015506
43 | 0.010497 | 0.0026309
44 | 0.0048959 | 0.001227
45 | 0.0070064 | 0.001756
46 | 0.0034571 | 0.00086642
47 | 0.0045165 | 0.0011319
48 | 0.0073964 | 0.0018537
49 | 0.003452 | 0.00086515
50 | 0.0027376 | 0.00068612
51 | 0.0035012 | 0.00087748
52 | 0.0048123 | 0.0012061
53 | 0.0045055 | 0.0011292
54 | 0.0025684 | 0.00064371
55 | 0.0033984 | 0.00085172
56 | 0.0098479 | 0.0024681
57 | 0.0078038 | 0.0019558
58 | 0.0020831 | 0.00052207
59 | 0.007457 | 0.0018689
60 | 0.0039983 | 0.0010021
61 | 0.0024699 | 0.00061903
62 | 0.0034151 | 0.00085591
63 | 0.0025582 | 0.00064114
64 | 0.0051333 | 0.0012865
65 | 0.0075516 | 0.0018926
66 | 0.011673 | 0.0029256
67 | 0.0075101 | 0.0018822
68 | 0.0026736 | 0.00067007
69 | 0.0068491 | 0.0017165
70 | 0.0041985 | 0.0010522
71 | 0.0023587 | 0.00059116
72 | 0.0025628 | 0.00064229
73 | 0.0023381 | 0.000586

## dtypes
| element | column | dtype
0 | bus | name | object
1 | bus | vn_kv | float64
2 | bus | type | object
3 | bus | zone | object
4 | bus | in_service | bool
5 | load | name | object
6 | load | bus | uint32
7 | load | p_mw | float64
8 | load | q_mvar | float64
9 | load | const_z_percent | float64
10 | load | const_i_percent | float64
11 | load | sn_mva | float64
12 | load | scaling | float64
13 | load | in_service | bool
14 | load | type | object
15 | ext_grid | name | object
16 | ext_grid | bus | uint32
17 | ext_grid | vm_pu | float64
18 | ext_grid | va_degree | float64
19 | ext_grid | slack_weight | float64
20 | ext_grid | in_service | bool
21 | line | name | object
22 | line | std_type | object
23 | line | from_bus | uint32
24 | line | to_bus | uint32
25 | line | length_km | float64
26 | line | r_ohm_per_km | float64
27 | line | x_ohm_per_km | float64
28 | line | c_nf_per_km | float64
29 | line | g_us_per_km | float64
30 | line | max_i_ka | float64
31 | line | df | float64
32 | line | parallel | uint32
33 | line | type | object
34 | line | in_service | bool
35 | trafo | name | object
36 | trafo | std_type | object
37 | trafo | hv_bus | uint32
38 | trafo | lv_bus | uint32
39 | trafo | sn_mva | float64
40 | trafo | vn_hv_kv | float64
41 | trafo | vn_lv_kv | float64
42 | trafo | vk_percent | float64
43 | trafo | vkr_percent | float64
44 | trafo | pfe_kw | float64
45 | trafo | i0_percent | float64
46 | trafo | shift_degree | float64
47 | trafo | tap_side | object
48 | trafo | tap_neutral | int32
49 | trafo | tap_min | int32
50 | trafo | tap_max | int32
51 | trafo | tap_step_percent | float64
52 | trafo | tap_step_degree | float64
53 | trafo | tap_pos | int32
54 | trafo | tap_phase_shifter | bool
55 | trafo | parallel | uint32
56 | trafo | df | float64
57 | trafo | in_service | bool
58 | line_geodata | coords | object
59 | bus_geodata | x | float64
60 | bus_geodata | y | float64
61 | bus_geodata | coords | object
62 | res_bus | vm_pu | float64
63 | res_bus | va_degree | float64
64 | res_bus | p_mw | float64
65 | res_bus | q_mvar | float64
66 | res_line | p_from_mw | float64
67 | res_line | q_from_mvar | float64
68 | res_line | p_to_mw | float64
69 | res_line | q_to_mvar | float64
70 | res_line | pl_mw | float64
71 | res_line | ql_mvar | float64
72 | res_line | i_from_ka | float64
73 | res_line | i_to_ka | float64
74 | res_line | i_ka | float64
75 | res_line | vm_from_pu | float64
76 | res_line | va_from_degree | float64
77 | res_line | vm_to_pu | float64
78 | res_line | va_to_degree | float64
79 | res_line | loading_percent | float64
80 | res_trafo | p_hv_mw | float64
81 | res_trafo | q_hv_mvar | float64
82 | res_trafo | p_lv_mw | float64
83 | res_trafo | q_lv_mvar | float64
84 | res_trafo | pl_mw | float64
85 | res_trafo | ql_mvar | float64
86 | res_trafo | i_hv_ka | float64
87 | res_trafo | i_lv_ka | float64
88 | res_trafo | vm_hv_pu | float64
89 | res_trafo | va_hv_degree | float64
90 | res_trafo | vm_lv_pu | float64
91 | res_trafo | va_lv_degree | float64
92 | res_trafo | loading_percent | float64
93 | res_ext_grid | p_mw | float64
94 | res_ext_grid | q_mvar | float64
95 | res_load | p_mw | float64
96 | res_load | q_mvar | float64

## parameters
| version | format_version | converged | OPF_converged | name | f_hz | sn_mva
0 | 2.14.6 | 2.14.0 | TRUE | FALSE |  | 50 | 1