## bus
| name | vn_kv | type | zone | in_service
0 | bus_LV_250-5_0_3_node_0 | 0.4 | n |  | TRUE
1 | bus_LV_250-5_0_3_node_1 | 0.4 | n |  | TRUE
2 | bus_LV_250-5_0_3_node_2 | 0.4 | n |  | TRUE
3 | bus_LV_250-5_0_3_node_4 | 0.4 | n |  | TRUE
4 | bus_LV_250-5_0_3_node_5 | 0.4 | n |  | TRUE
5 | bus_LV_250-5_0_3_node_6 | 0.4 | n |  | TRUE
6 | bus_LV_250-5_0_3_node_13 | 0.4 | n |  | TRUE
7 | bus_LV_250-5_0_3_node_101 | 0.4 | n |  | TRUE
8 | bus_LV_250-5_0_3_node_105 | 0.4 | n |  | TRUE
9 | bus_LV_250-5_0_3_node_85 | 0.4 | n |  | TRUE
10 | bus_LV_250-5_0_3_node_106 | 0.4 | n |  | TRUE
11 | bus_LV_250-5_0_3_node_86 | 0.4 | n |  | TRUE
12 | bus_LV_250-5_0_3_node_83 | 0.4 | n |  | TRUE
13 | bus_LV_250-5_0_3_node_84 | 0.4 | n |  | TRUE
14 | bus_LV_250-5_0_3_node_81 | 0.4 | n |  | TRUE
15 | bus_LV_250-5_0_3_node_98 | 0.4 | n |  | TRUE
16 | bus_LV_250-5_0_3_node_14 | 0.4 | n |  | TRUE
17 | bus_LV_250-5_0_3_node_22 | 0.4 | n |  | TRUE
18 | bus_LV_250-5_0_3_node_7 | 0.4 | n |  | TRUE
19 | bus_LV_250-5_0_3_node_8 | 0.4 | n |  | TRUE
20 | bus_LV_250-5_0_3_node_9 | 0.4 | n |  | TRUE
21 | bus_LV_250-5_0_3_node_10 | 0.4 | n |  | TRUE
22 | bus_LV_250-5_0_3_node_11 | 0.4 | n |  | TRUE
23 | bus_LV_250-5_0_3_node_17 | 0.4 | n |  | TRUE
24 | bus_LV_250-5_0_3_node_50 | 0.4 | n |  | TRUE
25 | bus_LV_250-5_0_3_node_16 | 0.4 | n |  | TRUE
26 | bus_LV_250-5_0_3_node_48 | 0.4 | n |  | TRUE
27 | bus_LV_250-5_0_3_node_15 | 0.4 | n |  | TRUE
28 | bus_LV_250-5_0_3_node_20 | 0.4 | n |  | TRUE
29 | bus_LV_250-5_0_3_node_21 | 0.4 | n |  | TRUE
30 | bus_LV_250-5_0_3_node_19 | 0.4 | n |  | TRUE
31 | bus_LV_250-5_0_3_node_44 | 0.4 | n |  | TRUE
32 | bus_LV_250-5_0_3_node_18 | 0.4 | n |  | TRUE
33 | bus_LV_250-5_0_3_node_27 | 0.4 | n |  | TRUE
34 | bus_LV_250-5_0_3_node_23 | 0.4 | n |  | TRUE
35 | bus_LV_250-5_0_3_node_24 | 0.4 | n |  | TRUE
36 | bus_LV_250-5_0_3_node_25 | 0.4 | n |  | TRUE
37 | bus_LV_250-5_0_3_node_26 | 0.4 | n |  | TRUE
38 | bus_LV_250-5_0_3_node_56 | 0.4 | n |  | TRUE
39 | bus_LV_250-5_0_3_node_54 | 0.4 | n |  | TRUE
40 | bus_LV_250-5_0_3_node_28 | 0.4 | n |  | TRUE
41 | bus_LV_250-5_0_3_node_29 | 0.4 | n |  | TRUE
42 | bus_LV_250-5_0_3_node_30 | 0.4 | n |  | TRUE
43 | bus_LV_250-5_0_3_node_31 | 0.4 | n |  | TRUE
44 | bus_LV_250-5_0_3_node_35 | 0.4 | n |  | TRUE
45 | bus_LV_250-5_0_3_node_66 | 0.4 | n |  | TRUE
46 | bus_LV_250-5_0_3_node_63 | 0.4 | n |  | TRUE
47 | bus_LV_250-5_0_3_node_36 | 0.4 | n |  | TRUE
48 | bus_LV_250-5_0_3_node_65 | 0.4 | n |  | TRUE
49 | bus_LV_250-5_0_3_node_73 | 0.4 | n |  | TRUE
50 | bus_LV_250-5_0_3_node_69 | 0.4 | n |  | TRUE
51 | bus_LV_250-5_0_3_node_64 | 0.4 | n |  | TRUE
52 | bus_LV_250-5_0_3_node_38 | 0.4 | n |  | TRUE
53 | bus_LV_250-5_0_3_node_39 | 0.4 | n |  | TRUE
54 | bus_LV_250-5_0_3_node_77 | 0.4 | n |  | TRUE
55 | bus_LV_250-5_0_3_node_75 | 0.4 | n |  | TRUE
56 | bus_LV_250-5_0_3_node_37 | 0.4 | n |  | TRUE
57 | bus_LV_250-5_0_3_node_41 | 0.4 | n |  | TRUE
58 | bus_LV_250-5_0_3_node_43 | 0.4 | n |  | TRUE
59 | bus_LV_250-5_0_3_node_96 | 0.4 | n |  | TRUE
60 | bus_LV_250-5_0_3_node_42 | 0.4 | n |  | TRUE
61 | bus_LV_250-5_0_3_node_95 | 0.4 | n |  | TRUE
62 | bus_LV_250-5_0_3_node_93 | 0.4 | n |  | TRUE
63 | bus_LV_250-5_0_3_node_104 | 0.4 | n |  | TRUE
64 | bus_LV_250-5_0_3_node_40 | 0.4 | n |  | TRUE
65 | bus_LV_250-5_0_3_node_49 | 0.4 | n |  | TRUE
66 | bus_LV_250-5_0_3_node_97 | 0.4 | n |  | TRUE
67 | bus_LV_250-5_0_3_node_60 | 0.4 | n |  | TRUE
68 | bus_LV_250-5_0_3_node_47 | 0.4 | n |  | TRUE
69 | bus_LV_250-5_0_3_node_94 | 0.4 | n |  | TRUE
70 | bus_LV_250-5_0_3_node_92 | 0.4 | n |  | TRUE
71 | bus_LV_250-5_0_3_node_91 | 0.4 | n |  | TRUE
72 | bus_LV_250-5_0_3_node_90 | 0.4 | n |  | TRUE
73 | bus_LV_250-5_0_3_node_45 | 0.4 | n |  | TRUE
74 | bus_LV_250-5_0_3_node_46 | 0.4 | n |  | TRUE
75 | bus_LV_250-5_0_3_node_58 | 0.4 | n |  | TRUE
76 | bus_LV_250-5_0_3_node_51 | 0.4 | n |  | TRUE
77 | bus_LV_250-5_0_3_node_52 | 0.4 | n |  | TRUE
78 | bus_LV_250-5_0_3_node_53 | 0.4 | n |  | TRUE
79 | bus_LV_250-5_0_3_node_57 | 0.4 | n |  | TRUE
80 | bus_LV_250-5_0_3_node_103 | 0.4 | n |  | TRUE
81 | bus_LV_250-5_0_3_node_61 | 0.4 | n |  | TRUE
82 | bus_LV_250-5_0_3_node_62 | 0.4 | n |  | TRUE
83 | bus_LV_250-5_0_3_node_59 | 0.4 | n |  | TRUE
84 | bus_LV_250-5_0_3_node_74 | 0.4 | n |  | TRUE
85 | bus_LV_250-5_0_3_node_68 | 0.4 | n |  | TRUE
86 | bus_LV_250-5_0_3_node_70 | 0.4 | n |  | TRUE
87 | bus_LV_250-5_0_3_node_71 | 0.4 | n |  | TRUE
88 | bus_LV_250-5_0_3_node_72 | 0.4 | n |  | TRUE
89 | bus_LV_250-5_0_3_node_87 | 0.4 | n |  | TRUE
90 | bus_LV_250-5_0_3_node_80 | 0.4 | n |  | TRUE
91 | bus_LV_250-5_0_3_node_88 | 0.4 | n |  | TRUE
92 | bus_LV_250-5_0_3_node_78 | 0.4 | n |  | TRUE
93 | bus_LV_250-5_0_3_node_76 | 0.4 | n |  | TRUE
94 | bus_LV_250-5_0_3_node_79 | 0.4 | n |  | TRUE
95 | bus_LV_250-5_0_3_node_82 | 0.4 | n |  | TRUE
96 | bus_LV_250-5_0_3_node_99 | 0.4 | n |  | TRUE
97 | bus_LV_250-5_0_3_node_89 | 0.4 | n |  | TRUE
98 | bus_MV_388_0_node_157 | 20 | n |  | TRUE

## load
| name | bus | p_mw | q_mvar | const_z_percent | const_i_percent | sn_mva | scaling | in_service | type
0 | LV_250-5_0_3_load_0 | 0 | 0.0067145 | 0.0016828 | 0 | 0 |  | 1 | TRUE | wye
1 | LV_250-5_0_3_load_1 | 1 | 0.0025278 | 0.00063352 | 0 | 0 |  | 1 | TRUE | wye
2 | LV_250-5_0_3_load_13 | 6 | 0.0012067 | 0.00030242 | 0 | 0 |  | 1 | TRUE | wye
3 | LV_250-5_0_3_load_101 | 7 | 0.0011979 | 0.00030022 | 0 | 0 |  | 1 | TRUE | wye
4 | LV_250-5_0_3_load_105 | 8 | 0.00031236 | 7.8285e-05 | 0 | 0 |  | 1 | TRUE | wye
5 | LV_250-5_0_3_load_106 | 10 | 0.0022653 | 0.00056773 | 0 | 0 |  | 1 | TRUE | wye
6 | LV_250-5_0_3_load_84 | 13 | 0.00071775 | 0.00017988 | 0 | 0 |  | 1 | TRUE | wye
7 | LV_250-5_0_3_load_81 | 14 | 0.0022214 | 0.00055674 | 0 | 0 |  | 1 | TRUE | wye
8 | LV_250-5_0_3_load_98 | 15 | 0.010148 | 0.0025434 | 0 | 0 |  | 1 | TRUE | wye
9 | LV_250-5_0_3_load_14 | 16 | 0.00040193 | 0.00010073 | 0 | 0 |  | 1 | TRUE | wye
10 | LV_250-5_0_3_load_22 | 17 | 0.00064452 | 0.00016153 | 0 | 0 |  | 1 | TRUE | wye
11 | LV_250-5_0_3_load_7 | 18 | 0.00081076 | 0.0002032 | 0 | 0 |  | 1 | TRUE | wye
12 | LV_250-5_0_3_load_8 | 19 | 0.00032965 | 8.2619e-05 | 0 | 0 |  | 1 | TRUE | wye
13 | LV_250-5_0_3_load_10 | 21 | 0.0010758 | 0.00026961 | 0 | 0 |  | 1 | TRUE | wye
14 | LV_250-5_0_3_load_11 | 22 | 0.0040246 | 0.0010087 | 0 | 0 |  | 1 | TRUE | wye
15 | LV_250-5_0_3_load_17 | 23 | 0.00091634 | 0.00022966 | 0 | 0 |  | 1 | TRUE | wye
16 | LV_250-5_0_3_load_50 | 24 | 0.0025466 | 0.00063824 | 0 | 0 |  | 1 | TRUE | wye
17 | LV_250-5_0_3_load_16 | 25 | 0.00091545 | 0.00022943 | 0 | 0 |  | 1 | TRUE | wye
18 | LV_250-5_0_3_load_48 | 26 | 0.0014381 | 0.00036043 | 0 | 0 |  | 1 | TRUE | wye
19 | LV_250-5_0_3_load_20 | 28 | 0.0017071 | 0.00042783 | 0 | 0 |  | 1 | TRUE | wye
20 | LV_250-5_0_3_load_21 | 29 | 0.00042418 | 0.00010631 | 0 | 0 |  | 1 | TRUE | wye
21 | LV_250-5_0_3_load_19 | 30 | 0.0017837 | 0.00044705 | 0 | 0 |  | 1 | TRUE | wye
22 | LV_250-5_0_3_load_44 | 31 | 0.00034959 | 8.7617e-05 | 0 | 0 |  | 1 | TRUE | wye
23 | LV_250-5_0_3_load_18 | 32 | 0.00033325 | 8.352e-05 | 0 | 0 |  | 1 | TRUE | wye
24 | LV_250-5_0_3_load_27 | 33 | 0.0012336 | 0.00030918 | 0 | 0 |  | 1 | TRUE | wye
25 | LV_250-5_0_3_load_23 | 34 | 0.0014286 | 0.00035804 | 0 | 0 |  | 1 | TRUE | wye
26 | LV_250-5_0_3_load_24 | 35 | 0.00062535 | 0.00015673 | 0 | 0 |  | 1 | TRUE | wye
27 | LV_250-5_0_3_load_25 | 36 | 0.0015983 | 0.00040058 | 0 | 0 |  | 1 | TRUE | wye
28 | LV_250-5_0_3_load_26 | 37 | 0.00055736 | 0.00013969 | 0 | 0 |  | 1 | TRUE | wye
29 | LV_250-5_0_3_load_56 | 38 | 0.0010609 | 0.00026587 | 0 | 0 |  | 1 | TRUE | wye
30 | LV_250-5_0_3_load_28 | 40 | 0.0042453 | 0.001064 | 0 | 0 |  | 1 | TRUE | wye
31 | LV_250-5_0_3_load_35 | 44 | 0.0088542 | 0.0022191 | 0 | 0 |  | 1 | TRUE | wye
32 | LV_250-5_0_3_load_63 | 46 | 0.005516 | 0.0013825 | 0 | 0 |  | 1 | TRUE | wye
33 | LV_250-5_0_3_load_36 | 47 | 0.0068292 | 0.0017116 | 0 | 0 |  | 1 | TRUE | wye
34 | LV_250-5_0_3_load_73 | 49 | 0.0012521 | 0.0003138 | 0 | 0 |  | 1 | TRUE | wye
35 | LV_250-5_0_3_load_69 | 50 | 0.0012484 | 0.00031289 | 0 | 0 |  | 1 | TRUE | wye
36 | LV_250-5_0_3_load_64 | 51 | 0.0047874 | 0.0011998 | 0 | 0 |  | 1 | TRUE | wye
37 | LV_250-5_0_3_load_38 | 52 | 0.012937 | 0.0032424 | 0 | 0 |  | 1 | TRUE | wye
38 | LV_250-5_0_3_load_39 | 53 | 0.0095278 | 0.0023879 | 0 | 0 |  | 1 | TRUE | wye
39 | LV_250-5_0_3_load_77 | 54 | 0.0015054 | 0.00037728 | 0 | 0 |  | 1 | TRUE | wye
40 | LV_250-5_0_3_load_41 | 57 | 0.0064086 | 0.0016061 | 0 | 0 |  | 1 | TRUE | wye
41 | LV_250-5_0_3_load_96 | 59 | 0.0091012 | 0.002281 | 0 | 0 |  | 1 | TRUE | wye
42 | LV_250-5_0_3_load_95 | 61 | 0.006764 | 0.0016952 | 0 | 0 |  | 1 | TRUE | wye
43 | LV_250-5_0_3_load_93 | 62 | 0.0096989 | 0.0024308 | 0 | 0 |  | 1 | TRUE | wye
44 | LV_250-5_0_3_load_104 | 63 | 0.0025429 | 0.0006373 | 0 | 0 |  | 1 | TRUE | wye
45 | LV_250-5_0_3_load_97 | 66 | 0.0071345 | 0.0017881 | 0 | 0 |  | 1 | TRUE | wye
46 | LV_250-5_0_3_load_47 | 68 | 0.0014296 | 0.0003583 | 0 | 0 |  | 1 | TRUE | wye
47 | LV_250-5_0_3_load_94 | 69 | 0.0075106 | 0.0018823 | 0 | 0 |  | 1 | TRUE | wye
48 | LV_250-5_0_3_load_91 | 71 | 0.0024006 | 0.00060164 | 0 | 0 |  | 1 | TRUE | wye
49 | LV_250-5_0_3_load_90 | 72 | 0.0023656 | 0.00059287 | 0 | 0 |  | 1 | TRUE | wye
50 | LV_250-5_0_3_load_45 | 73 | 0.0069531 | 0.0017426 | 0 | 0 |  | 1 | TRUE | wye
51 | LV_250-5_0_3_load_46 | 74 | 0.0068985 | 0.0017289 | 0 | 0 |  | 1 | TRUE | wye
52 | LV_250-5_0_3_load_58 | 75 | 0.0061024 | 0.0015294 | 0 | 0 |  | 1 | TRUE | wye
53 | LV_250-5_0_3_load_51 | 76 | 0.00078055 | 0.00019562 | 0 | 0 |  | 1 | TRUE | wye
54 | LV_250-5_0_3_load_52 | 77 | 0.0016119 | 0.00040399 | 0 | 0 |  | 1 | TRUE | wye
55 | LV_250-5_0_3_load_53 | 78 | 0.00088653 | 0.00022219 | 0 | 0 |  | 1 | TRUE | wye
56 | LV_250-5_0_3_load_57 | 79 | 0.0025534 | 0.00063993 | 0 | 0 |  | 1 | TRUE | wye
57 | LV_250-5_0_3_load_103 | 80 | 0.0015465 | 0.0003876 | 0 | 0 |  | 1 | TRUE | wye
58 | LV_250-5_0_3_load_59 | 83 | 0.0018649 | 0.0004674 | 0 | 0 |  | 1 | TRUE | wye
59 | LV_250-5_0_3_load_74 | 84 | 0.0012459 | 0.00031224 | 0 | 0 |  | 1 | TRUE | wye
60 | LV_250-5_0_3_load_68 | 85 | 0.0012887 | 0.00032298 | 0 | 0 |  | 1 | TRUE | wye
61 | LV_250-5_0_3_load_71 | 87 | 0.0024057 | 0.00060293 | 0 | 0 |  | 1 | TRUE | wye
62 | LV_250-5_0_3_load_72 | 88 | 0.0015165 | 0.00038007 | 0 | 0 |  | 1 | TRUE | wye
63 | LV_250-5_0_3_load_87 | 89 | 0.0023539 | 0.00058995 | 0 | 0 |  | 1 | TRUE | wye
64 | LV_250-5_0_3_load_80 | 90 | 0.0014871 | 0.00037271 | 0 | 0 |  | 1 | TRUE | wye
65 | LV_250-5_0_3_load_88 | 91 | 0.011888 | 0.0029793 | 0 | 0 |  | 1 | TRUE | wye
66 | LV_250-5_0_3_load_78 | 92 | 0.0012513 | 0.0003136 | 0 | 0 |  | 1 | TRUE | wye
67 | LV_250-5_0_3_load_76 | 93 | 0.0014845 | 0.00037205 | 0 | 0 |  | 1 | TRUE | wye
68 | LV_250-5_0_3_load_79 | 94 | 0.0012875 | 0.00032268 | 0 | 0 |  | 1 | TRUE | wye
69 | LV_250-5_0_3_load_82 | 95 | 0.002985 | 0.00074812 | 0 | 0 |  | 1 | TRUE | wye
70 | LV_250-5_0_3_load_99 | 96 | 0.001491 | 0.00037369 | 0 | 0 |  | 1 | TRUE | wye
71 | LV_250-5_0_3_load_89 | 97 | 0.0023526 | 0.00058963 | 0 | 0 |  | 1 | TRUE | wye

## ext_grid
| name | bus | vm_pu | va_degree | slack_weight | in_service
0 |  | 82 | 1 | 0 | 1 | TRUE

## line
| name | std_type | from_bus | to_bus | length_km | r_ohm_per_km | x_ohm_per_km | c_nf_per_km | g_us_per_km | max_i_ka | df | parallel | type | in_service
0 | LV_250-5_0_3_line_0 |  | 0 | 1 | 3.7619e-06 | 0.125 | 0.08 | 261 | 0 | 0.364 | 1 | 1 | cs | TRUE
1 | LV_250-5_0_3_line_1 |  | 0 | 2 | 0.015843 | 0.125 | 0.08 | 261 | 0 | 0.364 | 1 | 1 | cs | TRUE
2 | LV_250-5_0_3_line_2 |  | 2 | 3 | 0.21572 | 0.125 | 0.08 | 261 | 0 | 0.364 | 1 | 1 | cs | TRUE
3 | LV_250-5_0_3_line_3 |  | 2 | 4 | 0.10307 | 0.125 | 0.08 | 261 | 0 | 0.364 | 1 | 1 | cs | TRUE
4 | LV_250-5_0_3_line_4 |  | 3 | 5 | 0.016169 | 0.125 | 0.08 | 261 | 0 | 0.364 | 1 | 1 | cs | TRUE
5 | LV_250-5_0_3_line_5 |  | 3 | 6 | 0.0023825 | 0.125 | 0.08 | 261 | 0 | 0.364 | 1 | 1 | cs | TRUE
6 | LV_250-5_0_3_line_6 |  | 4 | 7 | 0.026809 | 0.125 | 0.08 | 261 | 0 | 0.364 | 1 | 1 | cs | TRUE
7 | LV_250-5_0_3_line_7 |  | 5 | 8 | 0.0039743 | 0.125 | 0.08 | 261 | 0 | 0.364 | 1 | 1 | cs | TRUE
8 | LV_250-5_0_3_line_8 |  | 6 | 16 | 0.017722 | 0.125 | 0.08 | 261 | 0 | 0.364 | 1 | 1 | cs | TRUE
9 | LV_250-5_0_3_line_9 |  | 8 | 17 | 0.005112 | 0.125 | 0.08 | 261 | 0 | 0.364 | 1 | 1 | cs | TRUE
10 | LV_250-5_0_3_line_10 |  | 9 | 10 | 0.069772 | 0.125 | 0.08 | 261 | 0 | 0.364 | 1 | 1 | cs | TRUE
11 | LV_250-5_0_3_line_11 |  | 9 | 11 | 0.15606 | 0.125 | 0.08 | 261 | 0 | 0.364 | 1 | 1 | cs | TRUE
12 | LV_250-5_0_3_line_12 |  | 9 | 12 | 0.27691 | 0.125 | 0.08 | 261 | 0 | 0.364 | 1 | 1 | cs | TRUE
13 | LV_250-5_0_3_line_13 |  | 11 | 15 | 0.026897 | 0.125 | 0.08 | 261 | 0 | 0.364 | 1 | 1 | cs | TRUE
14 | LV_250-5_0_3_line_14 |  | 12 | 13 | 0.026818 | 0.125 | 0.08 | 261 | 0 | 0.364 | 1 | 1 | cs | TRUE
15 | LV_250-5_0_3_line_15 |  | 12 | 14 | 0.045778 | 0.125 | 0.08 | 261 | 0 | 0.364 | 1 | 1 | cs | TRUE
16 | LV_250-5_0_3_line_16 |  | 13 | 80 | 0.041119 | 0.125 | 0.08 | 261 | 0 | 0.364 | 1 | 1 | cs | TRUE
17 | LV_250-5_0_3_line_17 |  | 14 | 95 | 0.0013507 | 0.125 | 0.08 | 261 | 0 | 0.364 | 1 | 1 | cs | TRUE
18 | LV_250-5_0_3_line_18 |  | 15 | 96 | 0.00689 | 0.125 | 0.08 | 261 | 0 | 0.364 | 1 | 1 | cs | TRUE
19 | LV_250-5_0_3_line_19 |  | 16 | 27 | 0.010365 | 0.125 | 0.08 | 261 | 0 | 0.364 | 1 | 1 | cs | TRUE
20 | LV_250-5_0_3_line_20 |  | 18 | 19 | 0.02888 | 0.125 | 0.08 | 261 | 0 | 0.364 | 1 | 1 | cs | TRUE
21 | LV_250-5_0_3_line_21 |  | 18 | 20 | 0.02401 | 0.125 | 0.08 | 261 | 0 | 0.364 | 1 | 1 | cs | TRUE
22 | LV_250-5_0_3_line_22 |  | 19 | 21 | 0.0039602 | 0.125 | 0.08 | 261 | 0 | 0.364 | 1 | 1 | cs | TRUE
23 | LV_250-5_0_3_line_23 |  | 20 | 22 | 0.041191 | 0.125 | 0.08 | 261 | 0 | 0.364 | 1 | 1 | cs | TRUE
24 | LV_250-5_0_3_line_24 |  | 21 | 23 | 0.0092377 | 0.125 | 0.08 | 261 | 0 | 0.364 | 1 | 1 | cs | TRUE
25 | LV_250-5_0_3_line_25 |  | 22 | 24 | 0.00018841 | 0.125 | 0.08 | 261 | 0 | 0.364 | 1 | 1 | cs | TRUE
26 | LV_250-5_0_3_line_26 |  | 23 | 25 | 0.0014082 | 0.125 | 0.08 | 261 | 0 | 0.364 | 1 | 1 | cs | TRUE
27 | LV_250-5_0_3_line_27 |  | 24 | 26 | 0.011991 | 0.125 | 0.08 | 261 | 0 | 0.364 | 1 | 1 | cs | TRUE
28 | LV_250-5_0_3_line_28 |  | 25 | 32 | 0.0067346 | 0.125 | 0.08 | 261 | 0 | 0.364 | 1 | 1 | cs | TRUE
29 | LV_250-5_0_3_line_29 |  | 26 | 74 | 0.00053915 | 0.125 | 0.08 | 261 | 0 | 0.364 | 1 | 1 | cs | TRUE
30 | LV_250-5_0_3_line_30 |  | 27 | 28 | 0.017071 | 0.125 | 0.08 | 261 | 0 | 0.364 | 1 | 1 | cs | TRUE
31 | LV_250-5_0_3_line_31 |  | 27 | 29 | 0.022989 | 0.125 | 0.08 | 261 | 0 | 0.364 | 1 | 1 | cs | TRUE
32 | LV_250-5_0_3_line_32 |  | 28 | 30 | 0.0011609 | 0.125 | 0.08 | 261 | 0 | 0.364 | 1 | 1 | cs | TRUE
33 | LV_250-5_0_3_line_33 |  | 29 | 31 | 0.011994 | 0.125 | 0.08 | 261 | 0 | 0.364 | 1 | 1 | cs | TRUE
34 | LV_250-5_0_3_line_34 |  | 30 | 32 | 0.021068 | 0.125 | 0.08 | 261 | 0 | 0.364 | 1 | 1 | cs | TRUE
35 | LV_250-5_0_3_line_35 |  | 31 | 33 | 0.010558 | 0.125 | 0.08 | 261 | 0 | 0.364 | 1 | 1 | cs | TRUE
36 | LV_250-5_0_3_line_36 |  | 33 | 36 | 0.00070958 | 0.125 | 0.08 | 261 | 0 | 0.364 | 1 | 1 | cs | TRUE
37 | LV_250-5_0_3_line_37 |  | 34 | 35 | 0.0038242 | 0.125 | 0.08 | 261 | 0 | 0.364 | 1 | 1 | cs | TRUE
38 | LV_250-5_0_3_line_38 |  | 34 | 36 | 0.0062414 | 0.125 | 0.08 | 261 | 0 | 0.364 | 1 | 1 | cs | TRUE
39 | LV_250-5_0_3_line_39 |  | 35 | 37 | 0.008176 | 0.125 | 0.08 | 261 | 0 | 0.364 | 1 | 1 | cs | TRUE
40 | LV_250-5_0_3_line_40 |  | 37 | 38 | 0.0078219 | 0.125 | 0.08 | 261 | 0 | 0.364 | 1 | 1 | cs | TRUE
41 | LV_250-5_0_3_line_41 |  | 38 | 39 | 0.0327 | 0.125 | 0.08 | 261 | 0 | 0.364 | 1 | 1 | cs | TRUE
42 | LV_250-5_0_3_line_42 |  | 39 | 79 | 0.0072977 | 0.125 | 0.08 | 261 | 0 | 0.364 | 1 | 1 | cs | TRUE
43 | LV_250-5_0_3_line_43 |  | 39 | 77 | 0.016828 | 0.125 | 0.08 | 261 | 0 | 0.364 | 1 | 1 | cs | TRUE
44 | LV_250-5_0_3_line_44 |  | 40 | 41 | 0.016651 | 0.125 | 0.08 | 261 | 0 | 0.364 | 1 | 1 | cs | TRUE
45 | LV_250-5_0_3_line_45 |  | 40 | 42 | 0.019091 | 0.125 | 0.08 | 261 | 0 | 0.364 | 1 | 1 | cs | TRUE
46 | LV_250-5_0_3_line_46 |  | 41 | 43 | 0.008474 | 0.125 | 0.08 | 261 | 0 | 0.364 | 1 | 1 | cs | TRUE
47 | LV_250-5_0_3_line_47 |  | 42 | 44 | 0.015987 | 0.125 | 0.08 | 261 | 0 | 0.364 | 1 | 1 | cs | TRUE
48 | LV_250-5_0_3_line_48 |  | 43 | 45 | 0.019044 | 0.125 | 0.08 | 261 | 0 | 0.364 | 1 | 1 | cs | TRUE
49 | LV_250-5_0_3_line_49 |  | 43 | 46 | 0.041419 | 0.125 | 0.08 | 261 | 0 | 0.364 | 1 | 1 | cs | TRUE
50 | LV_250-5_0_3_line_50 |  | 44 | 47 | 0.018198 | 0.125 | 0.08 | 261 | 0 | 0.364 | 1 | 1 | cs | TRUE
51 | LV_250-5_0_3_line_51 |  | 45 | 48 | 0.013736 | 0.125 | 0.08 | 261 | 0 | 0.364 | 1 | 1 | cs | TRUE
52 | LV_250-5_0_3_line_52 |  | 46 | 51 | 0.017206 | 0.125 | 0.08 | 261 | 0 | 0.364 | 1 | 1 | cs | TRUE
53 | LV_250-5_0_3_line_53 |  | 47 | 56 | 0.052144 | 0.125 | 0.08 | 261 | 0 | 0.364 | 1 | 1 | cs | TRUE
54 | LV_250-5_0_3_line_54 |  | 48 | 49 | 0.016798 | 0.125 | 0.08 | 261 | 0 | 0.364 | 1 | 1 | cs | TRUE
55 | LV_250-5_0_3_line_55 |  | 48 | 50 | 0.016891 | 0.125 | 0.08 | 261 | 0 | 0.364 | 1 | 1 | cs | TRUE
56 | LV_250-5_0_3_line_56 |  | 49 | 84 | 0.0057933 | 0.125 | 0.08 | 261 | 0 | 0.364 | 1 | 1 | cs | TRUE
57 | LV_250-5_0_3_line_57 |  | 50 | 85 | 0.00016444 | 0.125 | 0.08 | 261 | 0 | 0.364 | 1 | 1 | cs | TRUE
58 | LV_250-5_0_3_line_58 |  | 52 | 53 | 0.043046 | 0.125 | 0.08 | 261 | 0 | 0.364 | 1 | 1 | cs | TRUE
59 | LV_250-5_0_3_line_59 |  | 53 | 64 | 0.025348 | 0.125 | 0.08 | 261 | 0 | 0.364 | 1 | 1 | cs | TRUE
60 | LV_250-5_0_3_line_60 |  | 54 | 55 | 0.011053 | 0.125 | 0.08 | 261 | 0 | 0.364 | 1 | 1 | cs | TRUE
61 | LV_250-5_0_3_line_61 |  | 55 | 93 | 0.015366 | 0.125 | 0.08 | 261 | 0 | 0.364 | 1 | 1 | cs | TRUE
62 | LV_250-5_0_3_line_62 |  | 55 | 84 | 0.019695 | 0.125 | 0.08 | 261 | 0 | 0.364 | 1 | 1 | cs | TRUE
63 | LV_250-5_0_3_line_63 |  | 56 | 57 | 0.013325 | 0.125 | 0.08 | 261 | 0 | 0.364 | 1 | 1 | cs | TRUE
64 | LV_250-5_0_3_line_64 |  | 56 | 58 | 0.03781 | 0.125 | 0.08 | 261 | 0 | 0.364 | 1 | 1 | cs | TRUE
65 | LV_250-5_0_3_line_65 |  | 57 | 59 | 0.012526 | 0.125 | 0.08 | 261 | 0 | 0.364 | 1 | 1 | cs | TRUE
66 | LV_250-5_0_3_line_66 |  | 58 | 63 | 0.0066317 | 0.125 | 0.08 | 261 | 0 | 0.364 | 1 | 1 | cs | TRUE
67 | LV_250-5_0_3_line_67 |  | 59 | 66 | 0.030905 | 0.125 | 0.08 | 261 | 0 | 0.364 | 1 | 1 | cs | TRUE
68 | LV_250-5_0_3_line_68 |  | 60 | 61 | 0.007739 | 0.125 | 0.08 | 261 | 0 | 0.364 | 1 | 1 | cs | TRUE
69 | LV_250-5_0_3_line_69 |  | 60 | 62 | 0.0097585 | 0.125 | 0.08 | 261 | 0 | 0.364 | 1 | 1 | cs | TRUE
70 | LV_250-5_0_3_line_70 |  | 62 | 69 | 0.035796 | 0.125 | 0.08 | 261 | 0 | 0.364 | 1 | 1 | cs | TRUE
71 | LV_250-5_0_3_line_71 |  | 64 | 65 | 0.011363 | 0.125 | 0.08 | 261 | 0 | 0.364 | 1 | 1 | cs | TRUE
72 | LV_250-5_0_3_line_72 |  | 64 | 66 | 0.017932 | 0.125 | 0.08 | 261 | 0 | 0.364 | 1 | 1 | cs | TRUE
73 | LV_250-5_0_3_line_73 |  | 65 | 67 | 0.024456 | 0.125 | 0.08 | 261 | 0 | 0.364 | 1 | 2 | cs | TRUE
74 | LV_250-5_0_3_line_74 |  | 65 | 68 | 0.0090385 | 0.125 | 0.08 | 261 | 0 | 0.364 | 1 | 1 | cs | TRUE
75 | LV_250-5_0_3_line_75 |  | 67 | 75 | 0.020323 | 0.125 | 0.08 | 261 | 0 | 0.364 | 1 | 2 | cs | TRUE
76 | LV_250-5_0_3_line_76 |  | 68 | 73 | 3.0802e-06 | 0.125 | 0.08 | 261 | 0 | 0.364 | 1 | 1 | cs | TRUE
77 | LV_250-5_0_3_line_77 |  | 69 | 82 | 0.017717 | 0.125 | 0.08 | 261 | 0 | 0.364 | 1 | 1 | cs | TRUE
78 | LV_250-5_0_3_line_78 |  | 70 | 71 | 0.013489 | 0.125 | 0.08 | 261 | 0 | 0.364 | 1 | 1 | cs | TRUE
79 | LV_250-5_0_3_line_79 |  | 70 | 72 | 0.018226 | 0.125 | 0.08 | 261 | 0 | 0.364 | 1 | 1 | cs | TRUE
80 | LV_250-5_0_3_line_80 |  | 72 | 97 | 0.0066086 | 0.125 | 0.08 | 261 | 0 | 0.364 | 1 | 1 | cs | TRUE
81 | LV_250-5_0_3_line_81 |  | 73 | 74 | 0.041094 | 0.125 | 0.08 | 261 | 0 | 0.364 | 1 | 1 | cs | TRUE
82 | LV_250-5_0_3_line_82 |  | 75 | 83 | 0.00038407 | 0.125 | 0.08 | 261 | 0 | 0.364 | 1 | 2 | cs | TRUE
83 | LV_250-5_0_3_line_83 |  | 76 | 77 | 0.031209 | 0.125 | 0.08 | 261 | 0 | 0.364 | 1 | 1 | cs | TRUE
84 | LV_250-5_0_3_line_84 |  | 76 | 78 | 0.016896 | 0.125 | 0.08 | 261 | 0 | 0.364 | 1 | 1 | cs | TRUE
85 | LV_250-5_0_3_line_85 |  | 79 | 80 | 0.04519 | 0.125 | 0.08 | 261 | 0 | 0.364 | 1 | 1 | cs | TRUE
86 | LV_250-5_0_3_line_86 |  | 81 | 82 | 0.009516 | 0.125 | 0.08 | 261 | 0 | 0.364 | 1 | 2 | cs | TRUE
87 | LV_250-5_0_3_line_87 |  | 81 | 83 | 0.012113 | 0.125 | 0.08 | 261 | 0 | 0.364 | 1 | 2 | cs | TRUE
88 | LV_250-5_0_3_line_88 |  | 86 | 87 | 0.010126 | 0.125 | 0.08 | 261 | 0 | 0.364 | 1 | 1 | cs | TRUE
89 | LV_250-5_0_3_line_89 |  | 86 | 88 | 0.011802 | 0.125 | 0.08 | 261 | 0 | 0.364 | 1 | 1 | cs | TRUE
90 | LV_250-5_0_3_line_90 |  | 87 | 89 | 0.0066706 | 0.125 | 0.08 | 261 | 0 | 0.364 | 1 | 1 | cs | TRUE
91 | LV_250-5_0_3_line_91 |  | 88 | 90 | 0.0066809 | 0.125 | 0.08 | 261 | 0 | 0.364 | 1 | 1 | cs | TRUE
92 | LV_250-5_0_3_line_92 |  | 89 | 91 | 0.0058084 | 0.125 | 0.08 | 261 | 0 | 0.364 | 1 | 1 | cs | TRUE
93 | LV_250-5_0_3_line_93 |  | 90 | 92 | 0.005546 | 0.125 | 0.08 | 261 | 0 | 0.364 | 1 | 1 | cs | TRUE
94 | LV_250-5_0_3_line_94 |  | 91 | 97 | 0.00078381 | 0.125 | 0.08 | 261 | 0 | 0.364 | 1 | 1 | cs | TRUE
95 | LV_250-5_0_3_line_95 |  | 92 | 94 | 0.0008965 | 0.125 | 0.08 | 261 | 0 | 0.364 | 1 | 1 | cs | TRUE
96 | LV_250-5_0_3_line_96 |  | 93 | 94 | 0.00016769 | 0.125 | 0.08 | 261 | 0 | 0.364 | 1 | 1 | cs | TRUE

## trafo
| name | std_type | hv_bus | lv_bus | sn_mva | vn_hv_kv | vn_lv_kv | vk_percent | vkr_percent | pfe_kw | i0_percent | shift_degree | tap_side | tap_neutral | tap_min | tap_max | tap_step_percent | tap_step_degree | tap_pos | tap_phase_shifter | parallel | df | in_service
0 | LV_250-5_0_3_trafo_62 | 0.63 MVA 20/0.4 kV | 98 | 82 | 0.63 | 20 | 0.4 | 6 | 1.206 | 1.65 | 0.2619 | 150 | hv | 0 | -2 | 2 | 2.5 | 0 | 0 | FALSE | 1 | 1 | TRUE

## line_geodata
| x0 | y0 | x1 | y1 | x2 | y2 | x3 | y3 | x4 | y4 | x5 | y5 | x6 | y6 | x7 | y7 | x8 | y8 | x9 | y9 | x10 | y10
0 | 2674342.043 | 1247709.3643 | 2674342.0466 | 1247709.3652
1 | 2674357.5111 | 1247706.7044 | 2674343.734 | 1247709.7561 | 2674342.0466 | 1247709.3652
2 | 2674347.3611 | 1247894.4563 | 2674355.0017 | 1247863.3742 | 2674369.2361 | 1247819.6324 | 2674394.5972 | 1247728.2739 | 2674357.5111 | 1247706.7044
3 | 2674357.5111 | 1247706.7044 | 2674394.5972 | 1247728.2739 | 2674402.3375 | 1247731.3954 | 2674405.6711 | 1247745.0137 | 2674426.9175 | 1247776.2805
4 | 2674331.2514 | 1247894.4433 | 2674336.3138 | 1247893.6728 | 2674340.6267 | 1247893.6491 | 2674347.3611 | 1247894.4563
5 | 2674347.3611 | 1247894.4563 | 2674346.9859 | 1247896.8091
6 | 2674426.9175 | 1247776.2805 | 2674440.6644 | 1247799.2965
7 | 2674331.2514 | 1247894.4433 | 2674328.256 | 1247897.0553
8 | 2674346.9859 | 1247896.8091 | 2674345.8446 | 1247903.9664 | 2674345.1321 | 1247913.1974 | 2674345.078 | 1247914.4116
9 | 2674328.256 | 1247897.0553 | 2674327.9831 | 1247897.2932 | 2674326.1457 | 1247901.6734
10 | 2673939.2017 | 1247638.7148 | 2673937.3961 | 1247673.2615 | 2673943.6019 | 1247688.6165 | 2673942.9694 | 1247707.222
11 | 2673939.2017 | 1247638.7148 | 2673965.1287 | 1247644.3644 | 2673982.8247 | 1247653.4916 | 2674004.6692 | 1247672.1442 | 2673995.684 | 1247697.3279 | 2673977.4868 | 1247748.3263
12 | 2673939.2017 | 1247638.7148 | 2673965.1287 | 1247644.3644 | 2673982.8247 | 1247653.4916 | 2674004.6692 | 1247672.1442 | 2674012.2055 | 1247678.3204 | 2674047.8928 | 1247707.3756 | 2674055.9702 | 1247713.7588 | 2674139.3757 | 1247782.0943 | 2674147.1211 | 1247788.4401 | 2674156.3773 | 1247796.5728 | 2674160.5235 | 1247800.2161
13 | 2673977.4868 | 1247748.3263 | 2673967.0656 | 1247752.4215 | 2673951.4483 | 1247754.0288
14 | 2674160.5235 | 1247800.2161 | 2674180.6739 | 1247817.9123
15 | 2674160.5235 | 1247800.2161 | 2674183.2091 | 1247776.9276 | 2674196.3779 | 1247778.5355
16 | 2674180.6739 | 1247817.9123 | 2674211.5698 | 1247845.0452
17 | 2674197.7186 | 1247778.6992 | 2674196.3779 | 1247778.5355
18 | 2673951.4483 | 1247754.0288 | 2673944.5945 | 1247754.7342
19 | 2674344.6169 | 1247924.7659 | 2674345.078 | 1247914.4116
20 | 2674345.3821 | 1248014.2829 | 2674345.1631 | 1247985.4042
21 | 2674345.5642 | 1248038.2926 | 2674345.3821 | 1248014.2829
22 | 2674345.1631 | 1247985.4042 | 2674345.1331 | 1247981.4441
23 | 2674345.5642 | 1248038.2926 | 2674315.2873 | 1248037.0011 | 2674304.7077 | 1248034.4355
24 | 2674345.063 | 1247972.2066 | 2674345.1331 | 1247981.4441
25 | 2674304.7077 | 1248034.4355 | 2674304.5246 | 1248034.3911
26 | 2674345.0523 | 1247970.7985 | 2674345.063 | 1247972.2066
27 | 2674292.8712 | 1248031.565 | 2674304.5246 | 1248034.3911
28 | 2674345.0012 | 1247964.0641 | 2674345.0523 | 1247970.7985
29 | 2674292.8712 | 1248031.565 | 2674292.3472 | 1248031.4379
30 | 2674344.6169 | 1247924.7659 | 2674344.817 | 1247941.8356
31 | 2674344.6169 | 1247924.7659 | 2674336.347 | 1247924.1396 | 2674327.5859 | 1247921.1276 | 2674322.5644 | 1247919.059
32 | 2674344.8306 | 1247942.9964 | 2674344.817 | 1247941.8356
33 | 2674311.4774 | 1247914.4914 | 2674312.9932 | 1247915.1849 | 2674314.5569 | 1247915.7605 | 2674322.5644 | 1247919.059
34 | 2674344.8306 | 1247942.9964 | 2674344.8613 | 1247945.6173 | 2674345.0012 | 1247964.0641
35 | 2674311.4774 | 1247914.4914 | 2674307.1207 | 1247912.4983 | 2674301.875 | 1247910.1011
36 | 2674301.875 | 1247910.1011 | 2674301.2296 | 1247909.8062
37 | 2674292.0746 | 1247905.6226 | 2674295.5529 | 1247907.212
38 | 2674301.2296 | 1247909.8062 | 2674295.5529 | 1247907.212
39 | 2674284.6535 | 1247902.195 | 2674284.9296 | 1247902.3575 | 2674292.0746 | 1247905.6226
40 | 2674277.912 | 1247898.2283 | 2674284.6535 | 1247902.195
41 | 2674251.3678 | 1247879.265 | 2674259.2403 | 1247885.6904 | 2674267.3782 | 1247892.0302 | 2674277.912 | 1247898.2283
42 | 2674251.3678 | 1247879.265 | 2674245.8219 | 1247874.5218
43 | 2674251.3678 | 1247879.265 | 2674238.1999 | 1247889.7431
44 | 2674192.9527 | 1248158.7679 | 2674202.2175 | 1248144.9323
45 | 2674220.5915 | 1248144.5258 | 2674213.3172 | 1248142.8224 | 2674202.7732 | 1248144.1025 | 2674202.2175 | 1248144.9323
46 | 2674184.564 | 1248157.4065 | 2674192.9527 | 1248158.7679
47 | 2674220.5915 | 1248144.5258 | 2674221.8032 | 1248128.585 | 2674221.8032 | 1248128.585
48 | 2674184.564 | 1248157.4065 | 2674177.2293 | 1248155.1019 | 2674169.6632 | 1248151.3713 | 2674167.1221 | 1248149.8384
49 | 2674184.564 | 1248157.4065 | 2674167.8696 | 1248187.8751 | 2674161.3705 | 1248189.406 | 2674161.3705 | 1248189.406
50 | 2674229.6781 | 1248112.2473 | 2674225.9033 | 1248118.3957 | 2674221.8032 | 1248128.585
51 | 2674154.6147 | 1248149.8932 | 2674157.6142 | 1248147.9848 | 2674159.9868 | 1248147.2918 | 2674163.3281 | 1248147.6449 | 2674165.0672 | 1248148.6897 | 2674167.1221 | 1248149.8384
52 | 2674161.3705 | 1248189.406 | 2674152.5826 | 1248204.1986
53 | 2674205.3241 | 1248077.898 | 2674208.409 | 1248078.8261 | 2674216.7188 | 1248081.6766 | 2674227.5746 | 1248088.6731 | 2674233.3584 | 1248095.417 | 2674234.6693 | 1248104.1174 | 2674229.6781 | 1248112.2473
54 | 2674154.6147 | 1248149.8932 | 2674148.9474 | 1248145.9083 | 2674139.1647 | 1248144.5972
55 | 2674154.6147 | 1248149.8932 | 2674157.5079 | 1248133.2515
56 | 2674139.1647 | 1248144.5972 | 2674133.4228 | 1248143.8276
57 | 2674157.5361 | 1248133.0895 | 2674157.5079 | 1248133.2515
58 | 2674240.7135 | 1248094.1802 | 2674243.2034 | 1248075.7928 | 2674246.1727 | 1248051.4825
59 | 2674249.2459 | 1248026.3218 | 2674246.1727 | 1248051.4825
60 | 2674113.9028 | 1248141.2113 | 2674102.9811 | 1248139.5157
61 | 2674113.9028 | 1248141.2113 | 2674115.2223 | 1248135.3458 | 2674118.0078 | 1248126.4165
62 | 2674113.9028 | 1248141.2113 | 2674133.4228 | 1248143.8276
63 | 2674205.3241 | 1248077.898 | 2674211.4135 | 1248066.0462
64 | 2674177.1674 | 1248085.8292 | 2674187.282 | 1248070.6003 | 2674196.9499 | 1248075.3692 | 2674205.3241 | 1248077.898
65 | 2674220.2097 | 1248057.5277 | 2674216.7241 | 1248059.5386 | 2674212.7943 | 1248063.3588 | 2674211.4135 | 1248066.0462
66 | 2674177.1674 | 1248085.8292 | 2674176.2568 | 1248092.3981
67 | 2674220.2097 | 1248057.5277 | 2674227.8538 | 1248053.1177 | 2674233.497 | 1248043.9595 | 2674233.042 | 1248032.6457
68 | 2674155.6459 | 1248040.9278 | 2674148.7145 | 1248044.4103
69 | 2674155.6459 | 1248040.9278 | 2674161.2142 | 1248032.9139
70 | 2674161.2142 | 1248032.9139 | 2674179.62 | 1248019.0119 | 2674181.1282 | 1248011.9591 | 2674178.9637 | 1248006.8839 | 2674178.9637 | 1248006.8839
71 | 2674247.2746 | 1248015.4782 | 2674249.7317 | 1248021.3021 | 2674249.2459 | 1248026.3218
72 | 2674249.2459 | 1248026.3218 | 2674237.2664 | 1248028.8292 | 2674233.042 | 1248032.6457
73 | 2674226.5316 | 1248003.1097 | 2674238.1495 | 1248007.7696 | 2674243.4492 | 1248011.5608 | 2674247.2746 | 1248015.4782
74 | 2674247.2746 | 1248015.4782 | 2674254.3042 | 1248012.6086 | 2674255.5868 | 1248013.2758
75 | 2674226.5316 | 1248003.1097 | 2674220.515 | 1247998.0641 | 2674214.0135 | 1247994.9472 | 2674209.1271 | 1247992.9977
76 | 2674255.5895 | 1248013.2772 | 2674255.5868 | 1248013.2758
77 | 2674193.4177 | 1248000.3711 | 2674185.4856 | 1248000.5276 | 2674182.0675 | 1248001.4744 | 2674178.9637 | 1248006.8839
78 | 2674141.6425 | 1248059.1214 | 2674128.648 | 1248055.5025
79 | 2674141.6425 | 1248059.1214 | 2674140.0649 | 1248065.0948 | 2674139.4307 | 1248067.4886 | 2674136.986 | 1248076.7428
80 | 2674136.986 | 1248076.7428 | 2674136.2278 | 1248079.6128 | 2674135.4985 | 1248082.3723 | 2674135.2976 | 1248083.1321
81 | 2674255.5895 | 1248013.2772 | 2674288.8884 | 1248030.5991 | 2674292.3472 | 1248031.4379
82 | 2674209.1271 | 1247992.9977 | 2674208.7703 | 1247992.8554
83 | 2674213.7789 | 1247909.1757 | 2674238.1999 | 1247889.7431
84 | 2674213.7789 | 1247909.1757 | 2674211.3627 | 1247911.0983 | 2674200.6136 | 1247919.7651
85 | 2674211.5698 | 1247845.0452 | 2674219.5043 | 1247852.0133 | 2674245.8219 | 1247874.5218
86 | 2674196.9692 | 1247991.7872 | 2674195.3035 | 1247993.9234 | 2674194.2544 | 1247995.6782 | 2674193.4177 | 1248000.3711
87 | 2674196.9692 | 1247991.7872 | 2674199.5305 | 1247991.1076 | 2674204.6457 | 1247991.5386 | 2674208.6328 | 1247992.8005 | 2674208.7703 | 1247992.8554
88 | 2674129.3228 | 1248105.7453 | 2674130.9164 | 1248099.7053 | 2674131.9079 | 1248095.9545
89 | 2674129.3228 | 1248105.7453 | 2674123.57 | 1248108.5865 | 2674121.966 | 1248113.7284
90 | 2674131.9079 | 1248095.9545 | 2674133.6128 | 1248089.5054
91 | 2674119.9764 | 1248120.1062 | 2674121.966 | 1248113.7284
92 | 2674135.0973 | 1248083.8899 | 2674133.6128 | 1248089.5054
93 | 2674118.3248 | 1248125.4006 | 2674119.9764 | 1248120.1062
94 | 2674135.0973 | 1248083.8899 | 2674135.2976 | 1248083.1321
95 | 2674118.3248 | 1248125.4006 | 2674118.0578 | 1248126.2564
96 | 2674118.0578 | 1248126.2564 | 2674118.0078 | 1248126.4165

## bus_geodata
| x | y | coords
0 | 2674342.0466 | 1247709.3652
1 | 2674342.043 | 1247709.3643
2 | 2674357.5111 | 1247706.7044
3 | 2674347.3611 | 1247894.4563
4 | 2674426.9175 | 1247776.2805
5 | 2674331.2514 | 1247894.4433
6 | 2674346.9859 | 1247896.8091
7 | 2674440.6644 | 1247799.2965
8 | 2674328.256 | 1247897.0553
9 | 2673939.2017 | 1247638.7148
10 | 2673942.9694 | 1247707.222
11 | 2673977.4868 | 1247748.3263
12 | 2674160.5235 | 1247800.2161
13 | 2674180.6739 | 1247817.9123
14 | 2674196.3779 | 1247778.5355
15 | 2673951.4483 | 1247754.0288
16 | 2674345.078 | 1247914.4116
17 | 2674326.1457 | 1247901.6734
18 | 2674345.3821 | 1248014.2829
19 | 2674345.1631 | 1247985.4042
20 | 2674345.5642 | 1248038.2926
21 | 2674345.1331 | 1247981.4441
22 | 2674304.7077 | 1248034.4355
23 | 2674345.063 | 1247972.2066
24 | 2674304.5246 | 1248034.3911
25 | 2674345.0523 | 1247970.7985
26 | 2674292.8712 | 1248031.565
27 | 2674344.6169 | 1247924.7659
28 | 2674344.817 | 1247941.8356
29 | 2674322.5644 | 1247919.059
30 | 2674344.8306 | 1247942.9964
31 | 2674311.4774 | 1247914.4914
32 | 2674345.0012 | 1247964.0641
33 | 2674301.875 | 1247910.1011
34 | 2674295.5529 | 1247907.212
35 | 2674292.0746 | 1247905.6226
36 | 2674301.2296 | 1247909.8062
37 | 2674284.6535 | 1247902.195
38 | 2674277.912 | 1247898.2283
39 | 2674251.3678 | 1247879.265
40 | 2674202.2175 | 1248144.9323
41 | 2674192.9527 | 1248158.7679
42 | 2674220.5915 | 1248144.5258
43 | 2674184.564 | 1248157.4065
44 | 2674221.8032 | 1248128.585
45 | 2674167.1221 | 1248149.8384
46 | 2674161.3705 | 1248189.406
47 | 2674229.6781 | 1248112.2473
48 | 2674154.6147 | 1248149.8932
49 | 2674139.1647 | 1248144.5972
50 | 2674157.5079 | 1248133.2515
51 | 2674152.5826 | 1248204.1986
52 | 2674240.7135 | 1248094.1802
53 | 2674246.1727 | 1248051.4825
54 | 2674102.9811 | 1248139.5157
55 | 2674113.9028 | 1248141.2113
56 | 2674205.3241 | 1248077.898
57 | 2674211.4135 | 1248066.0462
58 | 2674177.1674 | 1248085.8292
59 | 2674220.2097 | 1248057.5277
60 | 2674155.6459 | 1248040.9278
61 | 2674148.7145 | 1248044.4103
62 | 2674161.2142 | 1248032.9139
63 | 2674176.2568 | 1248092.3981
64 | 2674249.2459 | 1248026.3218
65 | 2674247.2746 | 1248015.4782
66 | 2674233.042 | 1248032.6457
67 | 2674226.5316 | 1248003.1097
68 | 2674255.5868 | 1248013.2758
69 | 2674178.9637 | 1248006.8839
70 | 2674141.6425 | 1248059.1214
71 | 2674128.648 | 1248055.5025
72 | 2674136.986 | 1248076.7428
73 | 2674255.5895 | 1248013.2772
74 | 2674292.3472 | 1248031.4379
75 | 2674209.1271 | 1247992.9977
76 | 2674213.7789 | 1247909.1757
77 | 2674238.1999 | 1247889.7431
78 | 2674200.6136 | 1247919.7651
79 | 2674245.8219 | 1247874.5218
80 | 2674211.5698 | 1247845.0452
81 | 2674196.9692 | 1247991.7872
82 | 2674193.4177 | 1248000.3711
83 | 2674208.7703 | 1247992.8554
84 | 2674133.4228 | 1248143.8276
85 | 2674157.5361 | 1248133.0895
86 | 2674129.3228 | 1248105.7453
87 | 2674131.9079 | 1248095.9545
88 | 2674121.966 | 1248113.7284
89 | 2674133.6128 | 1248089.5054
90 | 2674119.9764 | 1248120.1062
91 | 2674135.0973 | 1248083.8899
92 | 2674118.3248 | 1248125.4006
93 | 2674118.0078 | 1248126.4165
94 | 2674118.0578 | 1248126.2564
95 | 2674197.7186 | 1247778.6992
96 | 2673944.5945 | 1247754.7342
97 | 2674135.2976 | 1248083.1321
98 | 2674196.9692 | 1247991.7872

## line_std_types
| c_nf_per_km | r_ohm_per_km | x_ohm_per_km | max_i_ka | type | q_mm2 | alpha | voltage_rating
NAYY 4x50 SE | 210 | 0.642 | 0.083 | 0.142 | cs | 50 | 0.00403 | LV
NAYY 4x120 SE | 264 | 0.225 | 0.08 | 0.242 | cs | 120 | 0.00403 | LV
NAYY 4x150 SE | 261 | 0.208 | 0.08 | 0.27 | cs | 150 | 0.00403 | LV
NA2XS2Y 1x95 RM/25 12/20 kV | 216 | 0.313 | 0.132 | 0.252 | cs | 95 | 0.00403 | MV
NA2XS2Y 1x185 RM/25 12/20 kV | 273 | 0.161 | 0.117 | 0.362 | cs | 185 | 0.00403 | MV
NA2XS2Y 1x240 RM/25 12/20 kV | 304 | 0.122 | 0.112 | 0.421 | cs | 240 | 0.00403 | MV
NA2XS2Y 1x95 RM/25 6/10 kV | 315 | 0.313 | 0.123 | 0.249 | cs | 95 | 0.00403 | MV
NA2XS2Y 1x185 RM/25 6/10 kV | 406 | 0.161 | 0.11 | 0.358 | cs | 185 | 0.00403 | MV
NA2XS2Y 1x240 RM/25 6/10 kV | 456 | 0.122 | 0.105 | 0.416 | cs | 240 | 0.00403 | MV
NA2XS2Y 1x150 RM/25 12/20 kV | 250 | 0.206 | 0.116 | 0.319 | cs | 150 | 0.00403 | MV
NA2XS2Y 1x120 RM/25 12/20 kV | 230 | 0.253 | 0.119 | 0.283 | cs | 120 | 0.00403 | MV
NA2XS2Y 1x70 RM/25 12/20 kV | 190 | 0.443 | 0.132 | 0.22 | cs | 70 | 0.00403 | MV
NA2XS2Y 1x150 RM/25 6/10 kV | 360 | 0.206 | 0.11 | 0.315 | cs | 150 | 0.00403 | MV
NA2XS2Y 1x120 RM/25 6/10 kV | 340 | 0.253 | 0.113 | 0.28 | cs | 120 | 0.00403 | MV
NA2XS2Y 1x70 RM/25 6/10 kV | 280 | 0.443 | 0.123 | 0.217 | cs | 70 | 0.00403 | MV
N2XS(FL)2Y 1x120 RM/35 64/110 kV | 112 | 0.153 | 0.166 | 0.366 | cs | 120 | 0.00393 | HV
N2XS(FL)2Y 1x185 RM/35 64/110 kV | 125 | 0.099 | 0.156 | 0.457 | cs | 185 | 0.00393 | HV
N2XS(FL)2Y 1x240 RM/35 64/110 kV | 135 | 0.075 | 0.149 | 0.526 | cs | 240 | 0.00393 | HV
N2XS(FL)2Y 1x300 RM/35 64/110 kV | 144 | 0.06 | 0.144 | 0.588 | cs | 300 | 0.00393 | HV
15-AL1/3-ST1A 0.4 | 11 | 1.8769 | 0.35 | 0.105 | ol | 16 | 0.00403 | LV
24-AL1/4-ST1A 0.4 | 11.25 | 1.2012 | 0.335 | 0.14 | ol | 24 | 0.00403 | LV
48-AL1/8-ST1A 0.4 | 12.2 | 0.5939 | 0.3 | 0.21 | ol | 48 | 0.00403 | LV
94-AL1/15-ST1A 0.4 | 13.2 | 0.306 | 0.29 | 0.35 | ol | 94 | 0.00403 | LV
34-AL1/6-ST1A 10.0 | 9.7 | 0.8342 | 0.36 | 0.17 | ol | 34 | 0.00403 | MV
48-AL1/8-ST1A 10.0 | 10.1 | 0.5939 | 0.35 | 0.21 | ol | 48 | 0.00403 | MV
70-AL1/11-ST1A 10.0 | 10.4 | 0.4132 | 0.339 | 0.29 | ol | 70 | 0.00403 | MV
94-AL1/15-ST1A 10.0 | 10.75 | 0.306 | 0.33 | 0.35 | ol | 94 | 0.00403 | MV
122-AL1/20-ST1A 10.0 | 11.1 | 0.2376 | 0.323 | 0.41 | ol | 122 | 0.00403 | MV
149-AL1/24-ST1A 10.0 | 11.25 | 0.194 | 0.315 | 0.47 | ol | 149 | 0.00403 | MV
34-AL1/6-ST1A 20.0 | 9.15 | 0.8342 | 0.382 | 0.17 | ol | 34 | 0.00403 | MV
48-AL1/8-ST1A 20.0 | 9.5 | 0.5939 | 0.372 | 0.21 | ol | 48 | 0.00403 | MV
70-AL1/11-ST1A 20.0 | 9.7 | 0.4132 | 0.36 | 0.29 | ol | 70 | 0.00403 | MV
94-AL1/15-ST1A 20.0 | 10 | 0.306 | 0.35 | 0.35 | ol | 94 | 0.00403 | MV
122-AL1/20-ST1A 20.0 | 10.3 | 0.2376 | 0.344 | 0.41 | ol | 122 | 0.00403 | MV
149-AL1/24-ST1A 20.0 | 10.5 | 0.194 | 0.337 | 0.47 | ol | 149 | 0.00403 | MV
184-AL1/30-ST1A 20.0 | 10.75 | 0.1571 | 0.33 | 0.535 | ol | 184 | 0.00403 | MV
243-AL1/39-ST1A 20.0 | 11 | 0.1188 | 0.32 | 0.645 | ol | 243 | 0.00403 | MV
48-AL1/8-ST1A 110.0 | 8 | 0.5939 | 0.46 | 0.21 | ol | 48 | 0.00403 | HV
70-AL1/11-ST1A 110.0 | 8.4 | 0.4132 | 0.45 | 0.29 | ol | 70 | 0.00403 | HV
94-AL1/15-ST1A 110.0 | 8.65 | 0.306 | 0.44 | 0.35 | ol | 94 | 0.00403 | HV
122-AL1/20-ST1A 110.0 | 8.5 | 0.2376 | 0.43 | 0.41 | ol | 122 | 0.00403 | HV
149-AL1/24-ST1A 110.0 | 8.75 | 0.194 | 0.41 | 0.47 | ol | 149 | 0.00403 | HV
184-AL1/30-ST1A 110.0 | 8.8 | 0.1571 | 0.4 | 0.535 | ol | 184 | 0.00403 | HV
243-AL1/39-ST1A 110.0 | 9 | 0.1188 | 0.39 | 0.645 | ol | 243 | 0.00403 | HV
305-AL1/39-ST1A 110.0 | 9.2 | 0.0949 | 0.38 | 0.74 | ol | 305 | 0.00403 | HV
490-AL1/64-ST1A 110.0 | 9.75 | 0.059 | 0.37 | 0.96 | ol | 490 | 0.00403 | HV
679-AL1/86-ST1A 110.0 | 9.95 | 0.042 | 0.36 | 1.15 | ol | 679 | 0.00403 | HV
490-AL1/64-ST1A 220.0 | 10 | 0.059 | 0.285 | 0.96 | ol | 490 | 0.00403 | HV
679-AL1/86-ST1A 220.0 | 11.7 | 0.042 | 0.275 | 1.15 | ol | 679 | 0.00403 | HV
490-AL1/64-ST1A 380.0 | 11 | 0.059 | 0.253 | 0.96 | ol | 490 | 0.00403 | HV
679-AL1/86-ST1A 380.0 | 14.6 | 0.042 | 0.25 | 1.15 | ol | 679 | 0.00403 | HV

## trafo_std_types
| i0_percent | pfe_kw | vkr_percent | sn_mva | vn_lv_kv | vn_hv_kv | vk_percent | shift_degree | vector_group | tap_side | tap_neutral | tap_min | tap_max | tap_step_degree | tap_step_percent | tap_phase_shifter
160 MVA 380/110 kV | 0.06 | 60 | 0.25 | 160 | 110 | 380 | 12.2 | 0 | Yy0 | hv | 0 | -9 | 9 | 0 | 1.5 | FALSE
100 MVA 220/110 kV | 0.06 | 55 | 0.26 | 100 | 110 | 220 | 12 | 0 | Yy0 | hv | 0 | -9 | 9 | 0 | 1.5 | FALSE
63 MVA 110/20 kV | 0.04 | 22 | 0.32 | 63 | 20 | 110 | 18 | 150 | YNd5 | hv | 0 | -9 | 9 | 0 | 1.5 | FALSE
40 MVA 110/20 kV | 0.05 | 18 | 0.34 | 40 | 20 | 110 | 16.2 | 150 | YNd5 | hv | 0 | -9 | 9 | 0 | 1.5 | FALSE
25 MVA 110/20 kV | 0.07 | 14 | 0.41 | 25 | 20 | 110 | 12 | 150 | YNd5 | hv | 0 | -9 | 9 | 0 | 1.5 | FALSE
63 MVA 110/10 kV | 0.04 | 22 | 0.32 | 63 | 10 | 110 | 18 | 150 | YNd5 | hv | 0 | -9 | 9 | 0 | 1.5 | FALSE
40 MVA 110/10 kV | 0.05 | 18 | 0.34 | 40 | 10 | 110 | 16.2 | 150 | YNd5 | hv | 0 | -9 | 9 | 0 | 1.5 | FALSE
25 MVA 110/10 kV | 0.07 | 14 | 0.41 | 25 | 10 | 110 | 12 | 150 | YNd5 | hv | 0 | -9 | 9 | 0 | 1.5 | FALSE
0.25 MVA 20/0.4 kV | 0.32 | 0.8 | 1.44 | 0.25 | 0.4 | 20 | 6 | 150 | Yzn5 | hv | 0 | -2 | 2 | 0 | 2.5 | FALSE
0.4 MVA 20/0.4 kV | 0.3375 | 1.35 | 1.425 | 0.4 | 0.4 | 20 | 6 | 150 | Dyn5 | hv | 0 | -2 | 2 | 0 | 2.5 | FALSE
0.63 MVA 20/0.4 kV | 0.2619 | 1.65 | 1.206 | 0.63 | 0.4 | 20 | 6 | 150 | Dyn5 | hv | 0 | -2 | 2 | 0 | 2.5 | FALSE
0.25 MVA 10/0.4 kV | 0.24 | 0.6 | 1.2 | 0.25 | 0.4 | 10 | 4 | 150 | Dyn5 | hv | 0 | -2 | 2 | 0 | 2.5 | FALSE
0.4 MVA 10/0.4 kV | 0.2375 | 0.95 | 1.325 | 0.4 | 0.4 | 10 | 4 | 150 | Dyn5 | hv | 0 | -2 | 2 | 0 | 2.5 | FALSE
0.63 MVA 10/0.4 kV | 0.1873 | 1.18 | 1.0794 | 0.63 | 0.4 | 10 | 4 | 150 | Dyn5 | hv | 0 | -2 | 2 | 0 | 2.5 | FALSE

## trafo3w_std_types
| sn_hv_mva | sn_mv_mva | sn_lv_mva | vn_hv_kv | vn_mv_kv | vn_lv_kv | vk_hv_percent | vk_mv_percent | vk_lv_percent | vkr_hv_percent | vkr_mv_percent | vkr_lv_percent | pfe_kw | i0_percent | shift_mv_degree | shift_lv_degree | vector_group | tap_side | tap_neutral | tap_min | tap_max | tap_step_percent
63/25/38 MVA 110/20/10 kV | 63 | 25 | 38 | 110 | 20 | 10 | 10.4 | 10.4 | 10.4 | 0.28 | 0.32 | 0.35 | 35 | 0.89 | 0 | 0 | YN0yn0yn0 | hv | 0 | -10 | 10 | 1.2
63/25/38 MVA 110/10/10 kV | 63 | 25 | 38 | 110 | 10 | 10 | 10.4 | 10.4 | 10.4 | 0.28 | 0.32 | 0.35 | 35 | 0.89 | 0 | 0 | YN0yn0yn0 | hv | 0 | -10 | 10 | 1.2

## fuse_std_types
| fuse_type | i_rated_a | t_avg | t_min | t_total | x_avg | x_min | x_total
HV 100A | HV 100A | 100 | 0 | [10.0, 3.64, 0.854, 0.281, 0.1, 0.0531, 0.022, 0.01] | [10.0, 4.267, 1.21, 0.403, 0.1, 0.058, 0.022, 0.01] | 0 | [300.0, 350.0, 450.0, 550.0, 700.0, 850.0, 1200.0, 1752.0] | [600.0, 700.0, 900.0, 1150.0, 1665.0, 2000.0, 3000.0, 4313.0]
HV 10A | HV 10A | 10 | 0 | [10.0, 1675.0, 0.344, 0.156, 0.1, 0.0417, 0.0171, 0.01] | [10.0, 1.3, 0.3, 0.155, 0.1, 0.0555, 0.023, 0.01] | 0 | [30.0, 32.0, 35.0, 37.0, 39.0, 50.0, 70.0, 88.0] | [60.0, 70.0, 80.0, 87.0, 94.0, 110.0, 150.0, 216.0]
HV 125A | HV 125A | 125 | 0 | [10.0, 1.82, 0.344, 0.1, 0.0467, 0.0269, 0.01] | [10.0, 2.478, 0.426, 0.1, 0.0427, 0.0211, 0.01] | 0 | [375.0, 500.0, 700.0, 925.0, 1200.0, 1500.0, 2341.0] | [750.0, 1000.0, 1500.0, 2200.0, 3000.0, 4000.0, 5765.0]
HV 160A | HV 160A | 160 | 0 | [10.0, 4.15, 1.03, 0.198, 0.1, 0.051, 0.0172, 0.01] | [10.0, 2.3, 0.734, 0.274, 0.1, 0.046, 0.0177, 0.01] | 0 | [480.0, 550.0, 700.0, 1000.0, 1260.0, 1600.0, 2500.0, 3227.0] | [960.0, 1300.0, 1700.0, 2200.0, 2996.0, 4000.0, 6000.0, 7946.0]
HV 16A | HV 16A | 16 | 0 | [10.0, 0.352, 0.164, 0.1, 0.0649, 0.0342, 0.01] | [10.0, 2.34, 0.722, 0.181, 0.1, 0.055, 0.0296, 0.01] | 0 | [48.0, 60.0, 65.0, 71.0, 80.0, 100.0, 162.0] | [96.0, 110.0, 125.0, 150.0, 168.0, 200.0, 250.0, 398.0]
HV 200A | HV 200A | 200 | 0 | [10.0, 4.267, 1.21, 0.403, 0.1, 0.058, 0.022, 0.01] | [10.0, 3.73, 1.654, 0.328, 0.1, 0.0531, 0.019, 0.01] | 0 | [600.0, 700.0, 900.0, 1150.0, 1665.0, 2000.0, 3000.0, 4313.0] | [1200.0, 1500.0, 1800.0, 2700.0, 3960.0, 5000.0, 7500.0, 10620.0]
HV 20A | HV 20A | 20 | 0 | [10.0, 1.3, 0.3, 0.155, 0.1, 0.0555, 0.023, 0.01] | [10.0, 1.3, 0.161, 0.1, 0.0611, 0.0399, 0.0141, 0.01] | 0 | [60.0, 70.0, 80.0, 87.0, 94.0, 110.0, 150.0, 216.0] | [120.0, 150.0, 200.0, 223.0, 260.0, 300.0, 450.0, 532.0]
HV 25A | HV 25A | 25 | 0 | [10.0, 2.512, 0.833, 0.299, 0.1, 0.0372, 0.0223, 0.01] | [10.0, 3.125, 0.597, 0.198, 0.1, 0.0378, 0.022, 0.01] | 0 | [75.0, 82.0, 90.0, 100.0, 124.0, 170.0, 200.0, 289.0] | [150.0, 170.0, 210.0, 250.0, 294.0, 400.0, 500.0, 711.0]
HV 31.5A | HV 31.5A | 31.5 | 0 | [10.0, 2.34, 0.722, 0.181, 0.1, 0.055, 0.0296, 0.01] | [10.0, 2.84, 0.368, 0.164, 0.1, 0.0621, 0.0378, 0.0195, 0.01] | 0 | [95.0, 110.0, 125.0, 150.0, 165.0, 200.0, 250.0, 390.0] | [189.0, 220.0, 300.0, 350.0, 393.0, 450.0, 530.0, 700.0, 960.0]
HV 40A | HV 40A | 40 | 0 | [10.0, 1.3, 0.161, 0.1, 0.0611, 0.0399, 0.0141, 0.01] | [10.0, 2.05, 0.369, 0.198, 0.1, 0.051, 0.0298, 0.01] | 0 | [120.0, 150.0, 200.0, 223.0, 260.0, 300.0, 450.0, 532.0] | [240.0, 300.0, 400.0, 450.0, 530.0, 650.0, 800.0, 1311.0]
HV 50A | HV 50A | 50 | 0 | [10.0, 3.215, 0.597, 0.198, 0.1, 0.0378, 0.022, 0.01] | [10.0, 3.64, 0.854, 0.281, 0.1, 0.0531, 0.022, 0.01] | 0 | [150.0, 170.0, 210.0, 250.0, 294.0, 400.0, 500.0, 711.0] | [300.0, 350.0, 450.0, 550.0, 700.0, 850.0, 1200.0, 1752.0]
HV 6.3A | HV 6.3A | 6.3 | 0 | [10.0, 1.39, 0.344, 0.168, 0.1, 0.056, 0.0263, 0.01] | [10.0, 1.711, 0.516, 0.198, 0.1, 0.0634, 0.0303, 0.01] | 0 | [19.0, 19.5, 20.4, 20.8, 22.0, 25.0, 32.0, 48.0] | [38.0, 40.0, 43.0, 48.0, 53.0, 60.0, 75.0, 118.0]
HV 63A | HV 63A | 63 | 0 | [10.0, 2.84, 0.368, 0.164, 0.1, 0.0621, 0.0378, 0.0195, 0.01] | [10.0, 1.82, 0.344, 0.1, 0.0467, 0.0269, 0.01] | 0 | [189.0, 220.0, 300.0, 350.0, 393.0, 450.0, 530.0, 700.0, 961.0] | [378.0, 500.0, 700.0, 934.0, 1200.0, 1500.0, 2366.0]
HV 80A | HV 80A | 80 | 0 | [10.0, 2.05, 0.369, 0.198, 0.1, 0.051, 0.0298, 0.01] | [10.0, 4.15, 1.03, 0.198, 0.1, 0.051, 0.0172, 0.01] | 0 | [240.0, 300.0, 400.0, 450.0, 530.0, 650.0, 800.0, 1311.0] | [480.0, 550.0, 700.0, 1000.0, 1260.0, 1600.0, 2500.0, 3227.0]
Siemens NH-1-100 | Siemens NH-1-100 | 100 | [5400.0, 2000.0, 400.0, 20.0, 1.0, 0.2, 0.012, 0.004] | 0 | 0 | [150.0, 190.0, 250.0, 430.0, 900.0, 1250.0, 2700.0, 3600.0] | 0 | 0
Siemens NH-1-125 | Siemens NH-1-125 | 125 | [4800.0, 120.0, 7.0, 0.1, 0.004] | 0 | 0 | [180.0, 400.0, 740.0, 2000.0, 4250.0] | 0 | 0
Siemens NH-1-16 | Siemens NH-1-16 | 16 | [4000.0, 400.0, 2.0, 0.1, 0.04, 0.01] | 0 | 0 | [26.0, 35.0, 75.0, 150.0, 200.0, 300.0] | 0 | 0
Siemens NH-1-160 | Siemens NH-1-160 | 160 | [4800.0, 120.0, 7.0, 0.1, 0.004] | 0 | 0 | [210.0, 500.0, 900.0, 2300.0, 5000.0] | 0 | 0
Siemens NH-1-25 | Siemens NH-1-25 | 25 | [4000.0, 1000.0, 10.0, 0.2, 0.02, 0.01] | 0 | 0 | [40.0, 50.0, 100.0, 210.0, 400.0, 500.0] | 0 | 0
Siemens NH-1-50 | Siemens NH-1-50 | 50 | [4000.0, 40.0, 4.0, 1.0, 0.02, 0.01] | 0 | 0 | [86.0, 200.0, 300.0, 400.0, 1000.0, 1280.0] | 0 | 0
Siemens NH-1-63 | Siemens NH-1-63 | 63 | [4000.0, 100.0, 10.0, 2.0, 0.04, 0.01] | 0 | 0 | [100.0, 200.0, 300.0, 400.0, 1000.0, 1500.0] | 0 | 0
Siemens NH-1-80 | Siemens NH-1-80 | 80 | [4800.0, 120.0, 7.0, 0.1, 0.01] | 0 | 0 | [150.58, 250.0, 450.0, 1150.0, 2470.0] | 0 | 0
Siemens NH-2-1000 | Siemens NH-2-1000 | 1000 | [4800.0, 120.0, 7.0, 0.1, 0.004] | 0 | 0 | [1900.0, 3500.0, 8400.0, 24000.0, 52000.0] | 0 | 0
Siemens NH-2-200 | Siemens NH-2-200 | 200 | [4800.0, 120.0, 7.0, 0.1, 0.004] | 0 | 0 | [280.0, 650.0, 1200.0, 3000.0, 7000.0] | 0 | 0
Siemens NH-2-224 | Siemens NH-2-224 | 224 | [4800.0, 120.0, 7.0, 0.2, 0.04, 0.004] | 0 | 0 | [400.0, 750.0, 1453.0, 3025.0, 4315.0, 7600.0] | 0 | 0
Siemens NH-2-250 | Siemens NH-2-250 | 250 | [4800.0, 120.0, 7.0, 0.1, 0.004] | 0 | 0 | [450.0, 800.0, 1650.0, 4000.0, 8500.0] | 0 | 0
Siemens NH-2-315 | Siemens NH-2-315 | 315 | [4800.0, 120.0, 7.0, 0.1, 0.004] | 0 | 0 | [550.0, 920.0, 1900.0, 5000.0, 11000.0] | 0 | 0
Siemens NH-2-355 | Siemens NH-2-355 | 355 | [4800.0, 120.0, 6.0, 0.1, 0.004] | 0 | 0 | [650.0, 1116.27, 2350.0, 5840.0, 12790.0] | 0 | 0
Siemens NH-2-400 | Siemens NH-2-400 | 400 | [4800.0, 120.0, 7.0, 0.1, 0.004] | 0 | 0 | [720.0, 1350.0, 2800.0, 6500.0, 15000.0] | 0 | 0
Siemens NH-2-425 | Siemens NH-2-425 | 425 | [4800.0, 120.0, 7.0, 0.1, 0.004] | 0 | 0 | [850.0, 1500.0, 3050.0, 7500.0, 16500.0] | 0 | 0
Siemens NH-2-630 | Siemens NH-2-630 | 630 | [4800.0, 120.0, 7.0, 0.1, 0.004] | 0 | 0 | [1200.0, 2000.0, 4800.0, 12000.0, 26000.0] | 0 | 0

## res_bus
| vm_pu | va_degree | p_mw | q_mvar
0 | 0.97965 | -0.39139 | 0.0067145 | 0.0016828
1 | 0.97965 | -0.39139 | 0.0025278 | 0.00063352
2 | 0.97978 | -0.38873 | 0 | 0
3 | 0.98187 | -0.34789 | 0 | 0
4 | 0.97967 | -0.39098 | 0 | 0
5 | 0.98185 | -0.34817 | 0 | 0
6 | 0.98189 | -0.3474 | 0.0012067 | 0.00030242
7 | 0.97964 | -0.39156 | 0.0011979 | 0.00030022
8 | 0.98185 | -0.34824 | 0.00031236 | 7.8285e-05
9 | 0.97333 | -0.5152 | 0 | 0
10 | 0.97318 | -0.51811 | 0.0022653 | 0.00056773
11 | 0.97163 | -0.54869 | 0 | 0
12 | 0.97692 | -0.44456 | 0 | 0
13 | 0.9774 | -0.4352 | 0.00071775 | 0.00017988
14 | 0.9767 | -0.44892 | 0.0022214 | 0.00055674
15 | 0.97134 | -0.55447 | 0.010148 | 0.0025434
16 | 0.9821 | -0.34336 | 0.00040193 | 0.00010073
17 | 0.98185 | -0.3483 | 0.00064452 | 0.00016153
18 | 0.98653 | -0.25735 | 0.00081076 | 0.0002032
19 | 0.98507 | -0.28563 | 0.00032965 | 8.2619e-05
20 | 0.98776 | -0.23356 | 0 | 0
21 | 0.98487 | -0.28949 | 0.0010758 | 0.00026961
22 | 0.98988 | -0.19288 | 0.0040246 | 0.0010087
23 | 0.98441 | -0.29833 | 0.00091634 | 0.00022966
24 | 0.98989 | -0.19268 | 0.0025466 | 0.00063824
25 | 0.98435 | -0.29965 | 0.00091545 | 0.00022943
26 | 0.99058 | -0.17947 | 0.0014381 | 0.00036043
27 | 0.98222 | -0.34092 | 0 | 0
28 | 0.98298 | -0.32628 | 0.0017071 | 0.00042783
29 | 0.98149 | -0.35527 | 0.00042418 | 0.00010631
30 | 0.98303 | -0.32525 | 0.0017837 | 0.00044705
31 | 0.98111 | -0.36267 | 0.00034959 | 8.7617e-05
32 | 0.98403 | -0.30588 | 0.00033325 | 8.352e-05
33 | 0.98078 | -0.36912 | 0.0012336 | 0.00030918
34 | 0.98058 | -0.37304 | 0.0014286 | 0.00035804
35 | 0.98047 | -0.37508 | 0.00062535 | 0.00015673
36 | 0.98075 | -0.36954 | 0.0015983 | 0.00040058
37 | 0.98025 | -0.37936 | 0.00055736 | 0.00013969
38 | 0.98005 | -0.38337 | 0.0010609 | 0.00026587
39 | 0.97922 | -0.39954 | 0 | 0
40 | 0.98101 | -0.36468 | 0.0042453 | 0.001064
41 | 0.98028 | -0.37906 | 0 | 0
42 | 0.98193 | -0.34675 | 0 | 0
43 | 0.9799 | -0.38638 | 0 | 0
44 | 0.9827 | -0.33177 | 0.0088542 | 0.0022191
45 | 0.97924 | -0.3993 | 0 | 0
46 | 0.97951 | -0.39413 | 0.005516 | 0.0013825
47 | 0.98373 | -0.31184 | 0.0068292 | 0.0017116
48 | 0.97877 | -0.40863 | 0 | 0
49 | 0.97822 | -0.41927 | 0.0012521 | 0.0003138
50 | 0.97873 | -0.40941 | 0.0012484 | 0.00031289
51 | 0.97943 | -0.39563 | 0.0047874 | 0.0011998
52 | 0.9917 | -0.15818 | 0.012937 | 0.0032424
53 | 0.99221 | -0.14832 | 0.0095278 | 0.0023879
54 | 0.97744 | -0.43471 | 0.0015054 | 0.00037728
55 | 0.97745 | -0.43441 | 0 | 0
56 | 0.98699 | -0.24858 | 0 | 0
57 | 0.98786 | -0.23188 | 0.0064086 | 0.0016061
58 | 0.9869 | -0.2503 | 0 | 0
59 | 0.98875 | -0.21477 | 0.0091012 | 0.002281
60 | 0.99902 | -0.018845 | 0 | 0
61 | 0.99897 | -0.019759 | 0.006764 | 0.0016952
62 | 0.99908 | -0.017692 | 0.0096989 | 0.0024308
63 | 0.98689 | -0.2506 | 0.0025429 | 0.0006373
64 | 0.99273 | -0.13824 | 0 | 0
65 | 0.99394 | -0.11511 | 0 | 0
66 | 0.99119 | -0.16771 | 0.0071345 | 0.0017881
67 | 0.99613 | -0.073362 | 0 | 0
68 | 0.99328 | -0.12767 | 0.0014296 | 0.0003583
69 | 0.99961 | -0.0074065 | 0.0075106 | 0.0018823
70 | 0.9759 | -0.46502 | 0 | 0
71 | 0.97587 | -0.46562 | 0.0024006 | 0.00060164
72 | 0.97594 | -0.46422 | 0.0023656 | 0.00059287
73 | 0.99328 | -0.12767 | 0.0069531 | 0.0017426
74 | 0.99061 | -0.17886 | 0.0068985 | 0.0017289
75 | 0.99795 | -0.038808 | 0.0061024 | 0.0015294
76 | 0.97912 | -0.40149 | 0.00078055 | 0.00019562
77 | 0.97917 | -0.40055 | 0.0016119 | 0.00040399
78 | 0.97911 | -0.40177 | 0.00088653 | 0.00022219
79 | 0.97906 | -0.40272 | 0.0025534 | 0.00063993
80 | 0.97816 | -0.42032 | 0.0015465 | 0.0003876
81 | 0.99911 | -0.016759 | 0 | 0
82 | 1 | 0 | -0.23058 | -0.058559
83 | 0.99798 | -0.038136 | 0.0018649 | 0.0004674
84 | 0.97804 | -0.42281 | 0.0012459 | 0.00031224
85 | 0.97873 | -0.40941 | 0.0012887 | 0.00032298
86 | 0.97643 | -0.45452 | 0 | 0
87 | 0.97621 | -0.45892 | 0.0024057 | 0.00060293
88 | 0.97669 | -0.44939 | 0.0015165 | 0.00038007
89 | 0.97607 | -0.46153 | 0.0023539 | 0.00058995
90 | 0.97685 | -0.4463 | 0.0014871 | 0.00037271
91 | 0.97597 | -0.46355 | 0.011888 | 0.0029793
92 | 0.97698 | -0.44359 | 0.0012513 | 0.0003136
93 | 0.97701 | -0.44304 | 0.0014845 | 0.00037205
94 | 0.97701 | -0.44313 | 0.0012875 | 0.00032268
95 | 0.97669 | -0.44899 | 0.002985 | 0.00074812
96 | 0.97133 | -0.55466 | 0.001491 | 0.00037369
97 | 0.97597 | -0.46365 | 0.0023526 | 0.00058963
98 | 0.99998 | 149.9956 | 0 | 0

## res_line
| p_from_mw | q_from_mvar | p_to_mw | q_to_mvar | pl_mw | ql_mvar | i_from_ka | i_to_ka | i_ka | vm_from_pu | va_from_degree | vm_to_pu | va_to_degree | loading_percent
0 | 0.0025278 | 0.00063352 | -0.0025278 | -0.00063352 | 2.0407e-11 | -4.3712e-11 | 0.0038395 | 0.0038395 | 0.0038395 | 0.97965 | -0.39139 | 0.97965 | -0.39139 | 1.0548
1 | -0.0092423 | -0.0023163 | 0.0092434 | 0.0023169 | 1.1709e-06 | 5.4984e-07 | 0.014038 | 0.014038 | 0.014038 | 0.97965 | -0.39139 | 0.97978 | -0.38873 | 3.8567
2 | -0.010441 | -0.0026156 | 0.010462 | 0.0026259 | 2.034e-05 | 1.0295e-05 | 0.015857 | 0.015856 | 0.015857 | 0.97978 | -0.38873 | 0.98187 | -0.34789 | 4.3564
3 | 0.001198 | 0.00029868 | -0.0011979 | -0.0002999 | 1.2791e-07 | -1.2161e-06 | 0.0018189 | 0.0018194 | 0.0018194 | 0.97978 | -0.38873 | 0.97967 | -0.39098 | 0.49983
4 | 0.0009569 | 0.00023951 | -0.00095689 | -0.00023971 | 1.275e-08 | -1.9634e-07 | 0.0014501 | 0.0014501 | 0.0014501 | 0.98187 | -0.34789 | 0.98185 | -0.34817 | 0.39839
5 | -0.011419 | -0.0028654 | 0.011419 | 0.0028655 | 2.676e-07 | 1.4113e-07 | 0.017306 | 0.017306 | 0.017306 | 0.98187 | -0.34789 | 0.98189 | -0.3474 | 4.7545
6 | 0.0011979 | 0.0002999 | -0.0011979 | -0.00030022 | 3.328e-08 | -3.1625e-07 | 0.0018194 | 0.0018195 | 0.0018195 | 0.97967 | -0.39098 | 0.97964 | -0.39156 | 0.49987
7 | 0.00095689 | 0.00023971 | -0.00095689 | -0.00023975 | 3.1341e-09 | -4.8259e-08 | 0.0014501 | 0.0014502 | 0.0014502 | 0.98185 | -0.34817 | 0.98185 | -0.34824 | 0.3984
8 | -0.012626 | -0.0031679 | 0.012628 | 0.0031693 | 2.4332e-06 | 1.3331e-06 | 0.019135 | 0.019135 | 0.019135 | 0.98189 | -0.3474 | 0.9821 | -0.34336 | 5.2568
9 | 0.00064452 | 0.00016147 | -0.00064452 | -0.00016153 | 1.829e-09 | -6.3482e-08 | 0.00097677 | 0.00097679 | 0.00097679 | 0.98185 | -0.34824 | 0.98185 | -0.3483 | 0.26835
10 | 0.0022656 | 0.00056706 | -0.0022653 | -0.00056773 | 3.1386e-07 | -6.6617e-07 | 0.0034633 | 0.0034636 | 0.0034636 | 0.97333 | -0.5152 | 0.97318 | -0.51811 | 0.95155
11 | 0.011661 | 0.0029287 | -0.011642 | -0.0029187 | 1.8604e-05 | 9.9706e-06 | 0.01783 | 0.01783 | 0.01783 | 0.97333 | -0.5152 | 0.97163 | -0.54869 | 4.8984
12 | -0.013927 | -0.0034957 | 0.013974 | 0.0035224 | 4.7077e-05 | 2.6675e-05 | 0.021293 | 0.021292 | 0.021293 | 0.97333 | -0.5152 | 0.97692 | -0.44456 | 5.8497
13 | 0.011642 | 0.0029187 | -0.011639 | -0.002917 | 3.2066e-06 | 1.7192e-06 | 0.01783 | 0.01783 | 0.01783 | 0.97163 | -0.54869 | 0.97134 | -0.55447 | 4.8985
14 | -0.019181 | -0.0048274 | 0.01919 | 0.0048325 | 8.5885e-06 | 5.1607e-06 | 0.029224 | 0.029223 | 0.029224 | 0.97692 | -0.44456 | 0.9774 | -0.4352 | 8.0285
15 | 0.0052076 | 0.001305 | -0.0052065 | -0.0013049 | 1.0801e-06 | 1.1822e-07 | 0.007932 | 0.0079322 | 0.0079322 | 0.97692 | -0.44456 | 0.9767 | -0.44892 | 2.1792
16 | -0.019908 | -0.0050124 | 0.019922 | 0.005021 | 1.4172e-05 | 8.5541e-06 | 0.030316 | 0.030316 | 0.030316 | 0.9774 | -0.4352 | 0.97816 | -0.42032 | 8.3286
17 | 0.0029851 | 0.00074811 | -0.002985 | -0.00074812 | 1.0476e-08 | -1.0199e-08 | 0.0045478 | 0.0045478 | 0.0045478 | 0.9767 | -0.44892 | 0.97669 | -0.44899 | 1.2494
18 | 0.0014911 | 0.00037361 | -0.001491 | -0.00037369 | 1.3481e-08 | -7.6656e-08 | 0.0022841 | 0.0022842 | 0.0022842 | 0.97134 | -0.55447 | 0.97133 | -0.55466 | 0.62752
19 | -0.01303 | -0.00327 | 0.013032 | 0.0032708 | 1.5151e-06 | 8.3851e-07 | 0.019744 | 0.019744 | 0.019744 | 0.9821 | -0.34336 | 0.98222 | -0.34092 | 5.4241
20 | 0.054991 | 0.013935 | -0.054916 | -0.013888 | 7.4605e-05 | 4.7379e-05 | 0.082999 | 0.082999 | 0.082999 | 0.98653 | -0.25735 | 0.98507 | -0.28563 | 22.802
21 | -0.055801 | -0.014138 | 0.055865 | 0.014179 | 6.3868e-05 | 4.0568e-05 | 0.084222 | 0.084222 | 0.084222 | 0.98653 | -0.25735 | 0.98776 | -0.23356 | 23.1379
22 | 0.054586 | 0.013805 | -0.054576 | -0.013799 | 1.0108e-05 | 6.4188e-06 | 0.082501 | 0.082501 | 0.082501 | 0.98507 | -0.28563 | 0.98487 | -0.28949 | 22.6652
23 | -0.055865 | -0.014179 | 0.055975 | 0.014249 | 0.00010957 | 6.9594e-05 | 0.084222 | 0.084222 | 0.084222 | 0.98776 | -0.23356 | 0.98988 | -0.19288 | 23.1379
24 | 0.053501 | 0.013529 | -0.053478 | -0.013515 | 2.2659e-05 | 1.4384e-05 | 0.080876 | 0.080876 | 0.080876 | 0.98487 | -0.28949 | 0.98441 | -0.29833 | 22.2187
25 | -0.059999 | -0.015257 | 0.06 | 0.015258 | 5.7577e-07 | 3.6607e-07 | 0.090272 | 0.090272 | 0.090272 | 0.98988 | -0.19288 | 0.98989 | -0.19268 | 24.7999
26 | 0.052562 | 0.013285 | -0.052558 | -0.013283 | 3.3368e-06 | 2.1177e-06 | 0.079491 | 0.079491 | 0.079491 | 0.98441 | -0.29833 | 0.98435 | -0.29965 | 21.8381
27 | -0.062547 | -0.015896 | 0.062586 | 0.015921 | 3.9817e-05 | 2.5329e-05 | 0.0941 | 0.094099 | 0.0941 | 0.98989 | -0.19268 | 0.99058 | -0.17947 | 25.8515
28 | 0.051643 | 0.013054 | -0.051627 | -0.013044 | 1.5407e-05 | 9.7749e-06 | 0.078107 | 0.078107 | 0.078107 | 0.98435 | -0.29965 | 0.98403 | -0.30588 | 21.458
29 | -0.064025 | -0.016282 | 0.064026 | 0.016283 | 1.8734e-06 | 1.192e-06 | 0.09626 | 0.09626 | 0.09626 | 0.99058 | -0.17947 | 0.99061 | -0.17886 | 26.445
30 | -0.04772 | -0.012033 | 0.047753 | 0.012054 | 3.3481e-05 | 2.1211e-05 | 0.072319 | 0.072319 | 0.072319 | 0.98222 | -0.34092 | 0.98298 | -0.32628 | 19.8679
31 | 0.034688 | 0.0087617 | -0.034664 | -0.0087468 | 2.3829e-05 | 1.496e-05 | 0.052575 | 0.052575 | 0.052575 | 0.98222 | -0.34092 | 0.98149 | -0.35527 | 14.4438
32 | -0.04946 | -0.012482 | 0.049463 | 0.012483 | 2.4425e-06 | 1.5485e-06 | 0.074903 | 0.074903 | 0.074903 | 0.98298 | -0.32628 | 0.98303 | -0.32525 | 20.5778
33 | 0.03424 | 0.0086405 | -0.034228 | -0.0086328 | 1.213e-05 | 7.6115e-06 | 0.051932 | 0.051932 | 0.051932 | 0.98149 | -0.35527 | 0.98111 | -0.36267 | 14.2671
34 | -0.051247 | -0.01293 | 0.051294 | 0.01296 | 4.758e-05 | 3.0184e-05 | 0.077603 | 0.077603 | 0.077603 | 0.98303 | -0.32525 | 0.98403 | -0.30588 | 21.3195
35 | 0.033879 | 0.0085452 | -0.033868 | -0.0085387 | 1.0461e-05 | 6.5621e-06 | 0.051402 | 0.051402 | 0.051402 | 0.98111 | -0.36267 | 0.98078 | -0.36912 | 14.1215
36 | 0.032634 | 0.0082295 | -0.032634 | -0.0082291 | 6.5279e-07 | 4.0883e-07 | 0.049531 | 0.049531 | 0.049531 | 0.98078 | -0.36912 | 0.98075 | -0.36954 | 13.6073
37 | 0.029602 | 0.0074672 | -0.029599 | -0.0074654 | 2.896e-06 | 1.8052e-06 | 0.044938 | 0.044938 | 0.044938 | 0.98058 | -0.37304 | 0.98047 | -0.37508 | 12.3455
38 | -0.03103 | -0.0078253 | 0.031035 | 0.0078285 | 5.1935e-06 | 3.2451e-06 | 0.047106 | 0.047105 | 0.047106 | 0.98058 | -0.37304 | 0.98075 | -0.36954 | 12.9411
39 | 0.028973 | 0.0073087 | -0.028967 | -0.007305 | 5.9327e-06 | 3.6939e-06 | 0.043989 | 0.043989 | 0.043989 | 0.98047 | -0.37508 | 0.98025 | -0.37936 | 12.0848
40 | 0.02841 | 0.0071653 | -0.028405 | -0.0071619 | 5.4596e-06 | 3.3955e-06 | 0.043143 | 0.043143 | 0.043143 | 0.98025 | -0.37936 | 0.98005 | -0.38337 | 11.8524
41 | 0.027344 | 0.006896 | -0.027323 | -0.0068829 | 2.1151e-05 | 1.3125e-05 | 0.041532 | 0.041532 | 0.041532 | 0.98005 | -0.38337 | 0.97922 | -0.39954 | 11.4099
42 | 0.024043 | 0.0060618 | -0.02404 | -0.0060595 | 3.6557e-06 | 2.2479e-06 | 0.036549 | 0.036549 | 0.036549 | 0.97922 | -0.39954 | 0.97906 | -0.40272 | 10.041
43 | 0.0032793 | 0.00082114 | -0.0032791 | -0.00082125 | 1.5669e-07 | -1.114e-07 | 0.0049829 | 0.004983 | 0.004983 | 0.97922 | -0.39954 | 0.97917 | -0.40055 | 1.369
44 | 0.047808 | 0.012045 | -0.047775 | -0.012024 | 3.2856e-05 | 2.0818e-05 | 0.072539 | 0.072539 | 0.072539 | 0.98101 | -0.36468 | 0.98028 | -0.37906 | 19.9282
45 | -0.052053 | -0.013109 | 0.052098 | 0.013137 | 4.4655e-05 | 2.8338e-05 | 0.078978 | 0.078978 | 0.078978 | 0.98101 | -0.36468 | 0.98193 | -0.34675 | 21.6972
46 | 0.047775 | 0.012024 | -0.047759 | -0.012013 | 1.6721e-05 | 1.0595e-05 | 0.072539 | 0.072539 | 0.072539 | 0.98028 | -0.37906 | 0.9799 | -0.38638 | 19.9282
47 | -0.052098 | -0.013137 | 0.052135 | 0.013161 | 3.7394e-05 | 2.373e-05 | 0.078978 | 0.078978 | 0.078978 | 0.98193 | -0.34675 | 0.9827 | -0.33177 | 21.6972
48 | 0.037451 | 0.0094292 | -0.037428 | -0.0094147 | 2.311e-05 | 1.4551e-05 | 0.056886 | 0.056886 | 0.056886 | 0.9799 | -0.38638 | 0.97924 | -0.3993 | 15.628
49 | 0.010308 | 0.0025842 | -0.010304 | -0.0025823 | 3.8056e-06 | 1.914e-06 | 0.015653 | 0.015653 | 0.015653 | 0.9799 | -0.38638 | 0.97951 | -0.39413 | 4.3003
50 | -0.06099 | -0.01538 | 0.061048 | 0.015417 | 5.8245e-05 | 3.7046e-05 | 0.092385 | 0.092385 | 0.092385 | 0.9827 | -0.33177 | 0.98373 | -0.31184 | 25.3805
51 | 0.037428 | 0.0094147 | -0.037411 | -0.0094042 | 1.6669e-05 | 1.0495e-05 | 0.056886 | 0.056886 | 0.056886 | 0.97924 | -0.3993 | 0.97877 | -0.40863 | 15.6281
52 | 0.0047878 | 0.0011998 | -0.0047874 | -0.0011998 | 3.4134e-07 | 1.898e-09 | 0.0072733 | 0.0072734 | 0.0072734 | 0.97951 | -0.39413 | 0.97943 | -0.39563 | 1.9982
53 | -0.067877 | -0.017129 | 0.068083 | 0.01726 | 0.0002063 | 0.00013137 | 0.10271 | 0.10271 | 0.10271 | 0.98373 | -0.31184 | 0.98699 | -0.24858 | 28.2183
54 | 0.034874 | 0.0087685 | -0.034856 | -0.0087573 | 1.7714e-05 | 1.1126e-05 | 0.053029 | 0.053029 | 0.053029 | 0.97877 | -0.40863 | 0.97822 | -0.41927 | 14.5684
55 | 0.0025372 | 0.00063571 | -0.0025371 | -0.00063586 | 9.4245e-08 | -1.5196e-07 | 0.0038573 | 0.0038573 | 0.0038573 | 0.97877 | -0.40863 | 0.97873 | -0.40941 | 1.0597
56 | 0.033604 | 0.0084435 | -0.033598 | -0.00844 | 5.6782e-06 | 3.5614e-06 | 0.051124 | 0.051124 | 0.051124 | 0.97822 | -0.41927 | 0.97804 | -0.42281 | 14.0452
57 | 0.0012887 | 0.00032298 | -0.0012887 | -0.00032298 | 2.3619e-10 | -1.915e-09 | 0.0019593 | 0.0019593 | 0.0019593 | 0.97873 | -0.40941 | 0.97873 | -0.40941 | 0.53826
58 | -0.012937 | -0.0032424 | 0.012943 | 0.0032457 | 6.0827e-06 | 3.3373e-06 | 0.019412 | 0.019412 | 0.019412 | 0.9917 | -0.15818 | 0.99221 | -0.14832 | 5.3329
59 | -0.022471 | -0.0056336 | 0.022482 | 0.0056402 | 1.0795e-05 | 6.5815e-06 | 0.0337 | 0.0337 | 0.0337 | 0.99221 | -0.14832 | 0.99273 | -0.13824 | 9.2584
60 | -0.0015054 | -0.00037728 | 0.0015054 | 0.00037715 | 2.1767e-08 | -1.246e-07 | 0.0022917 | 0.0022917 | 0.0022917 | 0.97744 | -0.43471 | 0.97745 | -0.43441 | 0.62959
61 | 0.030829 | 0.0077394 | -0.030817 | -0.0077314 | 1.2695e-05 | 7.9322e-06 | 0.046937 | 0.046937 | 0.046937 | 0.97745 | -0.43441 | 0.97701 | -0.44304 | 12.8949
62 | -0.032335 | -0.0081165 | 0.032353 | 0.0081277 | 1.7899e-05 | 1.1208e-05 | 0.049229 | 0.049229 | 0.049229 | 0.97745 | -0.43441 | 0.97804 | -0.42281 | 13.5245
63 | -0.070626 | -0.017897 | 0.070683 | 0.017933 | 5.6726e-05 | 3.6134e-05 | 0.10655 | 0.10655 | 0.10655 | 0.98699 | -0.24858 | 0.98786 | -0.23188 | 29.2715
64 | 0.0025431 | 0.00063689 | -0.0025429 | -0.00063724 | 2.0842e-07 | -3.4978e-07 | 0.0038339 | 0.0038341 | 0.0038341 | 0.98699 | -0.24858 | 0.9869 | -0.2503 | 1.0533
65 | -0.077092 | -0.019539 | 0.077155 | 0.01958 | 6.3426e-05 | 4.0432e-05 | 0.1162 | 0.1162 | 0.1162 | 0.98786 | -0.23188 | 0.98875 | -0.21477 | 31.9235
66 | 0.0025429 | 0.00063724 | -0.0025429 | -0.0006373 | 3.6558e-08 | -6.1342e-08 | 0.0038341 | 0.0038341 | 0.0038341 | 0.9869 | -0.2503 | 0.98689 | -0.2506 | 1.0533
67 | -0.086256 | -0.021861 | 0.086452 | 0.021985 | 0.00019556 | 0.00012476 | 0.1299 | 0.1299 | 0.1299 | 0.98875 | -0.21477 | 0.99119 | -0.16771 | 35.6864
68 | 0.0067643 | 0.0016953 | -0.006764 | -0.0016952 | 2.946e-07 | 8.7216e-08 | 0.010075 | 0.010075 | 0.010075 | 0.99902 | -0.018845 | 0.99897 | -0.019759 | 2.7679
69 | -0.0067643 | -0.0016953 | 0.0067647 | 0.0016954 | 3.7147e-07 | 1.0996e-07 | 0.010075 | 0.010075 | 0.010075 | 0.99902 | -0.018845 | 0.99908 | -0.017692 | 2.7679
70 | -0.016464 | -0.0041262 | 0.016472 | 0.0041309 | 8.0709e-06 | 4.6964e-06 | 0.024521 | 0.02452 | 0.024521 | 0.99908 | -0.017692 | 0.99961 | -0.0074065 | 6.7364
71 | -0.1162 | -0.029498 | 0.11633 | 0.029581 | 0.00012947 | 8.2713e-05 | 0.17431 | 0.17431 | 0.17431 | 0.99273 | -0.13824 | 0.99394 | -0.11511 | 47.887
72 | 0.093719 | 0.023858 | -0.093586 | -0.023773 | 0.00013295 | 8.4857e-05 | 0.14061 | 0.14061 | 0.14061 | 0.99273 | -0.13824 | 0.99119 | -0.16771 | 38.6288
73 | -0.19586 | -0.049836 | 0.19626 | 0.050088 | 0.00039497 | 0.00025215 | 0.29349 | 0.29349 | 0.29349 | 0.99394 | -0.11511 | 0.99613 | -0.073362 | 40.3144
74 | 0.079531 | 0.020255 | -0.079483 | -0.020224 | 4.8143e-05 | 3.0694e-05 | 0.11918 | 0.11918 | 0.11918 | 0.99394 | -0.11511 | 0.99328 | -0.12767 | 32.7417
75 | -0.19626 | -0.050088 | 0.19659 | 0.050298 | 0.00032823 | 0.00020954 | 0.29349 | 0.29349 | 0.29349 | 0.99613 | -0.073362 | 0.99795 | -0.038808 | 40.3143
76 | 0.078053 | 0.019866 | -0.078053 | -0.019866 | 1.5822e-08 | 1.0068e-08 | 0.11704 | 0.11704 | 0.11704 | 0.99328 | -0.12767 | 0.99328 | -0.12767 | 32.1534
77 | -0.023982 | -0.0060132 | 0.023991 | 0.0060184 | 8.4679e-06 | 5.1871e-06 | 0.035701 | 0.035701 | 0.035701 | 0.99961 | -0.0074065 | 1 | 0 | 9.8079
78 | 0.0024007 | 0.00060152 | -0.0024006 | -0.00060164 | 6.7776e-08 | -1.2516e-07 | 0.0036604 | 0.0036605 | 0.0036605 | 0.9759 | -0.46502 | 0.97587 | -0.46562 | 1.0056
79 | -0.0024007 | -0.00060152 | 0.0024008 | 0.00060135 | 9.1575e-08 | -1.6913e-07 | 0.0036604 | 0.0036603 | 0.0036604 | 0.9759 | -0.46502 | 0.97594 | -0.46422 | 1.0056
80 | -0.0047663 | -0.0011942 | 0.0047665 | 0.0011942 | 1.3088e-07 | 1.1817e-09 | 0.0072671 | 0.0072671 | 0.0072671 | 0.97594 | -0.46422 | 0.97597 | -0.46365 | 1.9965
81 | 0.0711 | 0.018123 | -0.070925 | -0.018012 | 0.00017519 | 0.00011159 | 0.10662 | 0.10662 | 0.10662 | 0.99328 | -0.12767 | 0.99061 | -0.17886 | 29.2918
82 | -0.20269 | -0.051827 | 0.20269 | 0.051831 | 6.5934e-06 | 4.2097e-06 | 0.30259 | 0.30259 | 0.30259 | 0.99795 | -0.038808 | 0.99798 | -0.038136 | 41.5642
83 | -0.0016671 | -0.0004176 | 0.0016672 | 0.00041726 | 7.5115e-08 | -3.4447e-07 | 0.0025335 | 0.0025333 | 0.0025335 | 0.97912 | -0.40149 | 0.97917 | -0.40055 | 0.69601
84 | 0.00088654 | 0.00022198 | -0.00088653 | -0.00022219 | 1.1501e-08 | -2.0513e-07 | 0.0013472 | 0.0013473 | 0.0013473 | 0.97912 | -0.40149 | 0.97911 | -0.40177 | 0.37014
85 | 0.021486 | 0.0054196 | -0.021468 | -0.0054086 | 1.8086e-05 | 1.1007e-05 | 0.032668 | 0.032669 | 0.032669 | 0.97906 | -0.40272 | 0.97816 | -0.42032 | 8.9749
86 | -0.20477 | -0.052434 | 0.20494 | 0.05254 | 0.00016638 | 0.00010623 | 0.30537 | 0.30537 | 0.30537 | 0.99911 | -0.016759 | 1 | 0 | 41.9461
87 | 0.20477 | 0.052434 | -0.20456 | -0.052299 | 0.00021179 | 0.00013523 | 0.30537 | 0.30537 | 0.30537 | 0.99911 | -0.016759 | 0.99798 | -0.038136 | 41.9461
88 | 0.023776 | 0.0059619 | -0.023771 | -0.0059588 | 4.9856e-06 | 3.0642e-06 | 0.036234 | 0.036234 | 0.036234 | 0.97643 | -0.45452 | 0.97621 | -0.45892 | 9.9544
89 | -0.023776 | -0.0059619 | 0.023782 | 0.0059654 | 5.8108e-06 | 3.5713e-06 | 0.036234 | 0.036234 | 0.036234 | 0.97643 | -0.45452 | 0.97669 | -0.44939 | 9.9544
90 | 0.021365 | 0.0053559 | -0.021363 | -0.0053543 | 2.6531e-06 | 1.6146e-06 | 0.032567 | 0.032567 | 0.032567 | 0.97621 | -0.45892 | 0.97607 | -0.46153 | 8.947
91 | -0.025298 | -0.0063455 | 0.025302 | 0.0063478 | 3.7221e-06 | 2.2985e-06 | 0.038545 | 0.038544 | 0.038545 | 0.97669 | -0.44939 | 0.97685 | -0.4463 | 10.5892
92 | 0.019009 | 0.0047643 | -0.019007 | -0.0047632 | 1.8291e-06 | 1.0981e-06 | 0.028979 | 0.028979 | 0.028979 | 0.97607 | -0.46153 | 0.97597 | -0.46355 | 7.9612
93 | -0.026789 | -0.0067205 | 0.026793 | 0.0067227 | 3.4637e-06 | 2.1473e-06 | 0.04081 | 0.04081 | 0.04081 | 0.97685 | -0.4463 | 0.97698 | -0.44359 | 11.2115
94 | 0.0071191 | 0.0017839 | -0.0071191 | -0.0017839 | 3.4628e-08 | 1.2367e-08 | 0.010854 | 0.010854 | 0.010854 | 0.97597 | -0.46355 | 0.97597 | -0.46365 | 2.9819
95 | -0.028044 | -0.0070363 | 0.028044 | 0.0070366 | 6.1341e-07 | 3.8136e-07 | 0.042716 | 0.042716 | 0.042716 | 0.97698 | -0.44359 | 0.97701 | -0.44313 | 11.735
96 | 0.029332 | 0.0073594 | -0.029332 | -0.0073593 | 1.2551e-07 | 7.8229e-08 | 0.044676 | 0.044676 | 0.044676 | 0.97701 | -0.44304 | 0.97701 | -0.44313 | 12.2738

## res_trafo
| p_hv_mw | q_hv_mvar | p_lv_mw | q_lv_mvar | pl_mw | ql_mvar | i_hv_ka | i_lv_ka | vm_hv_pu | va_hv_degree | vm_lv_pu | va_lv_degree | loading_percent
0 | -1.2729e-15 | -1.3162e-15 | 0.00165 | 1.2699e-07 | 0.00165 | 1.2699e-07 | 5.2857e-17 | 0.0023815 | 0.99998 | 149.9956 | 1 | 0 | 0.2619

## res_ext_grid
| p_mw | q_mvar
0 | 0.23058 | 0.058559

## res_load
| p_mw | q_mvar
0 | 0.0067145 | 0.0016828
1 | 0.0025278 | 0.00063352
2 | 0.0012067 | 0.00030242
3 | 0.0011979 | 0.00030022
4 | 0.00031236 | 7.8285e-05
5 | 0.0022653 | 0.00056773
6 | 0.00071775 | 0.00017988
7 | 0.0022214 | 0.00055674
8 | 0.010148 | 0.0025434
9 | 0.00040193 | 0.00010073
10 | 0.00064452 | 0.00016153
11 | 0.00081076 | 0.0002032
12 | 0.00032965 | 8.2619e-05
13 | 0.0010758 | 0.00026961
14 | 0.0040246 | 0.0010087
15 | 0.00091634 | 0.00022966
16 | 0.0025466 | 0.00063824
17 | 0.00091545 | 0.00022943
18 | 0.0014381 | 0.00036043
19 | 0.0017071 | 0.00042783
20 | 0.00042418 | 0.00010631
21 | 0.0017837 | 0.00044705
22 | 0.00034959 | 8.7617e-05
23 | 0.00033325 | 8.352e-05
24 | 0.0012336 | 0.00030918
25 | 0.0014286 | 0.00035804
26 | 0.00062535 | 0.00015673
27 | 0.0015983 | 0.00040058
28 | 0.00055736 | 0.00013969
29 | 0.0010609 | 0.00026587
30 | 0.0042453 | 0.001064
31 | 0.0088542 | 0.0022191
32 | 0.005516 | 0.0013825
33 | 0.0068292 | 0.0017116
34 | 0.0012521 | 0.0003138
35 | 0.0012484 | 0.00031289
36 | 0.0047874 | 0.0011998
37 | 0.012937 | 0.0032424
38 | 0.0095278 | 0.0023879
39 | 0.0015054 | 0.00037728
40 | 0.0064086 | 0.0016061
41 | 0.0091012 | 0.002281
42 | 0.006764 | 0.0016952
43 | 0.0096989 | 0.0024308
44 | 0.0025429 | 0.0006373
45 | 0.0071345 | 0.0017881
46 | 0.0014296 | 0.0003583
47 | 0.0075106 | 0.0018823
48 | 0.0024006 | 0.00060164
49 | 0.0023656 | 0.00059287
50 | 0.0069531 | 0.0017426
51 | 0.0068985 | 0.0017289
52 | 0.0061024 | 0.0015294
53 | 0.00078055 | 0.00019562
54 | 0.0016119 | 0.00040399
55 | 0.00088653 | 0.00022219
56 | 0.0025534 | 0.00063993
57 | 0.0015465 | 0.0003876
58 | 0.0018649 | 0.0004674
59 | 0.0012459 | 0.00031224
60 | 0.0012887 | 0.00032298
61 | 0.0024057 | 0.00060293
62 | 0.0015165 | 0.00038007
63 | 0.0023539 | 0.00058995
64 | 0.0014871 | 0.00037271
65 | 0.011888 | 0.0029793
66 | 0.0012513 | 0.0003136
67 | 0.0014845 | 0.00037205
68 | 0.0012875 | 0.00032268
69 | 0.002985 | 0.00074812
70 | 0.001491 | 0.00037369
71 | 0.0023526 | 0.00058963

## dtypes
| element | column | dtype
0 | bus | name | object
1 | bus | vn_kv | float64
2 | bus | type | object
3 | bus | zone | object
4 | bus | in_service | bool
5 | load | name | object
6 | load | bus | uint32
7 | load | p_mw | float64
8 | load | q_mvar | float64
9 | load | const_z_percent | float64
10 | load | const_i_percent | float64
11 | load | sn_mva | float64
12 | load | scaling | float64
13 | load | in_service | bool
14 | load | type | object
15 | ext_grid | name | object
16 | ext_grid | bus | uint32
17 | ext_grid | vm_pu | float64
18 | ext_grid | va_degree | float64
19 | ext_grid | slack_weight | float64
20 | ext_grid | in_service | bool
21 | line | name | object
22 | line | std_type | object
23 | line | from_bus | uint32
24 | line | to_bus | uint32
25 | line | length_km | float64
26 | line | r_ohm_per_km | float64
27 | line | x_ohm_per_km | float64
28 | line | c_nf_per_km | float64
29 | line | g_us_per_km | float64
30 | line | max_i_ka | float64
31 | line | df | float64
32 | line | parallel | uint32
33 | line | type | object
34 | line | in_service | bool
35 | trafo | name | object
36 | trafo | std_type | object
37 | trafo | hv_bus | uint32
38 | trafo | lv_bus | uint32
39 | trafo | sn_mva | float64
40 | trafo | vn_hv_kv | float64
41 | trafo | vn_lv_kv | float64
42 | trafo | vk_percent | float64
43 | trafo | vkr_percent | float64
44 | trafo | pfe_kw | float64
45 | trafo | i0_percent | float64
46 | trafo | shift_degree | float64
47 | trafo | tap_side | object
48 | trafo | tap_neutral | int32
49 | trafo | tap_min | int32
50 | trafo | tap_max | int32
51 | trafo | tap_step_percent | float64
52 | trafo | tap_step_degree | float64
53 | trafo | tap_pos | int32
54 | trafo | tap_phase_shifter | bool
55 | trafo | parallel | uint32
56 | trafo | df | float64
57 | trafo | in_service | bool
58 | line_geodata | coords | object
59 | bus_geodata | x | float64
60 | bus_geodata | y | float64
61 | bus_geodata | coords | object
62 | res_bus | vm_pu | float64
63 | res_bus | va_degree | float64
64 | res_bus | p_mw | float64
65 | res_bus | q_mvar | float64
66 | res_line | p_from_mw | float64
67 | res_line | q_from_mvar | float64
68 | res_line | p_to_mw | float64
69 | res_line | q_to_mvar | float64
70 | res_line | pl_mw | float64
71 | res_line | ql_mvar | float64
72 | res_line | i_from_ka | float64
73 | res_line | i_to_ka | float64
74 | res_line | i_ka | float64
75 | res_line | vm_from_pu | float64
76 | res_line | va_from_degree | float64
77 | res_line | vm_to_pu | float64
78 | res_line | va_to_degree | float64
79 | res_line | loading_percent | float64
80 | res_trafo | p_hv_mw | float64
81 | res_trafo | q_hv_mvar | float64
82 | res_trafo | p_lv_mw | float64
83 | res_trafo | q_lv_mvar | float64
84 | res_trafo | pl_mw | float64
85 | res_trafo | ql_mvar | float64
86 | res_trafo | i_hv_ka | float64
87 | res_trafo | i_lv_ka | float64
88 | res_trafo | vm_hv_pu | float64
89 | res_trafo | va_hv_degree | float64
90 | res_trafo | vm_lv_pu | float64
91 | res_trafo | va_lv_degree | float64
92 | res_trafo | loading_percent | float64
93 | res_ext_grid | p_mw | float64
94 | res_ext_grid | q_mvar | float64
95 | res_load | p_mw | float64
96 | res_load | q_mvar | float64

## parameters
| version | format_version | converged | OPF_converged | name | f_hz | sn_mva
0 | 2.14.6 | 2.14.0 | TRUE | FALSE |  | 50 | 1