## bus
| name | vn_kv | type | zone | in_service
0 | bus_LV_2503-3_0_6_node_0 | 0.4 | n |  | TRUE
1 | bus_LV_2503-3_0_6_node_1 | 0.4 | n |  | TRUE
2 | bus_LV_2503-3_0_6_node_2 | 0.4 | n |  | TRUE
3 | bus_LV_2503-3_0_6_node_3 | 0.4 | n |  | TRUE
4 | bus_LV_2503-3_0_6_node_4 | 0.4 | n |  | TRUE
5 | bus_LV_2503-3_0_6_node_5 | 0.4 | n |  | TRUE
6 | bus_LV_2503-3_0_6_node_62 | 0.4 | n |  | TRUE
7 | bus_LV_2503-3_0_6_node_103 | 0.4 | n |  | TRUE
8 | bus_LV_2503-3_0_6_node_100 | 0.4 | n |  | TRUE
9 | bus_LV_2503-3_0_6_node_128 | 0.4 | n |  | TRUE
10 | bus_LV_2503-3_0_6_node_61 | 0.4 | n |  | TRUE
11 | bus_LV_2503-3_0_6_node_125 | 0.4 | n |  | TRUE
12 | bus_LV_2503-3_0_6_node_101 | 0.4 | n |  | TRUE
13 | bus_LV_2503-3_0_6_node_129 | 0.4 | n |  | TRUE
14 | bus_LV_2503-3_0_6_node_6 | 0.4 | n |  | TRUE
15 | bus_LV_2503-3_0_6_node_7 | 0.4 | n |  | TRUE
16 | bus_LV_2503-3_0_6_node_8 | 0.4 | n |  | TRUE
17 | bus_LV_2503-3_0_6_node_9 | 0.4 | n |  | TRUE
18 | bus_LV_2503-3_0_6_node_10 | 0.4 | n |  | TRUE
19 | bus_LV_2503-3_0_6_node_11 | 0.4 | n |  | TRUE
20 | bus_LV_2503-3_0_6_node_108 | 0.4 | n |  | TRUE
21 | bus_LV_2503-3_0_6_node_33 | 0.4 | n |  | TRUE
22 | bus_LV_2503-3_0_6_node_45 | 0.4 | n |  | TRUE
23 | bus_LV_2503-3_0_6_node_110 | 0.4 | n |  | TRUE
24 | bus_LV_2503-3_0_6_node_107 | 0.4 | n |  | TRUE
25 | bus_LV_2503-3_0_6_node_34 | 0.4 | n |  | TRUE
26 | bus_LV_2503-3_0_6_node_46 | 0.4 | n |  | TRUE
27 | bus_LV_2503-3_0_6_node_47 | 0.4 | n |  | TRUE
28 | bus_LV_2503-3_0_6_node_12 | 0.4 | n |  | TRUE
29 | bus_LV_2503-3_0_6_node_13 | 0.4 | n |  | TRUE
30 | bus_LV_2503-3_0_6_node_14 | 0.4 | n |  | TRUE
31 | bus_LV_2503-3_0_6_node_15 | 0.4 | n |  | TRUE
32 | bus_LV_2503-3_0_6_node_16 | 0.4 | n |  | TRUE
33 | bus_LV_2503-3_0_6_node_17 | 0.4 | n |  | TRUE
34 | bus_LV_2503-3_0_6_node_162 | 0.4 | n |  | TRUE
35 | bus_LV_2503-3_0_6_node_157 | 0.4 | n |  | TRUE
36 | bus_LV_2503-3_0_6_node_132 | 0.4 | n |  | TRUE
37 | bus_LV_2503-3_0_6_node_48 | 0.4 | n |  | TRUE
38 | bus_LV_2503-3_0_6_node_163 | 0.4 | n |  | TRUE
39 | bus_LV_2503-3_0_6_node_188 | 0.4 | n |  | TRUE
40 | bus_LV_2503-3_0_6_node_131 | 0.4 | n |  | TRUE
41 | bus_LV_2503-3_0_6_node_49 | 0.4 | n |  | TRUE
42 | bus_LV_2503-3_0_6_node_18 | 0.4 | n |  | TRUE
43 | bus_LV_2503-3_0_6_node_19 | 0.4 | n |  | TRUE
44 | bus_LV_2503-3_0_6_node_20 | 0.4 | n |  | TRUE
45 | bus_LV_2503-3_0_6_node_21 | 0.4 | n |  | TRUE
46 | bus_LV_2503-3_0_6_node_22 | 0.4 | n |  | TRUE
47 | bus_LV_2503-3_0_6_node_23 | 0.4 | n |  | TRUE
48 | bus_LV_2503-3_0_6_node_81 | 0.4 | n |  | TRUE
49 | bus_LV_2503-3_0_6_node_27 | 0.4 | n |  | TRUE
50 | bus_LV_2503-3_0_6_node_24 | 0.4 | n |  | TRUE
51 | bus_LV_2503-3_0_6_node_79 | 0.4 | n |  | TRUE
52 | bus_LV_2503-3_0_6_node_146 | 0.4 | n |  | TRUE
53 | bus_LV_2503-3_0_6_node_25 | 0.4 | n |  | TRUE
54 | bus_LV_2503-3_0_6_node_26 | 0.4 | n |  | TRUE
55 | bus_LV_2503-3_0_6_node_118 | 0.4 | n |  | TRUE
56 | bus_LV_2503-3_0_6_node_119 | 0.4 | n |  | TRUE
57 | bus_LV_2503-3_0_6_node_145 | 0.4 | n |  | TRUE
58 | bus_LV_2503-3_0_6_node_28 | 0.4 | n |  | TRUE
59 | bus_LV_2503-3_0_6_node_29 | 0.4 | n |  | TRUE
60 | bus_LV_2503-3_0_6_node_30 | 0.4 | n |  | TRUE
61 | bus_LV_2503-3_0_6_node_31 | 0.4 | n |  | TRUE
62 | bus_LV_2503-3_0_6_node_32 | 0.4 | n |  | TRUE
63 | bus_LV_2503-3_0_6_node_148 | 0.4 | n |  | TRUE
64 | bus_LV_2503-3_0_6_node_97 | 0.4 | n |  | TRUE
65 | bus_LV_2503-3_0_6_node_176 | 0.4 | n |  | TRUE
66 | bus_LV_2503-3_0_6_node_70 | 0.4 | n |  | TRUE
67 | bus_LV_2503-3_0_6_node_99 | 0.4 | n |  | TRUE
68 | bus_LV_2503-3_0_6_node_95 | 0.4 | n |  | TRUE
69 | bus_LV_2503-3_0_6_node_92 | 0.4 | n |  | TRUE
70 | bus_LV_2503-3_0_6_node_69 | 0.4 | n |  | TRUE
71 | bus_LV_2503-3_0_6_node_112 | 0.4 | n |  | TRUE
72 | bus_LV_2503-3_0_6_node_113 | 0.4 | n |  | TRUE
73 | bus_LV_2503-3_0_6_node_35 | 0.4 | n |  | TRUE
74 | bus_LV_2503-3_0_6_node_36 | 0.4 | n |  | TRUE
75 | bus_LV_2503-3_0_6_node_37 | 0.4 | n |  | TRUE
76 | bus_LV_2503-3_0_6_node_166 | 0.4 | n |  | TRUE
77 | bus_LV_2503-3_0_6_node_38 | 0.4 | n |  | TRUE
78 | bus_LV_2503-3_0_6_node_39 | 0.4 | n |  | TRUE
79 | bus_LV_2503-3_0_6_node_120 | 0.4 | n |  | TRUE
80 | bus_LV_2503-3_0_6_node_121 | 0.4 | n |  | TRUE
81 | bus_LV_2503-3_0_6_node_122 | 0.4 | n |  | TRUE
82 | bus_LV_2503-3_0_6_node_123 | 0.4 | n |  | TRUE
83 | bus_LV_2503-3_0_6_node_154 | 0.4 | n |  | TRUE
84 | bus_LV_2503-3_0_6_node_165 | 0.4 | n |  | TRUE
85 | bus_LV_2503-3_0_6_node_151 | 0.4 | n |  | TRUE
86 | bus_LV_2503-3_0_6_node_152 | 0.4 | n |  | TRUE
87 | bus_LV_2503-3_0_6_node_153 | 0.4 | n |  | TRUE
88 | bus_LV_2503-3_0_6_node_156 | 0.4 | n |  | TRUE
89 | bus_LV_2503-3_0_6_node_178 | 0.4 | n |  | TRUE
90 | bus_LV_2503-3_0_6_node_164 | 0.4 | n |  | TRUE
91 | bus_LV_2503-3_0_6_node_196 | 0.4 | n |  | TRUE
92 | bus_LV_2503-3_0_6_node_82 | 0.4 | n |  | TRUE
93 | bus_LV_2503-3_0_6_node_190 | 0.4 | n |  | TRUE
94 | bus_LV_2503-3_0_6_node_80 | 0.4 | n |  | TRUE
95 | bus_LV_2503-3_0_6_node_140 | 0.4 | n |  | TRUE
96 | bus_LV_2503-3_0_6_node_189 | 0.4 | n |  | TRUE
97 | bus_LV_2503-3_0_6_node_40 | 0.4 | n |  | TRUE
98 | bus_LV_2503-3_0_6_node_41 | 0.4 | n |  | TRUE
99 | bus_LV_2503-3_0_6_node_42 | 0.4 | n |  | TRUE
100 | bus_LV_2503-3_0_6_node_43 | 0.4 | n |  | TRUE
101 | bus_LV_2503-3_0_6_node_44 | 0.4 | n |  | TRUE
102 | bus_LV_2503-3_0_6_node_51 | 0.4 | n |  | TRUE
103 | bus_LV_2503-3_0_6_node_173 | 0.4 | n |  | TRUE
104 | bus_LV_2503-3_0_6_node_172 | 0.4 | n |  | TRUE
105 | bus_LV_2503-3_0_6_node_195 | 0.4 | n |  | TRUE
106 | bus_LV_2503-3_0_6_node_198 | 0.4 | n |  | TRUE
107 | bus_LV_2503-3_0_6_node_117 | 0.4 | n |  | TRUE
108 | bus_LV_2503-3_0_6_node_203 | 0.4 | n |  | TRUE
109 | bus_LV_2503-3_0_6_node_115 | 0.4 | n |  | TRUE
110 | bus_LV_2503-3_0_6_node_76 | 0.4 | n |  | TRUE
111 | bus_LV_2503-3_0_6_node_74 | 0.4 | n |  | TRUE
112 | bus_LV_2503-3_0_6_node_147 | 0.4 | n |  | TRUE
113 | bus_LV_2503-3_0_6_node_55 | 0.4 | n |  | TRUE
114 | bus_LV_2503-3_0_6_node_56 | 0.4 | n |  | TRUE
115 | bus_LV_2503-3_0_6_node_57 | 0.4 | n |  | TRUE
116 | bus_LV_2503-3_0_6_node_58 | 0.4 | n |  | TRUE
117 | bus_LV_2503-3_0_6_node_59 | 0.4 | n |  | TRUE
118 | bus_LV_2503-3_0_6_node_60 | 0.4 | n |  | TRUE
119 | bus_LV_2503-3_0_6_node_191 | 0.4 | n |  | TRUE
120 | bus_LV_2503-3_0_6_node_77 | 0.4 | n |  | TRUE
121 | bus_LV_2503-3_0_6_node_68 | 0.4 | n |  | TRUE
122 | bus_LV_2503-3_0_6_node_75 | 0.4 | n |  | TRUE
123 | bus_LV_2503-3_0_6_node_63 | 0.4 | n |  | TRUE
124 | bus_LV_2503-3_0_6_node_64 | 0.4 | n |  | TRUE
125 | bus_LV_2503-3_0_6_node_65 | 0.4 | n |  | TRUE
126 | bus_LV_2503-3_0_6_node_66 | 0.4 | n |  | TRUE
127 | bus_LV_2503-3_0_6_node_67 | 0.4 | n |  | TRUE
128 | bus_LV_2503-3_0_6_node_138 | 0.4 | n |  | TRUE
129 | bus_LV_2503-3_0_6_node_139 | 0.4 | n |  | TRUE
130 | bus_LV_2503-3_0_6_node_88 | 0.4 | n |  | TRUE
131 | bus_LV_2503-3_0_6_node_87 | 0.4 | n |  | TRUE
132 | bus_LV_2503-3_0_6_node_167 | 0.4 | n |  | TRUE
133 | bus_LV_2503-3_0_6_node_71 | 0.4 | n |  | TRUE
134 | bus_LV_2503-3_0_6_node_72 | 0.4 | n |  | TRUE
135 | bus_LV_2503-3_0_6_node_73 | 0.4 | n |  | TRUE
136 | bus_LV_2503-3_0_6_node_78 | 0.4 | n |  | TRUE
137 | bus_LV_2503-3_0_6_node_170 | 0.4 | n |  | TRUE
138 | bus_LV_2503-3_0_6_node_171 | 0.4 | n |  | TRUE
139 | bus_LV_2503-3_0_6_node_137 | 0.4 | n |  | TRUE
140 | bus_LV_2503-3_0_6_node_83 | 0.4 | n |  | TRUE
141 | bus_LV_2503-3_0_6_node_84 | 0.4 | n |  | TRUE
142 | bus_LV_2503-3_0_6_node_85 | 0.4 | n |  | TRUE
143 | bus_LV_2503-3_0_6_node_86 | 0.4 | n |  | TRUE
144 | bus_LV_2503-3_0_6_node_94 | 0.4 | n |  | TRUE
145 | bus_LV_2503-3_0_6_node_135 | 0.4 | n |  | TRUE
146 | bus_LV_2503-3_0_6_node_89 | 0.4 | n |  | TRUE
147 | bus_LV_2503-3_0_6_node_90 | 0.4 | n |  | TRUE
148 | bus_LV_2503-3_0_6_node_91 | 0.4 | n |  | TRUE
149 | bus_LV_2503-3_0_6_node_174 | 0.4 | n |  | TRUE
150 | bus_LV_2503-3_0_6_node_175 | 0.4 | n |  | TRUE
151 | bus_LV_2503-3_0_6_node_150 | 0.4 | n |  | TRUE
152 | bus_LV_2503-3_0_6_node_185 | 0.4 | n |  | TRUE
153 | bus_LV_2503-3_0_6_node_158 | 0.4 | n |  | TRUE
154 | bus_LV_2503-3_0_6_node_159 | 0.4 | n |  | TRUE
155 | bus_LV_2503-3_0_6_node_160 | 0.4 | n |  | TRUE
156 | bus_LV_2503-3_0_6_node_161 | 0.4 | n |  | TRUE
157 | bus_LV_2503-3_0_6_node_179 | 0.4 | n |  | TRUE
158 | bus_LV_2503-3_0_6_node_180 | 0.4 | n |  | TRUE
159 | bus_LV_2503-3_0_6_node_183 | 0.4 | n |  | TRUE
160 | bus_LV_2503-3_0_6_node_133 | 0.4 | n |  | TRUE
161 | bus_LV_2503-3_0_6_node_96 | 0.4 | n |  | TRUE
162 | bus_LV_2503-3_0_6_node_98 | 0.4 | n |  | TRUE
163 | bus_LV_2503-3_0_6_node_149 | 0.4 | n |  | TRUE
164 | bus_LV_2503-3_0_6_node_144 | 0.4 | n |  | TRUE
165 | bus_LV_2503-3_0_6_node_102 | 0.4 | n |  | TRUE
166 | bus_LV_2503-3_0_6_node_124 | 0.4 | n |  | TRUE
167 | bus_LV_2503-3_0_6_node_104 | 0.4 | n |  | TRUE
168 | bus_LV_2503-3_0_6_node_105 | 0.4 | n |  | TRUE
169 | bus_LV_2503-3_0_6_node_106 | 0.4 | n |  | TRUE
170 | bus_LV_2503-3_0_6_node_143 | 0.4 | n |  | TRUE
171 | bus_LV_2503-3_0_6_node_141 | 0.4 | n |  | TRUE
172 | bus_LV_2503-3_0_6_node_109 | 0.4 | n |  | TRUE
173 | bus_LV_2503-3_0_6_node_111 | 0.4 | n |  | TRUE
174 | bus_LV_2503-3_0_6_node_182 | 0.4 | n |  | TRUE
175 | bus_LV_2503-3_0_6_node_181 | 0.4 | n |  | TRUE
176 | bus_LV_2503-3_0_6_node_130 | 0.4 | n |  | TRUE
177 | bus_LV_2503-3_0_6_node_114 | 0.4 | n |  | TRUE
178 | bus_LV_2503-3_0_6_node_116 | 0.4 | n |  | TRUE
179 | bus_LV_2503-3_0_6_node_126 | 0.4 | n |  | TRUE
180 | bus_LV_2503-3_0_6_node_127 | 0.4 | n |  | TRUE
181 | bus_LV_2503-3_0_6_node_136 | 0.4 | n |  | TRUE
182 | bus_LV_2503-3_0_6_node_134 | 0.4 | n |  | TRUE
183 | bus_LV_2503-3_0_6_node_194 | 0.4 | n |  | TRUE
184 | bus_LV_2503-3_0_6_node_199 | 0.4 | n |  | TRUE
185 | bus_LV_2503-3_0_6_node_192 | 0.4 | n |  | TRUE
186 | bus_LV_2503-3_0_6_node_200 | 0.4 | n |  | TRUE
187 | bus_LV_2503-3_0_6_node_168 | 0.4 | n |  | TRUE
188 | bus_LV_2503-3_0_6_node_169 | 0.4 | n |  | TRUE
189 | bus_LV_2503-3_0_6_node_142 | 0.4 | n |  | TRUE
190 | bus_LV_2503-3_0_6_node_186 | 0.4 | n |  | TRUE
191 | bus_LV_2503-3_0_6_node_204 | 0.4 | n |  | TRUE
192 | bus_LV_2503-3_0_6_node_187 | 0.4 | n |  | TRUE
193 | bus_LV_2503-3_0_6_node_202 | 0.4 | n |  | TRUE
194 | bus_LV_2503-3_0_6_node_201 | 0.4 | n |  | TRUE
195 | bus_MV_390_0_node_15 | 20 | n |  | TRUE

## load
| name | bus | p_mw | q_mvar | const_z_percent | const_i_percent | sn_mva | scaling | in_service | type
0 | LV_2503-3_0_6_load_0 | 0 | 0.0023286 | 0.0005836 | 0 | 0 |  | 1 | TRUE | wye
1 | LV_2503-3_0_6_load_1 | 1 | 0.0011047 | 0.00027687 | 0 | 0 |  | 1 | TRUE | wye
2 | LV_2503-3_0_6_load_3 | 3 | 0.0019498 | 0.00048866 | 0 | 0 |  | 1 | TRUE | wye
3 | LV_2503-3_0_6_load_5 | 5 | 0.0018413 | 0.00046146 | 0 | 0 |  | 1 | TRUE | wye
4 | LV_2503-3_0_6_load_62 | 6 | 0.0015011 | 0.00037621 | 0 | 0 |  | 1 | TRUE | wye
5 | LV_2503-3_0_6_load_103 | 7 | 0.0018608 | 0.00046636 | 0 | 0 |  | 1 | TRUE | wye
6 | LV_2503-3_0_6_load_100 | 8 | 0.0013639 | 0.00034183 | 0 | 0 |  | 1 | TRUE | wye
7 | LV_2503-3_0_6_load_128 | 9 | 0.0013238 | 0.00033177 | 0 | 0 |  | 1 | TRUE | wye
8 | LV_2503-3_0_6_load_61 | 10 | 0.0029284 | 0.00073392 | 0 | 0 |  | 1 | TRUE | wye
9 | LV_2503-3_0_6_load_125 | 11 | 0.00097955 | 0.0002455 | 0 | 0 |  | 1 | TRUE | wye
10 | LV_2503-3_0_6_load_101 | 12 | 0.0012855 | 0.00032219 | 0 | 0 |  | 1 | TRUE | wye
11 | LV_2503-3_0_6_load_129 | 13 | 0.0012625 | 0.00031642 | 0 | 0 |  | 1 | TRUE | wye
12 | LV_2503-3_0_6_load_6 | 14 | 0.00032738 | 8.2049e-05 | 0 | 0 |  | 1 | TRUE | wye
13 | LV_2503-3_0_6_load_7 | 15 | 0.00035523 | 8.9029e-05 | 0 | 0 |  | 1 | TRUE | wye
14 | LV_2503-3_0_6_load_9 | 17 | 0.00046351 | 0.00011617 | 0 | 0 |  | 1 | TRUE | wye
15 | LV_2503-3_0_6_load_10 | 18 | 0.00132 | 0.00033082 | 0 | 0 |  | 1 | TRUE | wye
16 | LV_2503-3_0_6_load_11 | 19 | 0.0010628 | 0.00026636 | 0 | 0 |  | 1 | TRUE | wye
17 | LV_2503-3_0_6_load_33 | 21 | 0.00046177 | 0.00011573 | 0 | 0 |  | 1 | TRUE | wye
18 | LV_2503-3_0_6_load_110 | 23 | 0.00036341 | 9.108e-05 | 0 | 0 |  | 1 | TRUE | wye
19 | LV_2503-3_0_6_load_107 | 24 | 0.0031412 | 0.00078725 | 0 | 0 |  | 1 | TRUE | wye
20 | LV_2503-3_0_6_load_34 | 25 | 0.0027485 | 0.00068884 | 0 | 0 |  | 1 | TRUE | wye
21 | LV_2503-3_0_6_load_46 | 26 | 0.0028989 | 0.00072652 | 0 | 0 |  | 1 | TRUE | wye
22 | LV_2503-3_0_6_load_12 | 28 | 0.0037644 | 0.00094344 | 0 | 0 |  | 1 | TRUE | wye
23 | LV_2503-3_0_6_load_13 | 29 | 0.0049475 | 0.00124 | 0 | 0 |  | 1 | TRUE | wye
24 | LV_2503-3_0_6_load_15 | 31 | 0.002034 | 0.00050976 | 0 | 0 |  | 1 | TRUE | wye
25 | LV_2503-3_0_6_load_17 | 33 | 0.0056035 | 0.0014044 | 0 | 0 |  | 1 | TRUE | wye
26 | LV_2503-3_0_6_load_162 | 34 | 0.0038979 | 0.00097691 | 0 | 0 |  | 1 | TRUE | wye
27 | LV_2503-3_0_6_load_157 | 35 | 0.0015108 | 0.00037864 | 0 | 0 |  | 1 | TRUE | wye
28 | LV_2503-3_0_6_load_132 | 36 | 0.0031441 | 0.00078799 | 0 | 0 |  | 1 | TRUE | wye
29 | LV_2503-3_0_6_load_48 | 37 | 0.0010586 | 0.00026531 | 0 | 0 |  | 1 | TRUE | wye
30 | LV_2503-3_0_6_load_163 | 38 | 0.0038351 | 0.00096118 | 0 | 0 |  | 1 | TRUE | wye
31 | LV_2503-3_0_6_load_188 | 39 | 0.0054722 | 0.0013715 | 0 | 0 |  | 1 | TRUE | wye
32 | LV_2503-3_0_6_load_131 | 40 | 0.0012757 | 0.00031973 | 0 | 0 |  | 1 | TRUE | wye
33 | LV_2503-3_0_6_load_49 | 41 | 0.0024826 | 0.00062219 | 0 | 0 |  | 1 | TRUE | wye
34 | LV_2503-3_0_6_load_18 | 42 | 0.0020896 | 0.00052369 | 0 | 0 |  | 1 | TRUE | wye
35 | LV_2503-3_0_6_load_19 | 43 | 0.0013775 | 0.00034523 | 0 | 0 |  | 1 | TRUE | wye
36 | LV_2503-3_0_6_load_21 | 45 | 0.0021159 | 0.00053031 | 0 | 0 |  | 1 | TRUE | wye
37 | LV_2503-3_0_6_load_23 | 47 | 0.0017252 | 0.00043237 | 0 | 0 |  | 1 | TRUE | wye
38 | LV_2503-3_0_6_load_81 | 48 | 0.0006486 | 0.00016256 | 0 | 0 |  | 1 | TRUE | wye
39 | LV_2503-3_0_6_load_27 | 49 | 0.0019479 | 0.0004882 | 0 | 0 |  | 1 | TRUE | wye
40 | LV_2503-3_0_6_load_24 | 50 | 0.0020503 | 0.00051386 | 0 | 0 |  | 1 | TRUE | wye
41 | LV_2503-3_0_6_load_79 | 51 | 0.0016711 | 0.00041882 | 0 | 0 |  | 1 | TRUE | wye
42 | LV_2503-3_0_6_load_146 | 52 | 0.0034505 | 0.00086477 | 0 | 0 |  | 1 | TRUE | wye
43 | LV_2503-3_0_6_load_25 | 53 | 0.00067634 | 0.00016951 | 0 | 0 |  | 1 | TRUE | wye
44 | LV_2503-3_0_6_load_118 | 55 | 0.000811 | 0.00020326 | 0 | 0 |  | 1 | TRUE | wye
45 | LV_2503-3_0_6_load_119 | 56 | 0.00058762 | 0.00014727 | 0 | 0 |  | 1 | TRUE | wye
46 | LV_2503-3_0_6_load_145 | 57 | 0.0011302 | 0.00028326 | 0 | 0 |  | 1 | TRUE | wye
47 | LV_2503-3_0_6_load_28 | 58 | 0.00086211 | 0.00021607 | 0 | 0 |  | 1 | TRUE | wye
48 | LV_2503-3_0_6_load_29 | 59 | 0.00068962 | 0.00017284 | 0 | 0 |  | 1 | TRUE | wye
49 | LV_2503-3_0_6_load_30 | 60 | 0.00069827 | 0.000175 | 0 | 0 |  | 1 | TRUE | wye
50 | LV_2503-3_0_6_load_32 | 62 | 0.00069539 | 0.00017428 | 0 | 0 |  | 1 | TRUE | wye
51 | LV_2503-3_0_6_load_148 | 63 | 0.0077612 | 0.0019451 | 0 | 0 |  | 1 | TRUE | wye
52 | LV_2503-3_0_6_load_70 | 66 | 0.0006996 | 0.00017534 | 0 | 0 |  | 1 | TRUE | wye
53 | LV_2503-3_0_6_load_95 | 68 | 0.00069505 | 0.00017419 | 0 | 0 |  | 1 | TRUE | wye
54 | LV_2503-3_0_6_load_92 | 69 | 0.00014288 | 3.5808e-05 | 0 | 0 |  | 1 | TRUE | wye
55 | LV_2503-3_0_6_load_69 | 70 | 0.00069987 | 0.0001754 | 0 | 0 |  | 1 | TRUE | wye
56 | LV_2503-3_0_6_load_112 | 71 | 0.0028436 | 0.00071267 | 0 | 0 |  | 1 | TRUE | wye
57 | LV_2503-3_0_6_load_113 | 72 | 0.0021457 | 0.00053776 | 0 | 0 |  | 1 | TRUE | wye
58 | LV_2503-3_0_6_load_35 | 73 | 0.0012171 | 0.00030503 | 0 | 0 |  | 1 | TRUE | wye
59 | LV_2503-3_0_6_load_36 | 74 | 0.00068074 | 0.00017061 | 0 | 0 |  | 1 | TRUE | wye
60 | LV_2503-3_0_6_load_38 | 77 | 0.00059178 | 0.00014831 | 0 | 0 |  | 1 | TRUE | wye
61 | LV_2503-3_0_6_load_120 | 79 | 0.0015927 | 0.00039916 | 0 | 0 |  | 1 | TRUE | wye
62 | LV_2503-3_0_6_load_121 | 80 | 0.00043357 | 0.00010866 | 0 | 0 |  | 1 | TRUE | wye
63 | LV_2503-3_0_6_load_122 | 81 | 0.0008907 | 0.00022323 | 0 | 0 |  | 1 | TRUE | wye
64 | LV_2503-3_0_6_load_123 | 82 | 0.0015692 | 0.00039328 | 0 | 0 |  | 1 | TRUE | wye
65 | LV_2503-3_0_6_load_151 | 85 | 0.0010148 | 0.00025433 | 0 | 0 |  | 1 | TRUE | wye
66 | LV_2503-3_0_6_load_152 | 86 | 0.00049501 | 0.00012406 | 0 | 0 |  | 1 | TRUE | wye
67 | LV_2503-3_0_6_load_178 | 89 | 0.00055065 | 0.00013801 | 0 | 0 |  | 1 | TRUE | wye
68 | LV_2503-3_0_6_load_164 | 90 | 0.0015534 | 0.00038933 | 0 | 0 |  | 1 | TRUE | wye
69 | LV_2503-3_0_6_load_196 | 91 | 0.00096235 | 0.00024119 | 0 | 0 |  | 1 | TRUE | wye
70 | LV_2503-3_0_6_load_82 | 92 | 0.0010361 | 0.00025968 | 0 | 0 |  | 1 | TRUE | wye
71 | LV_2503-3_0_6_load_190 | 93 | 0.0025643 | 0.00064268 | 0 | 0 |  | 1 | TRUE | wye
72 | LV_2503-3_0_6_load_80 | 94 | 0.00093604 | 0.00023459 | 0 | 0 |  | 1 | TRUE | wye
73 | LV_2503-3_0_6_load_140 | 95 | 0.0013998 | 0.00035081 | 0 | 0 |  | 1 | TRUE | wye
74 | LV_2503-3_0_6_load_189 | 96 | 0.0024958 | 0.00062551 | 0 | 0 |  | 1 | TRUE | wye
75 | LV_2503-3_0_6_load_40 | 97 | 0.0017659 | 0.00044257 | 0 | 0 |  | 1 | TRUE | wye
76 | LV_2503-3_0_6_load_41 | 98 | 0.0011005 | 0.00027581 | 0 | 0 |  | 1 | TRUE | wye
77 | LV_2503-3_0_6_load_42 | 99 | 0.0011704 | 0.00029334 | 0 | 0 |  | 1 | TRUE | wye
78 | LV_2503-3_0_6_load_43 | 100 | 0.0011337 | 0.00028414 | 0 | 0 |  | 1 | TRUE | wye
79 | LV_2503-3_0_6_load_44 | 101 | 0.0020555 | 0.00051516 | 0 | 0 |  | 1 | TRUE | wye
80 | LV_2503-3_0_6_load_51 | 102 | 0.001033 | 0.00025889 | 0 | 0 |  | 1 | TRUE | wye
81 | LV_2503-3_0_6_load_173 | 103 | 0.001019 | 0.00025538 | 0 | 0 |  | 1 | TRUE | wye
82 | LV_2503-3_0_6_load_172 | 104 | 0.0016066 | 0.00040265 | 0 | 0 |  | 1 | TRUE | wye
83 | LV_2503-3_0_6_load_195 | 105 | 0.0075847 | 0.0019009 | 0 | 0 |  | 1 | TRUE | wye
84 | LV_2503-3_0_6_load_117 | 107 | 0.0011919 | 0.00029872 | 0 | 0 |  | 1 | TRUE | wye
85 | LV_2503-3_0_6_load_203 | 108 | 0.0014368 | 0.0003601 | 0 | 0 |  | 1 | TRUE | wye
86 | LV_2503-3_0_6_load_115 | 109 | 0.0014729 | 0.00036915 | 0 | 0 |  | 1 | TRUE | wye
87 | LV_2503-3_0_6_load_76 | 110 | 0.0013561 | 0.00033987 | 0 | 0 |  | 1 | TRUE | wye
88 | LV_2503-3_0_6_load_147 | 112 | 0.0010832 | 0.00027148 | 0 | 0 |  | 1 | TRUE | wye
89 | LV_2503-3_0_6_load_55 | 113 | 0.0024466 | 0.00061319 | 0 | 0 |  | 1 | TRUE | wye
90 | LV_2503-3_0_6_load_58 | 116 | 0.0022659 | 0.00056788 | 0 | 0 |  | 1 | TRUE | wye
91 | LV_2503-3_0_6_load_59 | 117 | 0.0027131 | 0.00067997 | 0 | 0 |  | 1 | TRUE | wye
92 | LV_2503-3_0_6_load_60 | 118 | 0.0031372 | 0.00078624 | 0 | 0 |  | 1 | TRUE | wye
93 | LV_2503-3_0_6_load_77 | 120 | 0.0015321 | 0.00038398 | 0 | 0 |  | 1 | TRUE | wye
94 | LV_2503-3_0_6_load_68 | 121 | 0.0025613 | 0.00064191 | 0 | 0 |  | 1 | TRUE | wye
95 | LV_2503-3_0_6_load_63 | 123 | 0.0010659 | 0.00026714 | 0 | 0 |  | 1 | TRUE | wye
96 | LV_2503-3_0_6_load_64 | 124 | 0.0037643 | 0.00094342 | 0 | 0 |  | 1 | TRUE | wye
97 | LV_2503-3_0_6_load_67 | 127 | 0.0034196 | 0.00085703 | 0 | 0 |  | 1 | TRUE | wye
98 | LV_2503-3_0_6_load_139 | 129 | 0.001978 | 0.00049574 | 0 | 0 |  | 1 | TRUE | wye
99 | LV_2503-3_0_6_load_88 | 130 | 0.0027427 | 0.00068739 | 0 | 0 |  | 1 | TRUE | wye
100 | LV_2503-3_0_6_load_87 | 131 | 0.0023129 | 0.00057967 | 0 | 0 |  | 1 | TRUE | wye
101 | LV_2503-3_0_6_load_71 | 133 | 0.0019824 | 0.00049685 | 0 | 0 |  | 1 | TRUE | wye
102 | LV_2503-3_0_6_load_72 | 134 | 0.0026044 | 0.00065271 | 0 | 0 |  | 1 | TRUE | wye
103 | LV_2503-3_0_6_load_73 | 135 | 0.001029 | 0.00025789 | 0 | 0 |  | 1 | TRUE | wye
104 | LV_2503-3_0_6_load_78 | 136 | 0.0024497 | 0.00061396 | 0 | 0 |  | 1 | TRUE | wye
105 | LV_2503-3_0_6_load_171 | 138 | 0.0014066 | 0.00035254 | 0 | 0 |  | 1 | TRUE | wye
106 | LV_2503-3_0_6_load_137 | 139 | 0.0036708 | 0.00091999 | 0 | 0 |  | 1 | TRUE | wye
107 | LV_2503-3_0_6_load_83 | 140 | 0.0066199 | 0.0016591 | 0 | 0 |  | 1 | TRUE | wye
108 | LV_2503-3_0_6_load_84 | 141 | 0.0019274 | 0.00048304 | 0 | 0 |  | 1 | TRUE | wye
109 | LV_2503-3_0_6_load_85 | 142 | 0.0018206 | 0.00045627 | 0 | 0 |  | 1 | TRUE | wye
110 | LV_2503-3_0_6_load_86 | 143 | 0.0022877 | 0.00057335 | 0 | 0 |  | 1 | TRUE | wye
111 | LV_2503-3_0_6_load_94 | 144 | 0.0071078 | 0.0017814 | 0 | 0 |  | 1 | TRUE | wye
112 | LV_2503-3_0_6_load_135 | 145 | 0.0018003 | 0.00045121 | 0 | 0 |  | 1 | TRUE | wye
113 | LV_2503-3_0_6_load_89 | 146 | 0.00017428 | 4.3678e-05 | 0 | 0 |  | 1 | TRUE | wye
114 | LV_2503-3_0_6_load_90 | 147 | 0.00023922 | 5.9954e-05 | 0 | 0 |  | 1 | TRUE | wye
115 | LV_2503-3_0_6_load_91 | 148 | 0.00031909 | 7.9972e-05 | 0 | 0 |  | 1 | TRUE | wye
116 | LV_2503-3_0_6_load_174 | 149 | 0.00012577 | 3.1521e-05 | 0 | 0 |  | 1 | TRUE | wye
117 | LV_2503-3_0_6_load_175 | 150 | 0.00013627 | 3.4152e-05 | 0 | 0 |  | 1 | TRUE | wye
118 | LV_2503-3_0_6_load_150 | 151 | 0.0001597 | 4.0025e-05 | 0 | 0 |  | 1 | TRUE | wye
119 | LV_2503-3_0_6_load_158 | 153 | 0.00054684 | 0.00013705 | 0 | 0 |  | 1 | TRUE | wye
120 | LV_2503-3_0_6_load_160 | 155 | 0.001303 | 0.00032657 | 0 | 0 |  | 1 | TRUE | wye
121 | LV_2503-3_0_6_load_161 | 156 | 0.0045427 | 0.0011385 | 0 | 0 |  | 1 | TRUE | wye
122 | LV_2503-3_0_6_load_179 | 157 | 0.00042763 | 0.00010717 | 0 | 0 |  | 1 | TRUE | wye
123 | LV_2503-3_0_6_load_180 | 158 | 0.00024686 | 6.1869e-05 | 0 | 0 |  | 1 | TRUE | wye
124 | LV_2503-3_0_6_load_183 | 159 | 0.0003214 | 8.0551e-05 | 0 | 0 |  | 1 | TRUE | wye
125 | LV_2503-3_0_6_load_96 | 161 | 0.0006902 | 0.00017298 | 0 | 0 |  | 1 | TRUE | wye
126 | LV_2503-3_0_6_load_98 | 162 | 0.00037267 | 9.3399e-05 | 0 | 0 |  | 1 | TRUE | wye
127 | LV_2503-3_0_6_load_149 | 163 | 0.00020295 | 5.0865e-05 | 0 | 0 |  | 1 | TRUE | wye
128 | LV_2503-3_0_6_load_144 | 164 | 0.00016321 | 4.0905e-05 | 0 | 0 |  | 1 | TRUE | wye
129 | LV_2503-3_0_6_load_102 | 165 | 0.0013668 | 0.00034256 | 0 | 0 |  | 1 | TRUE | wye
130 | LV_2503-3_0_6_load_124 | 166 | 0.0017461 | 0.00043761 | 0 | 0 |  | 1 | TRUE | wye
131 | LV_2503-3_0_6_load_104 | 167 | 0.00016244 | 4.071e-05 | 0 | 0 |  | 1 | TRUE | wye
132 | LV_2503-3_0_6_load_105 | 168 | 0.00015452 | 3.8727e-05 | 0 | 0 |  | 1 | TRUE | wye
133 | LV_2503-3_0_6_load_106 | 169 | 0.00013363 | 3.349e-05 | 0 | 0 |  | 1 | TRUE | wye
134 | LV_2503-3_0_6_load_143 | 170 | 0.00012281 | 3.0778e-05 | 0 | 0 |  | 1 | TRUE | wye
135 | LV_2503-3_0_6_load_141 | 171 | 0.00016877 | 4.2298e-05 | 0 | 0 |  | 1 | TRUE | wye
136 | LV_2503-3_0_6_load_111 | 173 | 0.0049948 | 0.0012518 | 0 | 0 |  | 1 | TRUE | wye
137 | LV_2503-3_0_6_load_181 | 175 | 0.03177 | 0.0079623 | 0 | 0 |  | 1 | TRUE | wye
138 | LV_2503-3_0_6_load_130 | 176 | 0.001603 | 0.00040175 | 0 | 0 |  | 1 | TRUE | wye
139 | LV_2503-3_0_6_load_114 | 177 | 0.0018064 | 0.00045273 | 0 | 0 |  | 1 | TRUE | wye
140 | LV_2503-3_0_6_load_116 | 178 | 0.0037656 | 0.00094375 | 0 | 0 |  | 1 | TRUE | wye
141 | LV_2503-3_0_6_load_126 | 179 | 0.0010685 | 0.00026779 | 0 | 0 |  | 1 | TRUE | wye
142 | LV_2503-3_0_6_load_127 | 180 | 0.0020382 | 0.00051082 | 0 | 0 |  | 1 | TRUE | wye
143 | LV_2503-3_0_6_load_136 | 181 | 0.0023693 | 0.00059379 | 0 | 0 |  | 1 | TRUE | wye
144 | LV_2503-3_0_6_load_199 | 184 | 0.00042853 | 0.0001074 | 0 | 0 |  | 1 | TRUE | wye
145 | LV_2503-3_0_6_load_192 | 185 | 0.00063394 | 0.00015888 | 0 | 0 |  | 1 | TRUE | wye
146 | LV_2503-3_0_6_load_200 | 186 | 0.00042546 | 0.00010663 | 0 | 0 |  | 1 | TRUE | wye
147 | LV_2503-3_0_6_load_168 | 187 | 0.0039406 | 0.00098762 | 0 | 0 |  | 1 | TRUE | wye
148 | LV_2503-3_0_6_load_142 | 189 | 0.0076403 | 0.0019148 | 0 | 0 |  | 1 | TRUE | wye
149 | LV_2503-3_0_6_load_186 | 190 | 0.0015373 | 0.00038527 | 0 | 0 |  | 1 | TRUE | wye
150 | LV_2503-3_0_6_load_204 | 191 | 0.0044199 | 0.0011077 | 0 | 0 |  | 1 | TRUE | wye
151 | LV_2503-3_0_6_load_187 | 192 | 0.0017145 | 0.0004297 | 0 | 0 |  | 1 | TRUE | wye
152 | LV_2503-3_0_6_load_202 | 193 | 0.00044873 | 0.00011246 | 0 | 0 |  | 1 | TRUE | wye
153 | LV_2503-3_0_6_load_201 | 194 | 0.0004266 | 0.00010691 | 0 | 0 |  | 1 | TRUE | wye

## ext_grid
| name | bus | vm_pu | va_degree | slack_weight | in_service
0 |  | 177 | 1 | 0 | 1 | TRUE

## line
| name | std_type | from_bus | to_bus | length_km | r_ohm_per_km | x_ohm_per_km | c_nf_per_km | g_us_per_km | max_i_ka | df | parallel | type | in_service
0 | LV_2503-3_0_6_line_0 |  | 0 | 1 | 0.010837 | 0.125 | 0.08 | 261 | 0 | 0.364 | 1 | 1 | cs | TRUE
1 | LV_2503-3_0_6_line_1 |  | 0 | 2 | 0.018641 | 0.125 | 0.08 | 261 | 0 | 0.364 | 1 | 1 | cs | TRUE
2 | LV_2503-3_0_6_line_2 |  | 1 | 3 | 0.0090969 | 0.125 | 0.08 | 261 | 0 | 0.364 | 1 | 1 | cs | TRUE
3 | LV_2503-3_0_6_line_3 |  | 2 | 4 | 0.024174 | 0.125 | 0.08 | 261 | 0 | 0.364 | 1 | 5 | cs | TRUE
4 | LV_2503-3_0_6_line_4 |  | 2 | 5 | 0.021234 | 0.125 | 0.08 | 261 | 0 | 0.364 | 1 | 5 | cs | TRUE
5 | LV_2503-3_0_6_line_5 |  | 3 | 6 | 9.1253e-05 | 0.125 | 0.08 | 261 | 0 | 0.364 | 1 | 1 | cs | TRUE
6 | LV_2503-3_0_6_line_6 |  | 4 | 7 | 0.022001 | 0.125 | 0.08 | 261 | 0 | 0.364 | 1 | 1 | cs | TRUE
7 | LV_2503-3_0_6_line_7 |  | 4 | 8 | 0.016613 | 0.125 | 0.08 | 261 | 0 | 0.364 | 1 | 5 | cs | TRUE
8 | LV_2503-3_0_6_line_8 |  | 5 | 9 | 0.0019112 | 0.125 | 0.08 | 261 | 0 | 0.364 | 1 | 5 | cs | TRUE
9 | LV_2503-3_0_6_line_9 |  | 6 | 10 | 0.012544 | 0.125 | 0.08 | 261 | 0 | 0.364 | 1 | 1 | cs | TRUE
10 | LV_2503-3_0_6_line_10 |  | 7 | 11 | 1.9304e-05 | 0.125 | 0.08 | 261 | 0 | 0.364 | 1 | 1 | cs | TRUE
11 | LV_2503-3_0_6_line_11 |  | 8 | 12 | 0.013097 | 0.125 | 0.08 | 261 | 0 | 0.364 | 1 | 5 | cs | TRUE
12 | LV_2503-3_0_6_line_12 |  | 9 | 13 | 0.014725 | 0.125 | 0.08 | 261 | 0 | 0.364 | 1 | 5 | cs | TRUE
13 | LV_2503-3_0_6_line_13 |  | 10 | 47 | 0.01398 | 0.125 | 0.08 | 261 | 0 | 0.364 | 1 | 1 | cs | TRUE
14 | LV_2503-3_0_6_line_14 |  | 11 | 166 | 0.034999 | 0.125 | 0.08 | 261 | 0 | 0.364 | 1 | 1 | cs | TRUE
15 | LV_2503-3_0_6_line_15 |  | 12 | 165 | 0.027359 | 0.125 | 0.08 | 261 | 0 | 0.364 | 1 | 5 | cs | TRUE
16 | LV_2503-3_0_6_line_16 |  | 13 | 181 | 0.015775 | 0.125 | 0.08 | 261 | 0 | 0.364 | 1 | 5 | cs | TRUE
17 | LV_2503-3_0_6_line_17 |  | 14 | 15 | 0.030509 | 0.125 | 0.08 | 261 | 0 | 0.364 | 1 | 1 | cs | TRUE
18 | LV_2503-3_0_6_line_18 |  | 14 | 16 | 0.023534 | 0.125 | 0.08 | 261 | 0 | 0.364 | 1 | 1 | cs | TRUE
19 | LV_2503-3_0_6_line_19 |  | 15 | 17 | 0.026663 | 0.125 | 0.08 | 261 | 0 | 0.364 | 1 | 1 | cs | TRUE
20 | LV_2503-3_0_6_line_20 |  | 16 | 18 | 0.021029 | 0.125 | 0.08 | 261 | 0 | 0.364 | 1 | 1 | cs | TRUE
21 | LV_2503-3_0_6_line_21 |  | 16 | 19 | 0.036352 | 0.125 | 0.08 | 261 | 0 | 0.364 | 1 | 1 | cs | TRUE
22 | LV_2503-3_0_6_line_22 |  | 17 | 20 | 0.011315 | 0.125 | 0.08 | 261 | 0 | 0.364 | 1 | 1 | cs | TRUE
23 | LV_2503-3_0_6_line_23 |  | 18 | 21 | 0.020408 | 0.125 | 0.08 | 261 | 0 | 0.364 | 1 | 1 | cs | TRUE
24 | LV_2503-3_0_6_line_24 |  | 19 | 22 | 0.016951 | 0.125 | 0.08 | 261 | 0 | 0.364 | 1 | 1 | cs | TRUE
25 | LV_2503-3_0_6_line_25 |  | 20 | 23 | 0.012617 | 0.125 | 0.08 | 261 | 0 | 0.364 | 1 | 1 | cs | TRUE
26 | LV_2503-3_0_6_line_26 |  | 20 | 24 | 0.044666 | 0.125 | 0.08 | 261 | 0 | 0.364 | 1 | 1 | cs | TRUE
27 | LV_2503-3_0_6_line_27 |  | 21 | 25 | 0.046206 | 0.125 | 0.08 | 261 | 0 | 0.364 | 1 | 1 | cs | TRUE
28 | LV_2503-3_0_6_line_28 |  | 22 | 26 | 0.02006 | 0.125 | 0.08 | 261 | 0 | 0.364 | 1 | 1 | cs | TRUE
29 | LV_2503-3_0_6_line_29 |  | 22 | 27 | 0.018436 | 0.125 | 0.08 | 261 | 0 | 0.364 | 1 | 1 | cs | TRUE
30 | LV_2503-3_0_6_line_30 |  | 23 | 162 | 9.5009e-06 | 0.125 | 0.08 | 261 | 0 | 0.364 | 1 | 1 | cs | TRUE
31 | LV_2503-3_0_6_line_31 |  | 24 | 172 | 0.087847 | 0.125 | 0.08 | 261 | 0 | 0.364 | 1 | 1 | cs | TRUE
32 | LV_2503-3_0_6_line_32 |  | 25 | 71 | 0.024263 | 0.125 | 0.08 | 261 | 0 | 0.364 | 1 | 1 | cs | TRUE
33 | LV_2503-3_0_6_line_33 |  | 26 | 105 | 0.022172 | 0.125 | 0.08 | 261 | 0 | 0.364 | 1 | 1 | cs | TRUE
34 | LV_2503-3_0_6_line_34 |  | 27 | 106 | 0.034011 | 0.125 | 0.08 | 261 | 0 | 0.364 | 1 | 5 | cs | TRUE
35 | LV_2503-3_0_6_line_35 |  | 27 | 107 | 0.023513 | 0.125 | 0.08 | 261 | 0 | 0.364 | 1 | 5 | cs | TRUE
36 | LV_2503-3_0_6_line_36 |  | 28 | 29 | 0.023986 | 0.125 | 0.08 | 261 | 0 | 0.364 | 1 | 1 | cs | TRUE
37 | LV_2503-3_0_6_line_37 |  | 28 | 30 | 0.020301 | 0.125 | 0.08 | 261 | 0 | 0.364 | 1 | 1 | cs | TRUE
38 | LV_2503-3_0_6_line_38 |  | 29 | 31 | 0.0051599 | 0.125 | 0.08 | 261 | 0 | 0.364 | 1 | 1 | cs | TRUE
39 | LV_2503-3_0_6_line_39 |  | 30 | 32 | 0.009367 | 0.125 | 0.08 | 261 | 0 | 0.364 | 1 | 1 | cs | TRUE
40 | LV_2503-3_0_6_line_40 |  | 30 | 33 | 0.048604 | 0.125 | 0.08 | 261 | 0 | 0.364 | 1 | 1 | cs | TRUE
41 | LV_2503-3_0_6_line_41 |  | 31 | 34 | 0.016106 | 0.125 | 0.08 | 261 | 0 | 0.364 | 1 | 1 | cs | TRUE
42 | LV_2503-3_0_6_line_42 |  | 32 | 35 | 0.013767 | 0.125 | 0.08 | 261 | 0 | 0.364 | 1 | 1 | cs | TRUE
43 | LV_2503-3_0_6_line_43 |  | 32 | 36 | 0.021396 | 0.125 | 0.08 | 261 | 0 | 0.364 | 1 | 1 | cs | TRUE
44 | LV_2503-3_0_6_line_44 |  | 33 | 37 | 0.063053 | 0.125 | 0.08 | 261 | 0 | 0.364 | 1 | 1 | cs | TRUE
45 | LV_2503-3_0_6_line_45 |  | 34 | 38 | 0.0056042 | 0.125 | 0.08 | 261 | 0 | 0.364 | 1 | 1 | cs | TRUE
46 | LV_2503-3_0_6_line_46 |  | 35 | 39 | 0.21297 | 0.125 | 0.08 | 261 | 0 | 0.364 | 1 | 1 | cs | TRUE
47 | LV_2503-3_0_6_line_47 |  | 36 | 40 | 0.015662 | 0.125 | 0.08 | 261 | 0 | 0.364 | 1 | 1 | cs | TRUE
48 | LV_2503-3_0_6_line_48 |  | 37 | 41 | 0.00073399 | 0.125 | 0.08 | 261 | 0 | 0.364 | 1 | 1 | cs | TRUE
49 | LV_2503-3_0_6_line_49 |  | 40 | 160 | 0.034697 | 0.125 | 0.08 | 261 | 0 | 0.364 | 1 | 1 | cs | TRUE
50 | LV_2503-3_0_6_line_50 |  | 42 | 43 | 0.020228 | 0.125 | 0.08 | 261 | 0 | 0.364 | 1 | 1 | cs | TRUE
51 | LV_2503-3_0_6_line_51 |  | 42 | 44 | 0.013546 | 0.125 | 0.08 | 261 | 0 | 0.364 | 1 | 1 | cs | TRUE
52 | LV_2503-3_0_6_line_52 |  | 43 | 45 | 0.0036006 | 0.125 | 0.08 | 261 | 0 | 0.364 | 1 | 1 | cs | TRUE
53 | LV_2503-3_0_6_line_53 |  | 44 | 46 | 0.004535 | 0.125 | 0.08 | 261 | 0 | 0.364 | 1 | 1 | cs | TRUE
54 | LV_2503-3_0_6_line_54 |  | 44 | 47 | 0.029035 | 0.125 | 0.08 | 261 | 0 | 0.364 | 1 | 1 | cs | TRUE
55 | LV_2503-3_0_6_line_55 |  | 45 | 48 | 0.0060163 | 0.125 | 0.08 | 261 | 0 | 0.364 | 1 | 1 | cs | TRUE
56 | LV_2503-3_0_6_line_56 |  | 46 | 49 | 0.026945 | 0.125 | 0.08 | 261 | 0 | 0.364 | 1 | 1 | cs | TRUE
57 | LV_2503-3_0_6_line_57 |  | 46 | 50 | 0.014871 | 0.125 | 0.08 | 261 | 0 | 0.364 | 1 | 1 | cs | TRUE
58 | LV_2503-3_0_6_line_58 |  | 48 | 51 | 0.018302 | 0.125 | 0.08 | 261 | 0 | 0.364 | 1 | 1 | cs | TRUE
59 | LV_2503-3_0_6_line_59 |  | 49 | 52 | 0.0072258 | 0.125 | 0.08 | 261 | 0 | 0.364 | 1 | 1 | cs | TRUE
60 | LV_2503-3_0_6_line_60 |  | 50 | 53 | 0.00093281 | 0.125 | 0.08 | 261 | 0 | 0.364 | 1 | 1 | cs | TRUE
61 | LV_2503-3_0_6_line_61 |  | 52 | 57 | 0.014943 | 0.125 | 0.08 | 261 | 0 | 0.364 | 1 | 1 | cs | TRUE
62 | LV_2503-3_0_6_line_62 |  | 53 | 54 | 0.025991 | 0.125 | 0.08 | 261 | 0 | 0.364 | 1 | 1 | cs | TRUE
63 | LV_2503-3_0_6_line_63 |  | 54 | 55 | 0.017083 | 0.125 | 0.08 | 261 | 0 | 0.364 | 1 | 1 | cs | TRUE
64 | LV_2503-3_0_6_line_64 |  | 55 | 56 | 0.0097422 | 0.125 | 0.08 | 261 | 0 | 0.364 | 1 | 1 | cs | TRUE
65 | LV_2503-3_0_6_line_65 |  | 57 | 112 | 0.022919 | 0.125 | 0.08 | 261 | 0 | 0.364 | 1 | 1 | cs | TRUE
66 | LV_2503-3_0_6_line_66 |  | 58 | 59 | 0.0033044 | 0.125 | 0.08 | 261 | 0 | 0.364 | 1 | 1 | cs | TRUE
67 | LV_2503-3_0_6_line_67 |  | 58 | 60 | 0.0059648 | 0.125 | 0.08 | 261 | 0 | 0.364 | 1 | 1 | cs | TRUE
68 | LV_2503-3_0_6_line_68 |  | 59 | 61 | 0.013935 | 0.125 | 0.08 | 261 | 0 | 0.364 | 1 | 1 | cs | TRUE
69 | LV_2503-3_0_6_line_69 |  | 60 | 62 | 0.018131 | 0.125 | 0.08 | 261 | 0 | 0.364 | 1 | 1 | cs | TRUE
70 | LV_2503-3_0_6_line_70 |  | 61 | 63 | 0.009062 | 0.125 | 0.08 | 261 | 0 | 0.364 | 1 | 1 | cs | TRUE
71 | LV_2503-3_0_6_line_71 |  | 61 | 64 | 0.046319 | 0.125 | 0.08 | 261 | 0 | 0.364 | 1 | 1 | cs | TRUE
72 | LV_2503-3_0_6_line_72 |  | 61 | 65 | 0.10403 | 0.125 | 0.08 | 261 | 0 | 0.364 | 1 | 1 | cs | TRUE
73 | LV_2503-3_0_6_line_73 |  | 62 | 66 | 0.024332 | 0.125 | 0.08 | 261 | 0 | 0.364 | 1 | 1 | cs | TRUE
74 | LV_2503-3_0_6_line_74 |  | 64 | 67 | 0.029945 | 0.125 | 0.08 | 261 | 0 | 0.364 | 1 | 1 | cs | TRUE
75 | LV_2503-3_0_6_line_75 |  | 64 | 68 | 0.0055192 | 0.125 | 0.08 | 261 | 0 | 0.364 | 1 | 1 | cs | TRUE
76 | LV_2503-3_0_6_line_76 |  | 65 | 69 | 0.040297 | 0.125 | 0.08 | 261 | 0 | 0.364 | 1 | 1 | cs | TRUE
77 | LV_2503-3_0_6_line_77 |  | 66 | 70 | 0.00081698 | 0.125 | 0.08 | 261 | 0 | 0.364 | 1 | 1 | cs | TRUE
78 | LV_2503-3_0_6_line_78 |  | 67 | 163 | 0.036689 | 0.125 | 0.08 | 261 | 0 | 0.364 | 1 | 1 | cs | TRUE
79 | LV_2503-3_0_6_line_79 |  | 67 | 151 | 0.018063 | 0.125 | 0.08 | 261 | 0 | 0.364 | 1 | 1 | cs | TRUE
80 | LV_2503-3_0_6_line_80 |  | 68 | 161 | 0.024524 | 0.125 | 0.08 | 261 | 0 | 0.364 | 1 | 1 | cs | TRUE
81 | LV_2503-3_0_6_line_81 |  | 69 | 147 | 0.019102 | 0.125 | 0.08 | 261 | 0 | 0.364 | 1 | 1 | cs | TRUE
82 | LV_2503-3_0_6_line_82 |  | 70 | 133 | 0.014454 | 0.125 | 0.08 | 261 | 0 | 0.364 | 1 | 1 | cs | TRUE
83 | LV_2503-3_0_6_line_83 |  | 71 | 72 | 0.00072183 | 0.125 | 0.08 | 261 | 0 | 0.364 | 1 | 1 | cs | TRUE
84 | LV_2503-3_0_6_line_84 |  | 72 | 176 | 0.026966 | 0.125 | 0.08 | 261 | 0 | 0.364 | 1 | 1 | cs | TRUE
85 | LV_2503-3_0_6_line_85 |  | 73 | 74 | 0.030614 | 0.125 | 0.08 | 261 | 0 | 0.364 | 1 | 1 | cs | TRUE
86 | LV_2503-3_0_6_line_86 |  | 73 | 75 | 0.060344 | 0.125 | 0.08 | 261 | 0 | 0.364 | 1 | 5 | cs | TRUE
87 | LV_2503-3_0_6_line_87 |  | 73 | 76 | 0.15352 | 0.125 | 0.08 | 261 | 0 | 0.364 | 1 | 5 | cs | TRUE
88 | LV_2503-3_0_6_line_88 |  | 74 | 77 | 0.018991 | 0.125 | 0.08 | 261 | 0 | 0.364 | 1 | 1 | cs | TRUE
89 | LV_2503-3_0_6_line_89 |  | 75 | 78 | 0.036972 | 0.125 | 0.08 | 261 | 0 | 0.364 | 1 | 5 | cs | TRUE
90 | LV_2503-3_0_6_line_90 |  | 76 | 90 | 0.088727 | 0.125 | 0.08 | 261 | 0 | 0.364 | 1 | 5 | cs | TRUE
91 | LV_2503-3_0_6_line_91 |  | 77 | 91 | 0.0012872 | 0.125 | 0.08 | 261 | 0 | 0.364 | 1 | 1 | cs | TRUE
92 | LV_2503-3_0_6_line_92 |  | 78 | 92 | 0.021877 | 0.125 | 0.08 | 261 | 0 | 0.364 | 1 | 1 | cs | TRUE
93 | LV_2503-3_0_6_line_93 |  | 78 | 93 | 0.021263 | 0.125 | 0.08 | 261 | 0 | 0.364 | 1 | 5 | cs | TRUE
94 | LV_2503-3_0_6_line_94 |  | 79 | 80 | 0.021551 | 0.125 | 0.08 | 261 | 0 | 0.364 | 1 | 5 | cs | TRUE
95 | LV_2503-3_0_6_line_95 |  | 79 | 81 | 0.032443 | 0.125 | 0.08 | 261 | 0 | 0.364 | 1 | 5 | cs | TRUE
96 | LV_2503-3_0_6_line_96 |  | 80 | 82 | 0.027097 | 0.125 | 0.08 | 261 | 0 | 0.364 | 1 | 5 | cs | TRUE
97 | LV_2503-3_0_6_line_97 |  | 81 | 83 | 0.20483 | 0.125 | 0.08 | 261 | 0 | 0.364 | 1 | 5 | cs | TRUE
98 | LV_2503-3_0_6_line_98 |  | 82 | 84 | 0.059965 | 0.125 | 0.08 | 261 | 0 | 0.364 | 1 | 5 | cs | TRUE
99 | LV_2503-3_0_6_line_99 |  | 83 | 89 | 0.030712 | 0.125 | 0.08 | 261 | 0 | 0.364 | 1 | 1 | cs | TRUE
100 | LV_2503-3_0_6_line_100 |  | 83 | 86 | 0.011578 | 0.125 | 0.08 | 261 | 0 | 0.364 | 1 | 5 | cs | TRUE
101 | LV_2503-3_0_6_line_101 |  | 84 | 90 | 0.083818 | 0.125 | 0.08 | 261 | 0 | 0.364 | 1 | 5 | cs | TRUE
102 | LV_2503-3_0_6_line_102 |  | 85 | 86 | 0.0069069 | 0.125 | 0.08 | 261 | 0 | 0.364 | 1 | 5 | cs | TRUE
103 | LV_2503-3_0_6_line_103 |  | 85 | 87 | 0.024997 | 0.125 | 0.08 | 261 | 0 | 0.364 | 1 | 5 | cs | TRUE
104 | LV_2503-3_0_6_line_104 |  | 87 | 88 | 0.07596 | 0.125 | 0.08 | 261 | 0 | 0.364 | 1 | 2 | cs | TRUE
105 | LV_2503-3_0_6_line_105 |  | 88 | 152 | 0.22346 | 0.125 | 0.08 | 261 | 0 | 0.364 | 1 | 2 | cs | TRUE
106 | LV_2503-3_0_6_line_106 |  | 92 | 94 | 0.0040441 | 0.125 | 0.08 | 261 | 0 | 0.364 | 1 | 1 | cs | TRUE
107 | LV_2503-3_0_6_line_107 |  | 93 | 95 | 0.02592 | 0.125 | 0.08 | 261 | 0 | 0.364 | 1 | 5 | cs | TRUE
108 | LV_2503-3_0_6_line_108 |  | 93 | 96 | 0.045957 | 0.125 | 0.08 | 261 | 0 | 0.364 | 1 | 1 | cs | TRUE
109 | LV_2503-3_0_6_line_109 |  | 95 | 165 | 0.002634 | 0.125 | 0.08 | 261 | 0 | 0.364 | 1 | 5 | cs | TRUE
110 | LV_2503-3_0_6_line_110 |  | 97 | 98 | 0.0029222 | 0.125 | 0.08 | 261 | 0 | 0.364 | 1 | 1 | cs | TRUE
111 | LV_2503-3_0_6_line_111 |  | 97 | 99 | 0.010845 | 0.125 | 0.08 | 261 | 0 | 0.364 | 1 | 1 | cs | TRUE
112 | LV_2503-3_0_6_line_112 |  | 98 | 100 | 0.0056483 | 0.125 | 0.08 | 261 | 0 | 0.364 | 1 | 1 | cs | TRUE
113 | LV_2503-3_0_6_line_113 |  | 99 | 101 | 0.0060277 | 0.125 | 0.08 | 261 | 0 | 0.364 | 1 | 1 | cs | TRUE
114 | LV_2503-3_0_6_line_114 |  | 100 | 102 | 0.01702 | 0.125 | 0.08 | 261 | 0 | 0.364 | 1 | 1 | cs | TRUE
115 | LV_2503-3_0_6_line_115 |  | 101 | 103 | 0.0078242 | 0.125 | 0.08 | 261 | 0 | 0.364 | 1 | 1 | cs | TRUE
116 | LV_2503-3_0_6_line_116 |  | 103 | 104 | 0.0083217 | 0.125 | 0.08 | 261 | 0 | 0.364 | 1 | 1 | cs | TRUE
117 | LV_2503-3_0_6_line_117 |  | 104 | 138 | 0.004117 | 0.125 | 0.08 | 261 | 0 | 0.364 | 1 | 1 | cs | TRUE
118 | LV_2503-3_0_6_line_118 |  | 106 | 108 | 0.022323 | 0.125 | 0.08 | 261 | 0 | 0.364 | 1 | 5 | cs | TRUE
119 | LV_2503-3_0_6_line_119 |  | 107 | 109 | 0.0014331 | 0.125 | 0.08 | 261 | 0 | 0.364 | 1 | 5 | cs | TRUE
120 | LV_2503-3_0_6_line_120 |  | 108 | 193 | 0.01936 | 0.125 | 0.08 | 261 | 0 | 0.364 | 1 | 5 | cs | TRUE
121 | LV_2503-3_0_6_line_121 |  | 109 | 177 | 0.021442 | 0.125 | 0.08 | 261 | 0 | 0.364 | 1 | 5 | cs | TRUE
122 | LV_2503-3_0_6_line_122 |  | 110 | 111 | 0.0099681 | 0.125 | 0.08 | 261 | 0 | 0.364 | 1 | 1 | cs | TRUE
123 | LV_2503-3_0_6_line_123 |  | 111 | 134 | 0.019562 | 0.125 | 0.08 | 261 | 0 | 0.364 | 1 | 1 | cs | TRUE
124 | LV_2503-3_0_6_line_124 |  | 113 | 114 | 0.014357 | 0.125 | 0.08 | 261 | 0 | 0.364 | 1 | 5 | cs | TRUE
125 | LV_2503-3_0_6_line_125 |  | 113 | 115 | 0.0087999 | 0.125 | 0.08 | 261 | 0 | 0.364 | 1 | 5 | cs | TRUE
126 | LV_2503-3_0_6_line_126 |  | 114 | 116 | 0.010198 | 0.125 | 0.08 | 261 | 0 | 0.364 | 1 | 5 | cs | TRUE
127 | LV_2503-3_0_6_line_127 |  | 115 | 117 | 0.04226 | 0.125 | 0.08 | 261 | 0 | 0.364 | 1 | 5 | cs | TRUE
128 | LV_2503-3_0_6_line_128 |  | 115 | 118 | 0.055562 | 0.125 | 0.08 | 261 | 0 | 0.364 | 1 | 1 | cs | TRUE
129 | LV_2503-3_0_6_line_129 |  | 116 | 119 | 0.033364 | 0.125 | 0.08 | 261 | 0 | 0.364 | 1 | 5 | cs | TRUE
130 | LV_2503-3_0_6_line_130 |  | 117 | 120 | 0.025135 | 0.125 | 0.08 | 261 | 0 | 0.364 | 1 | 5 | cs | TRUE
131 | LV_2503-3_0_6_line_131 |  | 119 | 121 | 0.044635 | 0.125 | 0.08 | 261 | 0 | 0.364 | 1 | 5 | cs | TRUE
132 | LV_2503-3_0_6_line_132 |  | 120 | 122 | 0.014823 | 0.125 | 0.08 | 261 | 0 | 0.364 | 1 | 5 | cs | TRUE
133 | LV_2503-3_0_6_line_133 |  | 121 | 125 | 0.013124 | 0.125 | 0.08 | 261 | 0 | 0.364 | 1 | 5 | cs | TRUE
134 | LV_2503-3_0_6_line_134 |  | 122 | 136 | 0.040123 | 0.125 | 0.08 | 261 | 0 | 0.364 | 1 | 5 | cs | TRUE
135 | LV_2503-3_0_6_line_135 |  | 122 | 135 | 0.019139 | 0.125 | 0.08 | 261 | 0 | 0.364 | 1 | 1 | cs | TRUE
136 | LV_2503-3_0_6_line_136 |  | 123 | 124 | 0.013835 | 0.125 | 0.08 | 261 | 0 | 0.364 | 1 | 5 | cs | TRUE
137 | LV_2503-3_0_6_line_137 |  | 123 | 125 | 0.049079 | 0.125 | 0.08 | 261 | 0 | 0.364 | 1 | 5 | cs | TRUE
138 | LV_2503-3_0_6_line_138 |  | 124 | 126 | 0.03634 | 0.125 | 0.08 | 261 | 0 | 0.364 | 1 | 5 | cs | TRUE
139 | LV_2503-3_0_6_line_139 |  | 125 | 127 | 0.021657 | 0.125 | 0.08 | 261 | 0 | 0.364 | 1 | 1 | cs | TRUE
140 | LV_2503-3_0_6_line_140 |  | 126 | 128 | 0.014911 | 0.125 | 0.08 | 261 | 0 | 0.364 | 1 | 5 | cs | TRUE
141 | LV_2503-3_0_6_line_141 |  | 126 | 129 | 0.022852 | 0.125 | 0.08 | 261 | 0 | 0.364 | 1 | 1 | cs | TRUE
142 | LV_2503-3_0_6_line_142 |  | 127 | 130 | 0.019459 | 0.125 | 0.08 | 261 | 0 | 0.364 | 1 | 1 | cs | TRUE
143 | LV_2503-3_0_6_line_143 |  | 128 | 131 | 0.026201 | 0.125 | 0.08 | 261 | 0 | 0.364 | 1 | 5 | cs | TRUE
144 | LV_2503-3_0_6_line_144 |  | 129 | 132 | 0.0030085 | 0.125 | 0.08 | 261 | 0 | 0.364 | 1 | 1 | cs | TRUE
145 | LV_2503-3_0_6_line_145 |  | 131 | 142 | 0.0044996 | 0.125 | 0.08 | 261 | 0 | 0.364 | 1 | 5 | cs | TRUE
146 | LV_2503-3_0_6_line_146 |  | 132 | 187 | 0.012919 | 0.125 | 0.08 | 261 | 0 | 0.364 | 1 | 1 | cs | TRUE
147 | LV_2503-3_0_6_line_147 |  | 132 | 188 | 0.025867 | 0.125 | 0.08 | 261 | 0 | 0.364 | 1 | 1 | cs | TRUE
148 | LV_2503-3_0_6_line_148 |  | 134 | 135 | 0.0004001 | 0.125 | 0.08 | 261 | 0 | 0.364 | 1 | 1 | cs | TRUE
149 | LV_2503-3_0_6_line_149 |  | 136 | 137 | 0.012422 | 0.125 | 0.08 | 261 | 0 | 0.364 | 1 | 5 | cs | TRUE
150 | LV_2503-3_0_6_line_150 |  | 137 | 138 | 0.023996 | 0.125 | 0.08 | 261 | 0 | 0.364 | 1 | 1 | cs | TRUE
151 | LV_2503-3_0_6_line_151 |  | 137 | 139 | 0.031551 | 0.125 | 0.08 | 261 | 0 | 0.364 | 1 | 5 | cs | TRUE
152 | LV_2503-3_0_6_line_152 |  | 139 | 181 | 0.016317 | 0.125 | 0.08 | 261 | 0 | 0.364 | 1 | 5 | cs | TRUE
153 | LV_2503-3_0_6_line_153 |  | 140 | 141 | 0.0031232 | 0.125 | 0.08 | 261 | 0 | 0.364 | 1 | 5 | cs | TRUE
154 | LV_2503-3_0_6_line_154 |  | 140 | 142 | 0.024148 | 0.125 | 0.08 | 261 | 0 | 0.364 | 1 | 5 | cs | TRUE
155 | LV_2503-3_0_6_line_155 |  | 141 | 143 | 0.031401 | 0.125 | 0.08 | 261 | 0 | 0.364 | 1 | 5 | cs | TRUE
156 | LV_2503-3_0_6_line_156 |  | 143 | 144 | 0.0042611 | 0.125 | 0.08 | 261 | 0 | 0.364 | 1 | 5 | cs | TRUE
157 | LV_2503-3_0_6_line_157 |  | 144 | 145 | 0.013763 | 0.125 | 0.08 | 261 | 0 | 0.364 | 1 | 5 | cs | TRUE
158 | LV_2503-3_0_6_line_158 |  | 145 | 160 | 0.016597 | 0.125 | 0.08 | 261 | 0 | 0.364 | 1 | 5 | cs | TRUE
159 | LV_2503-3_0_6_line_159 |  | 146 | 147 | 0.018581 | 0.125 | 0.08 | 261 | 0 | 0.364 | 1 | 1 | cs | TRUE
160 | LV_2503-3_0_6_line_160 |  | 146 | 148 | 0.084169 | 0.125 | 0.08 | 261 | 0 | 0.364 | 1 | 1 | cs | TRUE
161 | LV_2503-3_0_6_line_161 |  | 149 | 150 | 0.030877 | 0.125 | 0.08 | 261 | 0 | 0.364 | 1 | 1 | cs | TRUE
162 | LV_2503-3_0_6_line_162 |  | 149 | 151 | 0.019026 | 0.125 | 0.08 | 261 | 0 | 0.364 | 1 | 1 | cs | TRUE
163 | LV_2503-3_0_6_line_163 |  | 152 | 158 | 0.21389 | 0.125 | 0.08 | 261 | 0 | 0.364 | 1 | 1 | cs | TRUE
164 | LV_2503-3_0_6_line_164 |  | 152 | 159 | 0.025036 | 0.125 | 0.08 | 261 | 0 | 0.364 | 1 | 1 | cs | TRUE
165 | LV_2503-3_0_6_line_165 |  | 153 | 154 | 0.015836 | 0.125 | 0.08 | 261 | 0 | 0.364 | 1 | 1 | cs | TRUE
166 | LV_2503-3_0_6_line_166 |  | 154 | 155 | 0.076069 | 0.125 | 0.08 | 261 | 0 | 0.364 | 1 | 1 | cs | TRUE
167 | LV_2503-3_0_6_line_167 |  | 154 | 156 | 0.046166 | 0.125 | 0.08 | 261 | 0 | 0.364 | 1 | 1 | cs | TRUE
168 | LV_2503-3_0_6_line_168 |  | 156 | 157 | 0.033279 | 0.125 | 0.08 | 261 | 0 | 0.364 | 1 | 1 | cs | TRUE
169 | LV_2503-3_0_6_line_169 |  | 157 | 158 | 0.011753 | 0.125 | 0.08 | 261 | 0 | 0.364 | 1 | 1 | cs | TRUE
170 | LV_2503-3_0_6_line_170 |  | 160 | 182 | 0.028315 | 0.125 | 0.08 | 261 | 0 | 0.364 | 1 | 5 | cs | TRUE
171 | LV_2503-3_0_6_line_171 |  | 161 | 162 | 0.074607 | 0.125 | 0.08 | 261 | 0 | 0.364 | 1 | 1 | cs | TRUE
172 | LV_2503-3_0_6_line_172 |  | 163 | 164 | 0.022616 | 0.125 | 0.08 | 261 | 0 | 0.364 | 1 | 1 | cs | TRUE
173 | LV_2503-3_0_6_line_173 |  | 164 | 189 | 0.0029519 | 0.125 | 0.08 | 261 | 0 | 0.364 | 1 | 1 | cs | TRUE
174 | LV_2503-3_0_6_line_174 |  | 166 | 179 | 0.023413 | 0.125 | 0.08 | 261 | 0 | 0.364 | 1 | 1 | cs | TRUE
175 | LV_2503-3_0_6_line_175 |  | 167 | 168 | 0.019119 | 0.125 | 0.08 | 261 | 0 | 0.364 | 1 | 1 | cs | TRUE
176 | LV_2503-3_0_6_line_176 |  | 168 | 169 | 0.020084 | 0.125 | 0.08 | 261 | 0 | 0.364 | 1 | 1 | cs | TRUE
177 | LV_2503-3_0_6_line_177 |  | 169 | 170 | 0.020598 | 0.125 | 0.08 | 261 | 0 | 0.364 | 1 | 1 | cs | TRUE
178 | LV_2503-3_0_6_line_178 |  | 170 | 171 | 0.018228 | 0.125 | 0.08 | 261 | 0 | 0.364 | 1 | 1 | cs | TRUE
179 | LV_2503-3_0_6_line_179 |  | 171 | 189 | 0.021833 | 0.125 | 0.08 | 261 | 0 | 0.364 | 1 | 1 | cs | TRUE
180 | LV_2503-3_0_6_line_180 |  | 172 | 173 | 0.039199 | 0.125 | 0.08 | 261 | 0 | 0.364 | 1 | 1 | cs | TRUE
181 | LV_2503-3_0_6_line_181 |  | 172 | 174 | 0.07986 | 0.125 | 0.08 | 261 | 0 | 0.364 | 1 | 1 | cs | TRUE
182 | LV_2503-3_0_6_line_182 |  | 174 | 175 | 0.022804 | 0.125 | 0.08 | 261 | 0 | 0.364 | 1 | 1 | cs | TRUE
183 | LV_2503-3_0_6_line_183 |  | 177 | 178 | 0.0085825 | 0.125 | 0.08 | 261 | 0 | 0.364 | 1 | 1 | cs | TRUE
184 | LV_2503-3_0_6_line_184 |  | 179 | 180 | 0.0018447 | 0.125 | 0.08 | 261 | 0 | 0.364 | 1 | 1 | cs | TRUE
185 | LV_2503-3_0_6_line_185 |  | 182 | 183 | 0.042373 | 0.125 | 0.08 | 261 | 0 | 0.364 | 1 | 1 | cs | TRUE
186 | LV_2503-3_0_6_line_186 |  | 182 | 184 | 0.020084 | 0.125 | 0.08 | 261 | 0 | 0.364 | 1 | 5 | cs | TRUE
187 | LV_2503-3_0_6_line_187 |  | 183 | 185 | 0.021036 | 0.125 | 0.08 | 261 | 0 | 0.364 | 1 | 1 | cs | TRUE
188 | LV_2503-3_0_6_line_188 |  | 184 | 186 | 0.018736 | 0.125 | 0.08 | 261 | 0 | 0.364 | 1 | 5 | cs | TRUE
189 | LV_2503-3_0_6_line_189 |  | 186 | 194 | 0.027811 | 0.125 | 0.08 | 261 | 0 | 0.364 | 1 | 5 | cs | TRUE
190 | LV_2503-3_0_6_line_190 |  | 187 | 190 | 0.014425 | 0.125 | 0.08 | 261 | 0 | 0.364 | 1 | 1 | cs | TRUE
191 | LV_2503-3_0_6_line_191 |  | 188 | 191 | 0.015374 | 0.125 | 0.08 | 261 | 0 | 0.364 | 1 | 1 | cs | TRUE
192 | LV_2503-3_0_6_line_192 |  | 190 | 192 | 0.016642 | 0.125 | 0.08 | 261 | 0 | 0.364 | 1 | 1 | cs | TRUE
193 | LV_2503-3_0_6_line_193 |  | 193 | 194 | 0.023077 | 0.125 | 0.08 | 261 | 0 | 0.364 | 1 | 5 | cs | TRUE

## trafo
| name | std_type | hv_bus | lv_bus | sn_mva | vn_hv_kv | vn_lv_kv | vk_percent | vkr_percent | pfe_kw | i0_percent | shift_degree | tap_side | tap_neutral | tap_min | tap_max | tap_step_percent | tap_step_degree | tap_pos | tap_phase_shifter | parallel | df | in_service
0 | LV_2503-3_0_6_trafo_114 | 0.63 MVA 20/0.4 kV | 195 | 177 | 0.63 | 20 | 0.4 | 6 | 1.206 | 1.65 | 0.2619 | 150 | hv | 0 | -2 | 2 | 2.5 | 0 | 0 | FALSE | 1 | 1 | TRUE

## line_geodata
| x0 | y0 | x1 | y1 | x2 | y2 | x3 | y3 | x4 | y4 | x5 | y5 | x6 | y6 | x7 | y7 | x8 | y8 | x9 | y9
0 | 2642778.402 | 1249081.4571 | 2642767.8115 | 1249083.7561
1 | 2642796.0972 | 1249076.0015 | 2642790.7025 | 1249078.5977 | 2642785.1029 | 1249080.3029 | 2642779.5998 | 1249081.1971 | 2642778.402 | 1249081.4571
2 | 2642758.9007 | 1249085.581 | 2642762.1008 | 1249084.9957 | 2642767.8115 | 1249083.7561
3 | 2642796.0972 | 1249076.0015 | 2642795.9037 | 1249075.5998 | 2642783.3978 | 1249061.3001 | 2642780.4043 | 1249057.5983
4 | 2642796.0972 | 1249076.0015 | 2642805.6973 | 1249089.1017 | 2642808.6613 | 1249093.1198
5 | 2642758.9007 | 1249085.581 | 2642758.811 | 1249085.5974
6 | 2642780.4043 | 1249057.5983 | 2642785.8996 | 1249055.7033 | 2642801.5112 | 1249051.4231
7 | 2642780.4043 | 1249057.5983 | 2642769.8951 | 1249044.7313
8 | 2642809.7959 | 1249094.6578 | 2642808.6613 | 1249093.1198
9 | 2642746.3686 | 1249086.8637 | 2642752.8016 | 1249086.6965 | 2642758.811 | 1249085.5974
10 | 2642801.5299 | 1249051.418 | 2642801.5112 | 1249051.4231
11 | 2642769.8951 | 1249044.7313 | 2642761.6101 | 1249034.5876
12 | 2642809.7959 | 1249094.6578 | 2642818.5372 | 1249106.5077
13 | 2642746.3686 | 1249086.8637 | 2642745.0987 | 1249086.8967 | 2642732.3898 | 1249086.9916
14 | 2642801.5299 | 1249051.418 | 2642803.7993 | 1249050.7958 | 2642835.73 | 1249044.0023
15 | 2642744.5604 | 1249013.1905 | 2642760.3987 | 1249033.1043 | 2642761.6101 | 1249034.5876
16 | 2642818.5372 | 1249106.5077 | 2642823.1042 | 1249112.6987 | 2642827.8033 | 1249119.2745
17 | 2642953.5788 | 1248972.46 | 2642949.7462 | 1248942.1928
18 | 2642956.5352 | 1248995.8072 | 2642953.5788 | 1248972.46
19 | 2642949.7462 | 1248942.1928 | 2642948.679 | 1248933.7644 | 2642945.5983 | 1248915.8602
20 | 2642956.5352 | 1248995.8072 | 2642939.8972 | 1248994.2969 | 2642935.6085 | 1248994.8344
21 | 2642956.5352 | 1248995.8072 | 2642960.1402 | 1249031.9798
22 | 2642943.6795 | 1248904.7088 | 2642945.5983 | 1248915.8602
23 | 2642915.5095 | 1248998.276 | 2642919.6984 | 1248997.5974 | 2642927.9037 | 1248995.8 | 2642935.6085 | 1248994.8344
24 | 2642961.8213 | 1249048.8477 | 2642960.1402 | 1249031.9798
25 | 2642943.6795 | 1248904.7088 | 2642941.6803 | 1248896.133 | 2642940.7155 | 1248892.4462
26 | 2642943.6795 | 1248904.7088 | 2642988.1089 | 1248900.1216
27 | 2642915.5095 | 1248998.276 | 2642906.0991 | 1248999.8005 | 2642893.997 | 1249001.7032 | 2642885.7997 | 1249002.4 | 2642878.9999 | 1249002.9957 | 2642869.6319 | 1249003.1594
28 | 2642961.8213 | 1249048.8477 | 2642981.84 | 1249047.5621
29 | 2642963.7119 | 1249067.1847 | 2642961.8213 | 1249048.8477
30 | 2642940.7131 | 1248892.437 | 2642940.7155 | 1248892.4462
31 | 2643075.4914 | 1248891.0996 | 2642988.1089 | 1248900.1216
32 | 2642869.6319 | 1249003.1594 | 2642867.3027 | 1249003.2002 | 2642865.4008 | 1249003.0975 | 2642864.4997 | 1249002.4016 | 2642864.0978 | 1249001.5982 | 2642863.0015 | 1248992.4063 | 2642862.4028 | 1248983.6916
33 | 2642981.84 | 1249047.5621 | 2642995.7385 | 1249046.6697 | 2643003.9808 | 1249046.4656
34 | 2642967.2269 | 1249101.0106 | 2642963.7119 | 1249067.1847
35 | 2642963.7119 | 1249067.1847 | 2642940.3113 | 1249069.4828
36 | 2643044.9355 | 1249197.8071 | 2643045.169 | 1249204.0223 | 2643048.4669 | 1249207.3596 | 2643053.791 | 1249208.2321 | 2643061.4692 | 1249208.1109
37 | 2643081.7678 | 1249207.7904 | 2643061.4692 | 1249208.1109
38 | 2643044.9355 | 1249197.8071 | 2643044.7418 | 1249192.6508
39 | 2643081.7678 | 1249207.7904 | 2643083.3751 | 1249198.5626
40 | 2643081.7678 | 1249207.7904 | 2643080.7324 | 1249223.5268 | 2643078.5307 | 1249250.1286 | 2643077.9783 | 1249256.2447
41 | 2643043.2994 | 1249176.6577 | 2643044.3274 | 1249181.6234 | 2643044.7418 | 1249192.6508
42 | 2643083.3751 | 1249198.5626 | 2643097.0815 | 1249199.8542
43 | 2643083.3751 | 1249198.5626 | 2643086.6222 | 1249177.414
44 | 2643077.9783 | 1249256.2447 | 2643076.6341 | 1249271.1289 | 2643073.7318 | 1249297.5255 | 2643071.2142 | 1249312.5395 | 2643069.8064 | 1249318.7103
45 | 2643043.2994 | 1249176.6577 | 2643042.1632 | 1249171.1698
46 | 2643097.0815 | 1249199.8542 | 2643310.0481 | 1249198.1513
47 | 2643088.9991 | 1249161.9335 | 2643086.6222 | 1249177.414
48 | 2643069.8064 | 1249318.7103 | 2643069.6431 | 1249319.4259
49 | 2643094.2646 | 1249127.6386 | 2643088.9991 | 1249161.9335
50 | 2642700.6064 | 1249075.0446 | 2642696.2035 | 1249055.3013 | 2642696.2035 | 1249055.3013
51 | 2642703.403 | 1249088.2974 | 2642702.2011 | 1249082.1958 | 2642700.6064 | 1249075.0446
52 | 2642695.1276 | 1249051.8653 | 2642696.2035 | 1249055.3013
53 | 2642703.403 | 1249088.2974 | 2642699.7985 | 1249088.7051 | 2642698.8986 | 1249088.8987
54 | 2642703.403 | 1249088.2974 | 2642710.8987 | 1249087.5064 | 2642730.6994 | 1249087.0042 | 2642732.3898 | 1249086.9916
55 | 2642695.1276 | 1249051.8653 | 2642693.3298 | 1249046.1238
56 | 2642698.8986 | 1249088.8987 | 2642698.9014 | 1249094.8027 | 2642700.0009 | 1249099.4026 | 2642705.1033 | 1249112.2034 | 2642706.0412 | 1249114.5547
57 | 2642698.8986 | 1249088.8987 | 2642691.7449 | 1249088.3358 | 2642684.078 | 1249088.9919
58 | 2642693.3298 | 1249046.1238 | 2642687.8609 | 1249028.6585
59 | 2642708.7183 | 1249121.2662 | 2642706.0412 | 1249114.5547
60 | 2642684.078 | 1249088.9919 | 2642683.1485 | 1249089.0714
61 | 2642714.2545 | 1249135.1453 | 2642708.7183 | 1249121.2662
62 | 2642657.7255 | 1249094.2729 | 2642668.8224 | 1249092.4737 | 2642681.1981 | 1249089.2383 | 2642683.1485 | 1249089.0714
63 | 2642657.7255 | 1249094.2729 | 2642655.6983 | 1249088.4989 | 2642652.3112 | 1249078.072
64 | 2642649.3013 | 1249068.8064 | 2642652.3112 | 1249078.072
65 | 2642714.2545 | 1249135.1453 | 2642718.1043 | 1249144.7966 | 2642722.777 | 1249156.421
66 | 2642862.7186 | 1248825.0174 | 2642864.6012 | 1248827.7331
67 | 2642867.9993 | 1248832.6352 | 2642864.6012 | 1248827.7331
68 | 2642855.8038 | 1248813.001 | 2642857.2041 | 1248816.7025 | 2642862.4998 | 1248824.7017 | 2642862.7186 | 1248825.0174
69 | 2642867.9993 | 1248832.6352 | 2642878.3287 | 1248847.5365
70 | 2642855.8038 | 1248813.001 | 2642848.0976 | 1248817.8042
71 | 2642889.5117 | 1248802.3708 | 2642886.5211 | 1248798.2576 | 2642882.1773 | 1248792.2889 | 2642874.5024 | 1248801.106 | 2642857.4042 | 1248812.0008 | 2642855.8038 | 1248813.001
72 | 2642855.8038 | 1248813.001 | 2642820.9477 | 1248714.9839
73 | 2642878.3287 | 1248847.5365 | 2642886.0016 | 1248858.6053 | 2642892.3597 | 1248867.4143
74 | 2642889.5117 | 1248802.3708 | 2642912.4997 | 1248783.1019
75 | 2642889.5117 | 1248802.3708 | 2642892.7941 | 1248806.8079
76 | 2642820.9477 | 1248714.9839 | 2642825.0844 | 1248710.9555 | 2642827.4514 | 1248708.3709 | 2642828.5078 | 1248704.2869 | 2642828.8976 | 1248700.4983 | 2642827.5001 | 1248694.3063 | 2642823.8005 | 1248683.8059 | 2642821.889 | 1248678.6374
77 | 2642892.8379 | 1248868.0768 | 2642892.3597 | 1248867.4143
78 | 2642912.4997 | 1248783.1019 | 2642918.0984 | 1248782.5976 | 2642943.4002 | 1248777.4995 | 2642948.5285 | 1248776.3443
79 | 2642912.4997 | 1248783.1019 | 2642924.2512 | 1248769.3841
80 | 2642892.7941 | 1248806.8079 | 2642907.3793 | 1248826.5238
81 | 2642814.9996 | 1248660.8258 | 2642817.4015 | 1248666.5037 | 2642821.889 | 1248678.6374
82 | 2642901.2969 | 1248879.7967 | 2642892.8379 | 1248868.0768
83 | 2642862.4028 | 1248983.6916 | 2642862.3534 | 1248982.9715
84 | 2642862.3534 | 1248982.9715 | 2642860.6036 | 1248957.499 | 2642860.4967 | 1248956.0697
85 | 2642653.9726 | 1249009.6983 | 2642649.7994 | 1248994.3046 | 2642646.0974 | 1248980.1145
86 | 2642681.9041 | 1248953.397 | 2642677.0998 | 1248955.7974 | 2642668.5004 | 1248957.8035 | 2642651.3035 | 1248960.5039 | 2642641.203 | 1248962.2992 | 2642644.5015 | 1248973.9974 | 2642646.0974 | 1248980.1145
87 | 2642646.0974 | 1248980.1145 | 2642554.6988 | 1248856.7632
88 | 2642653.9726 | 1249009.6983 | 2642655.897 | 1249016.7968 | 2642658.9145 | 1249028.0349
89 | 2642681.9041 | 1248953.397 | 2642693.5969 | 1248962.1981 | 2642708.1981 | 1248975.0006 | 2642710.4035 | 1248977.0067
90 | 2642554.6988 | 1248856.7632 | 2642549.0695 | 1248853.1204 | 2642536.0193 | 1248845.0659 | 2642525.4325 | 1248842.0213 | 2642520.3814 | 1248843.0191 | 2642514.2017 | 1248851.903 | 2642498.9004 | 1248881.9023 | 2642496.2509 | 1248887.312
91 | 2642658.9145 | 1249028.0349 | 2642659.2483 | 1249029.2781
92 | 2642710.4035 | 1248977.0067 | 2642706.5009 | 1248980.0029 | 2642703.6001 | 1248982.3057 | 2642700.902 | 1248983.6984 | 2642695.3998 | 1248985.5044 | 2642691.1621 | 1248986.7793
93 | 2642710.4035 | 1248977.0067 | 2642722.0977 | 1248987.6981 | 2642725.8977 | 1248991.6058
94 | 2642356.6504 | 1248876.9029 | 2642360.8091 | 1248878.4125 | 2642364.6395 | 1248880.2077 | 2642367.739 | 1248881.7976 | 2642370.1044 | 1248882.5705 | 2642373.1441 | 1248886.1947 | 2642374.5833 | 1248887.8514
95 | 2642356.6504 | 1248876.9029 | 2642354.7164 | 1248876.2009 | 2642349.5918 | 1248874.83 | 2642341.0447 | 1248871.6225 | 2642329.1449 | 1248869.5028 | 2642325.4475 | 1248868.3806
96 | 2642389.9998 | 1248910.0727 | 2642387.2694 | 1248906.5314 | 2642382.9284 | 1248900.1072 | 2642378.9949 | 1248894.7755 | 2642376.1472 | 1248889.6518 | 2642374.5833 | 1248887.8514
97 | 2642325.4475 | 1248868.3806 | 2642245.1882 | 1248679.9335
98 | 2642437.8048 | 1248941.4604 | 2642434.2708 | 1248941.5129 | 2642428.8752 | 1248941.074 | 2642425.0957 | 1248940.6134 | 2642420.277 | 1248938.6998 | 2642412.1307 | 1248933.3269 | 2642406.7142 | 1248929.4745 | 2642399.8973 | 1248921.9096 | 2642393.3292 | 1248914.391 | 2642389.9998 | 1248910.0727
99 | 2642245.1882 | 1248679.9335 | 2642248.1365 | 1248675.2069 | 2642263.1704 | 1248669.8993 | 2642268.2045 | 1248663.8756 | 2642268.4949 | 1248662.5591
100 | 2642245.1882 | 1248679.9335 | 2642240.0881 | 1248675.0828 | 2642240.047 | 1248670.5439
101 | 2642437.8048 | 1248941.4604 | 2642454.7993 | 1248937.5015 | 2642467.0007 | 1248929.1054 | 2642472.8012 | 1248923.5988 | 2642482.397 | 1248913.205 | 2642487.0002 | 1248906.2 | 2642496.2509 | 1248887.312
102 | 2642240.047 | 1248670.5439 | 2642239.9909 | 1248664.3528 | 2642239.6309 | 1248663.7344
103 | 2642227.9955 | 1248641.6634 | 2642231.1064 | 1248649.0905 | 2642239.6309 | 1248663.7344
104 | 2642195.498 | 1248573.4978 | 2642196.8972 | 1248575.2979 | 2642199.8979 | 1248580.2003 | 2642202.9026 | 1248587.7044 | 2642206.0011 | 1248596.8993 | 2642215.0004 | 1248621.5019 | 2642227.9955 | 1248641.6634
105 | 2642321.5728 | 1248388.9949 | 2642195.498 | 1248573.4978
106 | 2642691.1621 | 1248986.7793 | 2642687.2894 | 1248987.9444
107 | 2642725.8977 | 1248991.6058 | 2642731.8036 | 1248997.6969 | 2642742.1036 | 1249010.1016 | 2642742.9208 | 1249011.129
108 | 2642725.8977 | 1248991.6058 | 2642726.5971 | 1248989.8986 | 2642726.701 | 1248986.9974 | 2642726.6032 | 1248983.8057 | 2642717.2592 | 1248946.9559
109 | 2642744.5604 | 1249013.1905 | 2642742.9208 | 1249011.129
110 | 2642793.7285 | 1249171.5765 | 2642796.5818 | 1249170.9455
111 | 2642807.1714 | 1249168.6038 | 2642796.5818 | 1249170.9455
112 | 2642788.2134 | 1249172.796 | 2642793.7285 | 1249171.5765
113 | 2642807.1714 | 1249168.6038 | 2642813.057 | 1249167.3023
114 | 2642788.2134 | 1249172.796 | 2642771.5952 | 1249176.4709
115 | 2642813.057 | 1249167.3023 | 2642820.6966 | 1249165.6129
116 | 2642828.8221 | 1249163.8161 | 2642820.6966 | 1249165.6129
117 | 2642828.8221 | 1249163.8161 | 2642832.8419 | 1249162.9272
118 | 2642967.2269 | 1249101.0106 | 2642989.5409 | 1249100.3793
119 | 2642940.3113 | 1249069.4828 | 2642938.8851 | 1249069.6228
120 | 2643008.8932 | 1249099.8317 | 2642989.5409 | 1249100.3793
121 | 2642917.7721 | 1249073.1052 | 2642928.4944 | 1249070.6432 | 2642938.8851 | 1249069.6228
122 | 2642854.7978 | 1249223.8019 | 2642850.084 | 1249221.0215 | 2642845.5906 | 1249221.1558
123 | 2642854.7978 | 1249223.8019 | 2642855.7992 | 1249222.0969 | 2642858.1028 | 1249219.9009 | 2642863.6038 | 1249217.2055 | 2642870.7525 | 1249213.0343
124 | 2642954.7995 | 1249280.1961 | 2642954.0035 | 1249279.6011 | 2642945.1027 | 1249272.1984 | 2642943.6993 | 1249271.0934
125 | 2642936.9672 | 1249265.4461 | 2642938.5037 | 1249267.0027 | 2642943.6993 | 1249271.0934
126 | 2642954.7995 | 1249280.1961 | 2642962.612 | 1249286.7512
127 | 2642936.9672 | 1249265.4461 | 2642931.0011 | 1249259.3988 | 2642923.3032 | 1249250.6039 | 2642913.998 | 1249239.5959 | 2642909.5188 | 1249233.378
128 | 2642923.0804 | 1249212.5435 | 2642927.1993 | 1249230.7522 | 2642937.7583 | 1249255.2561 | 2642936.9672 | 1249265.4461
129 | 2642990.7976 | 1249303.239 | 2642985.7489 | 1249302.9244 | 2642977.6057 | 1249298.2845 | 2642969.7035 | 1249292.7013 | 2642962.612 | 1249286.7512
130 | 2642894.8247 | 1249212.9852 | 2642895.1981 | 1249213.498 | 2642909.5188 | 1249233.378
131 | 2642990.7976 | 1249303.239 | 2642989.0798 | 1249290.2511 | 2642987.6695 | 1249275.4532 | 2642986.1762 | 1249258.8515
132 | 2642886.0998 | 1249201.0017 | 2642894.8247 | 1249212.9852
133 | 2642985.0004 | 1249245.7807 | 2642986.1762 | 1249258.8515
134 | 2642886.0998 | 1249201.0017 | 2642880.3969 | 1249192.9996 | 2642864.8021 | 1249170.5051 | 2642863.1761 | 1249168.073
135 | 2642886.0998 | 1249201.0017 | 2642878.7985 | 1249207.2976 | 2642873.2028 | 1249211.6045 | 2642871.098 | 1249212.8326
136 | 2642979.8841 | 1249196.9823 | 2642977.8607 | 1249183.2956
137 | 2642985.0004 | 1249245.7807 | 2642981.5502 | 1249208.2528 | 2642979.8841 | 1249196.9823
138 | 2642972.5463 | 1249147.3468 | 2642977.8607 | 1249183.2956
139 | 2642985.0004 | 1249245.7807 | 2643006.6436 | 1249245.0008
140 | 2642972.5463 | 1249147.3468 | 2642972.079 | 1249144.1079 | 2642970.4259 | 1249132.5882
141 | 2642972.5463 | 1249147.3468 | 2642949.9313 | 1249150.6315
142 | 2643006.6436 | 1249245.0008 | 2643026.0898 | 1249244.3001
143 | 2642970.4259 | 1249132.5882 | 2642996.5932 | 1249131.2683
144 | 2642946.954 | 1249151.064 | 2642949.9313 | 1249150.6315
145 | 2642996.5932 | 1249131.2683 | 2643001.0871 | 1249131.0416
146 | 2642946.954 | 1249151.064 | 2642940.9998 | 1249151.6991 | 2642934.1261 | 1249152.5869
147 | 2642946.954 | 1249151.064 | 2642952.7815 | 1249176.2675
148 | 2642871.098 | 1249212.8326 | 2642870.7525 | 1249213.0343
149 | 2642856.2719 | 1249157.7461 | 2642863.1761 | 1249168.073
150 | 2642856.2719 | 1249157.7461 | 2642832.8419 | 1249162.9272
151 | 2642856.2719 | 1249157.7461 | 2642843.3982 | 1249141.0975 | 2642837.2903 | 1249132.5504
152 | 2642837.2903 | 1249132.5504 | 2642827.8033 | 1249119.2745
153 | 2643025.2041 | 1249129.825 | 2643028.3233 | 1249129.6677
154 | 2643001.0871 | 1249131.0416 | 2643025.2041 | 1249129.825
155 | 2643028.3233 | 1249129.6677 | 2643059.6845 | 1249128.0858
156 | 2643063.9401 | 1249127.8711 | 2643059.6845 | 1249128.0858
157 | 2643063.9401 | 1249127.8711 | 2643077.686 | 1249127.1777
158 | 2643094.2646 | 1249127.6386 | 2643087.2766 | 1249127.1542 | 2643078.7222 | 1249127.1254 | 2643077.686 | 1249127.1777
159 | 2642807.6313 | 1248643.7695 | 2642810.8014 | 1248650.9012 | 2642814.9996 | 1248660.8258
160 | 2642807.6313 | 1248643.7695 | 2642802.799 | 1248632.8981 | 2642794.3007 | 1248611.4003 | 2642789.303 | 1248598.7002 | 2642786.9005 | 1248590.4996 | 2642783.4031 | 1248582.3023 | 2642779.603 | 1248574.2028 | 2642775.4191 | 1248566.1178
161 | 2642957.069 | 1248731.7978 | 2642947.5903 | 1248742.1395 | 2642936.6289 | 1248754.9351
162 | 2642936.6289 | 1248754.9351 | 2642924.2512 | 1248769.3841
163 | 2642138.1777 | 1248278.9319 | 2642321.5728 | 1248388.9949
164 | 2642321.5728 | 1248388.9949 | 2642330.1653 | 1248377.4707 | 2642340.0685 | 1248373.5237
165 | 2642164.3706 | 1248205.2646 | 2642158.3129 | 1248194.8257 | 2642157.0356 | 1248191.2817
166 | 2642164.3706 | 1248205.2646 | 2642172.201 | 1248211.7023 | 2642184.4676 | 1248213.4017 | 2642201.3117 | 1248210.6752 | 2642215.9036 | 1248197.6036 | 2642223.0043 | 1248188.8038 | 2642226.4778 | 1248184.4284
167 | 2642164.3706 | 1248205.2646 | 2642141.9667 | 1248215.6901 | 2642136.2013 | 1248227.8907 | 2642134.5457 | 1248235.6779
168 | 2642135.822 | 1248267.4493 | 2642130.4825 | 1248254.7902 | 2642134.5457 | 1248235.6779
169 | 2642138.1777 | 1248278.9319 | 2642136.3716 | 1248268.7524 | 2642135.822 | 1248267.4493
170 | 2643094.2646 | 1249127.6386 | 2643096.3306 | 1249112.4435 | 2643097.7683 | 1249099.5453
171 | 2642907.3793 | 1248826.5238 | 2642910.8303 | 1248831.1887 | 2642923.4119 | 1248848.6247 | 2642930.7981 | 1248862.9988 | 2642936.6401 | 1248876.8726 | 2642940.7131 | 1248892.437
172 | 2642948.5285 | 1248776.3443 | 2642955.4029 | 1248774.7957 | 2642968.6042 | 1248773.4015 | 2642970.8935 | 1248773.2389
173 | 2642973.838 | 1248773.0298 | 2642970.8935 | 1248773.2389
174 | 2642859.0264 | 1249043.1225 | 2642851.0005 | 1249042.9979 | 2642840.8987 | 1249042.9027 | 2642835.73 | 1249044.0023
175 | 2643054.5035 | 1248771.4976 | 2643073.6213 | 1248771.7392
176 | 2643054.5035 | 1248771.4976 | 2643046.7996 | 1248771.4002 | 2643034.4224 | 1248771.1595
177 | 2643013.8283 | 1248770.8378 | 2643015.8005 | 1248770.7972 | 2643034.4224 | 1248771.1595
178 | 2643013.8283 | 1248770.8378 | 2643000.9987 | 1248771.1013 | 2642995.6165 | 1248771.4834
179 | 2642995.6165 | 1248771.4834 | 2642973.838 | 1248773.0298
180 | 2643075.4914 | 1248891.0996 | 2643072.0072 | 1248852.0593
181 | 2643075.4914 | 1248891.0996 | 2643152.6138 | 1248911.8294
182 | 2643152.6138 | 1248911.8294 | 2643174.7945 | 1248917.1251
183 | 2642917.7721 | 1249073.1052 | 2642909.4073 | 1249075.0258
184 | 2642860.8709 | 1249043.1511 | 2642859.0264 | 1249043.1225
185 | 2643102.0387 | 1249057.3925 | 2643099.101 | 1249087.6025 | 2643097.7683 | 1249099.5453
186 | 2643097.7683 | 1249099.5453 | 2643094.1246 | 1249099.1185 | 2643091.0368 | 1249099.0739 | 2643087.2368 | 1249099.3798 | 2643084.7171 | 1249100.1175 | 2643077.8289 | 1249100.2407
187 | 2643102.0387 | 1249057.3925 | 2643095.6136 | 1249057.3458 | 2643090.2616 | 1249057.1846 | 2643086.4904 | 1249055.5895 | 2643083.877 | 1249051.1384
188 | 2643077.8289 | 1249100.2407 | 2643071.8949 | 1249100.3468 | 2643068.5661 | 1249098.1434 | 2643059.7605 | 1249098.3925
189 | 2643059.7605 | 1249098.3925 | 2643031.9605 | 1249099.1791
190 | 2642934.1261 | 1249152.5869 | 2642919.8197 | 1249154.4347
191 | 2642956.2443 | 1249191.247 | 2642952.7815 | 1249176.2675
192 | 2642903.468 | 1249152.553 | 2642909.1043 | 1249154.2033 | 2642913.8038 | 1249154.8044 | 2642918.5015 | 1249154.6049 | 2642919.8197 | 1249154.4347
193 | 2643031.9605 | 1249099.1791 | 2643008.8932 | 1249099.8317

## bus_geodata
| x | y | coords
0 | 2642778.402 | 1249081.4571
1 | 2642767.8115 | 1249083.7561
2 | 2642796.0972 | 1249076.0015
3 | 2642758.9007 | 1249085.581
4 | 2642780.4043 | 1249057.5983
5 | 2642808.6613 | 1249093.1198
6 | 2642758.811 | 1249085.5974
7 | 2642801.5112 | 1249051.4231
8 | 2642769.8951 | 1249044.7313
9 | 2642809.7959 | 1249094.6578
10 | 2642746.3686 | 1249086.8637
11 | 2642801.5299 | 1249051.418
12 | 2642761.6101 | 1249034.5876
13 | 2642818.5372 | 1249106.5077
14 | 2642953.5788 | 1248972.46
15 | 2642949.7462 | 1248942.1928
16 | 2642956.5352 | 1248995.8072
17 | 2642945.5983 | 1248915.8602
18 | 2642935.6085 | 1248994.8344
19 | 2642960.1402 | 1249031.9798
20 | 2642943.6795 | 1248904.7088
21 | 2642915.5095 | 1248998.276
22 | 2642961.8213 | 1249048.8477
23 | 2642940.7155 | 1248892.4462
24 | 2642988.1089 | 1248900.1216
25 | 2642869.6319 | 1249003.1594
26 | 2642981.84 | 1249047.5621
27 | 2642963.7119 | 1249067.1847
28 | 2643061.4692 | 1249208.1109
29 | 2643044.9355 | 1249197.8071
30 | 2643081.7678 | 1249207.7904
31 | 2643044.7418 | 1249192.6508
32 | 2643083.3751 | 1249198.5626
33 | 2643077.9783 | 1249256.2447
34 | 2643043.2994 | 1249176.6577
35 | 2643097.0815 | 1249199.8542
36 | 2643086.6222 | 1249177.414
37 | 2643069.8064 | 1249318.7103
38 | 2643042.1632 | 1249171.1698
39 | 2643310.0481 | 1249198.1513
40 | 2643088.9991 | 1249161.9335
41 | 2643069.6431 | 1249319.4259
42 | 2642700.6064 | 1249075.0446
43 | 2642696.2035 | 1249055.3013
44 | 2642703.403 | 1249088.2974
45 | 2642695.1276 | 1249051.8653
46 | 2642698.8986 | 1249088.8987
47 | 2642732.3898 | 1249086.9916
48 | 2642693.3298 | 1249046.1238
49 | 2642706.0412 | 1249114.5547
50 | 2642684.078 | 1249088.9919
51 | 2642687.8609 | 1249028.6585
52 | 2642708.7183 | 1249121.2662
53 | 2642683.1485 | 1249089.0714
54 | 2642657.7255 | 1249094.2729
55 | 2642652.3112 | 1249078.072
56 | 2642649.3013 | 1249068.8064
57 | 2642714.2545 | 1249135.1453
58 | 2642864.6012 | 1248827.7331
59 | 2642862.7186 | 1248825.0174
60 | 2642867.9993 | 1248832.6352
61 | 2642855.8038 | 1248813.001
62 | 2642878.3287 | 1248847.5365
63 | 2642848.0976 | 1248817.8042
64 | 2642889.5117 | 1248802.3708
65 | 2642820.9477 | 1248714.9839
66 | 2642892.3597 | 1248867.4143
67 | 2642912.4997 | 1248783.1019
68 | 2642892.7941 | 1248806.8079
69 | 2642821.889 | 1248678.6374
70 | 2642892.8379 | 1248868.0768
71 | 2642862.4028 | 1248983.6916
72 | 2642862.3534 | 1248982.9715
73 | 2642646.0974 | 1248980.1145
74 | 2642653.9726 | 1249009.6983
75 | 2642681.9041 | 1248953.397
76 | 2642554.6988 | 1248856.7632
77 | 2642658.9145 | 1249028.0349
78 | 2642710.4035 | 1248977.0067
79 | 2642356.6504 | 1248876.9029
80 | 2642374.5833 | 1248887.8514
81 | 2642325.4475 | 1248868.3806
82 | 2642389.9998 | 1248910.0727
83 | 2642245.1882 | 1248679.9335
84 | 2642437.8048 | 1248941.4604
85 | 2642239.6309 | 1248663.7344
86 | 2642240.047 | 1248670.5439
87 | 2642227.9955 | 1248641.6634
88 | 2642195.498 | 1248573.4978
89 | 2642268.4949 | 1248662.5591
90 | 2642496.2509 | 1248887.312
91 | 2642659.2483 | 1249029.2781
92 | 2642691.1621 | 1248986.7793
93 | 2642725.8977 | 1248991.6058
94 | 2642687.2894 | 1248987.9444
95 | 2642742.9208 | 1249011.129
96 | 2642717.2592 | 1248946.9559
97 | 2642796.5818 | 1249170.9455
98 | 2642793.7285 | 1249171.5765
99 | 2642807.1714 | 1249168.6038
100 | 2642788.2134 | 1249172.796
101 | 2642813.057 | 1249167.3023
102 | 2642771.5952 | 1249176.4709
103 | 2642820.6966 | 1249165.6129
104 | 2642828.8221 | 1249163.8161
105 | 2643003.9808 | 1249046.4656
106 | 2642967.2269 | 1249101.0106
107 | 2642940.3113 | 1249069.4828
108 | 2642989.5409 | 1249100.3793
109 | 2642938.8851 | 1249069.6228
110 | 2642845.5906 | 1249221.1558
111 | 2642854.7978 | 1249223.8019
112 | 2642722.777 | 1249156.421
113 | 2642943.6993 | 1249271.0934
114 | 2642954.7995 | 1249280.1961
115 | 2642936.9672 | 1249265.4461
116 | 2642962.612 | 1249286.7512
117 | 2642909.5188 | 1249233.378
118 | 2642923.0804 | 1249212.5435
119 | 2642990.7976 | 1249303.239
120 | 2642894.8247 | 1249212.9852
121 | 2642986.1762 | 1249258.8515
122 | 2642886.0998 | 1249201.0017
123 | 2642979.8841 | 1249196.9823
124 | 2642977.8607 | 1249183.2956
125 | 2642985.0004 | 1249245.7807
126 | 2642972.5463 | 1249147.3468
127 | 2643006.6435 | 1249245.0008
128 | 2642970.4259 | 1249132.5882
129 | 2642949.9313 | 1249150.6315
130 | 2643026.0898 | 1249244.3001
131 | 2642996.5932 | 1249131.2683
132 | 2642946.954 | 1249151.064
133 | 2642901.2969 | 1248879.7967
134 | 2642870.7525 | 1249213.0343
135 | 2642871.098 | 1249212.8326
136 | 2642863.1761 | 1249168.073
137 | 2642856.2719 | 1249157.7461
138 | 2642832.8419 | 1249162.9272
139 | 2642837.2903 | 1249132.5504
140 | 2643025.2041 | 1249129.825
141 | 2643028.3233 | 1249129.6677
142 | 2643001.0871 | 1249131.0416
143 | 2643059.6845 | 1249128.0858
144 | 2643063.9401 | 1249127.8711
145 | 2643077.686 | 1249127.1777
146 | 2642807.6313 | 1248643.7695
147 | 2642814.9996 | 1248660.8258
148 | 2642775.4191 | 1248566.1178
149 | 2642936.6289 | 1248754.9351
150 | 2642957.069 | 1248731.7978
151 | 2642924.2512 | 1248769.3841
152 | 2642321.5728 | 1248388.9949
153 | 2642157.0356 | 1248191.2817
154 | 2642164.3706 | 1248205.2646
155 | 2642226.4778 | 1248184.4284
156 | 2642134.5457 | 1248235.6779
157 | 2642135.822 | 1248267.4493
158 | 2642138.1777 | 1248278.9319
159 | 2642340.0685 | 1248373.5237
160 | 2643094.2646 | 1249127.6386
161 | 2642907.3793 | 1248826.5238
162 | 2642940.7131 | 1248892.437
163 | 2642948.5285 | 1248776.3443
164 | 2642970.8935 | 1248773.2389
165 | 2642744.5604 | 1249013.1905
166 | 2642835.73 | 1249044.0024
167 | 2643073.6213 | 1248771.7392
168 | 2643054.5035 | 1248771.4976
169 | 2643034.4224 | 1248771.1595
170 | 2643013.8283 | 1248770.8378
171 | 2642995.6165 | 1248771.4834
172 | 2643075.4914 | 1248891.0996
173 | 2643072.0072 | 1248852.0593
174 | 2643152.6138 | 1248911.8294
175 | 2643174.7945 | 1248917.1251
176 | 2642860.4967 | 1248956.0697
177 | 2642917.7721 | 1249073.1052
178 | 2642909.4073 | 1249075.0258
179 | 2642859.0264 | 1249043.1225
180 | 2642860.8709 | 1249043.1511
181 | 2642827.8033 | 1249119.2745
182 | 2643097.7683 | 1249099.5453
183 | 2643102.0387 | 1249057.3925
184 | 2643077.8289 | 1249100.2407
185 | 2643083.877 | 1249051.1384
186 | 2643059.7605 | 1249098.3925
187 | 2642934.1261 | 1249152.5869
188 | 2642952.7815 | 1249176.2675
189 | 2642973.838 | 1248773.0298
190 | 2642919.8197 | 1249154.4347
191 | 2642956.2443 | 1249191.247
192 | 2642903.468 | 1249152.553
193 | 2643008.8932 | 1249099.8317
194 | 2643031.9605 | 1249099.1791
195 | 2642900.8442 | 1249076.9919

## line_std_types
| c_nf_per_km | r_ohm_per_km | x_ohm_per_km | max_i_ka | type | q_mm2 | alpha | voltage_rating
NAYY 4x50 SE | 210 | 0.642 | 0.083 | 0.142 | cs | 50 | 0.00403 | LV
NAYY 4x120 SE | 264 | 0.225 | 0.08 | 0.242 | cs | 120 | 0.00403 | LV
NAYY 4x150 SE | 261 | 0.208 | 0.08 | 0.27 | cs | 150 | 0.00403 | LV
NA2XS2Y 1x95 RM/25 12/20 kV | 216 | 0.313 | 0.132 | 0.252 | cs | 95 | 0.00403 | MV
NA2XS2Y 1x185 RM/25 12/20 kV | 273 | 0.161 | 0.117 | 0.362 | cs | 185 | 0.00403 | MV
NA2XS2Y 1x240 RM/25 12/20 kV | 304 | 0.122 | 0.112 | 0.421 | cs | 240 | 0.00403 | MV
NA2XS2Y 1x95 RM/25 6/10 kV | 315 | 0.313 | 0.123 | 0.249 | cs | 95 | 0.00403 | MV
NA2XS2Y 1x185 RM/25 6/10 kV | 406 | 0.161 | 0.11 | 0.358 | cs | 185 | 0.00403 | MV
NA2XS2Y 1x240 RM/25 6/10 kV | 456 | 0.122 | 0.105 | 0.416 | cs | 240 | 0.00403 | MV
NA2XS2Y 1x150 RM/25 12/20 kV | 250 | 0.206 | 0.116 | 0.319 | cs | 150 | 0.00403 | MV
NA2XS2Y 1x120 RM/25 12/20 kV | 230 | 0.253 | 0.119 | 0.283 | cs | 120 | 0.00403 | MV
NA2XS2Y 1x70 RM/25 12/20 kV | 190 | 0.443 | 0.132 | 0.22 | cs | 70 | 0.00403 | MV
NA2XS2Y 1x150 RM/25 6/10 kV | 360 | 0.206 | 0.11 | 0.315 | cs | 150 | 0.00403 | MV
NA2XS2Y 1x120 RM/25 6/10 kV | 340 | 0.253 | 0.113 | 0.28 | cs | 120 | 0.00403 | MV
NA2XS2Y 1x70 RM/25 6/10 kV | 280 | 0.443 | 0.123 | 0.217 | cs | 70 | 0.00403 | MV
N2XS(FL)2Y 1x120 RM/35 64/110 kV | 112 | 0.153 | 0.166 | 0.366 | cs | 120 | 0.00393 | HV
N2XS(FL)2Y 1x185 RM/35 64/110 kV | 125 | 0.099 | 0.156 | 0.457 | cs | 185 | 0.00393 | HV
N2XS(FL)2Y 1x240 RM/35 64/110 kV | 135 | 0.075 | 0.149 | 0.526 | cs | 240 | 0.00393 | HV
N2XS(FL)2Y 1x300 RM/35 64/110 kV | 144 | 0.06 | 0.144 | 0.588 | cs | 300 | 0.00393 | HV
15-AL1/3-ST1A 0.4 | 11 | 1.8769 | 0.35 | 0.105 | ol | 16 | 0.00403 | LV
24-AL1/4-ST1A 0.4 | 11.25 | 1.2012 | 0.335 | 0.14 | ol | 24 | 0.00403 | LV
48-AL1/8-ST1A 0.4 | 12.2 | 0.5939 | 0.3 | 0.21 | ol | 48 | 0.00403 | LV
94-AL1/15-ST1A 0.4 | 13.2 | 0.306 | 0.29 | 0.35 | ol | 94 | 0.00403 | LV
34-AL1/6-ST1A 10.0 | 9.7 | 0.8342 | 0.36 | 0.17 | ol | 34 | 0.00403 | MV
48-AL1/8-ST1A 10.0 | 10.1 | 0.5939 | 0.35 | 0.21 | ol | 48 | 0.00403 | MV
70-AL1/11-ST1A 10.0 | 10.4 | 0.4132 | 0.339 | 0.29 | ol | 70 | 0.00403 | MV
94-AL1/15-ST1A 10.0 | 10.75 | 0.306 | 0.33 | 0.35 | ol | 94 | 0.00403 | MV
122-AL1/20-ST1A 10.0 | 11.1 | 0.2376 | 0.323 | 0.41 | ol | 122 | 0.00403 | MV
149-AL1/24-ST1A 10.0 | 11.25 | 0.194 | 0.315 | 0.47 | ol | 149 | 0.00403 | MV
34-AL1/6-ST1A 20.0 | 9.15 | 0.8342 | 0.382 | 0.17 | ol | 34 | 0.00403 | MV
48-AL1/8-ST1A 20.0 | 9.5 | 0.5939 | 0.372 | 0.21 | ol | 48 | 0.00403 | MV
70-AL1/11-ST1A 20.0 | 9.7 | 0.4132 | 0.36 | 0.29 | ol | 70 | 0.00403 | MV
94-AL1/15-ST1A 20.0 | 10 | 0.306 | 0.35 | 0.35 | ol | 94 | 0.00403 | MV
122-AL1/20-ST1A 20.0 | 10.3 | 0.2376 | 0.344 | 0.41 | ol | 122 | 0.00403 | MV
149-AL1/24-ST1A 20.0 | 10.5 | 0.194 | 0.337 | 0.47 | ol | 149 | 0.00403 | MV
184-AL1/30-ST1A 20.0 | 10.75 | 0.1571 | 0.33 | 0.535 | ol | 184 | 0.00403 | MV
243-AL1/39-ST1A 20.0 | 11 | 0.1188 | 0.32 | 0.645 | ol | 243 | 0.00403 | MV
48-AL1/8-ST1A 110.0 | 8 | 0.5939 | 0.46 | 0.21 | ol | 48 | 0.00403 | HV
70-AL1/11-ST1A 110.0 | 8.4 | 0.4132 | 0.45 | 0.29 | ol | 70 | 0.00403 | HV
94-AL1/15-ST1A 110.0 | 8.65 | 0.306 | 0.44 | 0.35 | ol | 94 | 0.00403 | HV
122-AL1/20-ST1A 110.0 | 8.5 | 0.2376 | 0.43 | 0.41 | ol | 122 | 0.00403 | HV
149-AL1/24-ST1A 110.0 | 8.75 | 0.194 | 0.41 | 0.47 | ol | 149 | 0.00403 | HV
184-AL1/30-ST1A 110.0 | 8.8 | 0.1571 | 0.4 | 0.535 | ol | 184 | 0.00403 | HV
243-AL1/39-ST1A 110.0 | 9 | 0.1188 | 0.39 | 0.645 | ol | 243 | 0.00403 | HV
305-AL1/39-ST1A 110.0 | 9.2 | 0.0949 | 0.38 | 0.74 | ol | 305 | 0.00403 | HV
490-AL1/64-ST1A 110.0 | 9.75 | 0.059 | 0.37 | 0.96 | ol | 490 | 0.00403 | HV
679-AL1/86-ST1A 110.0 | 9.95 | 0.042 | 0.36 | 1.15 | ol | 679 | 0.00403 | HV
490-AL1/64-ST1A 220.0 | 10 | 0.059 | 0.285 | 0.96 | ol | 490 | 0.00403 | HV
679-AL1/86-ST1A 220.0 | 11.7 | 0.042 | 0.275 | 1.15 | ol | 679 | 0.00403 | HV
490-AL1/64-ST1A 380.0 | 11 | 0.059 | 0.253 | 0.96 | ol | 490 | 0.00403 | HV
679-AL1/86-ST1A 380.0 | 14.6 | 0.042 | 0.25 | 1.15 | ol | 679 | 0.00403 | HV

## trafo_std_types
| i0_percent | pfe_kw | vkr_percent | sn_mva | vn_lv_kv | vn_hv_kv | vk_percent | shift_degree | vector_group | tap_side | tap_neutral | tap_min | tap_max | tap_step_degree | tap_step_percent | tap_phase_shifter
160 MVA 380/110 kV | 0.06 | 60 | 0.25 | 160 | 110 | 380 | 12.2 | 0 | Yy0 | hv | 0 | -9 | 9 | 0 | 1.5 | FALSE
100 MVA 220/110 kV | 0.06 | 55 | 0.26 | 100 | 110 | 220 | 12 | 0 | Yy0 | hv | 0 | -9 | 9 | 0 | 1.5 | FALSE
63 MVA 110/20 kV | 0.04 | 22 | 0.32 | 63 | 20 | 110 | 18 | 150 | YNd5 | hv | 0 | -9 | 9 | 0 | 1.5 | FALSE
40 MVA 110/20 kV | 0.05 | 18 | 0.34 | 40 | 20 | 110 | 16.2 | 150 | YNd5 | hv | 0 | -9 | 9 | 0 | 1.5 | FALSE
25 MVA 110/20 kV | 0.07 | 14 | 0.41 | 25 | 20 | 110 | 12 | 150 | YNd5 | hv | 0 | -9 | 9 | 0 | 1.5 | FALSE
63 MVA 110/10 kV | 0.04 | 22 | 0.32 | 63 | 10 | 110 | 18 | 150 | YNd5 | hv | 0 | -9 | 9 | 0 | 1.5 | FALSE
40 MVA 110/10 kV | 0.05 | 18 | 0.34 | 40 | 10 | 110 | 16.2 | 150 | YNd5 | hv | 0 | -9 | 9 | 0 | 1.5 | FALSE
25 MVA 110/10 kV | 0.07 | 14 | 0.41 | 25 | 10 | 110 | 12 | 150 | YNd5 | hv | 0 | -9 | 9 | 0 | 1.5 | FALSE
0.25 MVA 20/0.4 kV | 0.32 | 0.8 | 1.44 | 0.25 | 0.4 | 20 | 6 | 150 | Yzn5 | hv | 0 | -2 | 2 | 0 | 2.5 | FALSE
0.4 MVA 20/0.4 kV | 0.3375 | 1.35 | 1.425 | 0.4 | 0.4 | 20 | 6 | 150 | Dyn5 | hv | 0 | -2 | 2 | 0 | 2.5 | FALSE
0.63 MVA 20/0.4 kV | 0.2619 | 1.65 | 1.206 | 0.63 | 0.4 | 20 | 6 | 150 | Dyn5 | hv | 0 | -2 | 2 | 0 | 2.5 | FALSE
0.25 MVA 10/0.4 kV | 0.24 | 0.6 | 1.2 | 0.25 | 0.4 | 10 | 4 | 150 | Dyn5 | hv | 0 | -2 | 2 | 0 | 2.5 | FALSE
0.4 MVA 10/0.4 kV | 0.2375 | 0.95 | 1.325 | 0.4 | 0.4 | 10 | 4 | 150 | Dyn5 | hv | 0 | -2 | 2 | 0 | 2.5 | FALSE
0.63 MVA 10/0.4 kV | 0.1873 | 1.18 | 1.0794 | 0.63 | 0.4 | 10 | 4 | 150 | Dyn5 | hv | 0 | -2 | 2 | 0 | 2.5 | FALSE

## trafo3w_std_types
| sn_hv_mva | sn_mv_mva | sn_lv_mva | vn_hv_kv | vn_mv_kv | vn_lv_kv | vk_hv_percent | vk_mv_percent | vk_lv_percent | vkr_hv_percent | vkr_mv_percent | vkr_lv_percent | pfe_kw | i0_percent | shift_mv_degree | shift_lv_degree | vector_group | tap_side | tap_neutral | tap_min | tap_max | tap_step_percent
63/25/38 MVA 110/20/10 kV | 63 | 25 | 38 | 110 | 20 | 10 | 10.4 | 10.4 | 10.4 | 0.28 | 0.32 | 0.35 | 35 | 0.89 | 0 | 0 | YN0yn0yn0 | hv | 0 | -10 | 10 | 1.2
63/25/38 MVA 110/10/10 kV | 63 | 25 | 38 | 110 | 10 | 10 | 10.4 | 10.4 | 10.4 | 0.28 | 0.32 | 0.35 | 35 | 0.89 | 0 | 0 | YN0yn0yn0 | hv | 0 | -10 | 10 | 1.2

## fuse_std_types
| fuse_type | i_rated_a | t_avg | t_min | t_total | x_avg | x_min | x_total
HV 100A | HV 100A | 100 | 0 | [10.0, 3.64, 0.854, 0.281, 0.1, 0.0531, 0.022, 0.01] | [10.0, 4.267, 1.21, 0.403, 0.1, 0.058, 0.022, 0.01] | 0 | [300.0, 350.0, 450.0, 550.0, 700.0, 850.0, 1200.0, 1752.0] | [600.0, 700.0, 900.0, 1150.0, 1665.0, 2000.0, 3000.0, 4313.0]
HV 10A | HV 10A | 10 | 0 | [10.0, 1675.0, 0.344, 0.156, 0.1, 0.0417, 0.0171, 0.01] | [10.0, 1.3, 0.3, 0.155, 0.1, 0.0555, 0.023, 0.01] | 0 | [30.0, 32.0, 35.0, 37.0, 39.0, 50.0, 70.0, 88.0] | [60.0, 70.0, 80.0, 87.0, 94.0, 110.0, 150.0, 216.0]
HV 125A | HV 125A | 125 | 0 | [10.0, 1.82, 0.344, 0.1, 0.0467, 0.0269, 0.01] | [10.0, 2.478, 0.426, 0.1, 0.0427, 0.0211, 0.01] | 0 | [375.0, 500.0, 700.0, 925.0, 1200.0, 1500.0, 2341.0] | [750.0, 1000.0, 1500.0, 2200.0, 3000.0, 4000.0, 5765.0]
HV 160A | HV 160A | 160 | 0 | [10.0, 4.15, 1.03, 0.198, 0.1, 0.051, 0.0172, 0.01] | [10.0, 2.3, 0.734, 0.274, 0.1, 0.046, 0.0177, 0.01] | 0 | [480.0, 550.0, 700.0, 1000.0, 1260.0, 1600.0, 2500.0, 3227.0] | [960.0, 1300.0, 1700.0, 2200.0, 2996.0, 4000.0, 6000.0, 7946.0]
HV 16A | HV 16A | 16 | 0 | [10.0, 0.352, 0.164, 0.1, 0.0649, 0.0342, 0.01] | [10.0, 2.34, 0.722, 0.181, 0.1, 0.055, 0.0296, 0.01] | 0 | [48.0, 60.0, 65.0, 71.0, 80.0, 100.0, 162.0] | [96.0, 110.0, 125.0, 150.0, 168.0, 200.0, 250.0, 398.0]
HV 200A | HV 200A | 200 | 0 | [10.0, 4.267, 1.21, 0.403, 0.1, 0.058, 0.022, 0.01] | [10.0, 3.73, 1.654, 0.328, 0.1, 0.0531, 0.019, 0.01] | 0 | [600.0, 700.0, 900.0, 1150.0, 1665.0, 2000.0, 3000.0, 4313.0] | [1200.0, 1500.0, 1800.0, 2700.0, 3960.0, 5000.0, 7500.0, 10620.0]
HV 20A | HV 20A | 20 | 0 | [10.0, 1.3, 0.3, 0.155, 0.1, 0.0555, 0.023, 0.01] | [10.0, 1.3, 0.161, 0.1, 0.0611, 0.0399, 0.0141, 0.01] | 0 | [60.0, 70.0, 80.0, 87.0, 94.0, 110.0, 150.0, 216.0] | [120.0, 150.0, 200.0, 223.0, 260.0, 300.0, 450.0, 532.0]
HV 25A | HV 25A | 25 | 0 | [10.0, 2.512, 0.833, 0.299, 0.1, 0.0372, 0.0223, 0.01] | [10.0, 3.125, 0.597, 0.198, 0.1, 0.0378, 0.022, 0.01] | 0 | [75.0, 82.0, 90.0, 100.0, 124.0, 170.0, 200.0, 289.0] | [150.0, 170.0, 210.0, 250.0, 294.0, 400.0, 500.0, 711.0]
HV 31.5A | HV 31.5A | 31.5 | 0 | [10.0, 2.34, 0.722, 0.181, 0.1, 0.055, 0.0296, 0.01] | [10.0, 2.84, 0.368, 0.164, 0.1, 0.0621, 0.0378, 0.0195, 0.01] | 0 | [95.0, 110.0, 125.0, 150.0, 165.0, 200.0, 250.0, 390.0] | [189.0, 220.0, 300.0, 350.0, 393.0, 450.0, 530.0, 700.0, 960.0]
HV 40A | HV 40A | 40 | 0 | [10.0, 1.3, 0.161, 0.1, 0.0611, 0.0399, 0.0141, 0.01] | [10.0, 2.05, 0.369, 0.198, 0.1, 0.051, 0.0298, 0.01] | 0 | [120.0, 150.0, 200.0, 223.0, 260.0, 300.0, 450.0, 532.0] | [240.0, 300.0, 400.0, 450.0, 530.0, 650.0, 800.0, 1311.0]
HV 50A | HV 50A | 50 | 0 | [10.0, 3.215, 0.597, 0.198, 0.1, 0.0378, 0.022, 0.01] | [10.0, 3.64, 0.854, 0.281, 0.1, 0.0531, 0.022, 0.01] | 0 | [150.0, 170.0, 210.0, 250.0, 294.0, 400.0, 500.0, 711.0] | [300.0, 350.0, 450.0, 550.0, 700.0, 850.0, 1200.0, 1752.0]
HV 6.3A | HV 6.3A | 6.3 | 0 | [10.0, 1.39, 0.344, 0.168, 0.1, 0.056, 0.0263, 0.01] | [10.0, 1.711, 0.516, 0.198, 0.1, 0.0634, 0.0303, 0.01] | 0 | [19.0, 19.5, 20.4, 20.8, 22.0, 25.0, 32.0, 48.0] | [38.0, 40.0, 43.0, 48.0, 53.0, 60.0, 75.0, 118.0]
HV 63A | HV 63A | 63 | 0 | [10.0, 2.84, 0.368, 0.164, 0.1, 0.0621, 0.0378, 0.0195, 0.01] | [10.0, 1.82, 0.344, 0.1, 0.0467, 0.0269, 0.01] | 0 | [189.0, 220.0, 300.0, 350.0, 393.0, 450.0, 530.0, 700.0, 961.0] | [378.0, 500.0, 700.0, 934.0, 1200.0, 1500.0, 2366.0]
HV 80A | HV 80A | 80 | 0 | [10.0, 2.05, 0.369, 0.198, 0.1, 0.051, 0.0298, 0.01] | [10.0, 4.15, 1.03, 0.198, 0.1, 0.051, 0.0172, 0.01] | 0 | [240.0, 300.0, 400.0, 450.0, 530.0, 650.0, 800.0, 1311.0] | [480.0, 550.0, 700.0, 1000.0, 1260.0, 1600.0, 2500.0, 3227.0]
Siemens NH-1-100 | Siemens NH-1-100 | 100 | [5400.0, 2000.0, 400.0, 20.0, 1.0, 0.2, 0.012, 0.004] | 0 | 0 | [150.0, 190.0, 250.0, 430.0, 900.0, 1250.0, 2700.0, 3600.0] | 0 | 0
Siemens NH-1-125 | Siemens NH-1-125 | 125 | [4800.0, 120.0, 7.0, 0.1, 0.004] | 0 | 0 | [180.0, 400.0, 740.0, 2000.0, 4250.0] | 0 | 0
Siemens NH-1-16 | Siemens NH-1-16 | 16 | [4000.0, 400.0, 2.0, 0.1, 0.04, 0.01] | 0 | 0 | [26.0, 35.0, 75.0, 150.0, 200.0, 300.0] | 0 | 0
Siemens NH-1-160 | Siemens NH-1-160 | 160 | [4800.0, 120.0, 7.0, 0.1, 0.004] | 0 | 0 | [210.0, 500.0, 900.0, 2300.0, 5000.0] | 0 | 0
Siemens NH-1-25 | Siemens NH-1-25 | 25 | [4000.0, 1000.0, 10.0, 0.2, 0.02, 0.01] | 0 | 0 | [40.0, 50.0, 100.0, 210.0, 400.0, 500.0] | 0 | 0
Siemens NH-1-50 | Siemens NH-1-50 | 50 | [4000.0, 40.0, 4.0, 1.0, 0.02, 0.01] | 0 | 0 | [86.0, 200.0, 300.0, 400.0, 1000.0, 1280.0] | 0 | 0
Siemens NH-1-63 | Siemens NH-1-63 | 63 | [4000.0, 100.0, 10.0, 2.0, 0.04, 0.01] | 0 | 0 | [100.0, 200.0, 300.0, 400.0, 1000.0, 1500.0] | 0 | 0
Siemens NH-1-80 | Siemens NH-1-80 | 80 | [4800.0, 120.0, 7.0, 0.1, 0.01] | 0 | 0 | [150.58, 250.0, 450.0, 1150.0, 2470.0] | 0 | 0
Siemens NH-2-1000 | Siemens NH-2-1000 | 1000 | [4800.0, 120.0, 7.0, 0.1, 0.004] | 0 | 0 | [1900.0, 3500.0, 8400.0, 24000.0, 52000.0] | 0 | 0
Siemens NH-2-200 | Siemens NH-2-200 | 200 | [4800.0, 120.0, 7.0, 0.1, 0.004] | 0 | 0 | [280.0, 650.0, 1200.0, 3000.0, 7000.0] | 0 | 0
Siemens NH-2-224 | Siemens NH-2-224 | 224 | [4800.0, 120.0, 7.0, 0.2, 0.04, 0.004] | 0 | 0 | [400.0, 750.0, 1453.0, 3025.0, 4315.0, 7600.0] | 0 | 0
Siemens NH-2-250 | Siemens NH-2-250 | 250 | [4800.0, 120.0, 7.0, 0.1, 0.004] | 0 | 0 | [450.0, 800.0, 1650.0, 4000.0, 8500.0] | 0 | 0
Siemens NH-2-315 | Siemens NH-2-315 | 315 | [4800.0, 120.0, 7.0, 0.1, 0.004] | 0 | 0 | [550.0, 920.0, 1900.0, 5000.0, 11000.0] | 0 | 0
Siemens NH-2-355 | Siemens NH-2-355 | 355 | [4800.0, 120.0, 6.0, 0.1, 0.004] | 0 | 0 | [650.0, 1116.27, 2350.0, 5840.0, 12790.0] | 0 | 0
Siemens NH-2-400 | Siemens NH-2-400 | 400 | [4800.0, 120.0, 7.0, 0.1, 0.004] | 0 | 0 | [720.0, 1350.0, 2800.0, 6500.0, 15000.0] | 0 | 0
Siemens NH-2-425 | Siemens NH-2-425 | 425 | [4800.0, 120.0, 7.0, 0.1, 0.004] | 0 | 0 | [850.0, 1500.0, 3050.0, 7500.0, 16500.0] | 0 | 0
Siemens NH-2-630 | Siemens NH-2-630 | 630 | [4800.0, 120.0, 7.0, 0.1, 0.004] | 0 | 0 | [1200.0, 2000.0, 4800.0, 12000.0, 26000.0] | 0 | 0

## res_bus
| vm_pu | va_degree | p_mw | q_mvar
0 | 0.97696 | -0.44464 | 0.0023286 | 0.0005836
1 | 0.97667 | -0.45036 | 0.0011047 | 0.00027687
2 | 0.9775 | -0.43403 | 0 | 0
3 | 0.97643 | -0.45497 | 0.0019498 | 0.00048866
4 | 0.97732 | -0.4375 | 0 | 0
5 | 0.97777 | -0.42858 | 0.0018413 | 0.00046146
6 | 0.97643 | -0.45501 | 0.0015011 | 0.00037621
7 | 0.97716 | -0.44059 | 0.0018608 | 0.00046636
8 | 0.97722 | -0.43941 | 0.0013639 | 0.00034183
9 | 0.9778 | -0.42807 | 0.0013238 | 0.00033177
10 | 0.97615 | -0.46059 | 0.0029284 | 0.00073392
11 | 0.97716 | -0.44059 | 0.00097955 | 0.0002455
12 | 0.97715 | -0.44086 | 0.0012855 | 0.00032219
13 | 0.978 | -0.42412 | 0.0012625 | 0.00031642
14 | 0.99057 | -0.17966 | 0.00032738 | 8.2049e-05
15 | 0.98868 | -0.21605 | 0.00035523 | 8.9029e-05
16 | 0.99204 | -0.15155 | 0 | 0
17 | 0.98704 | -0.24779 | 0.00046351 | 0.00011617
18 | 0.99183 | -0.15569 | 0.00132 | 0.00033082
19 | 0.99467 | -0.10116 | 0.0010628 | 0.00026636
20 | 0.98635 | -0.2612 | 0 | 0
21 | 0.99164 | -0.15924 | 0.00046177 | 0.00011573
22 | 0.99592 | -0.07744 | 0 | 0
23 | 0.98604 | -0.26714 | 0.00036341 | 9.108e-05
24 | 0.9847 | -0.29319 | 0.0031412 | 0.00078725
25 | 0.99125 | -0.16689 | 0.0027485 | 0.00068884
26 | 0.99573 | -0.081136 | 0.0028989 | 0.00072652
27 | 0.99745 | -0.04832 | 0 | 0
28 | 0.98707 | -0.24764 | 0.0037644 | 0.00094344
29 | 0.98675 | -0.25396 | 0.0049475 | 0.00124
30 | 0.98741 | -0.24093 | 0 | 0
31 | 0.9867 | -0.25486 | 0.002034 | 0.00050976
32 | 0.98765 | -0.23631 | 0 | 0
33 | 0.98701 | -0.24888 | 0.0056035 | 0.0014044
34 | 0.98659 | -0.25709 | 0.0038979 | 0.00097691
35 | 0.98756 | -0.23803 | 0.0015108 | 0.00037864
36 | 0.98833 | -0.22308 | 0.0031441 | 0.00078799
37 | 0.9868 | -0.25288 | 0.0010586 | 0.00026531
38 | 0.98657 | -0.25748 | 0.0038351 | 0.00096118
39 | 0.98649 | -0.25889 | 0.0054722 | 0.0013715
40 | 0.98888 | -0.21253 | 0.0012757 | 0.00031973
41 | 0.9868 | -0.25291 | 0.0024826 | 0.00062219
42 | 0.97524 | -0.47846 | 0.0020896 | 0.00052369
43 | 0.97513 | -0.48062 | 0.0013775 | 0.00034523
44 | 0.97534 | -0.4765 | 0 | 0
45 | 0.97511 | -0.48091 | 0.0021159 | 0.00053031
46 | 0.97529 | -0.47748 | 0 | 0
47 | 0.97587 | -0.46606 | 0.0017252 | 0.00043237
48 | 0.9751 | -0.48117 | 0.0006486 | 0.00016256
49 | 0.9751 | -0.48124 | 0.0019479 | 0.0004882
50 | 0.97523 | -0.4786 | 0.0020503 | 0.00051386
51 | 0.97507 | -0.48173 | 0.0016711 | 0.00041882
52 | 0.97506 | -0.48199 | 0.0034505 | 0.00086477
53 | 0.97523 | -0.47864 | 0.00067634 | 0.00016951
54 | 0.9752 | -0.4793 | 0 | 0
55 | 0.97517 | -0.47974 | 0.000811 | 0.00020326
56 | 0.97517 | -0.47985 | 0.00058762 | 0.00014727
57 | 0.97503 | -0.48259 | 0.0011302 | 0.00028326
58 | 0.98286 | -0.32917 | 0.00086211 | 0.00021607
59 | 0.98288 | -0.32884 | 0.00068962 | 0.00017284
60 | 0.98284 | -0.32969 | 0.00069827 | 0.000175
61 | 0.98296 | -0.32725 | 0 | 0
62 | 0.98277 | -0.33102 | 0.00069539 | 0.00017428
63 | 0.9829 | -0.32852 | 0.0077612 | 0.0019451
64 | 0.9836 | -0.31474 | 0 | 0
65 | 0.98288 | -0.3289 | 0 | 0
66 | 0.98269 | -0.33251 | 0.0006996 | 0.00017534
67 | 0.98335 | -0.31969 | 0 | 0
68 | 0.98373 | -0.31234 | 0.00069505 | 0.00017419
69 | 0.98285 | -0.32954 | 0.00014288 | 3.5808e-05
70 | 0.98269 | -0.33255 | 0.00069987 | 0.0001754
71 | 0.9911 | -0.16973 | 0.0028436 | 0.00071267
72 | 0.9911 | -0.16978 | 0.0021457 | 0.00053776
73 | 0.97644 | -0.45492 | 0.0012171 | 0.00030503
74 | 0.97638 | -0.45617 | 0.00068074 | 0.00017061
75 | 0.97665 | -0.4507 | 0 | 0
76 | 0.976 | -0.46369 | 0 | 0
77 | 0.97635 | -0.45671 | 0.00059178 | 0.00014831
78 | 0.97678 | -0.44812 | 0 | 0
79 | 0.97526 | -0.47833 | 0.0015927 | 0.00039916
80 | 0.97531 | -0.47738 | 0.00043357 | 0.00010866
81 | 0.9752 | -0.47957 | 0.0008907 | 0.00022323
82 | 0.97537 | -0.47615 | 0.0015692 | 0.00039328
83 | 0.97484 | -0.48671 | 0 | 0
84 | 0.97553 | -0.47307 | 0 | 0
85 | 0.97481 | -0.4873 | 0.0010148 | 0.00025433
86 | 0.97482 | -0.48709 | 0.00049501 | 0.00012406
87 | 0.97477 | -0.48799 | 0 | 0
88 | 0.97451 | -0.49316 | 0 | 0
89 | 0.97482 | -0.48702 | 0.00055065 | 0.00013801
90 | 0.97574 | -0.46876 | 0.0015534 | 0.00038933
91 | 0.97635 | -0.45673 | 0.00096235 | 0.00024119
92 | 0.97674 | -0.44891 | 0.0010361 | 0.00025968
93 | 0.97687 | -0.44649 | 0.0025643 | 0.00064268
94 | 0.97674 | -0.44898 | 0.00093604 | 0.00023459
95 | 0.97699 | -0.44401 | 0.0013998 | 0.00035081
96 | 0.97676 | -0.44858 | 0.0024958 | 0.00062551
97 | 0.97839 | -0.41637 | 0.0017659 | 0.00044257
98 | 0.97839 | -0.41654 | 0.0011005 | 0.00027581
99 | 0.97845 | -0.41538 | 0.0011704 | 0.00029334
100 | 0.97837 | -0.41677 | 0.0011337 | 0.00028414
101 | 0.97848 | -0.41469 | 0.0020555 | 0.00051516
102 | 0.97836 | -0.41709 | 0.001033 | 0.00025889
103 | 0.97854 | -0.41352 | 0.001019 | 0.00025538
104 | 0.97861 | -0.41211 | 0.0016066 | 0.00040265
105 | 0.99557 | -0.084093 | 0.0075847 | 0.0019009
106 | 0.99615 | -0.07299 | 0 | 0
107 | 0.99874 | -0.023901 | 0.0011919 | 0.00029872
108 | 0.9953 | -0.089217 | 0.0014368 | 0.0003601
109 | 0.99881 | -0.022409 | 0.0014729 | 0.00036915
110 | 0.97973 | -0.39026 | 0.0013561 | 0.00033987
111 | 0.97974 | -0.39001 | 0 | 0
112 | 0.97501 | -0.48305 | 0.0010832 | 0.00027148
113 | 0.9816 | -0.35353 | 0.0024466 | 0.00061319
114 | 0.9819 | -0.34779 | 0 | 0
115 | 0.98143 | -0.35697 | 0 | 0
116 | 0.9821 | -0.34371 | 0.0022659 | 0.00056788
117 | 0.9806 | -0.37303 | 0.0027131 | 0.00067997
118 | 0.98126 | -0.36012 | 0.0031372 | 0.00078624
119 | 0.9828 | -0.33012 | 0 | 0
120 | 0.98013 | -0.38235 | 0.0015321 | 0.00038398
121 | 0.98373 | -0.31196 | 0.0025613 | 0.00064191
122 | 0.97985 | -0.38777 | 0 | 0
123 | 0.98512 | -0.28506 | 0.0010659 | 0.00026714
124 | 0.98543 | -0.27897 | 0.0037643 | 0.00094342
125 | 0.98401 | -0.30651 | 0 | 0
126 | 0.98628 | -0.26249 | 0 | 0
127 | 0.98389 | -0.30891 | 0.0034196 | 0.00085703
128 | 0.98667 | -0.25502 | 0 | 0
129 | 0.986 | -0.26806 | 0.001978 | 0.00049574
130 | 0.98384 | -0.30987 | 0.0027427 | 0.00068739
131 | 0.98735 | -0.24189 | 0.0023129 | 0.00057967
132 | 0.98597 | -0.26869 | 0 | 0
133 | 0.98267 | -0.33307 | 0.0019824 | 0.00049685
134 | 0.97976 | -0.38953 | 0.0026044 | 0.00065271
135 | 0.97976 | -0.3895 | 0.001029 | 0.00025789
136 | 0.97914 | -0.40172 | 0.0024497 | 0.00061396
137 | 0.97893 | -0.40593 | 0 | 0
138 | 0.97865 | -0.4113 | 0.0014066 | 0.00035254
139 | 0.97845 | -0.41522 | 0.0036708 | 0.00091999
140 | 0.98811 | -0.22717 | 0.0066199 | 0.0016591
141 | 0.9882 | -0.22549 | 0.0019274 | 0.00048304
142 | 0.98747 | -0.2396 | 0.0018206 | 0.00045627
143 | 0.98908 | -0.20839 | 0.0022877 | 0.00057335
144 | 0.98921 | -0.20604 | 0.0071078 | 0.0017814
145 | 0.98962 | -0.19809 | 0.0018003 | 0.00045121
146 | 0.98283 | -0.32996 | 0.00017428 | 4.3678e-05
147 | 0.98283 | -0.3298 | 0.00023922 | 5.9954e-05
148 | 0.9828 | -0.33045 | 0.00031909 | 7.9972e-05
149 | 0.98334 | -0.31992 | 0.00012577 | 3.1521e-05
150 | 0.98333 | -0.32 | 0.00013627 | 3.4152e-05
151 | 0.98334 | -0.31983 | 0.0001597 | 4.0025e-05
152 | 0.97374 | -0.50836 | 0 | 0
153 | 0.97197 | -0.54337 | 0.00054684 | 0.00013705
154 | 0.97198 | -0.54321 | 0 | 0
155 | 0.97189 | -0.54504 | 0.001303 | 0.00032657
156 | 0.97206 | -0.54163 | 0.0045427 | 0.0011385
157 | 0.97226 | -0.5377 | 0.00042763 | 0.00010717
158 | 0.97233 | -0.53622 | 0.00024686 | 6.1869e-05
159 | 0.97374 | -0.50851 | 0.0003214 | 8.0551e-05
160 | 0.99012 | -0.18842 | 0 | 0
161 | 0.98429 | -0.30137 | 0.0006902 | 0.00017298
162 | 0.98604 | -0.26715 | 0.00037267 | 9.3399e-05
163 | 0.98305 | -0.32548 | 0.00020295 | 5.0865e-05
164 | 0.98287 | -0.32897 | 0.00016321 | 4.0905e-05
165 | 0.97701 | -0.44375 | 0.0013668 | 0.00034256
166 | 0.97701 | -0.44369 | 0.0017461 | 0.00043761
167 | 0.98281 | -0.33024 | 0.00016244 | 4.071e-05
168 | 0.98281 | -0.33019 | 0.00015452 | 3.8727e-05
169 | 0.98282 | -0.33007 | 0.00013363 | 3.349e-05
170 | 0.98283 | -0.3299 | 0.00012281 | 3.0778e-05
171 | 0.98284 | -0.32971 | 0.00016877 | 4.2298e-05
172 | 0.98171 | -0.35143 | 0 | 0
173 | 0.98153 | -0.35498 | 0.0049948 | 0.0012518
174 | 0.97936 | -0.39743 | 0 | 0
175 | 0.97868 | -0.41061 | 0.03177 | 0.0079623
176 | 0.99106 | -0.17055 | 0.001603 | 0.00040175
177 | 1 | 0 | -0.30933 | -0.07885
178 | 0.99997 | -0.00056333 | 0.0037656 | 0.00094375
179 | 0.97694 | -0.44502 | 0.0010685 | 0.00026779
180 | 0.97694 | -0.44509 | 0.0020382 | 0.00051082
181 | 0.97822 | -0.41982 | 0.0023693 | 0.00059379
182 | 0.99118 | -0.16801 | 0 | 0
183 | 0.99116 | -0.16849 | 0 | 0
184 | 0.99194 | -0.15351 | 0.00042853 | 0.0001074
185 | 0.99114 | -0.16872 | 0.00063394 | 0.00015888
186 | 0.99264 | -0.13998 | 0.00042546 | 0.00010663
187 | 0.98588 | -0.27035 | 0.0039406 | 0.00098762
188 | 0.98586 | -0.27074 | 0 | 0
189 | 0.98285 | -0.32942 | 0.0076403 | 0.0019148
190 | 0.98584 | -0.2712 | 0.0015373 | 0.00038527
191 | 0.9858 | -0.27196 | 0.0044199 | 0.0011077
192 | 0.98581 | -0.27171 | 0.0017145 | 0.0004297
193 | 0.99456 | -0.10321 | 0.00044873 | 0.00011246
194 | 0.99369 | -0.11989 | 0.0004266 | 0.00010691
195 | 0.99998 | 149.9956 | 0 | 0

## res_line
| p_from_mw | q_from_mvar | p_to_mw | q_to_mvar | pl_mw | ql_mvar | i_from_ka | i_to_ka | i_ka | vm_from_pu | va_from_degree | vm_to_pu | va_to_degree | loading_percent
0 | 0.028889 | 0.0072522 | -0.028881 | -0.0072473 | 7.8696e-06 | 4.9009e-06 | 0.044005 | 0.044005 | 0.044005 | 0.97696 | -0.44464 | 0.97667 | -0.45036 | 12.0894
1 | -0.031217 | -0.0078358 | 0.031233 | 0.0078457 | 1.5807e-05 | 9.8828e-06 | 0.047552 | 0.047552 | 0.047552 | 0.97696 | -0.44464 | 0.9775 | -0.43403 | 13.0637
2 | 0.027776 | 0.0069704 | -0.02777 | -0.0069666 | 6.1103e-06 | 3.7967e-06 | 0.042322 | 0.042322 | 0.042322 | 0.97667 | -0.45036 | 0.97643 | -0.45497 | 11.627
3 | 0.03915 | 0.0097638 | -0.039144 | -0.0097612 | 6.4359e-06 | 2.6041e-06 | 0.05958 | 0.05958 | 0.05958 | 0.9775 | -0.43403 | 0.97732 | -0.4375 | 3.2736
4 | -0.070383 | -0.01761 | 0.070402 | 0.01762 | 1.8278e-05 | 1.0367e-05 | 0.10713 | 0.10713 | 0.10713 | 0.9775 | -0.43403 | 0.97777 | -0.42858 | 5.8863
5 | 0.02582 | 0.006478 | -0.02582 | -0.0064779 | 5.2989e-08 | 3.2772e-08 | 0.039351 | 0.039351 | 0.039351 | 0.97643 | -0.45497 | 0.97643 | -0.45501 | 10.8107
6 | 0.0076952 | 0.0019284 | -0.007694 | -0.0019279 | 1.1325e-06 | 4.4916e-07 | 0.011716 | 0.011716 | 0.011716 | 0.97732 | -0.4375 | 0.97716 | -0.44059 | 3.2188
7 | 0.031448 | 0.0078329 | -0.031446 | -0.0078321 | 2.8546e-06 | 7.8612e-07 | 0.047864 | 0.047865 | 0.047865 | 0.97732 | -0.4375 | 0.97722 | -0.43941 | 2.6299
8 | -0.072243 | -0.018081 | 0.072245 | 0.018082 | 1.7323e-06 | 9.8884e-07 | 0.10993 | 0.10993 | 0.10993 | 0.97777 | -0.42858 | 0.9778 | -0.42807 | 6.0403
9 | 0.024319 | 0.0061017 | -0.024313 | -0.0060977 | 6.4619e-06 | 3.9788e-06 | 0.037063 | 0.037063 | 0.037063 | 0.97643 | -0.45501 | 0.97615 | -0.46059 | 10.1822
10 | 0.0058332 | 0.0014616 | -0.0058332 | -0.0014616 | 5.6928e-10 | 1.2027e-10 | 0.0088827 | 0.0088827 | 0.0088827 | 0.97716 | -0.44059 | 0.97716 | -0.44059 | 2.4403
11 | 0.030082 | 0.0074902 | -0.03008 | -0.0074897 | 2.0594e-06 | 4.9763e-07 | 0.045788 | 0.045788 | 0.045788 | 0.97722 | -0.43941 | 0.97715 | -0.44086 | 2.5158
12 | -0.073568 | -0.018414 | 0.073582 | 0.018422 | 1.384e-05 | 7.9342e-06 | 0.11195 | 0.11195 | 0.11195 | 0.9778 | -0.42807 | 0.978 | -0.42412 | 6.151
13 | 0.021384 | 0.0053638 | -0.021379 | -0.0053604 | 5.5712e-06 | 3.3908e-06 | 0.032599 | 0.032599 | 0.032599 | 0.97615 | -0.46059 | 0.97587 | -0.46606 | 8.9559
14 | 0.0048537 | 0.0012161 | -0.004853 | -0.001216 | 7.1697e-07 | 2.0504e-08 | 0.007391 | 0.0073912 | 0.0073912 | 0.97716 | -0.44059 | 0.97701 | -0.44369 | 2.0305
15 | 0.028794 | 0.0071676 | -0.02879 | -0.0071668 | 3.9421e-06 | 8.0957e-07 | 0.04383 | 0.043831 | 0.043831 | 0.97715 | -0.44086 | 0.97701 | -0.44375 | 2.4083
16 | -0.074845 | -0.018738 | 0.07486 | 0.018747 | 1.5341e-05 | 8.8281e-06 | 0.11387 | 0.11387 | 0.11387 | 0.978 | -0.42412 | 0.97822 | -0.41982 | 6.2565
17 | 0.06758 | 0.017157 | -0.067462 | -0.017081 | 0.00011809 | 7.5185e-05 | 0.1016 | 0.1016 | 0.1016 | 0.99057 | -0.17966 | 0.98868 | -0.21605 | 27.911
18 | -0.067908 | -0.017239 | 0.068 | 0.017297 | 9.1974e-05 | 5.856e-05 | 0.10209 | 0.10209 | 0.10209 | 0.99057 | -0.17966 | 0.99204 | -0.15155 | 28.0461
19 | 0.067107 | 0.016992 | -0.067005 | -0.016927 | 0.00010212 | 6.5016e-05 | 0.10106 | 0.10106 | 0.10106 | 0.98868 | -0.21605 | 0.98704 | -0.24779 | 27.7641
20 | 0.011131 | 0.002791 | -0.011129 | -0.0027899 | 2.1983e-06 | 1.1354e-06 | 0.016696 | 0.016696 | 0.016696 | 0.99204 | -0.15155 | 0.99183 | -0.15569 | 4.5869
21 | -0.079131 | -0.020088 | 0.079323 | 0.020211 | 0.00019234 | 0.00012263 | 0.11878 | 0.11878 | 0.11878 | 0.99204 | -0.15155 | 0.99467 | -0.10116 | 32.6329
22 | 0.066541 | 0.016811 | -0.066499 | -0.016784 | 4.2741e-05 | 2.7209e-05 | 0.10036 | 0.10036 | 0.10036 | 0.98704 | -0.24779 | 0.98635 | -0.2612 | 27.5722
23 | 0.0098086 | 0.0024591 | -0.0098069 | -0.0024583 | 1.6574e-06 | 7.9738e-07 | 0.014716 | 0.014716 | 0.014716 | 0.99183 | -0.15569 | 0.99164 | -0.15924 | 4.0429
24 | -0.080386 | -0.020477 | 0.080478 | 0.020536 | 9.2108e-05 | 5.8729e-05 | 0.12037 | 0.12037 | 0.12037 | 0.99467 | -0.10116 | 0.99592 | -0.07744 | 33.0696
25 | 0.026338 | 0.0066228 | -0.02633 | -0.0066182 | 7.4723e-06 | 4.6213e-06 | 0.039741 | 0.039741 | 0.039741 | 0.98635 | -0.2612 | 0.98604 | -0.26714 | 10.9178
26 | 0.040161 | 0.010161 | -0.0401 | -0.010122 | 6.1555e-05 | 3.8826e-05 | 0.060622 | 0.060622 | 0.060622 | 0.98635 | -0.2612 | 0.9847 | -0.29319 | 16.6544
27 | 0.0093452 | 0.0023426 | -0.0093417 | -0.002341 | 3.4074e-06 | 1.5849e-06 | 0.014023 | 0.014023 | 0.014023 | 0.99164 | -0.15924 | 0.99125 | -0.16689 | 3.8526
28 | 0.010487 | 0.0026288 | -0.010485 | -0.0026278 | 1.8467e-06 | 9.2094e-07 | 0.015668 | 0.015668 | 0.015668 | 0.99592 | -0.07744 | 0.99573 | -0.081136 | 4.3045
29 | -0.090964 | -0.023165 | 0.091092 | 0.023246 | 0.00012795 | 8.1648e-05 | 0.13604 | 0.13604 | 0.13604 | 0.99592 | -0.07744 | 0.99745 | -0.04832 | 37.374
30 | 0.025967 | 0.0065271 | -0.025967 | -0.0065271 | 5.4721e-09 | 3.3734e-09 | 0.039193 | 0.039193 | 0.039193 | 0.98604 | -0.26714 | 0.98604 | -0.26715 | 10.7672
31 | 0.036959 | 0.0093351 | -0.036856 | -0.0092704 | 0.00010285 | 6.471e-05 | 0.055875 | 0.055876 | 0.055876 | 0.9847 | -0.29319 | 0.98171 | -0.35143 | 15.3505
32 | 0.0065932 | 0.0016521 | -0.0065924 | -0.0016519 | 8.9131e-07 | 2.5771e-07 | 0.0098974 | 0.0098975 | 0.0098975 | 0.99125 | -0.16689 | 0.9911 | -0.16973 | 2.7191
33 | 0.0075858 | 0.0019013 | -0.0075847 | -0.0019009 | 1.0685e-06 | 3.955e-07 | 0.011336 | 0.011336 | 0.011336 | 0.99573 | -0.081136 | 0.99557 | -0.084093 | 3.1144
34 | 0.20945 | 0.053542 | -0.2092 | -0.053385 | 0.00024965 | 0.00015756 | 0.31284 | 0.31284 | 0.31284 | 0.99745 | -0.04832 | 0.99615 | -0.07299 | 17.189
35 | -0.30055 | -0.076789 | 0.3009 | 0.077015 | 0.00035533 | 0.00022588 | 0.44888 | 0.44888 | 0.44888 | 0.99745 | -0.04832 | 0.99874 | -0.023901 | 24.6638
36 | 0.01472 | 0.0036908 | -0.014716 | -0.0036883 | 4.4296e-06 | 2.5284e-06 | 0.022191 | 0.022192 | 0.022192 | 0.98707 | -0.24764 | 0.98675 | -0.25396 | 6.0966
37 | -0.018485 | -0.0046343 | 0.018491 | 0.0046378 | 5.9116e-06 | 3.5239e-06 | 0.027866 | 0.027866 | 0.027866 | 0.98707 | -0.24764 | 0.98741 | -0.24093 | 7.6556
38 | 0.0097683 | 0.0024483 | -0.0097679 | -0.0024481 | 4.1988e-07 | 2.0281e-07 | 0.014731 | 0.014731 | 0.014731 | 0.98675 | -0.25396 | 0.9867 | -0.25486 | 4.0469
39 | -0.027639 | -0.0069309 | 0.027645 | 0.0069347 | 6.0944e-06 | 3.7806e-06 | 0.041653 | 0.041653 | 0.041653 | 0.98741 | -0.24093 | 0.98765 | -0.23631 | 11.4432
40 | 0.0091488 | 0.0022931 | -0.0091453 | -0.0022915 | 3.4647e-06 | 1.5959e-06 | 0.013787 | 0.013787 | 0.013787 | 0.98741 | -0.24093 | 0.98701 | -0.24888 | 3.7877
41 | 0.0077339 | 0.0019384 | -0.0077331 | -0.0019381 | 8.2163e-07 | 3.2015e-07 | 0.011663 | 0.011663 | 0.011663 | 0.9867 | -0.25486 | 0.98659 | -0.25709 | 3.2042
42 | 0.0069891 | 0.0017511 | -0.0069885 | -0.0017509 | 5.7241e-07 | 1.9017e-07 | 0.01053 | 0.01053 | 0.01053 | 0.98765 | -0.23631 | 0.98756 | -0.23803 | 2.8928
43 | -0.034635 | -0.0086857 | 0.034656 | 0.0086994 | 2.1849e-05 | 1.3709e-05 | 0.052183 | 0.052183 | 0.052183 | 0.98765 | -0.23631 | 0.98833 | -0.22308 | 14.336
44 | 0.0035418 | 0.00088711 | -0.0035411 | -0.00088749 | 6.7415e-07 | -3.7423e-07 | 0.0053395 | 0.0053397 | 0.0053397 | 0.98701 | -0.24888 | 0.9868 | -0.25288 | 1.467
45 | 0.0038352 | 0.00096115 | -0.0038351 | -0.00096118 | 7.0319e-08 | -2.6559e-08 | 0.0057844 | 0.0057845 | 0.0057845 | 0.98659 | -0.25709 | 0.98657 | -0.25748 | 1.5891
46 | 0.0054777 | 0.0013722 | -0.0054722 | -0.0013715 | 5.4408e-06 | 7.6007e-07 | 0.0082533 | 0.0082543 | 0.0082543 | 0.98756 | -0.23803 | 0.98649 | -0.25889 | 2.2677
47 | -0.0378 | -0.0094874 | 0.037819 | 0.0094994 | 1.9026e-05 | 1.1976e-05 | 0.056917 | 0.056916 | 0.056917 | 0.98833 | -0.22308 | 0.98888 | -0.21253 | 15.6364
48 | 0.0024826 | 0.00062218 | -0.0024826 | -0.00062219 | 3.8571e-09 | -6.9084e-09 | 0.0037435 | 0.0037435 | 0.0037435 | 0.9868 | -0.25288 | 0.9868 | -0.25291 | 1.0284
49 | -0.039095 | -0.0098191 | 0.03914 | 0.0098475 | 4.5041e-05 | 2.8381e-05 | 0.058836 | 0.058836 | 0.058836 | 0.98888 | -0.21253 | 0.99012 | -0.18842 | 16.1638
50 | 0.0058139 | 0.0014568 | -0.0058133 | -0.0014566 | 5.9691e-07 | 1.2965e-07 | 0.0088707 | 0.0088708 | 0.0088708 | 0.97524 | -0.47846 | 0.97513 | -0.48062 | 2.437
51 | -0.0079034 | -0.0019805 | 0.0079042 | 0.0019808 | 7.3867e-07 | 3.0371e-07 | 0.012059 | 0.012059 | 0.012059 | 0.97524 | -0.47846 | 0.97534 | -0.4765 | 3.3129
52 | 0.0044358 | 0.0011114 | -0.0044357 | -0.0011114 | 6.1862e-08 | -5.3244e-09 | 0.0067688 | 0.0067688 | 0.0067688 | 0.97513 | -0.48062 | 0.97511 | -0.48091 | 1.8596
53 | 0.01174 | 0.0029414 | -0.011739 | -0.0029411 | 5.4552e-07 | 2.9254e-07 | 0.01791 | 0.01791 | 0.01791 | 0.97534 | -0.4765 | 0.97529 | -0.47748 | 4.9204
54 | -0.019644 | -0.0049222 | 0.019654 | 0.0049281 | 9.779e-06 | 5.896e-06 | 0.029969 | 0.029969 | 0.029969 | 0.97534 | -0.4765 | 0.97587 | -0.46606 | 8.2332
55 | 0.0023198 | 0.00058112 | -0.0023198 | -0.00058117 | 2.8271e-08 | -5.6956e-08 | 0.0035399 | 0.0035399 | 0.0035399 | 0.97511 | -0.48091 | 0.9751 | -0.48117 | 0.9725
56 | 0.0076135 | 0.0019079 | -0.0076121 | -0.0019073 | 1.3634e-06 | 5.364e-07 | 0.011616 | 0.011616 | 0.011616 | 0.97529 | -0.47748 | 0.9751 | -0.48124 | 3.1912
57 | 0.0041256 | 0.0010332 | -0.0041254 | -0.0010333 | 2.2093e-07 | -4.4165e-08 | 0.0062942 | 0.0062943 | 0.0062943 | 0.97529 | -0.47748 | 0.97523 | -0.4786 | 1.7292
58 | 0.0016712 | 0.00041862 | -0.0016711 | -0.00041882 | 4.4633e-08 | -1.9972e-07 | 0.0025501 | 0.0025502 | 0.0025502 | 0.9751 | -0.48117 | 0.97507 | -0.48173 | 0.70061
59 | 0.0056642 | 0.0014191 | -0.005664 | -0.0014191 | 2.0244e-07 | 3.9431e-08 | 0.0086435 | 0.0086435 | 0.0086435 | 0.9751 | -0.48124 | 0.97506 | -0.48199 | 2.3746
60 | 0.002075 | 0.00051941 | -0.002075 | -0.00051942 | 3.506e-09 | -9.3951e-09 | 0.0031659 | 0.0031659 | 0.0031659 | 0.97523 | -0.4786 | 0.97523 | -0.47864 | 0.86975
61 | 0.0022135 | 0.00055432 | -0.0022135 | -0.00055447 | 6.3936e-08 | -1.4545e-07 | 0.0033778 | 0.0033779 | 0.0033779 | 0.97506 | -0.48199 | 0.97503 | -0.48259 | 0.928
62 | 0.0013987 | 0.00034992 | -0.0013986 | -0.00035021 | 4.4385e-08 | -2.9588e-07 | 0.0021339 | 0.002134 | 0.002134 | 0.97523 | -0.47864 | 0.9752 | -0.4793 | 0.58627
63 | 0.0013986 | 0.00035021 | -0.0013986 | -0.00035041 | 2.9175e-08 | -1.9446e-07 | 0.002134 | 0.0021341 | 0.0021341 | 0.9752 | -0.4793 | 0.97517 | -0.47974 | 0.58629
64 | 0.00058762 | 0.00014715 | -0.00058762 | -0.00014727 | 2.9371e-09 | -1.1966e-07 | 0.00089661 | 0.00089665 | 0.00089665 | 0.97517 | -0.47974 | 0.97517 | -0.47985 | 0.24633
65 | 0.0010832 | 0.00027121 | -0.0010832 | -0.00027148 | 2.3488e-08 | -2.7082e-07 | 0.0016531 | 0.0016532 | 0.0016532 | 0.97503 | -0.48259 | 0.97501 | -0.48305 | 0.45417
66 | -0.0056384 | -0.0014126 | 0.0056384 | 0.0014126 | 9.0289e-08 | 1.5906e-08 | 0.008536 | 0.008536 | 0.008536 | 0.98286 | -0.32917 | 0.98288 | -0.32884 | 2.3451
67 | 0.0047762 | 0.0011965 | -0.0047761 | -0.0011965 | 1.1695e-07 | -7.4399e-10 | 0.0072308 | 0.0072309 | 0.0072309 | 0.98286 | -0.32917 | 0.98284 | -0.32969 | 1.9865
68 | -0.0063281 | -0.0015854 | 0.0063286 | 0.0015855 | 4.7959e-07 | 1.3031e-07 | 0.0095801 | 0.00958 | 0.0095801 | 0.98288 | -0.32884 | 0.98296 | -0.32725 | 2.6319
69 | 0.0040779 | 0.0010215 | -0.0040776 | -0.0010216 | 2.5915e-07 | -6.3902e-08 | 0.0061737 | 0.0061738 | 0.0061738 | 0.98284 | -0.32969 | 0.98277 | -0.33102 | 1.6961
70 | 0.0077616 | 0.0019453 | -0.0077612 | -0.0019451 | 4.6914e-07 | 1.8539e-07 | 0.01175 | 0.01175 | 0.01175 | 0.98296 | -0.32725 | 0.9829 | -0.32852 | 3.2279
71 | -0.014966 | -0.003747 | 0.014975 | 0.0037521 | 8.9139e-06 | 5.1174e-06 | 0.022654 | 0.022654 | 0.022654 | 0.98296 | -0.32725 | 0.9836 | -0.31474 | 6.2236
72 | 0.00087558 | 0.00021611 | -0.00087551 | -0.00021739 | 6.8439e-08 | -1.2748e-06 | 0.0013243 | 0.0013247 | 0.0013247 | 0.98296 | -0.32725 | 0.98288 | -0.3289 | 0.36394
73 | 0.0033822 | 0.00084727 | -0.003382 | -0.00084743 | 2.3928e-07 | -1.5515e-07 | 0.0051209 | 0.005121 | 0.005121 | 0.98277 | -0.33102 | 0.98269 | -0.33251 | 1.4069
74 | 0.0091765 | 0.002299 | -0.0091744 | -0.002298 | 2.1641e-06 | 1.005e-06 | 0.013882 | 0.013882 | 0.013882 | 0.9836 | -0.31474 | 0.98335 | -0.31969 | 3.8138
75 | -0.024151 | -0.0060511 | 0.024154 | 0.0060528 | 2.7628e-06 | 1.6981e-06 | 0.036536 | 0.036536 | 0.036536 | 0.9836 | -0.31474 | 0.98373 | -0.31234 | 10.0373
76 | 0.00087551 | 0.00021739 | -0.00087548 | -0.00021788 | 2.6523e-08 | -4.9373e-07 | 0.0013247 | 0.0013249 | 0.0013249 | 0.98288 | -0.3289 | 0.98285 | -0.32954 | 0.36399
77 | 0.0026824 | 0.00067209 | -0.0026824 | -0.0006721 | 5.0539e-09 | -7.1157e-09 | 0.0040616 | 0.0040616 | 0.0040616 | 0.98269 | -0.33251 | 0.98269 | -0.33255 | 1.1158
78 | 0.0087526 | 0.0021931 | -0.0087502 | -0.0021921 | 2.4134e-06 | 1.0793e-06 | 0.013244 | 0.013245 | 0.013245 | 0.98335 | -0.31969 | 0.98305 | -0.32548 | 3.6386
79 | 0.00042175 | 0.00010484 | -0.00042174 | -0.00010507 | 2.7565e-09 | -2.2738e-07 | 0.00063788 | 0.00063797 | 0.00063797 | 0.98335 | -0.31969 | 0.98334 | -0.31983 | 0.17527
80 | -0.024849 | -0.006227 | 0.024862 | 0.006235 | 1.2993e-05 | 8.004e-06 | 0.037587 | 0.037587 | 0.037587 | 0.98373 | -0.31234 | 0.98429 | -0.30137 | 10.3261
81 | 0.00073261 | 0.00018207 | -0.0007326 | -0.00018231 | 8.8044e-09 | -2.3644e-07 | 0.0011086 | 0.0011087 | 0.0011087 | 0.98285 | -0.32954 | 0.98283 | -0.3298 | 0.30459
82 | 0.0019825 | 0.0004967 | -0.0019824 | -0.00049685 | 4.8844e-08 | -1.5185e-07 | 0.0030019 | 0.0030019 | 0.0030019 | 0.98269 | -0.33255 | 0.98267 | -0.33307 | 0.82471
83 | 0.0037487 | 0.00093919 | -0.0037487 | -0.0009392 | 8.5743e-09 | -3.8144e-09 | 0.0056282 | 0.0056282 | 0.0056282 | 0.9911 | -0.16973 | 0.9911 | -0.16978 | 1.5462
84 | 0.001603 | 0.00040144 | -0.001603 | -0.00040175 | 5.8573e-08 | -3.1e-07 | 0.0024067 | 0.0024068 | 0.0024068 | 0.9911 | -0.16978 | 0.99106 | -0.17055 | 0.6612
85 | 0.002235 | 0.00055959 | -0.0022349 | -0.00055988 | 1.3317e-07 | -2.9768e-07 | 0.0034058 | 0.003406 | 0.003406 | 0.97644 | -0.45492 | 0.97638 | -0.45617 | 0.9357
86 | -0.01898 | -0.0047137 | 0.018984 | 0.0047123 | 3.7819e-06 | -1.3544e-06 | 0.028908 | 0.028907 | 0.028908 | 0.97644 | -0.45492 | 0.97665 | -0.4507 | 1.5884
87 | 0.015528 | 0.0038491 | -0.015521 | -0.0038546 | 6.4398e-06 | -5.4758e-06 | 0.023648 | 0.023651 | 0.023651 | 0.97644 | -0.45492 | 0.976 | -0.46369 | 1.2995
88 | 0.0015542 | 0.00038927 | -0.0015541 | -0.00038949 | 3.9952e-08 | -2.1194e-07 | 0.0023685 | 0.0023686 | 0.0023686 | 0.97638 | -0.45617 | 0.97635 | -0.45671 | 0.65071
89 | -0.018984 | -0.0047123 | 0.018986 | 0.0047115 | 2.317e-06 | -8.3076e-07 | 0.028907 | 0.028906 | 0.028907 | 0.97665 | -0.4507 | 0.97678 | -0.44812 | 1.5883
90 | 0.015521 | 0.0038546 | -0.015517 | -0.0038577 | 3.7227e-06 | -3.1602e-06 | 0.023651 | 0.023653 | 0.023653 | 0.976 | -0.46369 | 0.97574 | -0.46876 | 1.2996
91 | 0.00096235 | 0.00024117 | -0.00096235 | -0.00024119 | 1.0384e-09 | -1.5434e-08 | 0.0014667 | 0.0014667 | 0.0014667 | 0.97635 | -0.45671 | 0.97635 | -0.45673 | 0.40293
92 | 0.0019722 | 0.000494 | -0.0019722 | -0.00049422 | 7.4051e-08 | -2.2643e-07 | 0.0030044 | 0.0030045 | 0.0030045 | 0.97678 | -0.44812 | 0.97674 | -0.44891 | 0.8254
93 | -0.020958 | -0.0052055 | 0.02096 | 0.0052052 | 1.6238e-06 | -2.9163e-07 | 0.03191 | 0.03191 | 0.03191 | 0.97678 | -0.44812 | 0.97687 | -0.44649 | 1.7533
94 | -0.011955 | -0.0029745 | 0.011956 | 0.0029735 | 5.3731e-07 | -1.0008e-06 | 0.018233 | 0.018232 | 0.018233 | 0.97526 | -0.47833 | 0.97531 | -0.47738 | 1.0018
95 | 0.010362 | 0.0025754 | -0.010362 | -0.002577 | 6.0767e-07 | -1.6351e-06 | 0.015803 | 0.015804 | 0.015804 | 0.97526 | -0.47833 | 0.9752 | -0.47957 | 0.86833
96 | -0.012389 | -0.0030822 | 0.01239 | 0.003081 | 7.2546e-07 | -1.2266e-06 | 0.018894 | 0.018893 | 0.018894 | 0.97531 | -0.47738 | 0.97537 | -0.47615 | 1.0381
97 | 0.0094711 | 0.0023538 | -0.0094679 | -0.0023645 | 3.2062e-06 | -1.0721e-05 | 0.014444 | 0.014449 | 0.014449 | 0.9752 | -0.47957 | 0.97484 | -0.48671 | 0.7939
98 | -0.013959 | -0.0034742 | 0.013961 | 0.0034718 | 2.0378e-06 | -2.4385e-06 | 0.021287 | 0.021286 | 0.021287 | 0.97537 | -0.47615 | 0.97553 | -0.47307 | 1.1696
99 | 0.00055065 | 0.00013763 | -0.00055065 | -0.00013801 | 8.1355e-09 | -3.7769e-07 | 0.0008404 | 0.00084053 | 0.00084053 | 0.97484 | -0.48671 | 0.97482 | -0.48702 | 0.23092
100 | 0.0089173 | 0.0022269 | -0.0089171 | -0.0022275 | 1.6081e-07 | -6.1878e-07 | 0.013609 | 0.013609 | 0.013609 | 0.97484 | -0.48671 | 0.97482 | -0.48709 | 0.74774
101 | -0.013961 | -0.0034718 | 0.013964 | 0.0034684 | 2.848e-06 | -3.4108e-06 | 0.021286 | 0.021284 | 0.021286 | 0.97553 | -0.47307 | 0.97574 | -0.46876 | 1.1696
102 | -0.008422 | -0.0021038 | 0.0084221 | 0.0021034 | 8.5581e-08 | -3.7576e-07 | 0.012853 | 0.012853 | 0.012853 | 0.97481 | -0.4873 | 0.97482 | -0.48709 | 0.70623
103 | 0.0074072 | 0.0018495 | -0.007407 | -0.0018509 | 2.3959e-07 | -1.4047e-06 | 0.011304 | 0.011305 | 0.011305 | 0.97481 | -0.4873 | 0.97477 | -0.48799 | 0.62115
104 | 0.007407 | 0.0018509 | -0.0074052 | -0.0018516 | 1.8203e-06 | -7.2828e-07 | 0.011305 | 0.011306 | 0.011306 | 0.97477 | -0.48799 | 0.97451 | -0.49316 | 1.553
105 | 0.0074052 | 0.0018516 | -0.0073998 | -0.0018537 | 5.3564e-06 | -2.1358e-06 | 0.011306 | 0.011308 | 0.011308 | 0.97451 | -0.49316 | 0.97374 | -0.50836 | 1.5532
106 | 0.00093605 | 0.00023455 | -0.00093604 | -0.00023459 | 3.0839e-09 | -4.8643e-08 | 0.001426 | 0.001426 | 0.001426 | 0.97674 | -0.44891 | 0.97674 | -0.44898 | 0.39176
107 | -0.02602 | -0.006473 | 0.026023 | 0.0064733 | 3.0513e-06 | 3.3007e-07 | 0.039618 | 0.039617 | 0.039618 | 0.97687 | -0.44649 | 0.97699 | -0.44401 | 2.1768
108 | 0.0024961 | 0.00062509 | -0.0024958 | -0.00062551 | 2.4913e-07 | -4.1585e-07 | 0.003802 | 0.0038022 | 0.0038022 | 0.97687 | -0.44649 | 0.97676 | -0.44858 | 1.0446
109 | -0.027423 | -0.0068241 | 0.027423 | 0.0068242 | 3.4433e-07 | 5.5447e-08 | 0.041749 | 0.041749 | 0.041749 | 0.97699 | -0.44401 | 0.97701 | -0.44375 | 2.2939
110 | 0.0032673 | 0.00081857 | -0.0032673 | -0.00081858 | 2.7058e-08 | -1.9381e-08 | 0.004969 | 0.0049691 | 0.0049691 | 0.97839 | -0.41637 | 0.97839 | -0.41654 | 1.3651
111 | -0.0050332 | -0.0012611 | 0.0050334 | 0.0012612 | 2.3831e-07 | 1.6306e-08 | 0.0076547 | 0.0076547 | 0.0076547 | 0.97839 | -0.41637 | 0.97845 | -0.41538 | 2.1029
112 | 0.0021668 | 0.00054277 | -0.0021667 | -0.00054283 | 2.3001e-08 | -5.6212e-08 | 0.0032953 | 0.0032953 | 0.0032953 | 0.97839 | -0.41654 | 0.97837 | -0.41677 | 0.90531
113 | -0.0062038 | -0.0015545 | 0.006204 | 0.0015545 | 2.012e-07 | 5.306e-08 | 0.0094347 | 0.0094346 | 0.0094347 | 0.97845 | -0.41538 | 0.97848 | -0.41469 | 2.5919
114 | 0.001033 | 0.00025868 | -0.001033 | -0.00025889 | 1.5753e-08 | -2.0365e-07 | 0.001571 | 0.0015711 | 0.0015711 | 0.97837 | -0.41677 | 0.97836 | -0.41709 | 0.43161
115 | -0.0082596 | -0.0020697 | 0.00826 | 0.0020699 | 4.629e-07 | 1.9797e-07 | 0.012561 | 0.01256 | 0.012561 | 0.97848 | -0.41469 | 0.97854 | -0.41352 | 3.4507
116 | -0.009279 | -0.0023253 | 0.0092796 | 0.0023256 | 6.213e-07 | 2.9308e-07 | 0.01411 | 0.01411 | 0.01411 | 0.97854 | -0.41352 | 0.97861 | -0.41211 | 3.8764
117 | -0.010886 | -0.0027282 | 0.010887 | 0.0027284 | 4.2301e-07 | 2.19e-07 | 0.016553 | 0.016553 | 0.016553 | 0.97861 | -0.41211 | 0.97865 | -0.4113 | 4.5475
118 | 0.2092 | 0.053385 | -0.20904 | -0.053281 | 0.00016385 | 0.00010341 | 0.31284 | 0.31284 | 0.31284 | 0.99615 | -0.07299 | 0.9953 | -0.089217 | 17.189
119 | -0.30209 | -0.077313 | 0.30211 | 0.077327 | 2.1828e-05 | 1.3876e-05 | 0.45066 | 0.45066 | 0.45066 | 0.99874 | -0.023901 | 0.99881 | -0.022409 | 24.7613
120 | 0.2076 | 0.052921 | -0.20746 | -0.052833 | 0.00014016 | 8.8446e-05 | 0.31069 | 0.31069 | 0.31069 | 0.9953 | -0.089217 | 0.99456 | -0.10321 | 17.071
121 | -0.30359 | -0.077696 | 0.30392 | 0.077906 | 0.00032979 | 0.00020966 | 0.45285 | 0.45285 | 0.45285 | 0.99881 | -0.022409 | 1 | 0 | 24.8819
122 | -0.0013561 | -0.00033987 | 0.0013561 | 0.00033975 | 1.5857e-08 | -1.1538e-07 | 0.0020597 | 0.0020596 | 0.0020597 | 0.97973 | -0.39026 | 0.97974 | -0.39001 | 0.56584
123 | -0.0013561 | -0.00033975 | 0.0013561 | 0.00033953 | 3.1117e-08 | -2.2644e-07 | 0.0020596 | 0.0020595 | 0.0020596 | 0.97974 | -0.39001 | 0.97976 | -0.38953 | 0.56583
124 | -0.11077 | -0.027854 | 0.1108 | 0.027873 | 3.0373e-05 | 1.8531e-05 | 0.16795 | 0.16795 | 0.16795 | 0.9816 | -0.35353 | 0.9819 | -0.34779 | 9.2281
125 | 0.10832 | 0.027241 | -0.10831 | -0.02723 | 1.7804e-05 | 1.0838e-05 | 0.16424 | 0.16424 | 0.16424 | 0.9816 | -0.35353 | 0.98143 | -0.35697 | 9.0243
126 | -0.1108 | -0.027873 | 0.11082 | 0.027886 | 2.1575e-05 | 1.3163e-05 | 0.16795 | 0.16795 | 0.16795 | 0.9819 | -0.34779 | 0.9821 | -0.34371 | 9.2281
127 | 0.10517 | 0.026444 | -0.10509 | -0.026395 | 8.0619e-05 | 4.8928e-05 | 0.15949 | 0.15949 | 0.15949 | 0.98143 | -0.35697 | 0.9806 | -0.37303 | 8.763
128 | 0.0031376 | 0.00078584 | -0.0031372 | -0.00078624 | 4.7152e-07 | -4.0022e-07 | 0.004757 | 0.0047573 | 0.0047573 | 0.98143 | -0.35697 | 0.98126 | -0.36012 | 1.3069
129 | -0.11309 | -0.028454 | 0.11316 | 0.028499 | 7.3497e-05 | 4.4926e-05 | 0.17138 | 0.17138 | 0.17138 | 0.9821 | -0.34371 | 0.9828 | -0.33012 | 9.4167
130 | 0.10237 | 0.025715 | -0.10233 | -0.025688 | 4.5507e-05 | 2.754e-05 | 0.15537 | 0.15537 | 0.15537 | 0.9806 | -0.37303 | 0.98013 | -0.38235 | 8.5368
131 | -0.11316 | -0.028499 | 0.11326 | 0.028559 | 9.8325e-05 | 6.0097e-05 | 0.17138 | 0.17138 | 0.17138 | 0.9828 | -0.33012 | 0.98373 | -0.31196 | 9.4166
132 | 0.1008 | 0.025304 | -0.10077 | -0.025288 | 2.604e-05 | 1.5732e-05 | 0.15304 | 0.15304 | 0.15304 | 0.98013 | -0.38235 | 0.97985 | -0.38777 | 8.409
133 | -0.11582 | -0.029201 | 0.11585 | 0.029219 | 3.0231e-05 | 1.8515e-05 | 0.17526 | 0.17526 | 0.17526 | 0.98373 | -0.31196 | 0.98401 | -0.30651 | 9.6294
134 | 0.095781 | 0.024038 | -0.095718 | -0.024 | 6.3678e-05 | 3.8229e-05 | 0.14547 | 0.14547 | 0.14547 | 0.97985 | -0.38777 | 0.97914 | -0.40172 | 7.9927
135 | 0.0049899 | 0.0012501 | -0.0049895 | -0.0012501 | 4.1211e-07 | 2.2699e-08 | 0.0075776 | 0.0075777 | 0.0075777 | 0.97985 | -0.38777 | 0.97976 | -0.3895 | 2.0818
136 | -0.12321 | -0.031108 | 0.12324 | 0.03113 | 3.597e-05 | 2.214e-05 | 0.18618 | 0.18618 | 0.18618 | 0.98512 | -0.28506 | 0.98543 | -0.27897 | 10.2299
137 | 0.12214 | 0.030841 | -0.12201 | -0.030764 | 0.0001254 | 7.7136e-05 | 0.18457 | 0.18458 | 0.18458 | 0.98512 | -0.28506 | 0.98401 | -0.30651 | 10.1415
138 | -0.12701 | -0.032073 | 0.12711 | 0.032135 | 0.00010033 | 6.1896e-05 | 0.19187 | 0.19187 | 0.19187 | 0.98543 | -0.27897 | 0.98628 | -0.26249 | 10.5422
139 | 0.0061631 | 0.0015444 | -0.0061624 | -0.0015443 | 7.0542e-07 | 1.7639e-07 | 0.0093198 | 0.0093199 | 0.0093199 | 0.98401 | -0.30651 | 0.98389 | -0.30891 | 2.5604
140 | -0.1407 | -0.035543 | 0.14075 | 0.035575 | 5.0442e-05 | 3.1331e-05 | 0.21238 | 0.21238 | 0.21238 | 0.98628 | -0.26249 | 0.98667 | -0.25502 | 11.6692
141 | 0.013596 | 0.0034081 | -0.013592 | -0.0034061 | 3.6057e-06 | 2.0161e-06 | 0.020512 | 0.020512 | 0.020512 | 0.98628 | -0.26249 | 0.986 | -0.26806 | 5.6353
142 | 0.0027429 | 0.00068722 | -0.0027427 | -0.00068739 | 1.2556e-07 | -1.6675e-07 | 0.0041482 | 0.0041482 | 0.0041482 | 0.98389 | -0.30891 | 0.98384 | -0.30987 | 1.1396
143 | -0.14075 | -0.035575 | 0.14084 | 0.03563 | 8.8633e-05 | 5.5051e-05 | 0.21238 | 0.21238 | 0.21238 | 0.98667 | -0.25502 | 0.98735 | -0.24189 | 11.6692
144 | 0.011614 | 0.0029103 | -0.011614 | -0.0029101 | 3.4659e-07 | 1.8344e-07 | 0.017527 | 0.017527 | 0.017527 | 0.986 | -0.26806 | 0.98597 | -0.26869 | 4.8152
145 | -0.14315 | -0.036209 | 0.14317 | 0.036219 | 1.5725e-05 | 9.7765e-06 | 0.21586 | 0.21586 | 0.21586 | 0.98735 | -0.24189 | 0.98747 | -0.2396 | 11.8607
146 | 0.0071932 | 0.0018025 | -0.0071926 | -0.0018023 | 5.7093e-07 | 2.0065e-07 | 0.010856 | 0.010856 | 0.010856 | 0.98597 | -0.26869 | 0.98588 | -0.27035 | 2.9824
147 | 0.0044206 | 0.0011076 | -0.0044201 | -0.0011077 | 4.3174e-07 | -5.3549e-08 | 0.0066714 | 0.0066715 | 0.0066715 | 0.98597 | -0.26869 | 0.98586 | -0.27074 | 1.8328
148 | -0.0039605 | -0.00099224 | 0.0039605 | 0.00099224 | 5.4282e-09 | -1.565e-09 | 0.0060149 | 0.0060149 | 0.0060149 | 0.97976 | -0.38953 | 0.97976 | -0.3895 | 1.6524
149 | 0.093268 | 0.023386 | -0.093249 | -0.023374 | 1.8719e-05 | 1.1199e-05 | 0.14174 | 0.14174 | 0.14174 | 0.97914 | -0.40172 | 0.97893 | -0.40593 | 7.7882
150 | 0.012296 | 0.0030827 | -0.012293 | -0.003081 | 3.1438e-06 | 1.7105e-06 | 0.018691 | 0.018692 | 0.018692 | 0.97893 | -0.40593 | 0.97865 | -0.4113 | 5.1351
151 | 0.080953 | 0.020292 | -0.080917 | -0.020271 | 3.5831e-05 | 2.0949e-05 | 0.12305 | 0.12305 | 0.12305 | 0.97893 | -0.40593 | 0.97845 | -0.41522 | 6.7612
152 | 0.077246 | 0.019351 | -0.077229 | -0.019341 | 1.6888e-05 | 9.7837e-06 | 0.11747 | 0.11747 | 0.11747 | 0.97845 | -0.41522 | 0.97822 | -0.41982 | 6.4545
153 | -0.1517 | -0.038388 | 0.15171 | 0.038396 | 1.2238e-05 | 7.6324e-06 | 0.22858 | 0.22858 | 0.22858 | 0.98811 | -0.22717 | 0.9882 | -0.22549 | 12.5591
154 | 0.14508 | 0.036729 | -0.14499 | -0.036675 | 8.655e-05 | 5.3846e-05 | 0.21861 | 0.21861 | 0.21861 | 0.98811 | -0.22717 | 0.98747 | -0.2396 | 12.0114
155 | -0.15364 | -0.038879 | 0.15376 | 0.038958 | 0.00012619 | 7.8748e-05 | 0.23148 | 0.23148 | 0.23148 | 0.9882 | -0.22549 | 0.98908 | -0.20839 | 12.7186
156 | -0.15605 | -0.039531 | 0.15607 | 0.039542 | 1.7637e-05 | 1.1014e-05 | 0.23492 | 0.23492 | 0.23492 | 0.98908 | -0.20839 | 0.98921 | -0.20604 | 12.9077
157 | -0.16318 | -0.041324 | 0.16324 | 0.041363 | 6.227e-05 | 3.8969e-05 | 0.24561 | 0.24561 | 0.24561 | 0.98921 | -0.20604 | 0.98962 | -0.19809 | 13.4951
158 | -0.16504 | -0.041814 | 0.16512 | 0.041862 | 7.6754e-05 | 4.8056e-05 | 0.24832 | 0.24832 | 0.24832 | 0.98962 | -0.19809 | 0.99012 | -0.18842 | 13.6438
159 | -0.00049337 | -0.00012259 | 0.00049338 | 0.00012235 | 3.8835e-09 | -2.3298e-07 | 0.0007466 | 0.00074652 | 0.0007466 | 0.98283 | -0.32996 | 0.98283 | -0.3298 | 0.20511
160 | 0.0003191 | 7.891e-05 | -0.00031909 | -7.9972e-05 | 7.3613e-09 | -1.0619e-06 | 0.00048274 | 0.00048312 | 0.00048312 | 0.98283 | -0.32996 | 0.9828 | -0.33045 | 0.13273
161 | 0.00013627 | 3.3761e-05 | -0.00013627 | -3.4152e-05 | 4.9201e-10 | -3.9138e-07 | 0.00020607 | 0.00020621 | 0.00020621 | 0.98334 | -0.31992 | 0.98333 | -0.32 | 0.05665
162 | -0.00026204 | -6.5282e-05 | 0.00026204 | 6.5041e-05 | 1.1208e-09 | -2.4064e-07 | 0.00039639 | 0.0003963 | 0.00039639 | 0.98334 | -0.31992 | 0.98334 | -0.31983 | 0.1089
163 | 0.0070784 | 0.0017735 | -0.007069 | -0.0017701 | 9.385e-06 | 3.3496e-06 | 0.010817 | 0.010818 | 0.010818 | 0.97374 | -0.50836 | 0.97233 | -0.53622 | 2.9719
164 | 0.0003214 | 8.0241e-05 | -0.0003214 | -8.0551e-05 | 2.2642e-09 | -3.0998e-07 | 0.00049104 | 0.00049115 | 0.00049115 | 0.97374 | -0.50836 | 0.97374 | -0.50851 | 0.13493
165 | -0.00054684 | -0.00013705 | 0.00054685 | 0.00013686 | 4.1618e-09 | -1.9362e-07 | 0.00083718 | 0.00083711 | 0.00083718 | 0.97197 | -0.54337 | 0.97198 | -0.54321 | 0.22999
166 | 0.0013032 | 0.0003257 | -0.001303 | -0.00032657 | 1.1352e-07 | -8.7009e-07 | 0.0019947 | 0.001995 | 0.001995 | 0.97198 | -0.54321 | 0.97189 | -0.54504 | 0.54808
167 | -0.00185 | -0.00046256 | 0.0018501 | 0.00046208 | 1.3882e-07 | -4.8341e-07 | 0.0028318 | 0.0028316 | 0.0028318 | 0.97198 | -0.54321 | 0.97206 | -0.54163 | 0.77796
168 | -0.0063929 | -0.0016006 | 0.006394 | 0.0016009 | 1.195e-06 | 3.5216e-07 | 0.0097855 | 0.0097854 | 0.0097855 | 0.97206 | -0.54163 | 0.97226 | -0.5377 | 2.6883
169 | -0.0068217 | -0.0017081 | 0.0068222 | 0.0017083 | 4.8034e-07 | 1.6166e-07 | 0.01044 | 0.01044 | 0.01044 | 0.97226 | -0.5377 | 0.97233 | -0.53622 | 2.8681
170 | -0.20426 | -0.051709 | 0.20446 | 0.051836 | 0.00020035 | 0.0001264 | 0.30715 | 0.30715 | 0.30715 | 0.99012 | -0.18842 | 0.99118 | -0.16801 | 16.8766
171 | -0.025552 | -0.0064079 | 0.025594 | 0.0064337 | 4.1751e-05 | 2.5771e-05 | 0.038631 | 0.03863 | 0.038631 | 0.98429 | -0.30137 | 0.98604 | -0.26715 | 10.6128
172 | 0.0085473 | 0.0021412 | -0.0085458 | -0.0021406 | 1.4195e-06 | 6.2182e-07 | 0.012937 | 0.012937 | 0.012937 | 0.98305 | -0.32548 | 0.98287 | -0.32897 | 3.5543
173 | 0.0083826 | 0.0020997 | -0.0083825 | -0.0020996 | 1.7827e-07 | 7.6684e-08 | 0.01269 | 0.01269 | 0.01269 | 0.98287 | -0.32897 | 0.98285 | -0.32942 | 3.4864
174 | 0.0031069 | 0.00077843 | -0.0031067 | -0.00077859 | 1.9659e-07 | -1.6737e-07 | 0.0047318 | 0.0047319 | 0.0047319 | 0.97701 | -0.44369 | 0.97694 | -0.44502 | 1.3
175 | -0.00016244 | -4.071e-05 | 0.00016244 | 4.0468e-05 | 4.3351e-10 | -2.4201e-07 | 0.00024594 | 0.00024585 | 0.00024594 | 0.98281 | -0.33024 | 0.98281 | -0.33019 | 0.067565
176 | -0.00031696 | -7.9196e-05 | 0.00031696 | 7.8942e-05 | 1.7335e-09 | -2.534e-07 | 0.0004798 | 0.00047971 | 0.0004798 | 0.98281 | -0.33019 | 0.98282 | -0.33007 | 0.13181
177 | -0.00045059 | -0.00011243 | 0.00045059 | 0.00011217 | 3.5925e-09 | -2.5873e-07 | 0.00068203 | 0.00068193 | 0.00068203 | 0.98282 | -0.33007 | 0.98283 | -0.3299 | 0.18737
178 | -0.0005734 | -0.00014295 | 0.0005734 | 0.00014272 | 5.1479e-09 | -2.277e-07 | 0.00086786 | 0.00086778 | 0.00086786 | 0.98283 | -0.3299 | 0.98284 | -0.32971 | 0.23842
179 | -0.00074217 | -0.00018502 | 0.00074218 | 0.00018475 | 1.033e-08 | -2.7008e-07 | 0.0011233 | 0.0011232 | 0.0011233 | 0.98284 | -0.32971 | 0.98285 | -0.32942 | 0.3086
180 | 0.0049957 | 0.0012519 | -0.0049948 | -0.0012518 | 8.4286e-07 | 4.3899e-08 | 0.0075721 | 0.0075723 | 0.0075723 | 0.98171 | -0.35143 | 0.98153 | -0.35498 | 2.0803
181 | 0.03186 | 0.0080185 | -0.03179 | -0.0079748 | 6.9875e-05 | 4.3713e-05 | 0.048304 | 0.048304 | 0.048304 | 0.98171 | -0.35143 | 0.97936 | -0.39743 | 13.2703
182 | 0.03179 | 0.0079748 | -0.03177 | -0.0079623 | 1.9953e-05 | 1.2483e-05 | 0.048304 | 0.048304 | 0.048304 | 0.97936 | -0.39743 | 0.97868 | -0.41061 | 13.2704
183 | 0.0037657 | 0.0009437 | -0.0037656 | -0.00094375 | 1.0105e-07 | -4.7918e-08 | 0.0056034 | 0.0056035 | 0.0056035 | 1 | 0 | 0.99997 | -0.00056333 | 1.5394
184 | 0.0020382 | 0.0005108 | -0.0020382 | -0.00051082 | 6.6671e-09 | -1.8831e-08 | 0.0031045 | 0.0031045 | 0.0031045 | 0.97694 | -0.44502 | 0.97694 | -0.44509 | 0.85288
185 | 0.00063396 | 0.00015808 | -0.00063395 | -0.00015861 | 1.4388e-08 | -5.3692e-07 | 0.00095146 | 0.00095165 | 0.00095165 | 0.99118 | -0.16801 | 0.99116 | -0.16849 | 0.26144
186 | -0.20509 | -0.051994 | 0.20523 | 0.052084 | 0.00014299 | 9.0218e-05 | 0.3081 | 0.3081 | 0.3081 | 0.99118 | -0.16801 | 0.99194 | -0.15351 | 16.9288
187 | 0.00063395 | 0.00015861 | -0.00063394 | -0.00015888 | 7.1448e-09 | -2.6654e-07 | 0.00095165 | 0.00095175 | 0.00095175 | 0.99116 | -0.16849 | 0.99114 | -0.16872 | 0.26147
188 | -0.20566 | -0.052191 | 0.2058 | 0.052276 | 0.00013395 | 8.4518e-05 | 0.30875 | 0.30875 | 0.30875 | 0.99194 | -0.15351 | 0.99264 | -0.13998 | 16.9641
189 | -0.20622 | -0.052383 | 0.20642 | 0.052509 | 0.00019965 | 0.00012598 | 0.30938 | 0.30938 | 0.30938 | 0.99264 | -0.13998 | 0.99369 | -0.11989 | 16.9991
190 | 0.003252 | 0.00081469 | -0.0032518 | -0.00081479 | 1.3032e-07 | -1.0053e-07 | 0.0049082 | 0.0049082 | 0.0049082 | 0.98588 | -0.27035 | 0.98584 | -0.2712 | 1.3484
191 | 0.0044201 | 0.0011077 | -0.0044199 | -0.0011077 | 2.5661e-07 | -3.1789e-08 | 0.0066715 | 0.0066716 | 0.0066716 | 0.98586 | -0.27074 | 0.9858 | -0.27196 | 1.8329
192 | 0.0017146 | 0.00042952 | -0.0017145 | -0.0004297 | 4.1797e-08 | -1.8543e-07 | 0.0025879 | 0.002588 | 0.002588 | 0.98584 | -0.2712 | 0.98581 | -0.27171 | 0.71098
193 | 0.20701 | 0.05272 | -0.20685 | -0.052615 | 0.00016635 | 0.00010497 | 0.31002 | 0.31002 | 0.31002 | 0.99456 | -0.10321 | 0.99369 | -0.11989 | 17.0342

## res_trafo
| p_hv_mw | q_hv_mvar | p_lv_mw | q_lv_mvar | pl_mw | ql_mvar | i_hv_ka | i_lv_ka | vm_hv_pu | va_hv_degree | vm_lv_pu | va_lv_degree | loading_percent
0 | -1.2729e-15 | -1.3162e-15 | 0.00165 | 1.2699e-07 | 0.00165 | 1.2699e-07 | 5.2857e-17 | 0.0023815 | 0.99998 | 149.9956 | 1 | 0 | 0.2619

## res_ext_grid
| p_mw | q_mvar
0 | 0.31114 | 0.079303

## res_load
| p_mw | q_mvar
0 | 0.0023286 | 0.0005836
1 | 0.0011047 | 0.00027687
2 | 0.0019498 | 0.00048866
3 | 0.0018413 | 0.00046146
4 | 0.0015011 | 0.00037621
5 | 0.0018608 | 0.00046636
6 | 0.0013639 | 0.00034183
7 | 0.0013238 | 0.00033177
8 | 0.0029284 | 0.00073392
9 | 0.00097955 | 0.0002455
10 | 0.0012855 | 0.00032219
11 | 0.0012625 | 0.00031642
12 | 0.00032738 | 8.2049e-05
13 | 0.00035523 | 8.9029e-05
14 | 0.00046351 | 0.00011617
15 | 0.00132 | 0.00033082
16 | 0.0010628 | 0.00026636
17 | 0.00046177 | 0.00011573
18 | 0.00036341 | 9.108e-05
19 | 0.0031412 | 0.00078725
20 | 0.0027485 | 0.00068884
21 | 0.0028989 | 0.00072652
22 | 0.0037644 | 0.00094344
23 | 0.0049475 | 0.00124
24 | 0.002034 | 0.00050976
25 | 0.0056035 | 0.0014044
26 | 0.0038979 | 0.00097691
27 | 0.0015108 | 0.00037864
28 | 0.0031441 | 0.00078799
29 | 0.0010586 | 0.00026531
30 | 0.0038351 | 0.00096118
31 | 0.0054722 | 0.0013715
32 | 0.0012757 | 0.00031973
33 | 0.0024826 | 0.00062219
34 | 0.0020896 | 0.00052369
35 | 0.0013775 | 0.00034523
36 | 0.0021159 | 0.00053031
37 | 0.0017252 | 0.00043237
38 | 0.0006486 | 0.00016256
39 | 0.0019479 | 0.0004882
40 | 0.0020503 | 0.00051386
41 | 0.0016711 | 0.00041882
42 | 0.0034505 | 0.00086477
43 | 0.00067634 | 0.00016951
44 | 0.000811 | 0.00020326
45 | 0.00058762 | 0.00014727
46 | 0.0011302 | 0.00028326
47 | 0.00086211 | 0.00021607
48 | 0.00068962 | 0.00017284
49 | 0.00069827 | 0.000175
50 | 0.00069539 | 0.00017428
51 | 0.0077612 | 0.0019451
52 | 0.0006996 | 0.00017534
53 | 0.00069505 | 0.00017419
54 | 0.00014288 | 3.5808e-05
55 | 0.00069987 | 0.0001754
56 | 0.0028436 | 0.00071267
57 | 0.0021457 | 0.00053776
58 | 0.0012171 | 0.00030503
59 | 0.00068074 | 0.00017061
60 | 0.00059178 | 0.00014831
61 | 0.0015927 | 0.00039916
62 | 0.00043357 | 0.00010866
63 | 0.0008907 | 0.00022323
64 | 0.0015692 | 0.00039328
65 | 0.0010148 | 0.00025433
66 | 0.00049501 | 0.00012406
67 | 0.00055065 | 0.00013801
68 | 0.0015534 | 0.00038933
69 | 0.00096235 | 0.00024119
70 | 0.0010361 | 0.00025968
71 | 0.0025643 | 0.00064268
72 | 0.00093604 | 0.00023459
73 | 0.0013998 | 0.00035081
74 | 0.0024958 | 0.00062551
75 | 0.0017659 | 0.00044257
76 | 0.0011005 | 0.00027581
77 | 0.0011704 | 0.00029334
78 | 0.0011337 | 0.00028414
79 | 0.0020555 | 0.00051516
80 | 0.001033 | 0.00025889
81 | 0.001019 | 0.00025538
82 | 0.0016066 | 0.00040265
83 | 0.0075847 | 0.0019009
84 | 0.0011919 | 0.00029872
85 | 0.0014368 | 0.0003601
86 | 0.0014729 | 0.00036915
87 | 0.0013561 | 0.00033987
88 | 0.0010832 | 0.00027148
89 | 0.0024466 | 0.00061319
90 | 0.0022659 | 0.00056788
91 | 0.0027131 | 0.00067997
92 | 0.0031372 | 0.00078624
93 | 0.0015321 | 0.00038398
94 | 0.0025613 | 0.00064191
95 | 0.0010659 | 0.00026714
96 | 0.0037643 | 0.00094342
97 | 0.0034196 | 0.00085703
98 | 0.001978 | 0.00049574
99 | 0.0027427 | 0.00068739
100 | 0.0023129 | 0.00057967
101 | 0.0019824 | 0.00049685
102 | 0.0026044 | 0.00065271
103 | 0.001029 | 0.00025789
104 | 0.0024497 | 0.00061396
105 | 0.0014066 | 0.00035254
106 | 0.0036708 | 0.00091999
107 | 0.0066199 | 0.0016591
108 | 0.0019274 | 0.00048304
109 | 0.0018206 | 0.00045627
110 | 0.0022877 | 0.00057335
111 | 0.0071078 | 0.0017814
112 | 0.0018003 | 0.00045121
113 | 0.00017428 | 4.3678e-05
114 | 0.00023922 | 5.9954e-05
115 | 0.00031909 | 7.9972e-05
116 | 0.00012577 | 3.1521e-05
117 | 0.00013627 | 3.4152e-05
118 | 0.0001597 | 4.0025e-05
119 | 0.00054684 | 0.00013705
120 | 0.001303 | 0.00032657
121 | 0.0045427 | 0.0011385
122 | 0.00042763 | 0.00010717
123 | 0.00024686 | 6.1869e-05
124 | 0.0003214 | 8.0551e-05
125 | 0.0006902 | 0.00017298
126 | 0.00037267 | 9.3399e-05
127 | 0.00020295 | 5.0865e-05
128 | 0.00016321 | 4.0905e-05
129 | 0.0013668 | 0.00034256
130 | 0.0017461 | 0.00043761
131 | 0.00016244 | 4.071e-05
132 | 0.00015452 | 3.8727e-05
133 | 0.00013363 | 3.349e-05
134 | 0.00012281 | 3.0778e-05
135 | 0.00016877 | 4.2298e-05
136 | 0.0049948 | 0.0012518
137 | 0.03177 | 0.0079623
138 | 0.001603 | 0.00040175
139 | 0.0018064 | 0.00045273
140 | 0.0037656 | 0.00094375
141 | 0.0010685 | 0.00026779
142 | 0.0020382 | 0.00051082
143 | 0.0023693 | 0.00059379
144 | 0.00042853 | 0.0001074
145 | 0.00063394 | 0.00015888
146 | 0.00042546 | 0.00010663
147 | 0.0039406 | 0.00098762
148 | 0.0076403 | 0.0019148
149 | 0.0015373 | 0.00038527
150 | 0.0044199 | 0.0011077
151 | 0.0017145 | 0.0004297
152 | 0.00044873 | 0.00011246
153 | 0.0004266 | 0.00010691

## dtypes
| element | column | dtype
0 | bus | name | object
1 | bus | vn_kv | float64
2 | bus | type | object
3 | bus | zone | object
4 | bus | in_service | bool
5 | load | name | object
6 | load | bus | uint32
7 | load | p_mw | float64
8 | load | q_mvar | float64
9 | load | const_z_percent | float64
10 | load | const_i_percent | float64
11 | load | sn_mva | float64
12 | load | scaling | float64
13 | load | in_service | bool
14 | load | type | object
15 | ext_grid | name | object
16 | ext_grid | bus | uint32
17 | ext_grid | vm_pu | float64
18 | ext_grid | va_degree | float64
19 | ext_grid | slack_weight | float64
20 | ext_grid | in_service | bool
21 | line | name | object
22 | line | std_type | object
23 | line | from_bus | uint32
24 | line | to_bus | uint32
25 | line | length_km | float64
26 | line | r_ohm_per_km | float64
27 | line | x_ohm_per_km | float64
28 | line | c_nf_per_km | float64
29 | line | g_us_per_km | float64
30 | line | max_i_ka | float64
31 | line | df | float64
32 | line | parallel | uint32
33 | line | type | object
34 | line | in_service | bool
35 | trafo | name | object
36 | trafo | std_type | object
37 | trafo | hv_bus | uint32
38 | trafo | lv_bus | uint32
39 | trafo | sn_mva | float64
40 | trafo | vn_hv_kv | float64
41 | trafo | vn_lv_kv | float64
42 | trafo | vk_percent | float64
43 | trafo | vkr_percent | float64
44 | trafo | pfe_kw | float64
45 | trafo | i0_percent | float64
46 | trafo | shift_degree | float64
47 | trafo | tap_side | object
48 | trafo | tap_neutral | int32
49 | trafo | tap_min | int32
50 | trafo | tap_max | int32
51 | trafo | tap_step_percent | float64
52 | trafo | tap_step_degree | float64
53 | trafo | tap_pos | int32
54 | trafo | tap_phase_shifter | bool
55 | trafo | parallel | uint32
56 | trafo | df | float64
57 | trafo | in_service | bool
58 | line_geodata | coords | object
59 | bus_geodata | x | float64
60 | bus_geodata | y | float64
61 | bus_geodata | coords | object
62 | res_bus | vm_pu | float64
63 | res_bus | va_degree | float64
64 | res_bus | p_mw | float64
65 | res_bus | q_mvar | float64
66 | res_line | p_from_mw | float64
67 | res_line | q_from_mvar | float64
68 | res_line | p_to_mw | float64
69 | res_line | q_to_mvar | float64
70 | res_line | pl_mw | float64
71 | res_line | ql_mvar | float64
72 | res_line | i_from_ka | float64
73 | res_line | i_to_ka | float64
74 | res_line | i_ka | float64
75 | res_line | vm_from_pu | float64
76 | res_line | va_from_degree | float64
77 | res_line | vm_to_pu | float64
78 | res_line | va_to_degree | float64
79 | res_line | loading_percent | float64
80 | res_trafo | p_hv_mw | float64
81 | res_trafo | q_hv_mvar | float64
82 | res_trafo | p_lv_mw | float64
83 | res_trafo | q_lv_mvar | float64
84 | res_trafo | pl_mw | float64
85 | res_trafo | ql_mvar | float64
86 | res_trafo | i_hv_ka | float64
87 | res_trafo | i_lv_ka | float64
88 | res_trafo | vm_hv_pu | float64
89 | res_trafo | va_hv_degree | float64
90 | res_trafo | vm_lv_pu | float64
91 | res_trafo | va_lv_degree | float64
92 | res_trafo | loading_percent | float64
93 | res_ext_grid | p_mw | float64
94 | res_ext_grid | q_mvar | float64
95 | res_load | p_mw | float64
96 | res_load | q_mvar | float64

## parameters
| version | format_version | converged | OPF_converged | name | f_hz | sn_mva
0 | 2.14.6 | 2.14.0 | TRUE | FALSE |  | 50 | 1