## bus
| name | vn_kv | type | zone | in_service
0 | bus_LV_2503-5_0_4_node_0 | 0.4 | n |  | TRUE
1 | bus_LV_2503-5_0_4_node_1 | 0.4 | n |  | TRUE
2 | bus_LV_2503-5_0_4_node_2 | 0.4 | n |  | TRUE
3 | bus_LV_2503-5_0_4_node_3 | 0.4 | n |  | TRUE
4 | bus_LV_2503-5_0_4_node_4 | 0.4 | n |  | TRUE
5 | bus_LV_2503-5_0_4_node_24 | 0.4 | n |  | TRUE
6 | bus_LV_2503-5_0_4_node_22 | 0.4 | n |  | TRUE
7 | bus_LV_2503-5_0_4_node_11 | 0.4 | n |  | TRUE
8 | bus_LV_2503-5_0_4_node_56 | 0.4 | n |  | TRUE
9 | bus_LV_2503-5_0_4_node_23 | 0.4 | n |  | TRUE
10 | bus_LV_2503-5_0_4_node_83 | 0.4 | n |  | TRUE
11 | bus_LV_2503-5_0_4_node_25 | 0.4 | n |  | TRUE
12 | bus_LV_2503-5_0_4_node_15 | 0.4 | n |  | TRUE
13 | bus_LV_2503-5_0_4_node_9 | 0.4 | n |  | TRUE
14 | bus_LV_2503-5_0_4_node_5 | 0.4 | n |  | TRUE
15 | bus_LV_2503-5_0_4_node_6 | 0.4 | n |  | TRUE
16 | bus_LV_2503-5_0_4_node_8 | 0.4 | n |  | TRUE
17 | bus_LV_2503-5_0_4_node_43 | 0.4 | n |  | TRUE
18 | bus_LV_2503-5_0_4_node_46 | 0.4 | n |  | TRUE
19 | bus_LV_2503-5_0_4_node_19 | 0.4 | n |  | TRUE
20 | bus_LV_2503-5_0_4_node_102 | 0.4 | n |  | TRUE
21 | bus_LV_2503-5_0_4_node_10 | 0.4 | n |  | TRUE
22 | bus_LV_2503-5_0_4_node_12 | 0.4 | n |  | TRUE
23 | bus_LV_2503-5_0_4_node_14 | 0.4 | n |  | TRUE
24 | bus_LV_2503-5_0_4_node_92 | 0.4 | n |  | TRUE
25 | bus_LV_2503-5_0_4_node_13 | 0.4 | n |  | TRUE
26 | bus_LV_2503-5_0_4_node_89 | 0.4 | n |  | TRUE
27 | bus_LV_2503-5_0_4_node_88 | 0.4 | n |  | TRUE
28 | bus_LV_2503-5_0_4_node_106 | 0.4 | n |  | TRUE
29 | bus_LV_2503-5_0_4_node_85 | 0.4 | n |  | TRUE
30 | bus_LV_2503-5_0_4_node_81 | 0.4 | n |  | TRUE
31 | bus_LV_2503-5_0_4_node_87 | 0.4 | n |  | TRUE
32 | bus_LV_2503-5_0_4_node_107 | 0.4 | n |  | TRUE
33 | bus_LV_2503-5_0_4_node_86 | 0.4 | n |  | TRUE
34 | bus_LV_2503-5_0_4_node_16 | 0.4 | n |  | TRUE
35 | bus_LV_2503-5_0_4_node_17 | 0.4 | n |  | TRUE
36 | bus_LV_2503-5_0_4_node_18 | 0.4 | n |  | TRUE
37 | bus_LV_2503-5_0_4_node_20 | 0.4 | n |  | TRUE
38 | bus_LV_2503-5_0_4_node_21 | 0.4 | n |  | TRUE
39 | bus_LV_2503-5_0_4_node_52 | 0.4 | n |  | TRUE
40 | bus_LV_2503-5_0_4_node_112 | 0.4 | n |  | TRUE
41 | bus_LV_2503-5_0_4_node_53 | 0.4 | n |  | TRUE
42 | bus_LV_2503-5_0_4_node_113 | 0.4 | n |  | TRUE
43 | bus_LV_2503-5_0_4_node_111 | 0.4 | n |  | TRUE
44 | bus_LV_2503-5_0_4_node_61 | 0.4 | n |  | TRUE
45 | bus_LV_2503-5_0_4_node_26 | 0.4 | n |  | TRUE
46 | bus_LV_2503-5_0_4_node_57 | 0.4 | n |  | TRUE
47 | bus_LV_2503-5_0_4_node_58 | 0.4 | n |  | TRUE
48 | bus_LV_2503-5_0_4_node_55 | 0.4 | n |  | TRUE
49 | bus_LV_2503-5_0_4_node_60 | 0.4 | n |  | TRUE
50 | bus_LV_2503-5_0_4_node_59 | 0.4 | n |  | TRUE
51 | bus_LV_2503-5_0_4_node_27 | 0.4 | n |  | TRUE
52 | bus_LV_2503-5_0_4_node_28 | 0.4 | n |  | TRUE
53 | bus_LV_2503-5_0_4_node_29 | 0.4 | n |  | TRUE
54 | bus_LV_2503-5_0_4_node_30 | 0.4 | n |  | TRUE
55 | bus_LV_2503-5_0_4_node_31 | 0.4 | n |  | TRUE
56 | bus_LV_2503-5_0_4_node_93 | 0.4 | n |  | TRUE
57 | bus_LV_2503-5_0_4_node_109 | 0.4 | n |  | TRUE
58 | bus_LV_2503-5_0_4_node_94 | 0.4 | n |  | TRUE
59 | bus_LV_2503-5_0_4_node_110 | 0.4 | n |  | TRUE
60 | bus_LV_2503-5_0_4_node_32 | 0.4 | n |  | TRUE
61 | bus_LV_2503-5_0_4_node_33 | 0.4 | n |  | TRUE
62 | bus_LV_2503-5_0_4_node_34 | 0.4 | n |  | TRUE
63 | bus_LV_2503-5_0_4_node_35 | 0.4 | n |  | TRUE
64 | bus_LV_2503-5_0_4_node_36 | 0.4 | n |  | TRUE
65 | bus_LV_2503-5_0_4_node_37 | 0.4 | n |  | TRUE
66 | bus_LV_2503-5_0_4_node_103 | 0.4 | n |  | TRUE
67 | bus_LV_2503-5_0_4_node_71 | 0.4 | n |  | TRUE
68 | bus_LV_2503-5_0_4_node_72 | 0.4 | n |  | TRUE
69 | bus_LV_2503-5_0_4_node_38 | 0.4 | n |  | TRUE
70 | bus_LV_2503-5_0_4_node_39 | 0.4 | n |  | TRUE
71 | bus_LV_2503-5_0_4_node_40 | 0.4 | n |  | TRUE
72 | bus_LV_2503-5_0_4_node_41 | 0.4 | n |  | TRUE
73 | bus_LV_2503-5_0_4_node_42 | 0.4 | n |  | TRUE
74 | bus_LV_2503-5_0_4_node_84 | 0.4 | n |  | TRUE
75 | bus_LV_2503-5_0_4_node_73 | 0.4 | n |  | TRUE
76 | bus_LV_2503-5_0_4_node_44 | 0.4 | n |  | TRUE
77 | bus_LV_2503-5_0_4_node_95 | 0.4 | n |  | TRUE
78 | bus_LV_2503-5_0_4_node_45 | 0.4 | n |  | TRUE
79 | bus_LV_2503-5_0_4_node_70 | 0.4 | n |  | TRUE
80 | bus_LV_2503-5_0_4_node_101 | 0.4 | n |  | TRUE
81 | bus_LV_2503-5_0_4_node_47 | 0.4 | n |  | TRUE
82 | bus_LV_2503-5_0_4_node_48 | 0.4 | n |  | TRUE
83 | bus_LV_2503-5_0_4_node_49 | 0.4 | n |  | TRUE
84 | bus_LV_2503-5_0_4_node_50 | 0.4 | n |  | TRUE
85 | bus_LV_2503-5_0_4_node_51 | 0.4 | n |  | TRUE
86 | bus_LV_2503-5_0_4_node_97 | 0.4 | n |  | TRUE
87 | bus_LV_2503-5_0_4_node_91 | 0.4 | n |  | TRUE
88 | bus_LV_2503-5_0_4_node_54 | 0.4 | n |  | TRUE
89 | bus_LV_2503-5_0_4_node_99 | 0.4 | n |  | TRUE
90 | bus_LV_2503-5_0_4_node_62 | 0.4 | n |  | TRUE
91 | bus_LV_2503-5_0_4_node_63 | 0.4 | n |  | TRUE
92 | bus_LV_2503-5_0_4_node_64 | 0.4 | n |  | TRUE
93 | bus_LV_2503-5_0_4_node_90 | 0.4 | n |  | TRUE
94 | bus_LV_2503-5_0_4_node_96 | 0.4 | n |  | TRUE
95 | bus_LV_2503-5_0_4_node_82 | 0.4 | n |  | TRUE
96 | bus_LV_2503-5_0_4_node_65 | 0.4 | n |  | TRUE
97 | bus_LV_2503-5_0_4_node_66 | 0.4 | n |  | TRUE
98 | bus_LV_2503-5_0_4_node_68 | 0.4 | n |  | TRUE
99 | bus_LV_2503-5_0_4_node_105 | 0.4 | n |  | TRUE
100 | bus_LV_2503-5_0_4_node_80 | 0.4 | n |  | TRUE
101 | bus_LV_2503-5_0_4_node_74 | 0.4 | n |  | TRUE
102 | bus_LV_2503-5_0_4_node_75 | 0.4 | n |  | TRUE
103 | bus_LV_2503-5_0_4_node_77 | 0.4 | n |  | TRUE
104 | bus_LV_2503-5_0_4_node_78 | 0.4 | n |  | TRUE
105 | bus_LV_2503-5_0_4_node_79 | 0.4 | n |  | TRUE
106 | bus_LV_2503-5_0_4_node_108 | 0.4 | n |  | TRUE
107 | bus_LV_2503-5_0_4_node_100 | 0.4 | n |  | TRUE
108 | bus_MV_390_0_node_86 | 20 | n |  | TRUE

## load
| name | bus | p_mw | q_mvar | const_z_percent | const_i_percent | sn_mva | scaling | in_service | type
0 | LV_2503-5_0_4_load_0 | 0 | 0.0031401 | 0.00078697 | 0 | 0 |  | 1 | TRUE | wye
1 | LV_2503-5_0_4_load_1 | 1 | 0.0021886 | 0.00054852 | 0 | 0 |  | 1 | TRUE | wye
2 | LV_2503-5_0_4_load_2 | 2 | 0.0043063 | 0.0010792 | 0 | 0 |  | 1 | TRUE | wye
3 | LV_2503-5_0_4_load_24 | 5 | 0.0088852 | 0.0022268 | 0 | 0 |  | 1 | TRUE | wye
4 | LV_2503-5_0_4_load_22 | 6 | 0.0044447 | 0.001114 | 0 | 0 |  | 1 | TRUE | wye
5 | LV_2503-5_0_4_load_83 | 10 | 0.010399 | 0.0026061 | 0 | 0 |  | 1 | TRUE | wye
6 | LV_2503-5_0_4_load_15 | 12 | 0.0034786 | 0.00087182 | 0 | 0 |  | 1 | TRUE | wye
7 | LV_2503-5_0_4_load_9 | 13 | 0.0057526 | 0.0014417 | 0 | 0 |  | 1 | TRUE | wye
8 | LV_2503-5_0_4_load_5 | 14 | 0.0012345 | 0.0003094 | 0 | 0 |  | 1 | TRUE | wye
9 | LV_2503-5_0_4_load_6 | 15 | 0.0064558 | 0.001618 | 0 | 0 |  | 1 | TRUE | wye
10 | LV_2503-5_0_4_load_43 | 17 | 0.0052881 | 0.0013253 | 0 | 0 |  | 1 | TRUE | wye
11 | LV_2503-5_0_4_load_102 | 20 | 0.0017886 | 0.00044827 | 0 | 0 |  | 1 | TRUE | wye
12 | LV_2503-5_0_4_load_12 | 22 | 0.0033536 | 0.00084048 | 0 | 0 |  | 1 | TRUE | wye
13 | LV_2503-5_0_4_load_92 | 24 | 0.004333 | 0.0010859 | 0 | 0 |  | 1 | TRUE | wye
14 | LV_2503-5_0_4_load_89 | 26 | 0.015404 | 0.0038605 | 0 | 0 |  | 1 | TRUE | wye
15 | LV_2503-5_0_4_load_88 | 27 | 0.0024441 | 0.00061254 | 0 | 0 |  | 1 | TRUE | wye
16 | LV_2503-5_0_4_load_106 | 28 | 0.0040656 | 0.0010189 | 0 | 0 |  | 1 | TRUE | wye
17 | LV_2503-5_0_4_load_85 | 29 | 0.0051997 | 0.0013032 | 0 | 0 |  | 1 | TRUE | wye
18 | LV_2503-5_0_4_load_81 | 30 | 0.0043079 | 0.0010797 | 0 | 0 |  | 1 | TRUE | wye
19 | LV_2503-5_0_4_load_107 | 32 | 0.0018511 | 0.00046392 | 0 | 0 |  | 1 | TRUE | wye
20 | LV_2503-5_0_4_load_16 | 34 | 0.0019634 | 0.00049207 | 0 | 0 |  | 1 | TRUE | wye
21 | LV_2503-5_0_4_load_17 | 35 | 0.0017493 | 0.00043842 | 0 | 0 |  | 1 | TRUE | wye
22 | LV_2503-5_0_4_load_18 | 36 | 0.0018745 | 0.0004698 | 0 | 0 |  | 1 | TRUE | wye
23 | LV_2503-5_0_4_load_20 | 37 | 0.00093268 | 0.00023375 | 0 | 0 |  | 1 | TRUE | wye
24 | LV_2503-5_0_4_load_52 | 39 | 0.0023181 | 0.00058098 | 0 | 0 |  | 1 | TRUE | wye
25 | LV_2503-5_0_4_load_53 | 41 | 0.0019269 | 0.00048293 | 0 | 0 |  | 1 | TRUE | wye
26 | LV_2503-5_0_4_load_113 | 42 | 0.0032259 | 0.00080849 | 0 | 0 |  | 1 | TRUE | wye
27 | LV_2503-5_0_4_load_111 | 43 | 0.0070178 | 0.0017588 | 0 | 0 |  | 1 | TRUE | wye
28 | LV_2503-5_0_4_load_61 | 44 | 0.0033815 | 0.00084748 | 0 | 0 |  | 1 | TRUE | wye
29 | LV_2503-5_0_4_load_26 | 45 | 0.0059233 | 0.0014845 | 0 | 0 |  | 1 | TRUE | wye
30 | LV_2503-5_0_4_load_55 | 48 | 0.0021359 | 0.00053531 | 0 | 0 |  | 1 | TRUE | wye
31 | LV_2503-5_0_4_load_60 | 49 | 0.0056554 | 0.0014174 | 0 | 0 |  | 1 | TRUE | wye
32 | LV_2503-5_0_4_load_59 | 50 | 0.0058415 | 0.001464 | 0 | 0 |  | 1 | TRUE | wye
33 | LV_2503-5_0_4_load_27 | 51 | 0.0022003 | 0.00055145 | 0 | 0 |  | 1 | TRUE | wye
34 | LV_2503-5_0_4_load_29 | 53 | 0.0044017 | 0.0011032 | 0 | 0 |  | 1 | TRUE | wye
35 | LV_2503-5_0_4_load_30 | 54 | 0.0020666 | 0.00051794 | 0 | 0 |  | 1 | TRUE | wye
36 | LV_2503-5_0_4_load_93 | 56 | 0.001709 | 0.00042831 | 0 | 0 |  | 1 | TRUE | wye
37 | LV_2503-5_0_4_load_109 | 57 | 0.0017048 | 0.00042727 | 0 | 0 |  | 1 | TRUE | wye
38 | LV_2503-5_0_4_load_94 | 58 | 0.001426 | 0.00035738 | 0 | 0 |  | 1 | TRUE | wye
39 | LV_2503-5_0_4_load_110 | 59 | 0.0020412 | 0.00051158 | 0 | 0 |  | 1 | TRUE | wye
40 | LV_2503-5_0_4_load_32 | 60 | 0.0011551 | 0.00028949 | 0 | 0 |  | 1 | TRUE | wye
41 | LV_2503-5_0_4_load_33 | 61 | 0.0028627 | 0.00071747 | 0 | 0 |  | 1 | TRUE | wye
42 | LV_2503-5_0_4_load_34 | 62 | 0.0013978 | 0.00035033 | 0 | 0 |  | 1 | TRUE | wye
43 | LV_2503-5_0_4_load_35 | 63 | 0.003319 | 0.00083183 | 0 | 0 |  | 1 | TRUE | wye
44 | LV_2503-5_0_4_load_36 | 64 | 0.0013779 | 0.00034534 | 0 | 0 |  | 1 | TRUE | wye
45 | LV_2503-5_0_4_load_37 | 65 | 0.0039345 | 0.00098608 | 0 | 0 |  | 1 | TRUE | wye
46 | LV_2503-5_0_4_load_103 | 66 | 0.0014079 | 0.00035285 | 0 | 0 |  | 1 | TRUE | wye
47 | LV_2503-5_0_4_load_71 | 67 | 0.0033589 | 0.00084182 | 0 | 0 |  | 1 | TRUE | wye
48 | LV_2503-5_0_4_load_72 | 68 | 0.0014184 | 0.00035549 | 0 | 0 |  | 1 | TRUE | wye
49 | LV_2503-5_0_4_load_38 | 69 | 0.0016934 | 0.0004244 | 0 | 0 |  | 1 | TRUE | wye
50 | LV_2503-5_0_4_load_39 | 70 | 0.0051961 | 0.0013023 | 0 | 0 |  | 1 | TRUE | wye
51 | LV_2503-5_0_4_load_40 | 71 | 0.0040685 | 0.0010197 | 0 | 0 |  | 1 | TRUE | wye
52 | LV_2503-5_0_4_load_42 | 73 | 0.0034077 | 0.00085404 | 0 | 0 |  | 1 | TRUE | wye
53 | LV_2503-5_0_4_load_84 | 74 | 0.011397 | 0.0028563 | 0 | 0 |  | 1 | TRUE | wye
54 | LV_2503-5_0_4_load_73 | 75 | 0.0053462 | 0.0013399 | 0 | 0 |  | 1 | TRUE | wye
55 | LV_2503-5_0_4_load_44 | 76 | 0.0059418 | 0.0014891 | 0 | 0 |  | 1 | TRUE | wye
56 | LV_2503-5_0_4_load_95 | 77 | 0.0043223 | 0.0010833 | 0 | 0 |  | 1 | TRUE | wye
57 | LV_2503-5_0_4_load_45 | 78 | 0.0038376 | 0.0009618 | 0 | 0 |  | 1 | TRUE | wye
58 | LV_2503-5_0_4_load_70 | 79 | 0.0021893 | 0.00054868 | 0 | 0 |  | 1 | TRUE | wye
59 | LV_2503-5_0_4_load_101 | 80 | 0.0039171 | 0.00098172 | 0 | 0 |  | 1 | TRUE | wye
60 | LV_2503-5_0_4_load_47 | 81 | 0.038902 | 0.0097498 | 0 | 0 |  | 1 | TRUE | wye
61 | LV_2503-5_0_4_load_48 | 82 | 0.024672 | 0.0061833 | 0 | 0 |  | 1 | TRUE | wye
62 | LV_2503-5_0_4_load_51 | 85 | 0.0071543 | 0.001793 | 0 | 0 |  | 1 | TRUE | wye
63 | LV_2503-5_0_4_load_97 | 86 | 0.006301 | 0.0015792 | 0 | 0 |  | 1 | TRUE | wye
64 | LV_2503-5_0_4_load_54 | 88 | 0.011871 | 0.0029752 | 0 | 0 |  | 1 | TRUE | wye
65 | LV_2503-5_0_4_load_63 | 91 | 0.0049335 | 0.0012364 | 0 | 0 |  | 1 | TRUE | wye
66 | LV_2503-5_0_4_load_64 | 92 | 0.0057707 | 0.0014463 | 0 | 0 |  | 1 | TRUE | wye
67 | LV_2503-5_0_4_load_90 | 93 | 0.0034688 | 0.00086936 | 0 | 0 |  | 1 | TRUE | wye
68 | LV_2503-5_0_4_load_96 | 94 | 0.0052103 | 0.0013058 | 0 | 0 |  | 1 | TRUE | wye
69 | LV_2503-5_0_4_load_65 | 96 | 0.0021757 | 0.00054528 | 0 | 0 |  | 1 | TRUE | wye
70 | LV_2503-5_0_4_load_66 | 97 | 0.0014113 | 0.00035372 | 0 | 0 |  | 1 | TRUE | wye
71 | LV_2503-5_0_4_load_68 | 98 | 0.0014226 | 0.00035653 | 0 | 0 |  | 1 | TRUE | wye
72 | LV_2503-5_0_4_load_80 | 100 | 0.0051228 | 0.0012839 | 0 | 0 |  | 1 | TRUE | wye
73 | LV_2503-5_0_4_load_74 | 101 | 0.0038954 | 0.00097628 | 0 | 0 |  | 1 | TRUE | wye
74 | LV_2503-5_0_4_load_75 | 102 | 0.002047 | 0.00051304 | 0 | 0 |  | 1 | TRUE | wye
75 | LV_2503-5_0_4_load_78 | 104 | 0.0055325 | 0.0013866 | 0 | 0 |  | 1 | TRUE | wye
76 | LV_2503-5_0_4_load_79 | 105 | 0.0033105 | 0.0008297 | 0 | 0 |  | 1 | TRUE | wye
77 | LV_2503-5_0_4_load_108 | 106 | 0.0034702 | 0.00086972 | 0 | 0 |  | 1 | TRUE | wye
78 | LV_2503-5_0_4_load_100 | 107 | 0.0019701 | 0.00049375 | 0 | 0 |  | 1 | TRUE | wye

## ext_grid
| name | bus | vm_pu | va_degree | slack_weight | in_service
0 |  | 8 | 1 | 0 | 1 | TRUE

## line
| name | std_type | from_bus | to_bus | length_km | r_ohm_per_km | x_ohm_per_km | c_nf_per_km | g_us_per_km | max_i_ka | df | parallel | type | in_service
0 | LV_2503-5_0_4_line_0 |  | 0 | 1 | 0.0080774 | 0.125 | 0.08 | 261 | 0 | 0.364 | 1 | 1 | cs | TRUE
1 | LV_2503-5_0_4_line_1 |  | 0 | 2 | 0.014402 | 0.125 | 0.08 | 261 | 0 | 0.364 | 1 | 1 | cs | TRUE
2 | LV_2503-5_0_4_line_2 |  | 1 | 3 | 0.0044954 | 0.125 | 0.08 | 261 | 0 | 0.364 | 1 | 1 | cs | TRUE
3 | LV_2503-5_0_4_line_3 |  | 2 | 4 | 0.00014051 | 0.125 | 0.08 | 261 | 0 | 0.364 | 1 | 1 | cs | TRUE
4 | LV_2503-5_0_4_line_4 |  | 3 | 5 | 0.018108 | 0.125 | 0.08 | 261 | 0 | 0.364 | 1 | 1 | cs | TRUE
5 | LV_2503-5_0_4_line_5 |  | 3 | 6 | 0.0129 | 0.125 | 0.08 | 261 | 0 | 0.364 | 1 | 1 | cs | TRUE
6 | LV_2503-5_0_4_line_6 |  | 4 | 7 | 0.028248 | 0.125 | 0.08 | 261 | 0 | 0.364 | 1 | 1 | cs | TRUE
7 | LV_2503-5_0_4_line_7 |  | 5 | 8 | 0.019549 | 0.125 | 0.08 | 261 | 0 | 0.364 | 1 | 1 | cs | TRUE
8 | LV_2503-5_0_4_line_8 |  | 6 | 9 | 0.0049901 | 0.125 | 0.08 | 261 | 0 | 0.364 | 1 | 1 | cs | TRUE
9 | LV_2503-5_0_4_line_9 |  | 7 | 12 | 0.01292 | 0.125 | 0.08 | 261 | 0 | 0.364 | 1 | 1 | cs | TRUE
10 | LV_2503-5_0_4_line_10 |  | 7 | 13 | 0.0068034 | 0.125 | 0.08 | 261 | 0 | 0.364 | 1 | 1 | cs | TRUE
11 | LV_2503-5_0_4_line_11 |  | 8 | 47 | 0.021478 | 0.125 | 0.08 | 261 | 0 | 0.364 | 1 | 1 | cs | TRUE
12 | LV_2503-5_0_4_line_12 |  | 8 | 48 | 0.0080371 | 0.125 | 0.08 | 261 | 0 | 0.364 | 1 | 2 | cs | TRUE
13 | LV_2503-5_0_4_line_13 |  | 9 | 11 | 0.022365 | 0.125 | 0.08 | 261 | 0 | 0.364 | 1 | 1 | cs | TRUE
14 | LV_2503-5_0_4_line_14 |  | 10 | 11 | 0.018736 | 0.125 | 0.08 | 261 | 0 | 0.364 | 1 | 1 | cs | TRUE
15 | LV_2503-5_0_4_line_15 |  | 11 | 44 | 0.010834 | 0.125 | 0.08 | 261 | 0 | 0.364 | 1 | 1 | cs | TRUE
16 | LV_2503-5_0_4_line_16 |  | 12 | 29 | 0.0065329 | 0.125 | 0.08 | 261 | 0 | 0.364 | 1 | 1 | cs | TRUE
17 | LV_2503-5_0_4_line_17 |  | 14 | 15 | 0.0095116 | 0.125 | 0.08 | 261 | 0 | 0.364 | 1 | 1 | cs | TRUE
18 | LV_2503-5_0_4_line_18 |  | 15 | 16 | 0.025841 | 0.125 | 0.08 | 261 | 0 | 0.364 | 1 | 1 | cs | TRUE
19 | LV_2503-5_0_4_line_19 |  | 16 | 17 | 0.028485 | 0.125 | 0.08 | 261 | 0 | 0.364 | 1 | 1 | cs | TRUE
20 | LV_2503-5_0_4_line_20 |  | 16 | 18 | 0.017202 | 0.125 | 0.08 | 261 | 0 | 0.364 | 1 | 1 | cs | TRUE
21 | LV_2503-5_0_4_line_21 |  | 17 | 19 | 0.014538 | 0.125 | 0.08 | 261 | 0 | 0.364 | 1 | 1 | cs | TRUE
22 | LV_2503-5_0_4_line_22 |  | 18 | 20 | 0.021292 | 0.125 | 0.08 | 261 | 0 | 0.364 | 1 | 1 | cs | TRUE
23 | LV_2503-5_0_4_line_23 |  | 19 | 35 | 0.0058419 | 0.125 | 0.08 | 261 | 0 | 0.364 | 1 | 1 | cs | TRUE
24 | LV_2503-5_0_4_line_24 |  | 20 | 80 | 0.035823 | 0.125 | 0.08 | 261 | 0 | 0.364 | 1 | 1 | cs | TRUE
25 | LV_2503-5_0_4_line_25 |  | 21 | 22 | 0.017616 | 0.125 | 0.08 | 261 | 0 | 0.364 | 1 | 1 | cs | TRUE
26 | LV_2503-5_0_4_line_26 |  | 21 | 23 | 0.046903 | 0.125 | 0.08 | 261 | 0 | 0.364 | 1 | 1 | cs | TRUE
27 | LV_2503-5_0_4_line_27 |  | 22 | 24 | 0.022094 | 0.125 | 0.08 | 261 | 0 | 0.364 | 1 | 1 | cs | TRUE
28 | LV_2503-5_0_4_line_28 |  | 23 | 28 | 0.01516 | 0.125 | 0.08 | 261 | 0 | 0.364 | 1 | 1 | cs | TRUE
29 | LV_2503-5_0_4_line_29 |  | 24 | 30 | 0.00051416 | 0.125 | 0.08 | 261 | 0 | 0.364 | 1 | 1 | cs | TRUE
30 | LV_2503-5_0_4_line_30 |  | 25 | 26 | 0.046029 | 0.125 | 0.08 | 261 | 0 | 0.364 | 1 | 1 | cs | TRUE
31 | LV_2503-5_0_4_line_31 |  | 25 | 27 | 0.020781 | 0.125 | 0.08 | 261 | 0 | 0.364 | 1 | 1 | cs | TRUE
32 | LV_2503-5_0_4_line_32 |  | 26 | 31 | 0.018175 | 0.125 | 0.08 | 261 | 0 | 0.364 | 1 | 1 | cs | TRUE
33 | LV_2503-5_0_4_line_33 |  | 28 | 32 | 0.050252 | 0.125 | 0.08 | 261 | 0 | 0.364 | 1 | 1 | cs | TRUE
34 | LV_2503-5_0_4_line_34 |  | 29 | 33 | 0.018822 | 0.125 | 0.08 | 261 | 0 | 0.364 | 1 | 1 | cs | TRUE
35 | LV_2503-5_0_4_line_35 |  | 30 | 105 | 0.026208 | 0.125 | 0.08 | 261 | 0 | 0.364 | 1 | 1 | cs | TRUE
36 | LV_2503-5_0_4_line_36 |  | 31 | 33 | 0.014563 | 0.125 | 0.08 | 261 | 0 | 0.364 | 1 | 1 | cs | TRUE
37 | LV_2503-5_0_4_line_37 |  | 33 | 55 | 0.030362 | 0.125 | 0.08 | 261 | 0 | 0.364 | 1 | 1 | cs | TRUE
38 | LV_2503-5_0_4_line_38 |  | 34 | 35 | 0.00070877 | 0.125 | 0.08 | 261 | 0 | 0.364 | 1 | 1 | cs | TRUE
39 | LV_2503-5_0_4_line_39 |  | 34 | 36 | 0.025021 | 0.125 | 0.08 | 261 | 0 | 0.364 | 1 | 1 | cs | TRUE
40 | LV_2503-5_0_4_line_40 |  | 36 | 37 | 0.0059329 | 0.125 | 0.08 | 261 | 0 | 0.364 | 1 | 1 | cs | TRUE
41 | LV_2503-5_0_4_line_41 |  | 36 | 38 | 0.015345 | 0.125 | 0.08 | 261 | 0 | 0.364 | 1 | 1 | cs | TRUE
42 | LV_2503-5_0_4_line_42 |  | 37 | 39 | 0.0093418 | 0.125 | 0.08 | 261 | 0 | 0.364 | 1 | 1 | cs | TRUE
43 | LV_2503-5_0_4_line_43 |  | 38 | 40 | 0.010478 | 0.125 | 0.08 | 261 | 0 | 0.364 | 1 | 1 | cs | TRUE
44 | LV_2503-5_0_4_line_44 |  | 39 | 41 | 0.022382 | 0.125 | 0.08 | 261 | 0 | 0.364 | 1 | 1 | cs | TRUE
45 | LV_2503-5_0_4_line_45 |  | 40 | 42 | 0.014796 | 0.125 | 0.08 | 261 | 0 | 0.364 | 1 | 1 | cs | TRUE
46 | LV_2503-5_0_4_line_46 |  | 40 | 43 | 0.021982 | 0.125 | 0.08 | 261 | 0 | 0.364 | 1 | 1 | cs | TRUE
47 | LV_2503-5_0_4_line_47 |  | 41 | 88 | 0.0019635 | 0.125 | 0.08 | 261 | 0 | 0.364 | 1 | 1 | cs | TRUE
48 | LV_2503-5_0_4_line_48 |  | 44 | 49 | 0.00302 | 0.125 | 0.08 | 261 | 0 | 0.364 | 1 | 1 | cs | TRUE
49 | LV_2503-5_0_4_line_49 |  | 45 | 46 | 0.0096613 | 0.125 | 0.08 | 261 | 0 | 0.364 | 1 | 1 | cs | TRUE
50 | LV_2503-5_0_4_line_50 |  | 46 | 50 | 0.022282 | 0.125 | 0.08 | 261 | 0 | 0.364 | 1 | 2 | cs | TRUE
51 | LV_2503-5_0_4_line_51 |  | 46 | 48 | 0.014428 | 0.125 | 0.08 | 261 | 0 | 0.364 | 1 | 2 | cs | TRUE
52 | LV_2503-5_0_4_line_52 |  | 47 | 79 | 0.015804 | 0.125 | 0.08 | 261 | 0 | 0.364 | 1 | 1 | cs | TRUE
53 | LV_2503-5_0_4_line_53 |  | 47 | 78 | 0.020036 | 0.125 | 0.08 | 261 | 0 | 0.364 | 1 | 1 | cs | TRUE
54 | LV_2503-5_0_4_line_54 |  | 50 | 89 | 0.02378 | 0.125 | 0.08 | 261 | 0 | 0.364 | 1 | 1 | cs | TRUE
55 | LV_2503-5_0_4_line_55 |  | 51 | 52 | 0.016589 | 0.125 | 0.08 | 261 | 0 | 0.364 | 1 | 1 | cs | TRUE
56 | LV_2503-5_0_4_line_56 |  | 51 | 53 | 0.015726 | 0.125 | 0.08 | 261 | 0 | 0.364 | 1 | 1 | cs | TRUE
57 | LV_2503-5_0_4_line_57 |  | 52 | 54 | 0.013675 | 0.125 | 0.08 | 261 | 0 | 0.364 | 1 | 1 | cs | TRUE
58 | LV_2503-5_0_4_line_58 |  | 52 | 55 | 0.012612 | 0.125 | 0.08 | 261 | 0 | 0.364 | 1 | 1 | cs | TRUE
59 | LV_2503-5_0_4_line_59 |  | 54 | 56 | 0.012623 | 0.125 | 0.08 | 261 | 0 | 0.364 | 1 | 1 | cs | TRUE
60 | LV_2503-5_0_4_line_60 |  | 55 | 57 | 0.019498 | 0.125 | 0.08 | 261 | 0 | 0.364 | 1 | 1 | cs | TRUE
61 | LV_2503-5_0_4_line_61 |  | 56 | 58 | 0.014441 | 0.125 | 0.08 | 261 | 0 | 0.364 | 1 | 1 | cs | TRUE
62 | LV_2503-5_0_4_line_62 |  | 57 | 59 | 0.015814 | 0.125 | 0.08 | 261 | 0 | 0.364 | 1 | 1 | cs | TRUE
63 | LV_2503-5_0_4_line_63 |  | 58 | 107 | 7.9527e-05 | 0.125 | 0.08 | 261 | 0 | 0.364 | 1 | 1 | cs | TRUE
64 | LV_2503-5_0_4_line_64 |  | 60 | 61 | 0.0092706 | 0.125 | 0.08 | 261 | 0 | 0.364 | 1 | 1 | cs | TRUE
65 | LV_2503-5_0_4_line_65 |  | 60 | 62 | 0.0083594 | 0.125 | 0.08 | 261 | 0 | 0.364 | 1 | 1 | cs | TRUE
66 | LV_2503-5_0_4_line_66 |  | 61 | 63 | 0.027399 | 0.125 | 0.08 | 261 | 0 | 0.364 | 1 | 1 | cs | TRUE
67 | LV_2503-5_0_4_line_67 |  | 62 | 64 | 0.016852 | 0.125 | 0.08 | 261 | 0 | 0.364 | 1 | 1 | cs | TRUE
68 | LV_2503-5_0_4_line_68 |  | 63 | 65 | 0.014846 | 0.125 | 0.08 | 261 | 0 | 0.364 | 1 | 1 | cs | TRUE
69 | LV_2503-5_0_4_line_69 |  | 64 | 66 | 0.01496 | 0.125 | 0.08 | 261 | 0 | 0.364 | 1 | 1 | cs | TRUE
70 | LV_2503-5_0_4_line_70 |  | 65 | 67 | 0.020042 | 0.125 | 0.08 | 261 | 0 | 0.364 | 1 | 1 | cs | TRUE
71 | LV_2503-5_0_4_line_71 |  | 67 | 68 | 0.018775 | 0.125 | 0.08 | 261 | 0 | 0.364 | 1 | 1 | cs | TRUE
72 | LV_2503-5_0_4_line_72 |  | 68 | 75 | 0.020586 | 0.125 | 0.08 | 261 | 0 | 0.364 | 1 | 1 | cs | TRUE
73 | LV_2503-5_0_4_line_73 |  | 69 | 70 | 0.004322 | 0.125 | 0.08 | 261 | 0 | 0.364 | 1 | 1 | cs | TRUE
74 | LV_2503-5_0_4_line_74 |  | 69 | 71 | 0.010111 | 0.125 | 0.08 | 261 | 0 | 0.364 | 1 | 1 | cs | TRUE
75 | LV_2503-5_0_4_line_75 |  | 70 | 72 | 0.0108 | 0.125 | 0.08 | 261 | 0 | 0.364 | 1 | 1 | cs | TRUE
76 | LV_2503-5_0_4_line_76 |  | 71 | 73 | 0.01943 | 0.125 | 0.08 | 261 | 0 | 0.364 | 1 | 1 | cs | TRUE
77 | LV_2503-5_0_4_line_77 |  | 72 | 74 | 0.01845 | 0.125 | 0.08 | 261 | 0 | 0.364 | 1 | 1 | cs | TRUE
78 | LV_2503-5_0_4_line_78 |  | 72 | 75 | 0.0076566 | 0.125 | 0.08 | 261 | 0 | 0.364 | 1 | 1 | cs | TRUE
79 | LV_2503-5_0_4_line_79 |  | 73 | 76 | 0.024708 | 0.125 | 0.08 | 261 | 0 | 0.364 | 1 | 1 | cs | TRUE
80 | LV_2503-5_0_4_line_80 |  | 74 | 77 | 0.0072061 | 0.125 | 0.08 | 261 | 0 | 0.364 | 1 | 1 | cs | TRUE
81 | LV_2503-5_0_4_line_81 |  | 76 | 78 | 0.017354 | 0.125 | 0.08 | 261 | 0 | 0.364 | 1 | 1 | cs | TRUE
82 | LV_2503-5_0_4_line_82 |  | 77 | 103 | 0.01243 | 0.125 | 0.08 | 261 | 0 | 0.364 | 1 | 1 | cs | TRUE
83 | LV_2503-5_0_4_line_83 |  | 79 | 88 | 0.0074633 | 0.125 | 0.08 | 261 | 0 | 0.364 | 1 | 1 | cs | TRUE
84 | LV_2503-5_0_4_line_84 |  | 81 | 82 | 0.012498 | 0.125 | 0.08 | 261 | 0 | 0.364 | 1 | 1 | cs | TRUE
85 | LV_2503-5_0_4_line_85 |  | 81 | 83 | 0.028004 | 0.125 | 0.08 | 261 | 0 | 0.364 | 1 | 1 | cs | TRUE
86 | LV_2503-5_0_4_line_86 |  | 82 | 84 | 0.015621 | 0.125 | 0.08 | 261 | 0 | 0.364 | 1 | 1 | cs | TRUE
87 | LV_2503-5_0_4_line_87 |  | 83 | 85 | 0.01604 | 0.125 | 0.08 | 261 | 0 | 0.364 | 1 | 1 | cs | TRUE
88 | LV_2503-5_0_4_line_88 |  | 84 | 86 | 0.0039293 | 0.125 | 0.08 | 261 | 0 | 0.364 | 1 | 1 | cs | TRUE
89 | LV_2503-5_0_4_line_89 |  | 86 | 87 | 0.019055 | 0.125 | 0.08 | 261 | 0 | 0.364 | 1 | 1 | cs | TRUE
90 | LV_2503-5_0_4_line_90 |  | 87 | 89 | 0.007336 | 0.125 | 0.08 | 261 | 0 | 0.364 | 1 | 1 | cs | TRUE
91 | LV_2503-5_0_4_line_91 |  | 87 | 93 | 0.015752 | 0.125 | 0.08 | 261 | 0 | 0.364 | 1 | 1 | cs | TRUE
92 | LV_2503-5_0_4_line_92 |  | 90 | 91 | 0.011062 | 0.125 | 0.08 | 261 | 0 | 0.364 | 1 | 1 | cs | TRUE
93 | LV_2503-5_0_4_line_93 |  | 90 | 92 | 0.0081986 | 0.125 | 0.08 | 261 | 0 | 0.364 | 1 | 1 | cs | TRUE
94 | LV_2503-5_0_4_line_94 |  | 91 | 93 | 0.022576 | 0.125 | 0.08 | 261 | 0 | 0.364 | 1 | 1 | cs | TRUE
95 | LV_2503-5_0_4_line_95 |  | 92 | 94 | 0.0066062 | 0.125 | 0.08 | 261 | 0 | 0.364 | 1 | 1 | cs | TRUE
96 | LV_2503-5_0_4_line_96 |  | 94 | 95 | 0.014033 | 0.125 | 0.08 | 261 | 0 | 0.364 | 1 | 1 | cs | TRUE
97 | LV_2503-5_0_4_line_97 |  | 95 | 99 | 0.023316 | 0.125 | 0.08 | 261 | 0 | 0.364 | 1 | 1 | cs | TRUE
98 | LV_2503-5_0_4_line_98 |  | 95 | 100 | 0.022907 | 0.125 | 0.08 | 261 | 0 | 0.364 | 1 | 1 | cs | TRUE
99 | LV_2503-5_0_4_line_99 |  | 95 | 98 | 0.010438 | 0.125 | 0.08 | 261 | 0 | 0.364 | 1 | 1 | cs | TRUE
100 | LV_2503-5_0_4_line_100 |  | 96 | 97 | 0.0042189 | 0.125 | 0.08 | 261 | 0 | 0.364 | 1 | 1 | cs | TRUE
101 | LV_2503-5_0_4_line_101 |  | 97 | 98 | 0.015353 | 0.125 | 0.08 | 261 | 0 | 0.364 | 1 | 1 | cs | TRUE
102 | LV_2503-5_0_4_line_102 |  | 99 | 106 | 0.026127 | 0.125 | 0.08 | 261 | 0 | 0.364 | 1 | 1 | cs | TRUE
103 | LV_2503-5_0_4_line_103 |  | 100 | 104 | 0.0067972 | 0.125 | 0.08 | 261 | 0 | 0.364 | 1 | 1 | cs | TRUE
104 | LV_2503-5_0_4_line_104 |  | 101 | 102 | 0.02886 | 0.125 | 0.08 | 261 | 0 | 0.364 | 1 | 1 | cs | TRUE
105 | LV_2503-5_0_4_line_105 |  | 102 | 103 | 0.013372 | 0.125 | 0.08 | 261 | 0 | 0.364 | 1 | 1 | cs | TRUE
106 | LV_2503-5_0_4_line_106 |  | 104 | 105 | 0.043085 | 0.125 | 0.08 | 261 | 0 | 0.364 | 1 | 1 | cs | TRUE

## trafo
| name | std_type | hv_bus | lv_bus | sn_mva | vn_hv_kv | vn_lv_kv | vk_percent | vkr_percent | pfe_kw | i0_percent | shift_degree | tap_side | tap_neutral | tap_min | tap_max | tap_step_percent | tap_step_degree | tap_pos | tap_phase_shifter | parallel | df | in_service
0 | LV_2503-5_0_4_trafo_56 | 0.63 MVA 20/0.4 kV | 108 | 8 | 0.63 | 20 | 0.4 | 6 | 1.206 | 1.65 | 0.2619 | 150 | hv | 0 | -2 | 2 | 2.5 | 0 | 0 | FALSE | 1 | 1 | TRUE

## line_geodata
| x0 | y0 | x1 | y1 | x2 | y2 | x3 | y3 | x4 | y4 | x5 | y5 | x6 | y6
0 | 2642960.3362 | 1249882.4554 | 2642968.4019 | 1249882.8897
1 | 2642960.3362 | 1249882.4554 | 2642953.5644 | 1249882.0908 | 2642945.9791 | 1249881.359
2 | 2642972.8908 | 1249883.1315 | 2642968.4019 | 1249882.8897
3 | 2642945.9791 | 1249881.359 | 2642945.8393 | 1249881.3455
4 | 2642972.8908 | 1249883.1315 | 2642986.0944 | 1249882.1264 | 2642990.8907 | 1249881.3075
5 | 2642972.8908 | 1249883.1315 | 2642973.066 | 1249870.2331
6 | 2642917.7224 | 1249878.6291 | 2642930.0419 | 1249879.819 | 2642945.8393 | 1249881.3455
7 | 2643010.1614 | 1249878.0203 | 2643007.1455 | 1249878.5322 | 2642990.8907 | 1249881.3075
8 | 2642973.1337 | 1249865.2434 | 2642973.066 | 1249870.2331
9 | 2642917.7224 | 1249878.6291 | 2642916.4167 | 1249891.1058 | 2642916.3742 | 1249891.4785
10 | 2642917.7224 | 1249878.6291 | 2642910.9413 | 1249878.0788
11 | 2643010.1614 | 1249878.0203 | 2643011.1231 | 1249899.4751
12 | 2643010.1614 | 1249878.0203 | 2643010.1962 | 1249869.9833
13 | 2642973.1337 | 1249865.2434 | 2642973.2261 | 1249858.7509 | 2642967.8535 | 1249843.813
14 | 2642967.8535 | 1249843.813 | 2642962.746 | 1249851.6702 | 2642959.446 | 1249860.4344
15 | 2642967.8535 | 1249843.813 | 2642965.3152 | 1249836.7566 | 2642965.2704 | 1249833.4222
16 | 2642915.6344 | 1249897.9694 | 2642916.3742 | 1249891.4785
17 | 2642980.3064 | 1250036.2388 | 2642970.7971 | 1250036.0289
18 | 2643006.1407 | 1250036.809 | 2642980.3064 | 1250036.2388
19 | 2643006.1407 | 1250036.809 | 2643006.2299 | 1250031.8062 | 2643007.8426 | 1250011.382 | 2643008.0434 | 1250008.3952
20 | 2643006.1594 | 1250054.0095 | 2643006.1407 | 1250036.809
21 | 2643009.0188 | 1249993.8899 | 2643008.0434 | 1250008.3952
22 | 2643006.1594 | 1250054.0095 | 2643027.0377 | 1250058.1851
23 | 2643009.0188 | 1249993.8899 | 2643009.3493 | 1249988.9223 | 2643009.3777 | 1249988.0594
24 | 2643062.4792 | 1250062.7799 | 2643044.6947 | 1250061.7164 | 2643027.0377 | 1250058.1851
25 | 2642856.1446 | 1249876.2045 | 2642855.9419 | 1249870.8217 | 2642851.762 | 1249868.401 | 2642857.7525 | 1249864.0587
26 | 2642815.8203 | 1249864.0941 | 2642820.0198 | 1249867.9937 | 2642822.9362 | 1249870.7944 | 2642826.9679 | 1249874.9374 | 2642829.7858 | 1249878.8382 | 2642838.8041 | 1249877.1911 | 2642856.1446 | 1249876.2045
27 | 2642857.7525 | 1249864.0587 | 2642863.897 | 1249859.6049 | 2642875.6 | 1249852.1067 | 2642876.1195 | 1249851.7942
28 | 2642815.8203 | 1249864.0941 | 2642820.0741 | 1249849.5436
29 | 2642876.1195 | 1249851.7942 | 2642876.5601 | 1249851.5291
30 | 2642839.8438 | 1249915.0907 | 2642842.944 | 1249916.5029 | 2642849.1817 | 1249919.361 | 2642862.3233 | 1249921.6908 | 2642872.7392 | 1249925.1239 | 2642881.599 | 1249926.6001 | 2642884.0641 | 1249926.6388
31 | 2642839.8438 | 1249915.0907 | 2642838.1658 | 1249935.8033
32 | 2642902.2039 | 1249926.2043 | 2642898.403 | 1249926.6994 | 2642894.7031 | 1249926.806 | 2642884.0641 | 1249926.6388
33 | 2642820.0741 | 1249849.5436 | 2642824.5749 | 1249834.1483 | 2642833.26 | 1249801.0569
34 | 2642912.6016 | 1249916.5063 | 2642913.9981 | 1249911.3018 | 2642914.9011 | 1249904.4037 | 2642915.6344 | 1249897.9694
35 | 2642876.5601 | 1249851.5291 | 2642889.9004 | 1249843.5043 | 2642899.1448 | 1249838.2361
36 | 2642912.6016 | 1249916.5063 | 2642910.4995 | 1249920.1047 | 2642908.2029 | 1249922.4007 | 2642904.9983 | 1249925.0015 | 2642902.2039 | 1249926.2043
37 | 2642912.6016 | 1249916.5063 | 2642919.7175 | 1249922.1394 | 2642916.0703 | 1249943.1271
38 | 2643009.3777 | 1249988.0594 | 2643009.4011 | 1249987.351
39 | 2643010.2291 | 1249962.3441 | 2643010.0752 | 1249966.9016 | 2643009.4011 | 1249987.351
40 | 2643010.2291 | 1249962.3441 | 2643010.4239 | 1249956.4144
41 | 2643010.2291 | 1249962.3441 | 2643025.5187 | 1249964.1006
42 | 2643010.7307 | 1249947.0777 | 2643010.4239 | 1249956.4144
43 | 2643035.9581 | 1249965.3105 | 2643025.5187 | 1249964.1006
44 | 2643010.7307 | 1249947.0777 | 2643011.3336 | 1249928.7296 | 2643011.3046 | 1249924.7054
45 | 2643035.9581 | 1249965.3105 | 2643050.7457 | 1249966.5519
46 | 2643040.0969 | 1249986.8995 | 2643035.9581 | 1249965.3105
47 | 2643011.3046 | 1249924.7054 | 2643011.2905 | 1249922.742
48 | 2642965.2299 | 1249830.4024 | 2642965.2704 | 1249833.4222
49 | 2643010.913 | 1249855.5885 | 2643002.4657 | 1249860.2771
50 | 2643010.913 | 1249855.5885 | 2643012.8131 | 1249836.1448 | 2643013.243 | 1249833.4331
51 | 2643010.913 | 1249855.5885 | 2643010.2283 | 1249862.5549 | 2643010.1962 | 1249869.9833
52 | 2643011.1231 | 1249899.4751 | 2643011.2368 | 1249915.2789
53 | 2643011.1231 | 1249899.4751 | 2643023.3319 | 1249899.2634 | 2643031.1181 | 1249900.0423
54 | 2643016.9666 | 1249809.9462 | 2643013.243 | 1249833.4331
55 | 2642913.9118 | 1249955.5532 | 2642897.3377 | 1249954.8396
56 | 2642881.6261 | 1249954.1632 | 2642897.3377 | 1249954.8396
57 | 2642913.9118 | 1249955.5532 | 2642912.746 | 1249962.2603 | 2642916.1664 | 1249965.3094 | 2642918.4444 | 1249965.483
58 | 2642916.0703 | 1249943.1271 | 2642913.9118 | 1249955.5532
59 | 2642918.4444 | 1249965.483 | 2642931.0306 | 1249966.4421
60 | 2642916.0703 | 1249943.1271 | 2642935.5474 | 1249944.0356
61 | 2642931.0306 | 1249966.4421 | 2642945.43 | 1249967.5394
62 | 2642951.3438 | 1249944.7724 | 2642935.5474 | 1249944.0356
63 | 2642945.43 | 1249967.5394 | 2642945.5093 | 1249967.5454
64 | 2643110.0205 | 1250020.2939 | 2643110.788 | 1250011.0551
65 | 2643109.3284 | 1250028.6246 | 2643110.0205 | 1250020.2939
66 | 2643113.0911 | 1249983.7543 | 2643113.0031 | 1249984.3938 | 2643110.788 | 1250011.0551
67 | 2643109.3284 | 1250028.6246 | 2643109.098 | 1250031.397 | 2643108.1014 | 1250036.6044 | 2643106.7038 | 1250040.8971 | 2643105.3271 | 1250044.9216
68 | 2643114.7269 | 1249969.0053 | 2643114.2385 | 1249975.419 | 2643113.0911 | 1249983.7543
69 | 2643099.4727 | 1250058.688 | 2643105.3 | 1250045.0008 | 2643105.3271 | 1250044.9216
70 | 2643116.2487 | 1249949.0209 | 2643114.7269 | 1249969.0053
71 | 2643116.2487 | 1249949.0209 | 2643117.6743 | 1249930.3
72 | 2643117.712 | 1249909.718 | 2643117.7773 | 1249928.9468 | 2643117.6743 | 1249930.3
73 | 2643102.565 | 1249902.2307 | 2643106.8865 | 1249902.1694
74 | 2643102.565 | 1249902.2307 | 2643092.4549 | 1249902.3742
75 | 2643117.686 | 1249902.0614 | 2643112.4692 | 1249902.0902 | 2643106.8865 | 1249902.1694
76 | 2643073.0271 | 1249902.6498 | 2643092.4549 | 1249902.3742
77 | 2643117.686 | 1249902.0614 | 2643118.3379 | 1249885.0881 | 2643118.6397 | 1249883.6554
78 | 2643117.686 | 1249902.0614 | 2643117.712 | 1249909.718
79 | 2643073.0271 | 1249902.6498 | 2643057.5345 | 1249902.8696 | 2643049.6977 | 1249901.9009 | 2643048.3864 | 1249901.7697
80 | 2643120.1253 | 1249876.6041 | 2643118.6397 | 1249883.6554
81 | 2643048.3864 | 1249901.7697 | 2643031.1181 | 1249900.0423
82 | 2643123.7919 | 1249864.9031 | 2643122.0286 | 1249867.5698 | 2643120.1253 | 1249876.6041
83 | 2643011.2905 | 1249922.742 | 2643011.2368 | 1249915.2789
84 | 2643048.967 | 1249785.2445 | 2643036.6926 | 1249782.8898
85 | 2643076.4692 | 1249790.5205 | 2643048.967 | 1249785.2445
86 | 2643021.3516 | 1249779.9467 | 2643036.6926 | 1249782.8898
87 | 2643076.4692 | 1249790.5205 | 2643081.7823 | 1249792.8384 | 2643091.8952 | 1249794.4706
88 | 2643021.3516 | 1249779.9467 | 2643020.762 | 1249783.8315
89 | 2643017.9027 | 1249802.6703 | 2643020.762 | 1249783.8315
90 | 2643017.9027 | 1249802.6703 | 2643016.9666 | 1249809.9462
91 | 2643017.9027 | 1249802.6703 | 2643002.1869 | 1249801.6089
92 | 2642968.598 | 1249801.5011 | 2642974.3992 | 1249802.0991 | 2642979.623 | 1249801.8419
93 | 2642968.598 | 1249801.5011 | 2642964.7996 | 1249800.6063 | 2642960.902 | 1249798.7991 | 2642960.902 | 1249798.7991
94 | 2642979.623 | 1249801.8419 | 2642986.6035 | 1249801.4982 | 2643000.3814 | 1249801.487 | 2643002.1869 | 1249801.6089
95 | 2642960.902 | 1249798.7991 | 2642955.8917 | 1249794.4935
96 | 2642944.9007 | 1249785.7968 | 2642949.4978 | 1249788.9989 | 2642955.8917 | 1249794.4935
97 | 2642944.9007 | 1249785.7968 | 2642948.1975 | 1249780.9062 | 2642951.5979 | 1249776.3056 | 2642955.1997 | 1249773.0961 | 2642960.7407 | 1249768.9779
98 | 2642944.9007 | 1249785.7968 | 2642932.2001 | 1249790.2968 | 2642928.0035 | 1249793.3017 | 2642927.2014 | 1249794.5968 | 2642925.9861 | 1249797.0608
99 | 2642944.9007 | 1249785.7968 | 2642936.7996 | 1249781.7021 | 2642935.7001 | 1249780.9006
100 | 2642922.2411 | 1249766.7821 | 2642924.9394 | 1249770.0254
101 | 2642935.7001 | 1249780.9006 | 2642933.5028 | 1249779.2988 | 2642930.2041 | 1249776.1061 | 2642925.5021 | 1249770.7018 | 2642924.9394 | 1249770.0254
102 | 2642960.7407 | 1249768.9779 | 2642966.1007 | 1249766.9043 | 2642975.2034 | 1249765.1023 | 2642986.2665 | 1249764.195
103 | 2642922.9793 | 1249803.1569 | 2642925.9861 | 1249797.0608
104 | 2643113.6825 | 1249824.0836 | 2643113.5214 | 1249826.9474 | 2643115.4697 | 1249837.2574 | 2643119.9345 | 1249852.0996
105 | 2643123.7919 | 1249864.9031 | 2643123.0989 | 1249862.6187 | 2643119.9345 | 1249852.0996
106 | 2642922.9793 | 1249803.1569 | 2642919.9992 | 1249809.1989 | 2642912.1977 | 1249824.197 | 2642908.2037 | 1249830.5057 | 2642904.9012 | 1249834.1064 | 2642899.8993 | 1249837.8061 | 2642899.1448 | 1249838.2361

## bus_geodata
| x | y | coords
0 | 2642960.3362 | 1249882.4554
1 | 2642968.4019 | 1249882.8897
2 | 2642945.9791 | 1249881.359
3 | 2642972.8908 | 1249883.1315
4 | 2642945.8393 | 1249881.3455
5 | 2642990.8907 | 1249881.3075
6 | 2642973.066 | 1249870.2331
7 | 2642917.7224 | 1249878.6291
8 | 2643010.1614 | 1249878.0203
9 | 2642973.1337 | 1249865.2434
10 | 2642959.446 | 1249860.4344
11 | 2642967.8535 | 1249843.813
12 | 2642916.3742 | 1249891.4785
13 | 2642910.9413 | 1249878.0788
14 | 2642970.7971 | 1250036.0289
15 | 2642980.3064 | 1250036.2388
16 | 2643006.1407 | 1250036.809
17 | 2643008.0434 | 1250008.3952
18 | 2643006.1594 | 1250054.0095
19 | 2643009.0188 | 1249993.8899
20 | 2643027.0377 | 1250058.1851
21 | 2642856.1446 | 1249876.2045
22 | 2642857.7525 | 1249864.0587
23 | 2642815.8203 | 1249864.0941
24 | 2642876.1195 | 1249851.7942
25 | 2642839.8438 | 1249915.0907
26 | 2642884.0641 | 1249926.6388
27 | 2642838.1658 | 1249935.8033
28 | 2642820.0741 | 1249849.5436
29 | 2642915.6344 | 1249897.9694
30 | 2642876.5601 | 1249851.5291
31 | 2642902.2039 | 1249926.2043
32 | 2642833.26 | 1249801.0569
33 | 2642912.6016 | 1249916.5064
34 | 2643009.4011 | 1249987.351
35 | 2643009.3777 | 1249988.0594
36 | 2643010.2291 | 1249962.3441
37 | 2643010.4239 | 1249956.4144
38 | 2643025.5187 | 1249964.1006
39 | 2643010.7307 | 1249947.0777
40 | 2643035.9581 | 1249965.3105
41 | 2643011.3046 | 1249924.7054
42 | 2643050.7457 | 1249966.5519
43 | 2643040.0969 | 1249986.8995
44 | 2642965.2704 | 1249833.4222
45 | 2643002.4657 | 1249860.2771
46 | 2643010.913 | 1249855.5885
47 | 2643011.1231 | 1249899.4751
48 | 2643010.1962 | 1249869.9833
49 | 2642965.2299 | 1249830.4024
50 | 2643013.243 | 1249833.4331
51 | 2642897.3377 | 1249954.8396
52 | 2642913.9118 | 1249955.5532
53 | 2642881.6261 | 1249954.1632
54 | 2642918.4444 | 1249965.483
55 | 2642916.0703 | 1249943.1271
56 | 2642931.0306 | 1249966.4421
57 | 2642935.5474 | 1249944.0356
58 | 2642945.43 | 1249967.5394
59 | 2642951.3438 | 1249944.7724
60 | 2643110.0205 | 1250020.2939
61 | 2643110.788 | 1250011.0551
62 | 2643109.3284 | 1250028.6246
63 | 2643113.0911 | 1249983.7543
64 | 2643105.3271 | 1250044.9216
65 | 2643114.7269 | 1249969.0053
66 | 2643099.4727 | 1250058.688
67 | 2643116.2487 | 1249949.0209
68 | 2643117.6743 | 1249930.3
69 | 2643102.565 | 1249902.2307
70 | 2643106.8865 | 1249902.1694
71 | 2643092.4549 | 1249902.3742
72 | 2643117.686 | 1249902.0614
73 | 2643073.0271 | 1249902.6498
74 | 2643118.6397 | 1249883.6554
75 | 2643117.712 | 1249909.718
76 | 2643048.3864 | 1249901.7697
77 | 2643120.1253 | 1249876.6041
78 | 2643031.1181 | 1249900.0423
79 | 2643011.2368 | 1249915.2789
80 | 2643062.4792 | 1250062.7799
81 | 2643048.967 | 1249785.2445
82 | 2643036.6926 | 1249782.8898
83 | 2643076.4692 | 1249790.5205
84 | 2643021.3516 | 1249779.9467
85 | 2643091.8952 | 1249794.4706
86 | 2643020.762 | 1249783.8315
87 | 2643017.9027 | 1249802.6703
88 | 2643011.2905 | 1249922.742
89 | 2643016.9666 | 1249809.9462
90 | 2642968.598 | 1249801.5011
91 | 2642979.623 | 1249801.8419
92 | 2642960.902 | 1249798.7991
93 | 2643002.1869 | 1249801.6089
94 | 2642955.8917 | 1249794.4935
95 | 2642944.9007 | 1249785.7968
96 | 2642922.2411 | 1249766.7821
97 | 2642924.9394 | 1249770.0254
98 | 2642935.7001 | 1249780.9006
99 | 2642960.7407 | 1249768.9779
100 | 2642925.9861 | 1249797.0608
101 | 2643113.6825 | 1249824.0836
102 | 2643119.9345 | 1249852.0996
103 | 2643123.7919 | 1249864.9031
104 | 2642922.9793 | 1249803.1569
105 | 2642899.1448 | 1249838.2361
106 | 2642986.2665 | 1249764.195
107 | 2642945.5093 | 1249967.5454
108 | 2643011.1231 | 1249899.4751

## line_std_types
| c_nf_per_km | r_ohm_per_km | x_ohm_per_km | max_i_ka | type | q_mm2 | alpha | voltage_rating
NAYY 4x50 SE | 210 | 0.642 | 0.083 | 0.142 | cs | 50 | 0.00403 | LV
NAYY 4x120 SE | 264 | 0.225 | 0.08 | 0.242 | cs | 120 | 0.00403 | LV
NAYY 4x150 SE | 261 | 0.208 | 0.08 | 0.27 | cs | 150 | 0.00403 | LV
NA2XS2Y 1x95 RM/25 12/20 kV | 216 | 0.313 | 0.132 | 0.252 | cs | 95 | 0.00403 | MV
NA2XS2Y 1x185 RM/25 12/20 kV | 273 | 0.161 | 0.117 | 0.362 | cs | 185 | 0.00403 | MV
NA2XS2Y 1x240 RM/25 12/20 kV | 304 | 0.122 | 0.112 | 0.421 | cs | 240 | 0.00403 | MV
NA2XS2Y 1x95 RM/25 6/10 kV | 315 | 0.313 | 0.123 | 0.249 | cs | 95 | 0.00403 | MV
NA2XS2Y 1x185 RM/25 6/10 kV | 406 | 0.161 | 0.11 | 0.358 | cs | 185 | 0.00403 | MV
NA2XS2Y 1x240 RM/25 6/10 kV | 456 | 0.122 | 0.105 | 0.416 | cs | 240 | 0.00403 | MV
NA2XS2Y 1x150 RM/25 12/20 kV | 250 | 0.206 | 0.116 | 0.319 | cs | 150 | 0.00403 | MV
NA2XS2Y 1x120 RM/25 12/20 kV | 230 | 0.253 | 0.119 | 0.283 | cs | 120 | 0.00403 | MV
NA2XS2Y 1x70 RM/25 12/20 kV | 190 | 0.443 | 0.132 | 0.22 | cs | 70 | 0.00403 | MV
NA2XS2Y 1x150 RM/25 6/10 kV | 360 | 0.206 | 0.11 | 0.315 | cs | 150 | 0.00403 | MV
NA2XS2Y 1x120 RM/25 6/10 kV | 340 | 0.253 | 0.113 | 0.28 | cs | 120 | 0.00403 | MV
NA2XS2Y 1x70 RM/25 6/10 kV | 280 | 0.443 | 0.123 | 0.217 | cs | 70 | 0.00403 | MV
N2XS(FL)2Y 1x120 RM/35 64/110 kV | 112 | 0.153 | 0.166 | 0.366 | cs | 120 | 0.00393 | HV
N2XS(FL)2Y 1x185 RM/35 64/110 kV | 125 | 0.099 | 0.156 | 0.457 | cs | 185 | 0.00393 | HV
N2XS(FL)2Y 1x240 RM/35 64/110 kV | 135 | 0.075 | 0.149 | 0.526 | cs | 240 | 0.00393 | HV
N2XS(FL)2Y 1x300 RM/35 64/110 kV | 144 | 0.06 | 0.144 | 0.588 | cs | 300 | 0.00393 | HV
15-AL1/3-ST1A 0.4 | 11 | 1.8769 | 0.35 | 0.105 | ol | 16 | 0.00403 | LV
24-AL1/4-ST1A 0.4 | 11.25 | 1.2012 | 0.335 | 0.14 | ol | 24 | 0.00403 | LV
48-AL1/8-ST1A 0.4 | 12.2 | 0.5939 | 0.3 | 0.21 | ol | 48 | 0.00403 | LV
94-AL1/15-ST1A 0.4 | 13.2 | 0.306 | 0.29 | 0.35 | ol | 94 | 0.00403 | LV
34-AL1/6-ST1A 10.0 | 9.7 | 0.8342 | 0.36 | 0.17 | ol | 34 | 0.00403 | MV
48-AL1/8-ST1A 10.0 | 10.1 | 0.5939 | 0.35 | 0.21 | ol | 48 | 0.00403 | MV
70-AL1/11-ST1A 10.0 | 10.4 | 0.4132 | 0.339 | 0.29 | ol | 70 | 0.00403 | MV
94-AL1/15-ST1A 10.0 | 10.75 | 0.306 | 0.33 | 0.35 | ol | 94 | 0.00403 | MV
122-AL1/20-ST1A 10.0 | 11.1 | 0.2376 | 0.323 | 0.41 | ol | 122 | 0.00403 | MV
149-AL1/24-ST1A 10.0 | 11.25 | 0.194 | 0.315 | 0.47 | ol | 149 | 0.00403 | MV
34-AL1/6-ST1A 20.0 | 9.15 | 0.8342 | 0.382 | 0.17 | ol | 34 | 0.00403 | MV
48-AL1/8-ST1A 20.0 | 9.5 | 0.5939 | 0.372 | 0.21 | ol | 48 | 0.00403 | MV
70-AL1/11-ST1A 20.0 | 9.7 | 0.4132 | 0.36 | 0.29 | ol | 70 | 0.00403 | MV
94-AL1/15-ST1A 20.0 | 10 | 0.306 | 0.35 | 0.35 | ol | 94 | 0.00403 | MV
122-AL1/20-ST1A 20.0 | 10.3 | 0.2376 | 0.344 | 0.41 | ol | 122 | 0.00403 | MV
149-AL1/24-ST1A 20.0 | 10.5 | 0.194 | 0.337 | 0.47 | ol | 149 | 0.00403 | MV
184-AL1/30-ST1A 20.0 | 10.75 | 0.1571 | 0.33 | 0.535 | ol | 184 | 0.00403 | MV
243-AL1/39-ST1A 20.0 | 11 | 0.1188 | 0.32 | 0.645 | ol | 243 | 0.00403 | MV
48-AL1/8-ST1A 110.0 | 8 | 0.5939 | 0.46 | 0.21 | ol | 48 | 0.00403 | HV
70-AL1/11-ST1A 110.0 | 8.4 | 0.4132 | 0.45 | 0.29 | ol | 70 | 0.00403 | HV
94-AL1/15-ST1A 110.0 | 8.65 | 0.306 | 0.44 | 0.35 | ol | 94 | 0.00403 | HV
122-AL1/20-ST1A 110.0 | 8.5 | 0.2376 | 0.43 | 0.41 | ol | 122 | 0.00403 | HV
149-AL1/24-ST1A 110.0 | 8.75 | 0.194 | 0.41 | 0.47 | ol | 149 | 0.00403 | HV
184-AL1/30-ST1A 110.0 | 8.8 | 0.1571 | 0.4 | 0.535 | ol | 184 | 0.00403 | HV
243-AL1/39-ST1A 110.0 | 9 | 0.1188 | 0.39 | 0.645 | ol | 243 | 0.00403 | HV
305-AL1/39-ST1A 110.0 | 9.2 | 0.0949 | 0.38 | 0.74 | ol | 305 | 0.00403 | HV
490-AL1/64-ST1A 110.0 | 9.75 | 0.059 | 0.37 | 0.96 | ol | 490 | 0.00403 | HV
679-AL1/86-ST1A 110.0 | 9.95 | 0.042 | 0.36 | 1.15 | ol | 679 | 0.00403 | HV
490-AL1/64-ST1A 220.0 | 10 | 0.059 | 0.285 | 0.96 | ol | 490 | 0.00403 | HV
679-AL1/86-ST1A 220.0 | 11.7 | 0.042 | 0.275 | 1.15 | ol | 679 | 0.00403 | HV
490-AL1/64-ST1A 380.0 | 11 | 0.059 | 0.253 | 0.96 | ol | 490 | 0.00403 | HV
679-AL1/86-ST1A 380.0 | 14.6 | 0.042 | 0.25 | 1.15 | ol | 679 | 0.00403 | HV

## trafo_std_types
| i0_percent | pfe_kw | vkr_percent | sn_mva | vn_lv_kv | vn_hv_kv | vk_percent | shift_degree | vector_group | tap_side | tap_neutral | tap_min | tap_max | tap_step_degree | tap_step_percent | tap_phase_shifter
160 MVA 380/110 kV | 0.06 | 60 | 0.25 | 160 | 110 | 380 | 12.2 | 0 | Yy0 | hv | 0 | -9 | 9 | 0 | 1.5 | FALSE
100 MVA 220/110 kV | 0.06 | 55 | 0.26 | 100 | 110 | 220 | 12 | 0 | Yy0 | hv | 0 | -9 | 9 | 0 | 1.5 | FALSE
63 MVA 110/20 kV | 0.04 | 22 | 0.32 | 63 | 20 | 110 | 18 | 150 | YNd5 | hv | 0 | -9 | 9 | 0 | 1.5 | FALSE
40 MVA 110/20 kV | 0.05 | 18 | 0.34 | 40 | 20 | 110 | 16.2 | 150 | YNd5 | hv | 0 | -9 | 9 | 0 | 1.5 | FALSE
25 MVA 110/20 kV | 0.07 | 14 | 0.41 | 25 | 20 | 110 | 12 | 150 | YNd5 | hv | 0 | -9 | 9 | 0 | 1.5 | FALSE
63 MVA 110/10 kV | 0.04 | 22 | 0.32 | 63 | 10 | 110 | 18 | 150 | YNd5 | hv | 0 | -9 | 9 | 0 | 1.5 | FALSE
40 MVA 110/10 kV | 0.05 | 18 | 0.34 | 40 | 10 | 110 | 16.2 | 150 | YNd5 | hv | 0 | -9 | 9 | 0 | 1.5 | FALSE
25 MVA 110/10 kV | 0.07 | 14 | 0.41 | 25 | 10 | 110 | 12 | 150 | YNd5 | hv | 0 | -9 | 9 | 0 | 1.5 | FALSE
0.25 MVA 20/0.4 kV | 0.32 | 0.8 | 1.44 | 0.25 | 0.4 | 20 | 6 | 150 | Yzn5 | hv | 0 | -2 | 2 | 0 | 2.5 | FALSE
0.4 MVA 20/0.4 kV | 0.3375 | 1.35 | 1.425 | 0.4 | 0.4 | 20 | 6 | 150 | Dyn5 | hv | 0 | -2 | 2 | 0 | 2.5 | FALSE
0.63 MVA 20/0.4 kV | 0.2619 | 1.65 | 1.206 | 0.63 | 0.4 | 20 | 6 | 150 | Dyn5 | hv | 0 | -2 | 2 | 0 | 2.5 | FALSE
0.25 MVA 10/0.4 kV | 0.24 | 0.6 | 1.2 | 0.25 | 0.4 | 10 | 4 | 150 | Dyn5 | hv | 0 | -2 | 2 | 0 | 2.5 | FALSE
0.4 MVA 10/0.4 kV | 0.2375 | 0.95 | 1.325 | 0.4 | 0.4 | 10 | 4 | 150 | Dyn5 | hv | 0 | -2 | 2 | 0 | 2.5 | FALSE
0.63 MVA 10/0.4 kV | 0.1873 | 1.18 | 1.0794 | 0.63 | 0.4 | 10 | 4 | 150 | Dyn5 | hv | 0 | -2 | 2 | 0 | 2.5 | FALSE

## trafo3w_std_types
| sn_hv_mva | sn_mv_mva | sn_lv_mva | vn_hv_kv | vn_mv_kv | vn_lv_kv | vk_hv_percent | vk_mv_percent | vk_lv_percent | vkr_hv_percent | vkr_mv_percent | vkr_lv_percent | pfe_kw | i0_percent | shift_mv_degree | shift_lv_degree | vector_group | tap_side | tap_neutral | tap_min | tap_max | tap_step_percent
63/25/38 MVA 110/20/10 kV | 63 | 25 | 38 | 110 | 20 | 10 | 10.4 | 10.4 | 10.4 | 0.28 | 0.32 | 0.35 | 35 | 0.89 | 0 | 0 | YN0yn0yn0 | hv | 0 | -10 | 10 | 1.2
63/25/38 MVA 110/10/10 kV | 63 | 25 | 38 | 110 | 10 | 10 | 10.4 | 10.4 | 10.4 | 0.28 | 0.32 | 0.35 | 35 | 0.89 | 0 | 0 | YN0yn0yn0 | hv | 0 | -10 | 10 | 1.2

## fuse_std_types
| fuse_type | i_rated_a | t_avg | t_min | t_total | x_avg | x_min | x_total
HV 100A | HV 100A | 100 | 0 | [10.0, 3.64, 0.854, 0.281, 0.1, 0.0531, 0.022, 0.01] | [10.0, 4.267, 1.21, 0.403, 0.1, 0.058, 0.022, 0.01] | 0 | [300.0, 350.0, 450.0, 550.0, 700.0, 850.0, 1200.0, 1752.0] | [600.0, 700.0, 900.0, 1150.0, 1665.0, 2000.0, 3000.0, 4313.0]
HV 10A | HV 10A | 10 | 0 | [10.0, 1675.0, 0.344, 0.156, 0.1, 0.0417, 0.0171, 0.01] | [10.0, 1.3, 0.3, 0.155, 0.1, 0.0555, 0.023, 0.01] | 0 | [30.0, 32.0, 35.0, 37.0, 39.0, 50.0, 70.0, 88.0] | [60.0, 70.0, 80.0, 87.0, 94.0, 110.0, 150.0, 216.0]
HV 125A | HV 125A | 125 | 0 | [10.0, 1.82, 0.344, 0.1, 0.0467, 0.0269, 0.01] | [10.0, 2.478, 0.426, 0.1, 0.0427, 0.0211, 0.01] | 0 | [375.0, 500.0, 700.0, 925.0, 1200.0, 1500.0, 2341.0] | [750.0, 1000.0, 1500.0, 2200.0, 3000.0, 4000.0, 5765.0]
HV 160A | HV 160A | 160 | 0 | [10.0, 4.15, 1.03, 0.198, 0.1, 0.051, 0.0172, 0.01] | [10.0, 2.3, 0.734, 0.274, 0.1, 0.046, 0.0177, 0.01] | 0 | [480.0, 550.0, 700.0, 1000.0, 1260.0, 1600.0, 2500.0, 3227.0] | [960.0, 1300.0, 1700.0, 2200.0, 2996.0, 4000.0, 6000.0, 7946.0]
HV 16A | HV 16A | 16 | 0 | [10.0, 0.352, 0.164, 0.1, 0.0649, 0.0342, 0.01] | [10.0, 2.34, 0.722, 0.181, 0.1, 0.055, 0.0296, 0.01] | 0 | [48.0, 60.0, 65.0, 71.0, 80.0, 100.0, 162.0] | [96.0, 110.0, 125.0, 150.0, 168.0, 200.0, 250.0, 398.0]
HV 200A | HV 200A | 200 | 0 | [10.0, 4.267, 1.21, 0.403, 0.1, 0.058, 0.022, 0.01] | [10.0, 3.73, 1.654, 0.328, 0.1, 0.0531, 0.019, 0.01] | 0 | [600.0, 700.0, 900.0, 1150.0, 1665.0, 2000.0, 3000.0, 4313.0] | [1200.0, 1500.0, 1800.0, 2700.0, 3960.0, 5000.0, 7500.0, 10620.0]
HV 20A | HV 20A | 20 | 0 | [10.0, 1.3, 0.3, 0.155, 0.1, 0.0555, 0.023, 0.01] | [10.0, 1.3, 0.161, 0.1, 0.0611, 0.0399, 0.0141, 0.01] | 0 | [60.0, 70.0, 80.0, 87.0, 94.0, 110.0, 150.0, 216.0] | [120.0, 150.0, 200.0, 223.0, 260.0, 300.0, 450.0, 532.0]
HV 25A | HV 25A | 25 | 0 | [10.0, 2.512, 0.833, 0.299, 0.1, 0.0372, 0.0223, 0.01] | [10.0, 3.125, 0.597, 0.198, 0.1, 0.0378, 0.022, 0.01] | 0 | [75.0, 82.0, 90.0, 100.0, 124.0, 170.0, 200.0, 289.0] | [150.0, 170.0, 210.0, 250.0, 294.0, 400.0, 500.0, 711.0]
HV 31.5A | HV 31.5A | 31.5 | 0 | [10.0, 2.34, 0.722, 0.181, 0.1, 0.055, 0.0296, 0.01] | [10.0, 2.84, 0.368, 0.164, 0.1, 0.0621, 0.0378, 0.0195, 0.01] | 0 | [95.0, 110.0, 125.0, 150.0, 165.0, 200.0, 250.0, 390.0] | [189.0, 220.0, 300.0, 350.0, 393.0, 450.0, 530.0, 700.0, 960.0]
HV 40A | HV 40A | 40 | 0 | [10.0, 1.3, 0.161, 0.1, 0.0611, 0.0399, 0.0141, 0.01] | [10.0, 2.05, 0.369, 0.198, 0.1, 0.051, 0.0298, 0.01] | 0 | [120.0, 150.0, 200.0, 223.0, 260.0, 300.0, 450.0, 532.0] | [240.0, 300.0, 400.0, 450.0, 530.0, 650.0, 800.0, 1311.0]
HV 50A | HV 50A | 50 | 0 | [10.0, 3.215, 0.597, 0.198, 0.1, 0.0378, 0.022, 0.01] | [10.0, 3.64, 0.854, 0.281, 0.1, 0.0531, 0.022, 0.01] | 0 | [150.0, 170.0, 210.0, 250.0, 294.0, 400.0, 500.0, 711.0] | [300.0, 350.0, 450.0, 550.0, 700.0, 850.0, 1200.0, 1752.0]
HV 6.3A | HV 6.3A | 6.3 | 0 | [10.0, 1.39, 0.344, 0.168, 0.1, 0.056, 0.0263, 0.01] | [10.0, 1.711, 0.516, 0.198, 0.1, 0.0634, 0.0303, 0.01] | 0 | [19.0, 19.5, 20.4, 20.8, 22.0, 25.0, 32.0, 48.0] | [38.0, 40.0, 43.0, 48.0, 53.0, 60.0, 75.0, 118.0]
HV 63A | HV 63A | 63 | 0 | [10.0, 2.84, 0.368, 0.164, 0.1, 0.0621, 0.0378, 0.0195, 0.01] | [10.0, 1.82, 0.344, 0.1, 0.0467, 0.0269, 0.01] | 0 | [189.0, 220.0, 300.0, 350.0, 393.0, 450.0, 530.0, 700.0, 961.0] | [378.0, 500.0, 700.0, 934.0, 1200.0, 1500.0, 2366.0]
HV 80A | HV 80A | 80 | 0 | [10.0, 2.05, 0.369, 0.198, 0.1, 0.051, 0.0298, 0.01] | [10.0, 4.15, 1.03, 0.198, 0.1, 0.051, 0.0172, 0.01] | 0 | [240.0, 300.0, 400.0, 450.0, 530.0, 650.0, 800.0, 1311.0] | [480.0, 550.0, 700.0, 1000.0, 1260.0, 1600.0, 2500.0, 3227.0]
Siemens NH-1-100 | Siemens NH-1-100 | 100 | [5400.0, 2000.0, 400.0, 20.0, 1.0, 0.2, 0.012, 0.004] | 0 | 0 | [150.0, 190.0, 250.0, 430.0, 900.0, 1250.0, 2700.0, 3600.0] | 0 | 0
Siemens NH-1-125 | Siemens NH-1-125 | 125 | [4800.0, 120.0, 7.0, 0.1, 0.004] | 0 | 0 | [180.0, 400.0, 740.0, 2000.0, 4250.0] | 0 | 0
Siemens NH-1-16 | Siemens NH-1-16 | 16 | [4000.0, 400.0, 2.0, 0.1, 0.04, 0.01] | 0 | 0 | [26.0, 35.0, 75.0, 150.0, 200.0, 300.0] | 0 | 0
Siemens NH-1-160 | Siemens NH-1-160 | 160 | [4800.0, 120.0, 7.0, 0.1, 0.004] | 0 | 0 | [210.0, 500.0, 900.0, 2300.0, 5000.0] | 0 | 0
Siemens NH-1-25 | Siemens NH-1-25 | 25 | [4000.0, 1000.0, 10.0, 0.2, 0.02, 0.01] | 0 | 0 | [40.0, 50.0, 100.0, 210.0, 400.0, 500.0] | 0 | 0
Siemens NH-1-50 | Siemens NH-1-50 | 50 | [4000.0, 40.0, 4.0, 1.0, 0.02, 0.01] | 0 | 0 | [86.0, 200.0, 300.0, 400.0, 1000.0, 1280.0] | 0 | 0
Siemens NH-1-63 | Siemens NH-1-63 | 63 | [4000.0, 100.0, 10.0, 2.0, 0.04, 0.01] | 0 | 0 | [100.0, 200.0, 300.0, 400.0, 1000.0, 1500.0] | 0 | 0
Siemens NH-1-80 | Siemens NH-1-80 | 80 | [4800.0, 120.0, 7.0, 0.1, 0.01] | 0 | 0 | [150.58, 250.0, 450.0, 1150.0, 2470.0] | 0 | 0
Siemens NH-2-1000 | Siemens NH-2-1000 | 1000 | [4800.0, 120.0, 7.0, 0.1, 0.004] | 0 | 0 | [1900.0, 3500.0, 8400.0, 24000.0, 52000.0] | 0 | 0
Siemens NH-2-200 | Siemens NH-2-200 | 200 | [4800.0, 120.0, 7.0, 0.1, 0.004] | 0 | 0 | [280.0, 650.0, 1200.0, 3000.0, 7000.0] | 0 | 0
Siemens NH-2-224 | Siemens NH-2-224 | 224 | [4800.0, 120.0, 7.0, 0.2, 0.04, 0.004] | 0 | 0 | [400.0, 750.0, 1453.0, 3025.0, 4315.0, 7600.0] | 0 | 0
Siemens NH-2-250 | Siemens NH-2-250 | 250 | [4800.0, 120.0, 7.0, 0.1, 0.004] | 0 | 0 | [450.0, 800.0, 1650.0, 4000.0, 8500.0] | 0 | 0
Siemens NH-2-315 | Siemens NH-2-315 | 315 | [4800.0, 120.0, 7.0, 0.1, 0.004] | 0 | 0 | [550.0, 920.0, 1900.0, 5000.0, 11000.0] | 0 | 0
Siemens NH-2-355 | Siemens NH-2-355 | 355 | [4800.0, 120.0, 6.0, 0.1, 0.004] | 0 | 0 | [650.0, 1116.27, 2350.0, 5840.0, 12790.0] | 0 | 0
Siemens NH-2-400 | Siemens NH-2-400 | 400 | [4800.0, 120.0, 7.0, 0.1, 0.004] | 0 | 0 | [720.0, 1350.0, 2800.0, 6500.0, 15000.0] | 0 | 0
Siemens NH-2-425 | Siemens NH-2-425 | 425 | [4800.0, 120.0, 7.0, 0.1, 0.004] | 0 | 0 | [850.0, 1500.0, 3050.0, 7500.0, 16500.0] | 0 | 0
Siemens NH-2-630 | Siemens NH-2-630 | 630 | [4800.0, 120.0, 7.0, 0.1, 0.004] | 0 | 0 | [1200.0, 2000.0, 4800.0, 12000.0, 26000.0] | 0 | 0

## res_bus
| vm_pu | va_degree | p_mw | q_mvar
0 | 0.99631 | -0.070697 | 0.0031401 | 0.00078697
1 | 0.99674 | -0.06258 | 0.0021886 | 0.00054852
2 | 0.9956 | -0.084392 | 0.0043063 | 0.0010792
3 | 0.99698 | -0.057893 | 0 | 0
4 | 0.9956 | -0.084515 | 0 | 0
5 | 0.99836 | -0.031471 | 0.0088852 | 0.0022268
6 | 0.9967 | -0.063297 | 0.0044447 | 0.001114
7 | 0.99431 | -0.10929 | 0 | 0
8 | 1 | 0 | -0.37224 | -0.093865
9 | 0.99661 | -0.064999 | 0 | 0
10 | 0.99604 | -0.076052 | 0.010399 | 0.0026061
11 | 0.99622 | -0.07263 | 0 | 0
12 | 0.99379 | -0.11933 | 0.0034786 | 0.00087182
13 | 0.99428 | -0.10998 | 0.0057526 | 0.0014417
14 | 0.99368 | -0.12156 | 0.0012345 | 0.0003094
15 | 0.99369 | -0.12135 | 0.0064558 | 0.001618
16 | 0.99387 | -0.11785 | 0 | 0
17 | 0.99422 | -0.11111 | 0.0052881 | 0.0013253
18 | 0.99378 | -0.11958 | 0 | 0
19 | 0.99447 | -0.10632 | 0 | 0
20 | 0.99367 | -0.12172 | 0.0017886 | 0.00044827
21 | 0.98698 | -0.25083 | 0 | 0
22 | 0.98707 | -0.24896 | 0.0033536 | 0.00084048
23 | 0.98672 | -0.2558 | 0 | 0
24 | 0.98726 | -0.2453 | 0.004333 | 0.0010859
25 | 0.9923 | -0.1481 | 0 | 0
26 | 0.99241 | -0.14611 | 0.015404 | 0.0038605
27 | 0.99226 | -0.149 | 0.0024441 | 0.00061254
28 | 0.98664 | -0.2574 | 0.0040656 | 0.0010189
29 | 0.99355 | -0.12401 | 0.0051997 | 0.0013032
30 | 0.98727 | -0.24517 | 0.0043079 | 0.0010797
31 | 0.9927 | -0.14037 | 0 | 0
32 | 0.98655 | -0.25907 | 0.0018511 | 0.00046392
33 | 0.99294 | -0.13577 | 0 | 0
34 | 0.99458 | -0.10414 | 0.0019634 | 0.00049207
35 | 0.99457 | -0.1044 | 0.0017493 | 0.00043842
36 | 0.99509 | -0.094273 | 0.0018745 | 0.0004698
37 | 0.99528 | -0.090668 | 0.00093268 | 0.00023375
38 | 0.99495 | -0.097041 | 0 | 0
39 | 0.99558 | -0.084842 | 0.0023181 | 0.00058098
40 | 0.99485 | -0.098931 | 0 | 0
41 | 0.99635 | -0.069986 | 0.0019269 | 0.00048293
42 | 0.99481 | -0.099772 | 0.0032259 | 0.00080849
43 | 0.99471 | -0.10165 | 0.0070178 | 0.0017588
44 | 0.99613 | -0.074349 | 0.0033815 | 0.00084748
45 | 0.99841 | -0.030279 | 0.0059233 | 0.0014845
46 | 0.99846 | -0.029279 | 0 | 0
47 | 0.99755 | -0.046969 | 0 | 0
48 | 0.99945 | -0.01056 | 0.0021359 | 0.00053531
49 | 0.99611 | -0.074649 | 0.0056554 | 0.0014174
50 | 0.99701 | -0.0571 | 0.0058415 | 0.001464
51 | 0.9922 | -0.15019 | 0.0022003 | 0.00055145
52 | 0.9923 | -0.14825 | 0 | 0
53 | 0.99213 | -0.15142 | 0.0044017 | 0.0011032
54 | 0.99221 | -0.14999 | 0.0020666 | 0.00051794
55 | 0.99245 | -0.14518 | 0 | 0
56 | 0.99215 | -0.15113 | 0.001709 | 0.00042831
57 | 0.99239 | -0.14647 | 0.0017048 | 0.00042727
58 | 0.9921 | -0.152 | 0.001426 | 0.00035738
59 | 0.99236 | -0.14704 | 0.0020412 | 0.00051158
60 | 0.98999 | -0.19278 | 0.0011551 | 0.00028949
61 | 0.99003 | -0.1919 | 0.0028627 | 0.00071747
62 | 0.98996 | -0.1934 | 0.0013978 | 0.00035033
63 | 0.99024 | -0.1879 | 0.003319 | 0.00083183
64 | 0.98991 | -0.19423 | 0.0013779 | 0.00034534
65 | 0.9904 | -0.18486 | 0.0039345 | 0.00098608
66 | 0.98989 | -0.19461 | 0.0014079 | 0.00035285
67 | 0.99068 | -0.17936 | 0.0033589 | 0.00084182
68 | 0.991 | -0.17308 | 0.0014184 | 0.00035549
69 | 0.99224 | -0.14917 | 0.0016934 | 0.0004244
70 | 0.99203 | -0.15318 | 0.0051961 | 0.0013023
71 | 0.99274 | -0.13948 | 0.0040685 | 0.0010197
72 | 0.99156 | -0.16222 | 0 | 0
73 | 0.99377 | -0.1195 | 0.0034077 | 0.00085404
74 | 0.9912 | -0.16931 | 0.011397 | 0.0028563
75 | 0.99138 | -0.16569 | 0.0053462 | 0.0013399
76 | 0.99516 | -0.092669 | 0.0059418 | 0.0014891
77 | 0.99113 | -0.17062 | 0.0043223 | 0.0010833
78 | 0.99624 | -0.072057 | 0.0038376 | 0.0009618
79 | 0.99677 | -0.061863 | 0.0021893 | 0.00054868
80 | 0.99354 | -0.1242 | 0.0039171 | 0.00098172
81 | 0.98997 | -0.19276 | 0.038902 | 0.0097498
82 | 0.9905 | -0.18253 | 0.024672 | 0.0061833
83 | 0.98979 | -0.19633 | 0 | 0
84 | 0.99151 | -0.16292 | 0 | 0
85 | 0.98968 | -0.19837 | 0.0071543 | 0.001793
86 | 0.99176 | -0.158 | 0.006301 | 0.0015792
87 | 0.99311 | -0.13202 | 0 | 0
88 | 0.99642 | -0.068618 | 0.011871 | 0.0029752
89 | 0.99403 | -0.11431 | 0 | 0
90 | 0.99056 | -0.18128 | 0 | 0
91 | 0.99108 | -0.17119 | 0.0049335 | 0.0012364
92 | 0.99017 | -0.18876 | 0.0057707 | 0.0014463
93 | 0.99224 | -0.14867 | 0.0034688 | 0.00086936
94 | 0.98989 | -0.19411 | 0.0052103 | 0.0013058
95 | 0.98937 | -0.20419 | 0 | 0
96 | 0.98927 | -0.20627 | 0.0021757 | 0.00054528
97 | 0.98928 | -0.20611 | 0.0014113 | 0.00035372
98 | 0.98933 | -0.20513 | 0.0014226 | 0.00035653
99 | 0.9893 | -0.20564 | 0 | 0
100 | 0.9887 | -0.21721 | 0.0051228 | 0.0012839
101 | 0.99089 | -0.17534 | 0.0038954 | 0.00097628
102 | 0.99099 | -0.17334 | 0.002047 | 0.00051304
103 | 0.99106 | -0.17193 | 0 | 0
104 | 0.98854 | -0.22045 | 0.0055325 | 0.0013866
105 | 0.9877 | -0.23678 | 0.0033105 | 0.0008297
106 | 0.98922 | -0.20725 | 0.0034702 | 0.00086972
107 | 0.9921 | -0.152 | 0.0019701 | 0.00049375
108 | 0.99998 | 149.9956 | 0 | 0

## res_line
| p_from_mw | q_from_mvar | p_to_mw | q_to_mvar | pl_mw | ql_mvar | i_from_ka | i_to_ka | i_ka | vm_from_pu | va_from_degree | vm_to_pu | va_to_degree | loading_percent
0 | -0.057411 | -0.014449 | 0.057433 | 0.014463 | 2.2281e-05 | 1.4154e-05 | 0.085765 | 0.085765 | 0.085765 | 0.99631 | -0.070697 | 0.99674 | -0.06258 | 23.5619
1 | 0.054271 | 0.013662 | -0.054235 | -0.013639 | 3.5501e-05 | 2.2533e-05 | 0.081076 | 0.081076 | 0.081076 | 0.99631 | -0.070697 | 0.9956 | -0.084392 | 22.2736
2 | -0.059622 | -0.015011 | 0.059635 | 0.01502 | 1.3363e-05 | 8.4936e-06 | 0.089033 | 0.089033 | 0.089033 | 0.99674 | -0.06258 | 0.99698 | -0.057893 | 24.4596
3 | 0.049929 | 0.01256 | -0.049929 | -0.01256 | 2.9354e-07 | 1.8604e-07 | 0.07464 | 0.07464 | 0.07464 | 0.9956 | -0.084392 | 0.9956 | -0.084515 | 20.5054
4 | -0.083533 | -0.021015 | 0.083638 | 0.021082 | 0.00010559 | 6.7344e-05 | 0.1247 | 0.1247 | 0.1247 | 0.99698 | -0.057893 | 0.99836 | -0.031471 | 34.2589
5 | 0.023897 | 0.0059951 | -0.023891 | -0.0059913 | 6.1546e-06 | 3.7708e-06 | 0.03567 | 0.03567 | 0.03567 | 0.99698 | -0.057893 | 0.9967 | -0.063297 | 9.7994
6 | 0.049929 | 0.01256 | -0.04987 | -0.012522 | 5.9014e-05 | 3.7402e-05 | 0.07464 | 0.07464 | 0.07464 | 0.9956 | -0.084515 | 0.99431 | -0.10929 | 20.5054
7 | -0.092523 | -0.023309 | 0.092663 | 0.023398 | 0.0001395 | 8.9023e-05 | 0.13795 | 0.13795 | 0.13795 | 0.99836 | -0.031471 | 1 | 0 | 37.8971
8 | 0.019447 | 0.0048773 | -0.019445 | -0.0048764 | 1.5774e-06 | 9.4454e-07 | 0.029034 | 0.029034 | 0.029034 | 0.9967 | -0.063297 | 0.99661 | -0.064999 | 7.9764
9 | 0.044117 | 0.011081 | -0.044096 | -0.011067 | 2.1124e-05 | 1.3352e-05 | 0.066031 | 0.066031 | 0.066031 | 0.99431 | -0.10929 | 0.99379 | -0.11933 | 18.1403
10 | 0.0057528 | 0.0014418 | -0.0057526 | -0.0014417 | 1.891e-07 | 3.2781e-08 | 0.0086092 | 0.0086092 | 0.0086092 | 0.99431 | -0.10929 | 0.99428 | -0.10998 | 2.3652
11 | 0.12593 | 0.031858 | -0.12564 | -0.031677 | 0.00028311 | 0.00018091 | 0.18748 | 0.18748 | 0.18748 | 1 | 0 | 0.99755 | -0.046969 | 51.5069
12 | 0.15201 | 0.038608 | -0.15193 | -0.038559 | 7.722e-05 | 4.921e-05 | 0.22637 | 0.22637 | 0.22637 | 1 | 0 | 0.99945 | -0.01056 | 31.0946
13 | 0.019445 | 0.0048764 | -0.019438 | -0.0048722 | 7.0699e-06 | 4.2334e-06 | 0.029034 | 0.029034 | 0.029034 | 0.99661 | -0.064999 | 0.99622 | -0.07263 | 7.9764
14 | -0.010399 | -0.0026061 | 0.0104 | 0.002607 | 1.6956e-06 | 8.4126e-07 | 0.015535 | 0.015535 | 0.015535 | 0.99604 | -0.076052 | 0.99622 | -0.07263 | 4.2678
15 | 0.0090377 | 0.0022652 | -0.009037 | -0.0022649 | 7.4036e-07 | 3.3279e-07 | 0.013499 | 0.013499 | 0.013499 | 0.99622 | -0.07263 | 0.99613 | -0.074349 | 3.7086
16 | 0.040617 | 0.010196 | -0.040608 | -0.01019 | 9.0628e-06 | 5.7156e-06 | 0.060822 | 0.060822 | 0.060822 | 0.99379 | -0.11933 | 0.99355 | -0.12401 | 16.7094
17 | -0.0012345 | -0.0003094 | 0.0012345 | 0.00030928 | 1.219e-08 | -1.1541e-07 | 0.0018487 | 0.0018486 | 0.0018487 | 0.99368 | -0.12156 | 0.99369 | -0.12135 | 0.50788
18 | -0.0076903 | -0.0019273 | 0.0076916 | 0.0019277 | 1.2851e-06 | 4.8764e-07 | 0.011516 | 0.011516 | 0.011516 | 0.99369 | -0.12135 | 0.99387 | -0.11785 | 3.1637
19 | -0.013399 | -0.0033577 | 0.013403 | 0.0033601 | 4.2986e-06 | 2.3818e-06 | 0.020061 | 0.02006 | 0.020061 | 0.99387 | -0.11785 | 0.99422 | -0.11111 | 5.5111
20 | 0.0057072 | 0.00143 | -0.0057067 | -0.0014299 | 4.7098e-07 | 7.853e-08 | 0.0085447 | 0.0085448 | 0.0085448 | 0.99387 | -0.11785 | 0.99378 | -0.11958 | 2.3475
21 | -0.018691 | -0.0046854 | 0.018696 | 0.004688 | 4.2665e-06 | 2.542e-06 | 0.027975 | 0.027975 | 0.027975 | 0.99422 | -0.11111 | 0.99447 | -0.10632 | 7.6854
22 | 0.0057067 | 0.0014299 | -0.0057062 | -0.0014298 | 5.8297e-07 | 9.7264e-08 | 0.0085448 | 0.0085449 | 0.0085449 | 0.99378 | -0.11958 | 0.99367 | -0.12172 | 2.3475
23 | -0.018696 | -0.004688 | 0.018697 | 0.004689 | 1.7144e-06 | 1.0214e-06 | 0.027975 | 0.027975 | 0.027975 | 0.99447 | -0.10632 | 0.99457 | -0.1044 | 7.6854
24 | 0.0039176 | 0.00098155 | -0.0039171 | -0.00098172 | 4.6233e-07 | -1.6809e-07 | 0.0058664 | 0.0058666 | 0.0058666 | 0.99367 | -0.12172 | 0.99354 | -0.1242 | 1.6117
25 | -0.0059187 | -0.0014827 | 0.0059192 | 0.0014828 | 5.2596e-07 | 1.1147e-07 | 0.008923 | 0.008923 | 0.008923 | 0.98698 | -0.25083 | 0.98707 | -0.24896 | 2.4514
26 | 0.0059187 | 0.0014827 | -0.0059173 | -0.0014824 | 1.4005e-06 | 2.9703e-07 | 0.008923 | 0.0089232 | 0.0089232 | 0.98698 | -0.25083 | 0.98672 | -0.2558 | 2.4514
27 | -0.0092727 | -0.0023233 | 0.0092744 | 0.002324 | 1.6189e-06 | 7.5364e-07 | 0.013978 | 0.013978 | 0.013978 | 0.98707 | -0.24896 | 0.98726 | -0.2453 | 3.8402
28 | 0.0059173 | 0.0014824 | -0.0059168 | -0.0014823 | 4.5266e-07 | 9.608e-08 | 0.0089232 | 0.0089233 | 0.0089233 | 0.98672 | -0.2558 | 0.98664 | -0.2574 | 2.4515
29 | -0.013607 | -0.00341 | 0.013607 | 0.00341 | 8.11e-08 | 4.533e-08 | 0.020509 | 0.020509 | 0.020509 | 0.98726 | -0.2453 | 0.98727 | -0.24517 | 5.6344
30 | -0.0024442 | -0.00061234 | 0.0024444 | 0.00061189 | 2.3185e-07 | -4.4629e-07 | 0.0036651 | 0.0036649 | 0.0036651 | 0.9923 | -0.1481 | 0.99241 | -0.14611 | 1.0069
31 | 0.0024442 | 0.00061234 | -0.0024441 | -0.00061254 | 1.0468e-07 | -2.0144e-07 | 0.0036651 | 0.0036652 | 0.0036652 | 0.9923 | -0.1481 | 0.99226 | -0.149 | 1.0069
32 | -0.017848 | -0.0044724 | 0.017853 | 0.0044753 | 4.881e-06 | 2.8889e-06 | 0.026761 | 0.026761 | 0.026761 | 0.99241 | -0.14611 | 0.9927 | -0.14037 | 7.3519
33 | 0.0018512 | 0.00046337 | -0.0018511 | -0.00046392 | 1.4688e-07 | -5.4771e-07 | 0.0027917 | 0.0027919 | 0.0027919 | 0.98664 | -0.2574 | 0.98655 | -0.25907 | 0.76702
34 | 0.035408 | 0.0088867 | -0.035389 | -0.0088742 | 1.9852e-05 | 1.2462e-05 | 0.053035 | 0.053035 | 0.053035 | 0.99355 | -0.12401 | 0.99294 | -0.13577 | 14.57
35 | -0.017915 | -0.0044897 | 0.017923 | 0.004494 | 7.1657e-06 | 4.2508e-06 | 0.027002 | 0.027002 | 0.027002 | 0.98727 | -0.24517 | 0.9877 | -0.23678 | 7.4181
36 | -0.017853 | -0.0044753 | 0.017857 | 0.0044776 | 3.911e-06 | 2.3147e-06 | 0.026761 | 0.026761 | 0.026761 | 0.9927 | -0.14037 | 0.99294 | -0.13577 | 7.3519
37 | 0.017532 | 0.0043966 | -0.017524 | -0.004392 | 7.8598e-06 | 4.6377e-06 | 0.026274 | 0.026274 | 0.026274 | 0.99294 | -0.13577 | 0.99245 | -0.14518 | 7.2181
38 | 0.020447 | 0.0051276 | -0.020447 | -0.0051274 | 2.4875e-07 | 1.5e-07 | 0.030592 | 0.030592 | 0.030592 | 0.99458 | -0.10414 | 0.99457 | -0.1044 | 8.4044
39 | -0.02241 | -0.0056196 | 0.022421 | 0.0056261 | 1.0548e-05 | 6.4261e-06 | 0.03353 | 0.033529 | 0.03353 | 0.99458 | -0.10414 | 0.99509 | -0.094273 | 9.2114
40 | -0.034542 | -0.0086645 | 0.034548 | 0.0086682 | 5.9365e-06 | 3.7223e-06 | 0.051656 | 0.051656 | 0.051656 | 0.99509 | -0.094273 | 0.99528 | -0.090668 | 14.1911
41 | 0.010247 | 0.0025686 | -0.010246 | -0.002568 | 1.3511e-06 | 6.654e-07 | 0.015323 | 0.015323 | 0.015323 | 0.99509 | -0.094273 | 0.99495 | -0.097041 | 4.2097
42 | -0.035481 | -0.008902 | 0.035491 | 0.0089081 | 9.859e-06 | 6.1883e-06 | 0.05305 | 0.05305 | 0.05305 | 0.99528 | -0.090668 | 0.99558 | -0.084842 | 14.5742
43 | 0.010246 | 0.002568 | -0.010245 | -0.0025675 | 9.2259e-07 | 4.5439e-07 | 0.015323 | 0.015323 | 0.015323 | 0.99495 | -0.097041 | 0.99485 | -0.098931 | 4.2097
44 | -0.037809 | -0.0094891 | 0.037836 | 0.009506 | 2.6808e-05 | 1.6866e-05 | 0.056515 | 0.056515 | 0.056515 | 0.99558 | -0.084842 | 0.99635 | -0.069986 | 15.526
45 | 0.003226 | 0.00080838 | -0.0032259 | -0.00080849 | 1.2918e-07 | -1.0943e-07 | 0.0048252 | 0.0048252 | 0.0048252 | 0.99485 | -0.098931 | 0.99481 | -0.099772 | 1.3256
46 | 0.0070187 | 0.0017591 | -0.0070178 | -0.0017588 | 9.0849e-07 | 2.9605e-07 | 0.010498 | 0.010498 | 0.010498 | 0.99485 | -0.098931 | 0.99471 | -0.10165 | 2.8841
47 | -0.039763 | -0.0099889 | 0.039765 | 0.0099906 | 2.5972e-06 | 1.6367e-06 | 0.059392 | 0.059392 | 0.059392 | 0.99635 | -0.069986 | 0.99642 | -0.068618 | 16.3166
48 | 0.0056555 | 0.0014174 | -0.0056554 | -0.0014174 | 8.0829e-08 | 1.2417e-08 | 0.0084482 | 0.0084482 | 0.0084482 | 0.99613 | -0.074349 | 0.99611 | -0.074649 | 2.3209
49 | -0.0059233 | -0.0014845 | 0.0059236 | 0.0014846 | 2.8235e-07 | 5.435e-08 | 0.008828 | 0.0088279 | 0.008828 | 0.99841 | -0.030279 | 0.99846 | -0.029279 | 2.4253
50 | 0.14373 | 0.036453 | -0.14354 | -0.036331 | 0.00019197 | 0.00012228 | 0.21436 | 0.21436 | 0.21436 | 0.99846 | -0.029279 | 0.99701 | -0.0571 | 29.4452
51 | -0.14966 | -0.037938 | 0.14979 | 0.038024 | 0.00013476 | 8.5869e-05 | 0.22319 | 0.22319 | 0.22319 | 0.99846 | -0.029279 | 0.99945 | -0.01056 | 30.6578
52 | 0.05388 | 0.013549 | -0.053842 | -0.013525 | 3.8299e-05 | 2.4305e-05 | 0.080388 | 0.080388 | 0.080388 | 0.99755 | -0.046969 | 0.99677 | -0.061863 | 22.0847
53 | 0.071762 | 0.018128 | -0.071676 | -0.018073 | 8.6177e-05 | 5.4892e-05 | 0.1071 | 0.1071 | 0.1071 | 0.99755 | -0.046969 | 0.99624 | -0.072057 | 29.4222
54 | 0.1377 | 0.034867 | -0.13732 | -0.034626 | 0.00037711 | 0.00024104 | 0.20564 | 0.20564 | 0.20564 | 0.99701 | -0.0571 | 0.99403 | -0.11431 | 56.4952
55 | -0.0066022 | -0.0016546 | 0.0066028 | 0.0016547 | 6.099e-07 | 1.7605e-07 | 0.0099014 | 0.0099014 | 0.0099014 | 0.9922 | -0.15019 | 0.9923 | -0.14825 | 2.7202
56 | 0.0044019 | 0.0011031 | -0.0044017 | -0.0011032 | 2.5702e-07 | -3.8606e-08 | 0.0066016 | 0.0066017 | 0.0066017 | 0.9922 | -0.15019 | 0.99213 | -0.15142 | 1.8136
57 | 0.0071726 | 0.0017975 | -0.007172 | -0.0017973 | 5.9324e-07 | 2.0304e-07 | 0.010756 | 0.010756 | 0.010756 | 0.9923 | -0.14825 | 0.99221 | -0.14999 | 2.9549
58 | -0.013775 | -0.0034522 | 0.013777 | 0.0034534 | 2.0182e-06 | 1.1287e-06 | 0.020657 | 0.020657 | 0.020657 | 0.9923 | -0.14825 | 0.99245 | -0.14518 | 5.675
59 | 0.0051054 | 0.0012794 | -0.0051052 | -0.0012793 | 2.7749e-07 | 1.4578e-08 | 0.0076566 | 0.0076566 | 0.0076566 | 0.99221 | -0.14999 | 0.99215 | -0.15113 | 2.1035
60 | 0.0037464 | 0.00093858 | -0.0037461 | -0.00093869 | 2.3069e-07 | -1.043e-07 | 0.0056169 | 0.005617 | 0.005617 | 0.99245 | -0.14518 | 0.99239 | -0.14647 | 1.5431
61 | 0.0033962 | 0.00085103 | -0.003396 | -0.00085113 | 1.405e-07 | -9.6566e-08 | 0.0050935 | 0.0050936 | 0.0050936 | 0.99215 | -0.15113 | 0.9921 | -0.152 | 1.3993
62 | 0.0020413 | 0.00051142 | -0.0020412 | -0.00051158 | 5.5555e-08 | -1.6876e-07 | 0.0030607 | 0.0030608 | 0.0030608 | 0.99239 | -0.14647 | 0.99236 | -0.14704 | 0.84088
63 | 0.0019701 | 0.00049374 | -0.0019701 | -0.00049375 | 2.6126e-10 | -8.611e-10 | 0.0029548 | 0.0029548 | 0.0029548 | 0.9921 | -0.152 | 0.9921 | -0.152 | 0.81177
64 | -0.005339 | -0.0013377 | 0.0053392 | 0.0013377 | 2.2387e-07 | 2.407e-08 | 0.0080247 | 0.0080246 | 0.0080247 | 0.98999 | -0.19278 | 0.99003 | -0.1919 | 2.2046
65 | 0.0041839 | 0.0010482 | -0.0041838 | -0.0010482 | 1.2397e-07 | -2.8141e-08 | 0.0062886 | 0.0062886 | 0.0062886 | 0.98999 | -0.19278 | 0.98996 | -0.1934 | 1.7276
66 | -0.0082019 | -0.0020551 | 0.0082035 | 0.0020558 | 1.5613e-06 | 6.4685e-07 | 0.012327 | 0.012327 | 0.012327 | 0.99003 | -0.1919 | 0.99024 | -0.1879 | 3.3866
67 | 0.002786 | 0.00069787 | -0.0027859 | -0.00069802 | 1.1081e-07 | -1.4573e-07 | 0.0041875 | 0.0041876 | 0.0041876 | 0.98996 | -0.1934 | 0.98991 | -0.19423 | 1.1504
68 | -0.011523 | -0.0028876 | 0.011524 | 0.0028885 | 1.6691e-06 | 8.7718e-07 | 0.017315 | 0.017315 | 0.017315 | 0.99024 | -0.1879 | 0.9904 | -0.18486 | 4.7568
69 | 0.0014079 | 0.00035268 | -0.0014079 | -0.00035285 | 2.5126e-08 | -1.7624e-07 | 0.0021163 | 0.0021164 | 0.0021164 | 0.98991 | -0.19423 | 0.98989 | -0.19461 | 0.58142
70 | -0.015459 | -0.0038746 | 0.015463 | 0.0038769 | 4.0544e-06 | 2.3368e-06 | 0.023226 | 0.023226 | 0.023226 | 0.9904 | -0.18486 | 0.99068 | -0.17936 | 6.3808
71 | -0.018822 | -0.0047187 | 0.018827 | 0.0047221 | 5.6272e-06 | 3.3596e-06 | 0.028271 | 0.028271 | 0.028271 | 0.99068 | -0.17936 | 0.991 | -0.17308 | 7.7668
72 | -0.020246 | -0.0050776 | 0.020253 | 0.0050819 | 7.1346e-06 | 4.3008e-06 | 0.030401 | 0.030401 | 0.030401 | 0.991 | -0.17308 | 0.99138 | -0.16569 | 8.3518
73 | 0.0525 | 0.01318 | -0.05249 | -0.013173 | 1.0049e-05 | 6.3753e-06 | 0.07874 | 0.07874 | 0.07874 | 0.99224 | -0.14917 | 0.99203 | -0.15318 | 21.632
74 | -0.054194 | -0.013604 | 0.054219 | 0.01362 | 2.5049e-05 | 1.5901e-05 | 0.08128 | 0.08128 | 0.08128 | 0.99224 | -0.14917 | 0.99274 | -0.13948 | 22.3297
75 | 0.047294 | 0.011871 | -0.047274 | -0.011858 | 2.0385e-05 | 1.2907e-05 | 0.070946 | 0.070947 | 0.070947 | 0.99203 | -0.15318 | 0.99156 | -0.16222 | 19.4908
76 | -0.058287 | -0.01464 | 0.058343 | 0.014675 | 5.5629e-05 | 3.5351e-05 | 0.087378 | 0.087378 | 0.087378 | 0.99274 | -0.13948 | 0.99377 | -0.1195 | 24.005
77 | 0.021671 | 0.0054337 | -0.021663 | -0.0054292 | 7.3177e-06 | 4.4454e-06 | 0.032522 | 0.032522 | 0.032522 | 0.99156 | -0.16222 | 0.9912 | -0.16931 | 8.9345
78 | 0.025603 | 0.0064244 | -0.025599 | -0.0064218 | 4.2393e-06 | 2.6144e-06 | 0.038425 | 0.038425 | 0.038425 | 0.99156 | -0.16222 | 0.99138 | -0.16569 | 10.5563
79 | -0.061751 | -0.015529 | 0.06183 | 0.015579 | 7.9246e-05 | 5.0397e-05 | 0.092481 | 0.09248 | 0.092481 | 0.99377 | -0.1195 | 0.99516 | -0.092669 | 25.4068
80 | 0.010267 | 0.0025729 | -0.010266 | -0.0025726 | 6.4191e-07 | 3.1795e-07 | 0.015412 | 0.015412 | 0.015412 | 0.9912 | -0.16931 | 0.99113 | -0.17062 | 4.2342
81 | -0.067772 | -0.017069 | 0.067839 | 0.017111 | 6.6868e-05 | 4.257e-05 | 0.10136 | 0.10136 | 0.10136 | 0.99516 | -0.092669 | 0.99624 | -0.072057 | 27.8475
82 | 0.0059436 | 0.0014893 | -0.0059432 | -0.0014893 | 3.7114e-07 | 7.7353e-08 | 0.0089232 | 0.0089233 | 0.0089233 | 0.99113 | -0.17062 | 0.99106 | -0.17193 | 2.4515
83 | 0.051653 | 0.012976 | -0.051636 | -0.012966 | 1.6646e-05 | 1.0556e-05 | 0.07712 | 0.07712 | 0.07712 | 0.99677 | -0.061863 | 0.99642 | -0.068618 | 21.1869
84 | -0.046058 | -0.011543 | 0.046081 | 0.011558 | 2.2463e-05 | 1.4216e-05 | 0.06923 | 0.06923 | 0.06923 | 0.98997 | -0.19276 | 0.9905 | -0.18253 | 19.0192
85 | 0.0071562 | 0.0017937 | -0.007155 | -0.0017933 | 1.215e-06 | 4.1764e-07 | 0.010756 | 0.010757 | 0.010757 | 0.98997 | -0.19276 | 0.98979 | -0.19633 | 2.9551
86 | -0.070753 | -0.017741 | 0.070819 | 0.017783 | 6.6184e-05 | 4.2156e-05 | 0.10629 | 0.10629 | 0.10629 | 0.9905 | -0.18253 | 0.99151 | -0.16292 | 29.2017
87 | 0.007155 | 0.0017933 | -0.0071543 | -0.001793 | 6.9599e-07 | 2.3929e-07 | 0.010757 | 0.010757 | 0.010757 | 0.98979 | -0.19633 | 0.98968 | -0.19837 | 2.9551
88 | -0.070819 | -0.017783 | 0.070835 | 0.017794 | 1.6648e-05 | 1.0604e-05 | 0.10629 | 0.10629 | 0.10629 | 0.99151 | -0.16292 | 0.99176 | -0.158 | 29.2017
89 | -0.077136 | -0.019373 | 0.077232 | 0.019434 | 9.5732e-05 | 6.1022e-05 | 0.11575 | 0.11575 | 0.11575 | 0.99176 | -0.158 | 0.99311 | -0.13202 | 31.7989
90 | -0.13721 | -0.034552 | 0.13732 | 0.034626 | 0.00011634 | 7.4361e-05 | 0.20564 | 0.20564 | 0.20564 | 0.99311 | -0.13202 | 0.99403 | -0.11431 | 56.4953
91 | 0.059976 | 0.015118 | -0.059928 | -0.015087 | 4.7734e-05 | 3.0346e-05 | 0.089895 | 0.089895 | 0.089895 | 0.99311 | -0.13202 | 0.99224 | -0.14867 | 24.6964
92 | -0.05144 | -0.012927 | 0.051465 | 0.012943 | 2.4778e-05 | 1.5716e-05 | 0.077286 | 0.077286 | 0.077286 | 0.99056 | -0.18128 | 0.99108 | -0.17119 | 21.2324
93 | 0.05144 | 0.012927 | -0.051422 | -0.012916 | 1.8364e-05 | 1.1648e-05 | 0.077286 | 0.077286 | 0.077286 | 0.99056 | -0.18128 | 0.99017 | -0.18876 | 21.2324
94 | -0.056398 | -0.014179 | 0.056459 | 0.014218 | 6.0727e-05 | 3.8574e-05 | 0.084693 | 0.084693 | 0.084693 | 0.99108 | -0.17119 | 0.99224 | -0.14867 | 23.2673
95 | 0.045651 | 0.011469 | -0.045639 | -0.011462 | 1.1663e-05 | 7.3793e-06 | 0.068614 | 0.068614 | 0.068614 | 0.99017 | -0.18876 | 0.98989 | -0.19411 | 18.8499
96 | 0.040429 | 0.010156 | -0.04041 | -0.010144 | 1.9441e-05 | 1.2262e-05 | 0.060782 | 0.060782 | 0.060782 | 0.98989 | -0.19411 | 0.98937 | -0.20419 | 16.6983
97 | 0.0034707 | 0.00086941 | -0.0034705 | -0.00086955 | 2.3823e-07 | -1.4693e-07 | 0.0052198 | 0.0052199 | 0.0052199 | 0.98937 | -0.20419 | 0.9893 | -0.20564 | 1.434
98 | 0.031929 | 0.0080191 | -0.031909 | -0.0080067 | 1.9814e-05 | 1.2387e-05 | 0.048027 | 0.048027 | 0.048027 | 0.98937 | -0.20419 | 0.9887 | -0.21721 | 13.1943
99 | 0.00501 | 0.0012554 | -0.0050098 | -0.0012554 | 2.2223e-07 | 8.1925e-09 | 0.007535 | 0.007535 | 0.007535 | 0.98937 | -0.20419 | 0.98933 | -0.20513 | 2.0701
100 | -0.0021757 | -0.00054528 | 0.0021757 | 0.00054524 | 1.6944e-08 | -4.3324e-08 | 0.0032726 | 0.0032726 | 0.0032726 | 0.98927 | -0.20627 | 0.98928 | -0.20611 | 0.89907
101 | -0.0035871 | -0.00089895 | 0.0035872 | 0.00089886 | 1.676e-07 | -8.9871e-08 | 0.0053954 | 0.0053954 | 0.0053954 | 0.98928 | -0.20611 | 0.98933 | -0.20513 | 1.4823
102 | 0.0034705 | 0.00086955 | -0.0034702 | -0.00086972 | 2.6696e-07 | -1.6458e-07 | 0.0052199 | 0.00522 | 0.00522 | 0.9893 | -0.20564 | 0.98922 | -0.20725 | 1.4341
103 | 0.026786 | 0.0067228 | -0.026782 | -0.0067203 | 4.1433e-06 | 2.5645e-06 | 0.040317 | 0.040317 | 0.040317 | 0.9887 | -0.21721 | 0.98854 | -0.22045 | 11.0761
104 | -0.0038954 | -0.00097628 | 0.0038958 | 0.00097615 | 3.7033e-07 | -1.3478e-07 | 0.0058498 | 0.0058496 | 0.0058498 | 0.99089 | -0.17534 | 0.99099 | -0.17334 | 1.6071
105 | -0.0059428 | -0.0014892 | 0.0059432 | 0.0014893 | 3.9928e-07 | 8.3245e-08 | 0.0089234 | 0.0089233 | 0.0089234 | 0.99099 | -0.17334 | 0.99106 | -0.17193 | 2.4515
106 | 0.02125 | 0.0053337 | -0.021233 | -0.0053237 | 1.6534e-05 | 1.003e-05 | 0.031989 | 0.031989 | 0.031989 | 0.98854 | -0.22045 | 0.9877 | -0.23678 | 8.7883

## res_trafo
| p_hv_mw | q_hv_mvar | p_lv_mw | q_lv_mvar | pl_mw | ql_mvar | i_hv_ka | i_lv_ka | vm_hv_pu | va_hv_degree | vm_lv_pu | va_lv_degree | loading_percent
0 | -1.2729e-15 | -1.3162e-15 | 0.00165 | 1.2699e-07 | 0.00165 | 1.2699e-07 | 5.2857e-17 | 0.0023815 | 0.99998 | 149.9956 | 1 | 0 | 0.2619

## res_ext_grid
| p_mw | q_mvar
0 | 0.37224 | 0.093865

## res_load
| p_mw | q_mvar
0 | 0.0031401 | 0.00078697
1 | 0.0021886 | 0.00054852
2 | 0.0043063 | 0.0010792
3 | 0.0088852 | 0.0022268
4 | 0.0044447 | 0.001114
5 | 0.010399 | 0.0026061
6 | 0.0034786 | 0.00087182
7 | 0.0057526 | 0.0014417
8 | 0.0012345 | 0.0003094
9 | 0.0064558 | 0.001618
10 | 0.0052881 | 0.0013253
11 | 0.0017886 | 0.00044827
12 | 0.0033536 | 0.00084048
13 | 0.004333 | 0.0010859
14 | 0.015404 | 0.0038605
15 | 0.0024441 | 0.00061254
16 | 0.0040656 | 0.0010189
17 | 0.0051997 | 0.0013032
18 | 0.0043079 | 0.0010797
19 | 0.0018511 | 0.00046392
20 | 0.0019634 | 0.00049207
21 | 0.0017493 | 0.00043842
22 | 0.0018745 | 0.0004698
23 | 0.00093268 | 0.00023375
24 | 0.0023181 | 0.00058098
25 | 0.0019269 | 0.00048293
26 | 0.0032259 | 0.00080849
27 | 0.0070178 | 0.0017588
28 | 0.0033815 | 0.00084748
29 | 0.0059233 | 0.0014845
30 | 0.0021359 | 0.00053531
31 | 0.0056554 | 0.0014174
32 | 0.0058415 | 0.001464
33 | 0.0022003 | 0.00055145
34 | 0.0044017 | 0.0011032
35 | 0.0020666 | 0.00051794
36 | 0.001709 | 0.00042831
37 | 0.0017048 | 0.00042727
38 | 0.001426 | 0.00035738
39 | 0.0020412 | 0.00051158
40 | 0.0011551 | 0.00028949
41 | 0.0028627 | 0.00071747
42 | 0.0013978 | 0.00035033
43 | 0.003319 | 0.00083183
44 | 0.0013779 | 0.00034534
45 | 0.0039345 | 0.00098608
46 | 0.0014079 | 0.00035285
47 | 0.0033589 | 0.00084182
48 | 0.0014184 | 0.00035549
49 | 0.0016934 | 0.0004244
50 | 0.0051961 | 0.0013023
51 | 0.0040685 | 0.0010197
52 | 0.0034077 | 0.00085404
53 | 0.011397 | 0.0028563
54 | 0.0053462 | 0.0013399
55 | 0.0059418 | 0.0014891
56 | 0.0043223 | 0.0010833
57 | 0.0038376 | 0.0009618
58 | 0.0021893 | 0.00054868
59 | 0.0039171 | 0.00098172
60 | 0.038902 | 0.0097498
61 | 0.024672 | 0.0061833
62 | 0.0071543 | 0.001793
63 | 0.006301 | 0.0015792
64 | 0.011871 | 0.0029752
65 | 0.0049335 | 0.0012364
66 | 0.0057707 | 0.0014463
67 | 0.0034688 | 0.00086936
68 | 0.0052103 | 0.0013058
69 | 0.0021757 | 0.00054528
70 | 0.0014113 | 0.00035372
71 | 0.0014226 | 0.00035653
72 | 0.0051228 | 0.0012839
73 | 0.0038954 | 0.00097628
74 | 0.002047 | 0.00051304
75 | 0.0055325 | 0.0013866
76 | 0.0033105 | 0.0008297
77 | 0.0034702 | 0.00086972
78 | 0.0019701 | 0.00049375

## dtypes
| element | column | dtype
0 | bus | name | object
1 | bus | vn_kv | float64
2 | bus | type | object
3 | bus | zone | object
4 | bus | in_service | bool
5 | load | name | object
6 | load | bus | uint32
7 | load | p_mw | float64
8 | load | q_mvar | float64
9 | load | const_z_percent | float64
10 | load | const_i_percent | float64
11 | load | sn_mva | float64
12 | load | scaling | float64
13 | load | in_service | bool
14 | load | type | object
15 | ext_grid | name | object
16 | ext_grid | bus | uint32
17 | ext_grid | vm_pu | float64
18 | ext_grid | va_degree | float64
19 | ext_grid | slack_weight | float64
20 | ext_grid | in_service | bool
21 | line | name | object
22 | line | std_type | object
23 | line | from_bus | uint32
24 | line | to_bus | uint32
25 | line | length_km | float64
26 | line | r_ohm_per_km | float64
27 | line | x_ohm_per_km | float64
28 | line | c_nf_per_km | float64
29 | line | g_us_per_km | float64
30 | line | max_i_ka | float64
31 | line | df | float64
32 | line | parallel | uint32
33 | line | type | object
34 | line | in_service | bool
35 | trafo | name | object
36 | trafo | std_type | object
37 | trafo | hv_bus | uint32
38 | trafo | lv_bus | uint32
39 | trafo | sn_mva | float64
40 | trafo | vn_hv_kv | float64
41 | trafo | vn_lv_kv | float64
42 | trafo | vk_percent | float64
43 | trafo | vkr_percent | float64
44 | trafo | pfe_kw | float64
45 | trafo | i0_percent | float64
46 | trafo | shift_degree | float64
47 | trafo | tap_side | object
48 | trafo | tap_neutral | int32
49 | trafo | tap_min | int32
50 | trafo | tap_max | int32
51 | trafo | tap_step_percent | float64
52 | trafo | tap_step_degree | float64
53 | trafo | tap_pos | int32
54 | trafo | tap_phase_shifter | bool
55 | trafo | parallel | uint32
56 | trafo | df | float64
57 | trafo | in_service | bool
58 | line_geodata | coords | object
59 | bus_geodata | x | float64
60 | bus_geodata | y | float64
61 | bus_geodata | coords | object
62 | res_bus | vm_pu | float64
63 | res_bus | va_degree | float64
64 | res_bus | p_mw | float64
65 | res_bus | q_mvar | float64
66 | res_line | p_from_mw | float64
67 | res_line | q_from_mvar | float64
68 | res_line | p_to_mw | float64
69 | res_line | q_to_mvar | float64
70 | res_line | pl_mw | float64
71 | res_line | ql_mvar | float64
72 | res_line | i_from_ka | float64
73 | res_line | i_to_ka | float64
74 | res_line | i_ka | float64
75 | res_line | vm_from_pu | float64
76 | res_line | va_from_degree | float64
77 | res_line | vm_to_pu | float64
78 | res_line | va_to_degree | float64
79 | res_line | loading_percent | float64
80 | res_trafo | p_hv_mw | float64
81 | res_trafo | q_hv_mvar | float64
82 | res_trafo | p_lv_mw | float64
83 | res_trafo | q_lv_mvar | float64
84 | res_trafo | pl_mw | float64
85 | res_trafo | ql_mvar | float64
86 | res_trafo | i_hv_ka | float64
87 | res_trafo | i_lv_ka | float64
88 | res_trafo | vm_hv_pu | float64
89 | res_trafo | va_hv_degree | float64
90 | res_trafo | vm_lv_pu | float64
91 | res_trafo | va_lv_degree | float64
92 | res_trafo | loading_percent | float64
93 | res_ext_grid | p_mw | float64
94 | res_ext_grid | q_mvar | float64
95 | res_load | p_mw | float64
96 | res_load | q_mvar | float64

## parameters
| version | format_version | converged | OPF_converged | name | f_hz | sn_mva
0 | 2.14.6 | 2.14.0 | TRUE | FALSE |  | 50 | 1