## bus
| name | vn_kv | type | zone | in_service
0 | bus_LV_2503-6_1_4_node_13 | 0.4 | n |  | TRUE
1 | bus_LV_2503-6_1_4_node_14 | 0.4 | n |  | TRUE
2 | bus_LV_2503-6_1_4_node_146 | 0.4 | n |  | TRUE
3 | bus_LV_2503-6_1_4_node_147 | 0.4 | n |  | TRUE
4 | bus_LV_2503-6_1_4_node_127 | 0.4 | n |  | TRUE
5 | bus_LV_2503-6_1_4_node_126 | 0.4 | n |  | TRUE
6 | bus_LV_2503-6_1_4_node_15 | 0.4 | n |  | TRUE
7 | bus_LV_2503-6_1_4_node_16 | 0.4 | n |  | TRUE
8 | bus_LV_2503-6_1_4_node_17 | 0.4 | n |  | TRUE
9 | bus_LV_2503-6_1_4_node_18 | 0.4 | n |  | TRUE
10 | bus_LV_2503-6_1_4_node_19 | 0.4 | n |  | TRUE
11 | bus_LV_2503-6_1_4_node_20 | 0.4 | n |  | TRUE
12 | bus_LV_2503-6_1_4_node_21 | 0.4 | n |  | TRUE
13 | bus_LV_2503-6_1_4_node_22 | 0.4 | n |  | TRUE
14 | bus_LV_2503-6_1_4_node_23 | 0.4 | n |  | TRUE
15 | bus_LV_2503-6_1_4_node_24 | 0.4 | n |  | TRUE
16 | bus_LV_2503-6_1_4_node_26 | 0.4 | n |  | TRUE
17 | bus_LV_2503-6_1_4_node_175 | 0.4 | n |  | TRUE
18 | bus_LV_2503-6_1_4_node_174 | 0.4 | n |  | TRUE
19 | bus_LV_2503-6_1_4_node_143 | 0.4 | n |  | TRUE
20 | bus_LV_2503-6_1_4_node_188 | 0.4 | n |  | TRUE
21 | bus_LV_2503-6_1_4_node_212 | 0.4 | n |  | TRUE
22 | bus_LV_2503-6_1_4_node_150 | 0.4 | n |  | TRUE
23 | bus_LV_2503-6_1_4_node_151 | 0.4 | n |  | TRUE
24 | bus_LV_2503-6_1_4_node_152 | 0.4 | n |  | TRUE
25 | bus_LV_2503-6_1_4_node_153 | 0.4 | n |  | TRUE
26 | bus_LV_2503-6_1_4_node_35 | 0.4 | n |  | TRUE
27 | bus_LV_2503-6_1_4_node_36 | 0.4 | n |  | TRUE
28 | bus_LV_2503-6_1_4_node_37 | 0.4 | n |  | TRUE
29 | bus_LV_2503-6_1_4_node_38 | 0.4 | n |  | TRUE
30 | bus_LV_2503-6_1_4_node_39 | 0.4 | n |  | TRUE
31 | bus_LV_2503-6_1_4_node_40 | 0.4 | n |  | TRUE
32 | bus_LV_2503-6_1_4_node_41 | 0.4 | n |  | TRUE
33 | bus_LV_2503-6_1_4_node_65 | 0.4 | n |  | TRUE
34 | bus_LV_2503-6_1_4_node_102 | 0.4 | n |  | TRUE
35 | bus_LV_2503-6_1_4_node_66 | 0.4 | n |  | TRUE
36 | bus_LV_2503-6_1_4_node_67 | 0.4 | n |  | TRUE
37 | bus_LV_2503-6_1_4_node_134 | 0.4 | n |  | TRUE
38 | bus_LV_2503-6_1_4_node_42 | 0.4 | n |  | TRUE
39 | bus_LV_2503-6_1_4_node_43 | 0.4 | n |  | TRUE
40 | bus_LV_2503-6_1_4_node_44 | 0.4 | n |  | TRUE
41 | bus_LV_2503-6_1_4_node_45 | 0.4 | n |  | TRUE
42 | bus_LV_2503-6_1_4_node_46 | 0.4 | n |  | TRUE
43 | bus_LV_2503-6_1_4_node_47 | 0.4 | n |  | TRUE
44 | bus_LV_2503-6_1_4_node_48 | 0.4 | n |  | TRUE
45 | bus_LV_2503-6_1_4_node_210 | 0.4 | n |  | TRUE
46 | bus_LV_2503-6_1_4_node_211 | 0.4 | n |  | TRUE
47 | bus_LV_2503-6_1_4_node_123 | 0.4 | n |  | TRUE
48 | bus_LV_2503-6_1_4_node_172 | 0.4 | n |  | TRUE
49 | bus_LV_2503-6_1_4_node_171 | 0.4 | n |  | TRUE
50 | bus_LV_2503-6_1_4_node_68 | 0.4 | n |  | TRUE
51 | bus_LV_2503-6_1_4_node_69 | 0.4 | n |  | TRUE
52 | bus_LV_2503-6_1_4_node_70 | 0.4 | n |  | TRUE
53 | bus_LV_2503-6_1_4_node_71 | 0.4 | n |  | TRUE
54 | bus_LV_2503-6_1_4_node_72 | 0.4 | n |  | TRUE
55 | bus_LV_2503-6_1_4_node_73 | 0.4 | n |  | TRUE
56 | bus_LV_2503-6_1_4_node_74 | 0.4 | n |  | TRUE
57 | bus_LV_2503-6_1_4_node_197 | 0.4 | n |  | TRUE
58 | bus_LV_2503-6_1_4_node_196 | 0.4 | n |  | TRUE
59 | bus_LV_2503-6_1_4_node_118 | 0.4 | n |  | TRUE
60 | bus_LV_2503-6_1_4_node_145 | 0.4 | n |  | TRUE
61 | bus_LV_2503-6_1_4_node_116 | 0.4 | n |  | TRUE
62 | bus_LV_2503-6_1_4_node_87 | 0.4 | n |  | TRUE
63 | bus_LV_2503-6_1_4_node_88 | 0.4 | n |  | TRUE
64 | bus_LV_2503-6_1_4_node_89 | 0.4 | n |  | TRUE
65 | bus_LV_2503-6_1_4_node_90 | 0.4 | n |  | TRUE
66 | bus_LV_2503-6_1_4_node_91 | 0.4 | n |  | TRUE
67 | bus_LV_2503-6_1_4_node_92 | 0.4 | n |  | TRUE
68 | bus_LV_2503-6_1_4_node_93 | 0.4 | n |  | TRUE
69 | bus_LV_2503-6_1_4_node_122 | 0.4 | n |  | TRUE
70 | bus_LV_2503-6_1_4_node_187 | 0.4 | n |  | TRUE
71 | bus_LV_2503-6_1_4_node_144 | 0.4 | n |  | TRUE
72 | bus_LV_2503-6_1_4_node_135 | 0.4 | n |  | TRUE
73 | bus_LV_2503-6_1_4_node_207 | 0.4 | n |  | TRUE
74 | bus_LV_2503-6_1_4_node_131 | 0.4 | n |  | TRUE
75 | bus_LV_2503-6_1_4_node_103 | 0.4 | n |  | TRUE
76 | bus_LV_2503-6_1_4_node_104 | 0.4 | n |  | TRUE
77 | bus_LV_2503-6_1_4_node_105 | 0.4 | n |  | TRUE
78 | bus_LV_2503-6_1_4_node_106 | 0.4 | n |  | TRUE
79 | bus_LV_2503-6_1_4_node_107 | 0.4 | n |  | TRUE
80 | bus_LV_2503-6_1_4_node_108 | 0.4 | n |  | TRUE
81 | bus_LV_2503-6_1_4_node_148 | 0.4 | n |  | TRUE
82 | bus_LV_2503-6_1_4_node_149 | 0.4 | n |  | TRUE
83 | bus_LV_2503-6_1_4_node_109 | 0.4 | n |  | TRUE
84 | bus_LV_2503-6_1_4_node_128 | 0.4 | n |  | TRUE
85 | bus_LV_2503-6_1_4_node_124 | 0.4 | n |  | TRUE
86 | bus_LV_2503-6_1_4_node_115 | 0.4 | n |  | TRUE
87 | bus_LV_2503-6_1_4_node_120 | 0.4 | n |  | TRUE
88 | bus_LV_2503-6_1_4_node_182 | 0.4 | n |  | TRUE
89 | bus_LV_2503-6_1_4_node_180 | 0.4 | n |  | TRUE
90 | bus_LV_2503-6_1_4_node_133 | 0.4 | n |  | TRUE
91 | bus_LV_2503-6_1_4_node_125 | 0.4 | n |  | TRUE
92 | bus_LV_2503-6_1_4_node_129 | 0.4 | n |  | TRUE
93 | bus_LV_2503-6_1_4_node_130 | 0.4 | n |  | TRUE
94 | bus_LV_2503-6_1_4_node_189 | 0.4 | n |  | TRUE
95 | bus_LV_2503-6_1_4_node_176 | 0.4 | n |  | TRUE
96 | bus_LV_2503-6_1_4_node_177 | 0.4 | n |  | TRUE
97 | bus_LV_2503-6_1_4_node_178 | 0.4 | n |  | TRUE
98 | bus_LV_2503-6_1_4_node_179 | 0.4 | n |  | TRUE
99 | bus_LV_2503-6_1_4_node_181 | 0.4 | n |  | TRUE
100 | bus_LV_2503-6_1_4_node_183 | 0.4 | n |  | TRUE
101 | bus_LV_2503-6_1_4_node_206 | 0.4 | n |  | TRUE
102 | bus_LV_2503-6_1_4_node_213 | 0.4 | n |  | TRUE
103 | bus_MV_390_0_node_28 | 20 | n |  | TRUE

## load
| name | bus | p_mw | q_mvar | const_z_percent | const_i_percent | sn_mva | scaling | in_service | type
0 | LV_2503-6_1_4_load_13 | 0 | 0.00042769 | 0.00010719 | 0 | 0 |  | 1 | TRUE | wye
1 | LV_2503-6_1_4_load_14 | 1 | 0.00034473 | 8.6399e-05 | 0 | 0 |  | 1 | TRUE | wye
2 | LV_2503-6_1_4_load_146 | 2 | 0.00063812 | 0.00015993 | 0 | 0 |  | 1 | TRUE | wye
3 | LV_2503-6_1_4_load_147 | 3 | 0.00049498 | 0.00012405 | 0 | 0 |  | 1 | TRUE | wye
4 | LV_2503-6_1_4_load_127 | 4 | 0.0023969 | 0.00060072 | 0 | 0 |  | 1 | TRUE | wye
5 | LV_2503-6_1_4_load_15 | 6 | 0.0037878 | 0.00094932 | 0 | 0 |  | 1 | TRUE | wye
6 | LV_2503-6_1_4_load_19 | 10 | 0.0021516 | 0.00053925 | 0 | 0 |  | 1 | TRUE | wye
7 | LV_2503-6_1_4_load_21 | 12 | 0.0038041 | 0.00095339 | 0 | 0 |  | 1 | TRUE | wye
8 | LV_2503-6_1_4_load_22 | 13 | 0.0027185 | 0.00068131 | 0 | 0 |  | 1 | TRUE | wye
9 | LV_2503-6_1_4_load_23 | 14 | 0.0020787 | 0.00052097 | 0 | 0 |  | 1 | TRUE | wye
10 | LV_2503-6_1_4_load_24 | 15 | 0.012556 | 0.003147 | 0 | 0 |  | 1 | TRUE | wye
11 | LV_2503-6_1_4_load_26 | 16 | 0.012922 | 0.0032385 | 0 | 0 |  | 1 | TRUE | wye
12 | LV_2503-6_1_4_load_175 | 17 | 0.0044069 | 0.0011045 | 0 | 0 |  | 1 | TRUE | wye
13 | LV_2503-6_1_4_load_174 | 18 | 0.0018474 | 0.00046301 | 0 | 0 |  | 1 | TRUE | wye
14 | LV_2503-6_1_4_load_188 | 20 | 0.0026391 | 0.00066142 | 0 | 0 |  | 1 | TRUE | wye
15 | LV_2503-6_1_4_load_212 | 21 | 0.0041913 | 0.0010504 | 0 | 0 |  | 1 | TRUE | wye
16 | LV_2503-6_1_4_load_151 | 23 | 0.0025605 | 0.00064172 | 0 | 0 |  | 1 | TRUE | wye
17 | LV_2503-6_1_4_load_152 | 24 | 0.0030746 | 0.00077056 | 0 | 0 |  | 1 | TRUE | wye
18 | LV_2503-6_1_4_load_153 | 25 | 0.0014514 | 0.00036376 | 0 | 0 |  | 1 | TRUE | wye
19 | LV_2503-6_1_4_load_35 | 26 | 0.0016107 | 0.00040369 | 0 | 0 |  | 1 | TRUE | wye
20 | LV_2503-6_1_4_load_36 | 27 | 0.0018092 | 0.00045344 | 0 | 0 |  | 1 | TRUE | wye
21 | LV_2503-6_1_4_load_37 | 28 | 0.0022948 | 0.00057513 | 0 | 0 |  | 1 | TRUE | wye
22 | LV_2503-6_1_4_load_38 | 29 | 0.002929 | 0.00073406 | 0 | 0 |  | 1 | TRUE | wye
23 | LV_2503-6_1_4_load_39 | 30 | 0.0020699 | 0.00051876 | 0 | 0 |  | 1 | TRUE | wye
24 | LV_2503-6_1_4_load_40 | 31 | 0.0017923 | 0.00044919 | 0 | 0 |  | 1 | TRUE | wye
25 | LV_2503-6_1_4_load_41 | 32 | 0.0076377 | 0.0019142 | 0 | 0 |  | 1 | TRUE | wye
26 | LV_2503-6_1_4_load_66 | 35 | 0.0032139 | 0.00080547 | 0 | 0 |  | 1 | TRUE | wye
27 | LV_2503-6_1_4_load_67 | 36 | 0.0021447 | 0.00053752 | 0 | 0 |  | 1 | TRUE | wye
28 | LV_2503-6_1_4_load_134 | 37 | 0.003082 | 0.00077243 | 0 | 0 |  | 1 | TRUE | wye
29 | LV_2503-6_1_4_load_42 | 38 | 0.0025097 | 0.00062898 | 0 | 0 |  | 1 | TRUE | wye
30 | LV_2503-6_1_4_load_43 | 39 | 0.0020998 | 0.00052625 | 0 | 0 |  | 1 | TRUE | wye
31 | LV_2503-6_1_4_load_44 | 40 | 0.0027602 | 0.00069177 | 0 | 0 |  | 1 | TRUE | wye
32 | LV_2503-6_1_4_load_45 | 41 | 0.0071314 | 0.0017873 | 0 | 0 |  | 1 | TRUE | wye
33 | LV_2503-6_1_4_load_46 | 42 | 0.0022012 | 0.00055167 | 0 | 0 |  | 1 | TRUE | wye
34 | LV_2503-6_1_4_load_47 | 43 | 0.0070233 | 0.0017602 | 0 | 0 |  | 1 | TRUE | wye
35 | LV_2503-6_1_4_load_48 | 44 | 0.0016423 | 0.00041161 | 0 | 0 |  | 1 | TRUE | wye
36 | LV_2503-6_1_4_load_210 | 45 | 0.0013391 | 0.00033561 | 0 | 0 |  | 1 | TRUE | wye
37 | LV_2503-6_1_4_load_211 | 46 | 0.0025649 | 0.00064284 | 0 | 0 |  | 1 | TRUE | wye
38 | LV_2503-6_1_4_load_172 | 48 | 0.0020568 | 0.00051548 | 0 | 0 |  | 1 | TRUE | wye
39 | LV_2503-6_1_4_load_171 | 49 | 0.0019595 | 0.0004911 | 0 | 0 |  | 1 | TRUE | wye
40 | LV_2503-6_1_4_load_68 | 50 | 0.0074466 | 0.0018663 | 0 | 0 |  | 1 | TRUE | wye
41 | LV_2503-6_1_4_load_71 | 53 | 0.006132 | 0.0015368 | 0 | 0 |  | 1 | TRUE | wye
42 | LV_2503-6_1_4_load_72 | 54 | 0.0011865 | 0.00029737 | 0 | 0 |  | 1 | TRUE | wye
43 | LV_2503-6_1_4_load_73 | 55 | 0.0041856 | 0.001049 | 0 | 0 |  | 1 | TRUE | wye
44 | LV_2503-6_1_4_load_74 | 56 | 0.0038335 | 0.00096077 | 0 | 0 |  | 1 | TRUE | wye
45 | LV_2503-6_1_4_load_196 | 58 | 0.008063 | 0.0020208 | 0 | 0 |  | 1 | TRUE | wye
46 | LV_2503-6_1_4_load_145 | 60 | 0.0021647 | 0.00054251 | 0 | 0 |  | 1 | TRUE | wye
47 | LV_2503-6_1_4_load_87 | 62 | 0.0018342 | 0.0004597 | 0 | 0 |  | 1 | TRUE | wye
48 | LV_2503-6_1_4_load_88 | 63 | 0.0061091 | 0.0015311 | 0 | 0 |  | 1 | TRUE | wye
49 | LV_2503-6_1_4_load_89 | 64 | 0.0061017 | 0.0015292 | 0 | 0 |  | 1 | TRUE | wye
50 | LV_2503-6_1_4_load_90 | 65 | 0.0070617 | 0.0017698 | 0 | 0 |  | 1 | TRUE | wye
51 | LV_2503-6_1_4_load_92 | 67 | 0.0077007 | 0.00193 | 0 | 0 |  | 1 | TRUE | wye
52 | LV_2503-6_1_4_load_93 | 68 | 0.0074256 | 0.001861 | 0 | 0 |  | 1 | TRUE | wye
53 | LV_2503-6_1_4_load_187 | 70 | 0.013647 | 0.0034202 | 0 | 0 |  | 1 | TRUE | wye
54 | LV_2503-6_1_4_load_144 | 71 | 0.0027785 | 0.00069635 | 0 | 0 |  | 1 | TRUE | wye
55 | LV_2503-6_1_4_load_135 | 72 | 0.0031132 | 0.00078024 | 0 | 0 |  | 1 | TRUE | wye
56 | LV_2503-6_1_4_load_207 | 73 | 0.013646 | 0.00342 | 0 | 0 |  | 1 | TRUE | wye
57 | LV_2503-6_1_4_load_103 | 75 | 0.0017424 | 0.00043668 | 0 | 0 |  | 1 | TRUE | wye
58 | LV_2503-6_1_4_load_104 | 76 | 0.0020443 | 0.00051234 | 0 | 0 |  | 1 | TRUE | wye
59 | LV_2503-6_1_4_load_105 | 77 | 0.0020569 | 0.00051552 | 0 | 0 |  | 1 | TRUE | wye
60 | LV_2503-6_1_4_load_106 | 78 | 0.0017005 | 0.00042618 | 0 | 0 |  | 1 | TRUE | wye
61 | LV_2503-6_1_4_load_107 | 79 | 0.001623 | 0.00040677 | 0 | 0 |  | 1 | TRUE | wye
62 | LV_2503-6_1_4_load_108 | 80 | 0.0023143 | 0.00058001 | 0 | 0 |  | 1 | TRUE | wye
63 | LV_2503-6_1_4_load_148 | 81 | 0.0015636 | 0.00039187 | 0 | 0 |  | 1 | TRUE | wye
64 | LV_2503-6_1_4_load_149 | 82 | 0.002047 | 0.00051302 | 0 | 0 |  | 1 | TRUE | wye
65 | LV_2503-6_1_4_load_109 | 83 | 0.0016589 | 0.00041576 | 0 | 0 |  | 1 | TRUE | wye
66 | LV_2503-6_1_4_load_128 | 84 | 0.003066 | 0.0007684 | 0 | 0 |  | 1 | TRUE | wye
67 | LV_2503-6_1_4_load_124 | 85 | 0.0019218 | 0.00048165 | 0 | 0 |  | 1 | TRUE | wye
68 | LV_2503-6_1_4_load_115 | 86 | 0.019142 | 0.0047973 | 0 | 0 |  | 1 | TRUE | wye
69 | LV_2503-6_1_4_load_120 | 87 | 0.013395 | 0.0033571 | 0 | 0 |  | 1 | TRUE | wye
70 | LV_2503-6_1_4_load_133 | 90 | 0.0029632 | 0.00074264 | 0 | 0 |  | 1 | TRUE | wye
71 | LV_2503-6_1_4_load_125 | 91 | 0.0018808 | 0.00047138 | 0 | 0 |  | 1 | TRUE | wye
72 | LV_2503-6_1_4_load_129 | 92 | 0.0020934 | 0.00052466 | 0 | 0 |  | 1 | TRUE | wye
73 | LV_2503-6_1_4_load_130 | 93 | 0.0047098 | 0.0011804 | 0 | 0 |  | 1 | TRUE | wye
74 | LV_2503-6_1_4_load_189 | 94 | 0.0056486 | 0.0014157 | 0 | 0 |  | 1 | TRUE | wye
75 | LV_2503-6_1_4_load_176 | 95 | 0.0031505 | 0.00078959 | 0 | 0 |  | 1 | TRUE | wye
76 | LV_2503-6_1_4_load_177 | 96 | 0.001642 | 0.00041152 | 0 | 0 |  | 1 | TRUE | wye
77 | LV_2503-6_1_4_load_178 | 97 | 0.011515 | 0.002886 | 0 | 0 |  | 1 | TRUE | wye
78 | LV_2503-6_1_4_load_179 | 98 | 0.0034019 | 0.0008526 | 0 | 0 |  | 1 | TRUE | wye
79 | LV_2503-6_1_4_load_181 | 99 | 0.0035287 | 0.00088438 | 0 | 0 |  | 1 | TRUE | wye
80 | LV_2503-6_1_4_load_183 | 100 | 0.0016429 | 0.00041175 | 0 | 0 |  | 1 | TRUE | wye
81 | LV_2503-6_1_4_load_206 | 101 | 0.0039046 | 0.00097859 | 0 | 0 |  | 1 | TRUE | wye
82 | LV_2503-6_1_4_load_213 | 102 | 0.004358 | 0.0010922 | 0 | 0 |  | 1 | TRUE | wye

## ext_grid
| name | bus | vm_pu | va_degree | slack_weight | in_service
0 |  | 73 | 1 | 0 | 1 | TRUE

## line
| name | std_type | from_bus | to_bus | length_km | r_ohm_per_km | x_ohm_per_km | c_nf_per_km | g_us_per_km | max_i_ka | df | parallel | type | in_service
0 | LV_2503-6_1_4_line_0 |  | 0 | 1 | 0.015965 | 0.125 | 0.08 | 261 | 0 | 0.364 | 1 | 1 | cs | TRUE
1 | LV_2503-6_1_4_line_1 |  | 1 | 2 | 0.051062 | 0.125 | 0.08 | 261 | 0 | 0.364 | 1 | 1 | cs | TRUE
2 | LV_2503-6_1_4_line_2 |  | 2 | 3 | 0.023035 | 0.125 | 0.08 | 261 | 0 | 0.364 | 1 | 1 | cs | TRUE
3 | LV_2503-6_1_4_line_3 |  | 2 | 4 | 0.045882 | 0.125 | 0.08 | 261 | 0 | 0.364 | 1 | 1 | cs | TRUE
4 | LV_2503-6_1_4_line_4 |  | 3 | 81 | 0.024448 | 0.125 | 0.08 | 261 | 0 | 0.364 | 1 | 1 | cs | TRUE
5 | LV_2503-6_1_4_line_5 |  | 4 | 5 | 0.020425 | 0.125 | 0.08 | 261 | 0 | 0.364 | 1 | 1 | cs | TRUE
6 | LV_2503-6_1_4_line_6 |  | 5 | 84 | 0.011852 | 0.125 | 0.08 | 261 | 0 | 0.364 | 1 | 1 | cs | TRUE
7 | LV_2503-6_1_4_line_7 |  | 5 | 85 | 0.03192 | 0.125 | 0.08 | 261 | 0 | 0.364 | 1 | 1 | cs | TRUE
8 | LV_2503-6_1_4_line_8 |  | 5 | 83 | 0.011518 | 0.125 | 0.08 | 261 | 0 | 0.364 | 1 | 1 | cs | TRUE
9 | LV_2503-6_1_4_line_9 |  | 6 | 7 | 0.034095 | 0.125 | 0.08 | 261 | 0 | 0.364 | 1 | 3 | cs | TRUE
10 | LV_2503-6_1_4_line_10 |  | 6 | 8 | 7.965e-05 | 0.125 | 0.08 | 261 | 0 | 0.364 | 1 | 3 | cs | TRUE
11 | LV_2503-6_1_4_line_11 |  | 7 | 9 | 0.021227 | 0.125 | 0.08 | 261 | 0 | 0.364 | 1 | 3 | cs | TRUE
12 | LV_2503-6_1_4_line_12 |  | 7 | 10 | 0.056652 | 0.125 | 0.08 | 261 | 0 | 0.364 | 1 | 1 | cs | TRUE
13 | LV_2503-6_1_4_line_13 |  | 8 | 11 | 0.039031 | 0.125 | 0.08 | 261 | 0 | 0.364 | 1 | 3 | cs | TRUE
14 | LV_2503-6_1_4_line_14 |  | 8 | 12 | 0.03119 | 0.125 | 0.08 | 261 | 0 | 0.364 | 1 | 1 | cs | TRUE
15 | LV_2503-6_1_4_line_15 |  | 9 | 13 | 0.004013 | 0.125 | 0.08 | 261 | 0 | 0.364 | 1 | 1 | cs | TRUE
16 | LV_2503-6_1_4_line_16 |  | 9 | 14 | 0.01426 | 0.125 | 0.08 | 261 | 0 | 0.364 | 1 | 1 | cs | TRUE
17 | LV_2503-6_1_4_line_17 |  | 11 | 15 | 0.037416 | 0.125 | 0.08 | 261 | 0 | 0.364 | 1 | 3 | cs | TRUE
18 | LV_2503-6_1_4_line_18 |  | 12 | 16 | 0.024108 | 0.125 | 0.08 | 261 | 0 | 0.364 | 1 | 1 | cs | TRUE
19 | LV_2503-6_1_4_line_19 |  | 13 | 17 | 0.021104 | 0.125 | 0.08 | 261 | 0 | 0.364 | 1 | 1 | cs | TRUE
20 | LV_2503-6_1_4_line_20 |  | 14 | 18 | 0.044326 | 0.125 | 0.08 | 261 | 0 | 0.364 | 1 | 1 | cs | TRUE
21 | LV_2503-6_1_4_line_21 |  | 15 | 19 | 0.041771 | 0.125 | 0.08 | 261 | 0 | 0.364 | 1 | 3 | cs | TRUE
22 | LV_2503-6_1_4_line_22 |  | 17 | 20 | 0.015982 | 0.125 | 0.08 | 261 | 0 | 0.364 | 1 | 1 | cs | TRUE
23 | LV_2503-6_1_4_line_23 |  | 19 | 21 | 0.005516 | 0.125 | 0.08 | 261 | 0 | 0.364 | 1 | 3 | cs | TRUE
24 | LV_2503-6_1_4_line_24 |  | 20 | 94 | 0.0014632 | 0.125 | 0.08 | 261 | 0 | 0.364 | 1 | 1 | cs | TRUE
25 | LV_2503-6_1_4_line_25 |  | 21 | 24 | 0.01941 | 0.125 | 0.08 | 261 | 0 | 0.364 | 1 | 3 | cs | TRUE
26 | LV_2503-6_1_4_line_26 |  | 22 | 23 | 0.0030477 | 0.125 | 0.08 | 261 | 0 | 0.364 | 1 | 3 | cs | TRUE
27 | LV_2503-6_1_4_line_27 |  | 22 | 24 | 0.030277 | 0.125 | 0.08 | 261 | 0 | 0.364 | 1 | 3 | cs | TRUE
28 | LV_2503-6_1_4_line_28 |  | 22 | 25 | 0.036668 | 0.125 | 0.08 | 261 | 0 | 0.364 | 1 | 1 | cs | TRUE
29 | LV_2503-6_1_4_line_29 |  | 23 | 46 | 0.0023121 | 0.125 | 0.08 | 261 | 0 | 0.364 | 1 | 3 | cs | TRUE
30 | LV_2503-6_1_4_line_30 |  | 25 | 92 | 0.022894 | 0.125 | 0.08 | 261 | 0 | 0.364 | 1 | 1 | cs | TRUE
31 | LV_2503-6_1_4_line_31 |  | 26 | 27 | 0.031125 | 0.125 | 0.08 | 261 | 0 | 0.364 | 1 | 3 | cs | TRUE
32 | LV_2503-6_1_4_line_32 |  | 26 | 28 | 0.013784 | 0.125 | 0.08 | 261 | 0 | 0.364 | 1 | 3 | cs | TRUE
33 | LV_2503-6_1_4_line_33 |  | 27 | 29 | 0.014178 | 0.125 | 0.08 | 261 | 0 | 0.364 | 1 | 3 | cs | TRUE
34 | LV_2503-6_1_4_line_34 |  | 28 | 30 | 0.012109 | 0.125 | 0.08 | 261 | 0 | 0.364 | 1 | 3 | cs | TRUE
35 | LV_2503-6_1_4_line_35 |  | 29 | 31 | 0.0098952 | 0.125 | 0.08 | 261 | 0 | 0.364 | 1 | 3 | cs | TRUE
36 | LV_2503-6_1_4_line_36 |  | 30 | 32 | 0.011122 | 0.125 | 0.08 | 261 | 0 | 0.364 | 1 | 3 | cs | TRUE
37 | LV_2503-6_1_4_line_37 |  | 31 | 33 | 0.0069171 | 0.125 | 0.08 | 261 | 0 | 0.364 | 1 | 3 | cs | TRUE
38 | LV_2503-6_1_4_line_38 |  | 32 | 34 | 0.012254 | 0.125 | 0.08 | 261 | 0 | 0.364 | 1 | 3 | cs | TRUE
39 | LV_2503-6_1_4_line_39 |  | 33 | 35 | 0.016434 | 0.125 | 0.08 | 261 | 0 | 0.364 | 1 | 3 | cs | TRUE
40 | LV_2503-6_1_4_line_40 |  | 33 | 36 | 0.014076 | 0.125 | 0.08 | 261 | 0 | 0.364 | 1 | 1 | cs | TRUE
41 | LV_2503-6_1_4_line_41 |  | 34 | 37 | 0.0090805 | 0.125 | 0.08 | 261 | 0 | 0.364 | 1 | 3 | cs | TRUE
42 | LV_2503-6_1_4_line_42 |  | 35 | 42 | 0.038012 | 0.125 | 0.08 | 261 | 0 | 0.364 | 1 | 3 | cs | TRUE
43 | LV_2503-6_1_4_line_43 |  | 36 | 47 | 0.0084271 | 0.125 | 0.08 | 261 | 0 | 0.364 | 1 | 1 | cs | TRUE
44 | LV_2503-6_1_4_line_44 |  | 37 | 74 | 0.014359 | 0.125 | 0.08 | 261 | 0 | 0.364 | 1 | 3 | cs | TRUE
45 | LV_2503-6_1_4_line_45 |  | 38 | 39 | 0.017271 | 0.125 | 0.08 | 261 | 0 | 0.364 | 1 | 3 | cs | TRUE
46 | LV_2503-6_1_4_line_46 |  | 38 | 40 | 0.0084741 | 0.125 | 0.08 | 261 | 0 | 0.364 | 1 | 3 | cs | TRUE
47 | LV_2503-6_1_4_line_47 |  | 39 | 41 | 0.0090002 | 0.125 | 0.08 | 261 | 0 | 0.364 | 1 | 3 | cs | TRUE
48 | LV_2503-6_1_4_line_48 |  | 40 | 42 | 0.012716 | 0.125 | 0.08 | 261 | 0 | 0.364 | 1 | 3 | cs | TRUE
49 | LV_2503-6_1_4_line_49 |  | 41 | 43 | 0.021736 | 0.125 | 0.08 | 261 | 0 | 0.364 | 1 | 3 | cs | TRUE
50 | LV_2503-6_1_4_line_50 |  | 42 | 44 | 0.023196 | 0.125 | 0.08 | 261 | 0 | 0.364 | 1 | 1 | cs | TRUE
51 | LV_2503-6_1_4_line_51 |  | 43 | 45 | 0.0033339 | 0.125 | 0.08 | 261 | 0 | 0.364 | 1 | 3 | cs | TRUE
52 | LV_2503-6_1_4_line_52 |  | 45 | 46 | 0.021038 | 0.125 | 0.08 | 261 | 0 | 0.364 | 1 | 3 | cs | TRUE
53 | LV_2503-6_1_4_line_53 |  | 47 | 48 | 0.015707 | 0.125 | 0.08 | 261 | 0 | 0.364 | 1 | 1 | cs | TRUE
54 | LV_2503-6_1_4_line_54 |  | 47 | 49 | 0.0074377 | 0.125 | 0.08 | 261 | 0 | 0.364 | 1 | 1 | cs | TRUE
55 | LV_2503-6_1_4_line_55 |  | 50 | 51 | 0.033202 | 0.125 | 0.08 | 261 | 0 | 0.364 | 1 | 1 | cs | TRUE
56 | LV_2503-6_1_4_line_56 |  | 51 | 52 | 0.031108 | 0.125 | 0.08 | 261 | 0 | 0.364 | 1 | 1 | cs | TRUE
57 | LV_2503-6_1_4_line_57 |  | 51 | 53 | 0.0054544 | 0.125 | 0.08 | 261 | 0 | 0.364 | 1 | 1 | cs | TRUE
58 | LV_2503-6_1_4_line_58 |  | 52 | 54 | 0.012339 | 0.125 | 0.08 | 261 | 0 | 0.364 | 1 | 1 | cs | TRUE
59 | LV_2503-6_1_4_line_59 |  | 52 | 55 | 0.016905 | 0.125 | 0.08 | 261 | 0 | 0.364 | 1 | 1 | cs | TRUE
60 | LV_2503-6_1_4_line_60 |  | 53 | 56 | 0.029299 | 0.125 | 0.08 | 261 | 0 | 0.364 | 1 | 1 | cs | TRUE
61 | LV_2503-6_1_4_line_61 |  | 54 | 57 | 0.013412 | 0.125 | 0.08 | 261 | 0 | 0.364 | 1 | 1 | cs | TRUE
62 | LV_2503-6_1_4_line_62 |  | 55 | 58 | 0.013276 | 0.125 | 0.08 | 261 | 0 | 0.364 | 1 | 1 | cs | TRUE
63 | LV_2503-6_1_4_line_63 |  | 56 | 59 | 0.037127 | 0.125 | 0.08 | 261 | 0 | 0.364 | 1 | 1 | cs | TRUE
64 | LV_2503-6_1_4_line_64 |  | 57 | 60 | 0.020903 | 0.125 | 0.08 | 261 | 0 | 0.364 | 1 | 1 | cs | TRUE
65 | LV_2503-6_1_4_line_65 |  | 59 | 61 | 0.011545 | 0.125 | 0.08 | 261 | 0 | 0.364 | 1 | 1 | cs | TRUE
66 | LV_2503-6_1_4_line_66 |  | 60 | 71 | 0.0067775 | 0.125 | 0.08 | 261 | 0 | 0.364 | 1 | 1 | cs | TRUE
67 | LV_2503-6_1_4_line_67 |  | 61 | 86 | 0.017751 | 0.125 | 0.08 | 261 | 0 | 0.364 | 1 | 1 | cs | TRUE
68 | LV_2503-6_1_4_line_68 |  | 62 | 63 | 0.015956 | 0.125 | 0.08 | 261 | 0 | 0.364 | 1 | 3 | cs | TRUE
69 | LV_2503-6_1_4_line_69 |  | 62 | 64 | 0.0012907 | 0.125 | 0.08 | 261 | 0 | 0.364 | 1 | 3 | cs | TRUE
70 | LV_2503-6_1_4_line_70 |  | 63 | 65 | 0.018728 | 0.125 | 0.08 | 261 | 0 | 0.364 | 1 | 3 | cs | TRUE
71 | LV_2503-6_1_4_line_71 |  | 64 | 66 | 0.016443 | 0.125 | 0.08 | 261 | 0 | 0.364 | 1 | 3 | cs | TRUE
72 | LV_2503-6_1_4_line_72 |  | 65 | 67 | 0.004343 | 0.125 | 0.08 | 261 | 0 | 0.364 | 1 | 3 | cs | TRUE
73 | LV_2503-6_1_4_line_73 |  | 66 | 68 | 0.0024992 | 0.125 | 0.08 | 261 | 0 | 0.364 | 1 | 3 | cs | TRUE
74 | LV_2503-6_1_4_line_74 |  | 67 | 69 | 0.021074 | 0.125 | 0.08 | 261 | 0 | 0.364 | 1 | 3 | cs | TRUE
75 | LV_2503-6_1_4_line_75 |  | 68 | 70 | 0.022589 | 0.125 | 0.08 | 261 | 0 | 0.364 | 1 | 3 | cs | TRUE
76 | LV_2503-6_1_4_line_76 |  | 69 | 71 | 0.010831 | 0.125 | 0.08 | 261 | 0 | 0.364 | 1 | 1 | cs | TRUE
77 | LV_2503-6_1_4_line_77 |  | 69 | 72 | 0.014978 | 0.125 | 0.08 | 261 | 0 | 0.364 | 1 | 3 | cs | TRUE
78 | LV_2503-6_1_4_line_78 |  | 70 | 73 | 0.022635 | 0.125 | 0.08 | 261 | 0 | 0.364 | 1 | 3 | cs | TRUE
79 | LV_2503-6_1_4_line_79 |  | 72 | 90 | 0.045668 | 0.125 | 0.08 | 261 | 0 | 0.364 | 1 | 3 | cs | TRUE
80 | LV_2503-6_1_4_line_80 |  | 73 | 101 | 0.021946 | 0.125 | 0.08 | 261 | 0 | 0.364 | 1 | 1 | cs | TRUE
81 | LV_2503-6_1_4_line_81 |  | 74 | 90 | 0.014886 | 0.125 | 0.08 | 261 | 0 | 0.364 | 1 | 3 | cs | TRUE
82 | LV_2503-6_1_4_line_82 |  | 74 | 93 | 0.0034358 | 0.125 | 0.08 | 261 | 0 | 0.364 | 1 | 1 | cs | TRUE
83 | LV_2503-6_1_4_line_83 |  | 75 | 76 | 0.024256 | 0.125 | 0.08 | 261 | 0 | 0.364 | 1 | 1 | cs | TRUE
84 | LV_2503-6_1_4_line_84 |  | 75 | 77 | 0.0028036 | 0.125 | 0.08 | 261 | 0 | 0.364 | 1 | 1 | cs | TRUE
85 | LV_2503-6_1_4_line_85 |  | 76 | 78 | 0.022888 | 0.125 | 0.08 | 261 | 0 | 0.364 | 1 | 1 | cs | TRUE
86 | LV_2503-6_1_4_line_86 |  | 77 | 79 | 0.018914 | 0.125 | 0.08 | 261 | 0 | 0.364 | 1 | 1 | cs | TRUE
87 | LV_2503-6_1_4_line_87 |  | 78 | 80 | 0.030909 | 0.125 | 0.08 | 261 | 0 | 0.364 | 1 | 1 | cs | TRUE
88 | LV_2503-6_1_4_line_88 |  | 79 | 83 | 0.0064082 | 0.125 | 0.08 | 261 | 0 | 0.364 | 1 | 1 | cs | TRUE
89 | LV_2503-6_1_4_line_89 |  | 81 | 82 | 0.0041832 | 0.125 | 0.08 | 261 | 0 | 0.364 | 1 | 1 | cs | TRUE
90 | LV_2503-6_1_4_line_90 |  | 84 | 92 | 0.023527 | 0.125 | 0.08 | 261 | 0 | 0.364 | 1 | 1 | cs | TRUE
91 | LV_2503-6_1_4_line_91 |  | 85 | 91 | 0.0097963 | 0.125 | 0.08 | 261 | 0 | 0.364 | 1 | 1 | cs | TRUE
92 | LV_2503-6_1_4_line_92 |  | 87 | 88 | 0.036419 | 0.125 | 0.08 | 261 | 0 | 0.364 | 1 | 1 | cs | TRUE
93 | LV_2503-6_1_4_line_93 |  | 88 | 89 | 0.028683 | 0.125 | 0.08 | 261 | 0 | 0.364 | 1 | 1 | cs | TRUE
94 | LV_2503-6_1_4_line_94 |  | 89 | 99 | 0.0048042 | 0.125 | 0.08 | 261 | 0 | 0.364 | 1 | 1 | cs | TRUE
95 | LV_2503-6_1_4_line_95 |  | 89 | 98 | 0.017732 | 0.125 | 0.08 | 261 | 0 | 0.364 | 1 | 1 | cs | TRUE
96 | LV_2503-6_1_4_line_96 |  | 94 | 102 | 0.014659 | 0.125 | 0.08 | 261 | 0 | 0.364 | 1 | 1 | cs | TRUE
97 | LV_2503-6_1_4_line_97 |  | 95 | 96 | 0.0020394 | 0.125 | 0.08 | 261 | 0 | 0.364 | 1 | 1 | cs | TRUE
98 | LV_2503-6_1_4_line_98 |  | 95 | 97 | 0.015715 | 0.125 | 0.08 | 261 | 0 | 0.364 | 1 | 1 | cs | TRUE
99 | LV_2503-6_1_4_line_99 |  | 96 | 98 | 0.014506 | 0.125 | 0.08 | 261 | 0 | 0.364 | 1 | 1 | cs | TRUE
100 | LV_2503-6_1_4_line_100 |  | 99 | 100 | 0.020728 | 0.125 | 0.08 | 261 | 0 | 0.364 | 1 | 1 | cs | TRUE
101 | LV_2503-6_1_4_line_101 |  | 100 | 101 | 0.024494 | 0.125 | 0.08 | 261 | 0 | 0.364 | 1 | 1 | cs | TRUE

## trafo
| name | std_type | hv_bus | lv_bus | sn_mva | vn_hv_kv | vn_lv_kv | vk_percent | vkr_percent | pfe_kw | i0_percent | shift_degree | tap_side | tap_neutral | tap_min | tap_max | tap_step_percent | tap_step_degree | tap_pos | tap_phase_shifter | parallel | df | in_service
0 | LV_2503-6_1_4_trafo_207 | 0.63 MVA 20/0.4 kV | 103 | 73 | 0.63 | 20 | 0.4 | 6 | 1.206 | 1.65 | 0.2619 | 150 | hv | 0 | -2 | 2 | 2.5 | 0 | 0 | FALSE | 1 | 1 | TRUE

## line_geodata
| x0 | y0 | x1 | y1 | x2 | y2 | x3 | y3 | x4 | y4
0 | 2642629.998 | 1250471.5293 | 2642622.3712 | 1250457.5038
1 | 2642678.7961 | 1250456.493 | 2642629.998 | 1250471.5293
2 | 2642678.7961 | 1250456.493 | 2642683.8512 | 1250478.9663
3 | 2642718.335 | 1250433.2161 | 2642678.7961 | 1250456.493
4 | 2642688.2824 | 1250502.9964 | 2642686.0259 | 1250488.634 | 2642683.8512 | 1250478.9663
5 | 2642738.6539 | 1250431.152 | 2642720.5687 | 1250433.0564 | 2642718.335 | 1250433.2161
6 | 2642738.6539 | 1250431.152 | 2642750.416 | 1250429.6911
7 | 2642738.6539 | 1250431.152 | 2642731.6642 | 1250400.0063
8 | 2642738.6539 | 1250431.152 | 2642741.1216 | 1250442.4027
9 | 2642785.689 | 1250348.6134 | 2642818.0895 | 1250337.9987
10 | 2642818.0895 | 1250337.9987 | 2642818.1652 | 1250337.9739
11 | 2642785.689 | 1250348.6134 | 2642765.4634 | 1250355.2386
12 | 2642785.689 | 1250348.6134 | 2642790.8963 | 1250405.0259
13 | 2642853.9321 | 1250323.2556 | 2642850.8668 | 1250326.4467 | 2642843.4985 | 1250329.6734 | 2642818.1652 | 1250337.9739
14 | 2642818.1652 | 1250337.9739 | 2642818.6543 | 1250369.1597
15 | 2642765.4634 | 1250355.2386 | 2642761.6748 | 1250356.5618
16 | 2642765.4634 | 1250355.2386 | 2642756.0283 | 1250344.5461
17 | 2642853.9321 | 1250323.2556 | 2642854.5209 | 1250336.8245 | 2642854.5674 | 1250360.6589
18 | 2642819.0324 | 1250393.2651 | 2642818.6543 | 1250369.1597
19 | 2642741.5043 | 1250360.8457 | 2642746.9979 | 1250361.6877 | 2642761.6748 | 1250356.5618
20 | 2642756.0283 | 1250344.5461 | 2642731.9713 | 1250317.2829 | 2642728.0929 | 1250310.3244
21 | 2642859.9698 | 1250401.7409 | 2642854.6075 | 1250381.2328 | 2642854.5674 | 1250360.6589
22 | 2642741.5043 | 1250360.8457 | 2642741.4406 | 1250360.8359 | 2642731.468 | 1250348.4294
23 | 2642859.9698 | 1250401.7409 | 2642855.7716 | 1250405.3188
24 | 2642731.468 | 1250348.4294 | 2642730.5513 | 1250347.289
25 | 2642855.7716 | 1250405.3188 | 2642840.9987 | 1250417.9091
26 | 2642819.7519 | 1250439.1423 | 2642818.286 | 1250441.8143
27 | 2642819.7519 | 1250439.1423 | 2642824.537 | 1250431.9386 | 2642840.9987 | 1250417.9091
28 | 2642819.7519 | 1250439.1423 | 2642809.8304 | 1250438.4591 | 2642783.2185 | 1250440.895
29 | 2642817.1739 | 1250443.8413 | 2642818.286 | 1250441.8143
30 | 2642783.2185 | 1250440.895 | 2642775.2649 | 1250441.623 | 2642773.764 | 1250426.7911 | 2642773.764 | 1250426.7911
31 | 2642890.1128 | 1250592.0186 | 2642863.03 | 1250576.6806
32 | 2642902.1072 | 1250598.8115 | 2642890.1128 | 1250592.0186
33 | 2642863.03 | 1250576.6806 | 2642850.6934 | 1250569.694
34 | 2642902.1072 | 1250598.8115 | 2642902.1072 | 1250598.8115 | 2642911.1476 | 1250602.3014 | 2642913.5653 | 1250602.3568
35 | 2642842.0832 | 1250564.8177 | 2642850.6934 | 1250569.694
36 | 2642924.6627 | 1250602.0166 | 2642924.5103 | 1250602.0313 | 2642919.6684 | 1250602.4965 | 2642913.5653 | 1250602.3568
37 | 2642836.0642 | 1250561.409 | 2642842.0832 | 1250564.8177
38 | 2642936.8606 | 1250600.8421 | 2642924.6627 | 1250602.0166
39 | 2642836.0642 | 1250561.409 | 2642821.8168 | 1250553.2178
40 | 2642836.0642 | 1250561.409 | 2642841.3901 | 1250548.3793
41 | 2642936.8606 | 1250600.8421 | 2642945.8998 | 1250599.9764
42 | 2642821.8168 | 1250553.2178 | 2642789.7509 | 1250532.8046
43 | 2642844.5785 | 1250540.5787 | 2642841.3901 | 1250548.3793
44 | 2642960.2319 | 1250599.6327 | 2642951.4317 | 1250599.4466 | 2642945.8998 | 1250599.9764
45 | 2642799.3745 | 1250495.5669 | 2642795.0529 | 1250512.2888
46 | 2642792.9326 | 1250520.4934 | 2642795.0529 | 1250512.2888
47 | 2642799.3745 | 1250495.5669 | 2642799.9453 | 1250493.358 | 2642801.5716 | 1250486.8391
48 | 2642792.9326 | 1250520.4934 | 2642789.7509 | 1250532.8046
49 | 2642806.8327 | 1250465.7493 | 2642801.5716 | 1250486.8391
50 | 2642782.7478 | 1250554.8917 | 2642787.2798 | 1250542.3663 | 2642789.7509 | 1250532.8046
51 | 2642806.8327 | 1250465.7493 | 2642807.6396 | 1250462.5145
52 | 2642817.1739 | 1250443.8413 | 2642808.232 | 1250460.1399 | 2642807.6396 | 1250462.5145
53 | 2642844.5785 | 1250540.5787 | 2642841.1264 | 1250525.2545
54 | 2642844.5785 | 1250540.5787 | 2642851.6136 | 1250542.9928
55 | 2642977.3452 | 1250431.8659 | 2642978.8373 | 1250444.7076 | 2642976.3287 | 1250456.4974 | 2642983.977 | 1250459.5104
56 | 2642977.3452 | 1250431.8659 | 2642969.595 | 1250448.2097 | 2642966.34 | 1250455.7134 | 2642965.2037 | 1250460.4305
57 | 2642977.3452 | 1250431.8659 | 2642979.6906 | 1250426.9415
58 | 2642965.2037 | 1250460.4305 | 2642963.1527 | 1250470.5447 | 2642963.0275 | 1250472.5598
59 | 2642965.2037 | 1250460.4305 | 2642948.4024 | 1250458.5653
60 | 2642979.6906 | 1250426.9415 | 2642986.3904 | 1250412.8742 | 2642991.6424 | 1250400.2017
61 | 2642962.5504 | 1250485.9396 | 2642962.3323 | 1250483.7477 | 2642963.0275 | 1250472.5598
62 | 2642935.2077 | 1250457.1005 | 2642948.4024 | 1250458.5653
63 | 2642999.9307 | 1250364.2397 | 2642999.0531 | 1250373.8731 | 2642997.4893 | 1250383.4126 | 2642993.1438 | 1250396.5789 | 2642991.6424 | 1250400.2017
64 | 2642962.5504 | 1250485.9396 | 2642964.5817 | 1250506.7432
65 | 2642999.9307 | 1250364.2397 | 2643010.8793 | 1250367.9993
66 | 2642964.5817 | 1250506.7432 | 2642964.6515 | 1250507.4582 | 2642964.9976 | 1250513.5074
67 | 2643010.8793 | 1250367.9993 | 2643011.0769 | 1250350.2498
68 | 2642906.4071 | 1250514.0105 | 2642922.1264 | 1250516.7478
69 | 2642906.4071 | 1250514.0105 | 2642905.1355 | 1250513.789
70 | 2642922.1264 | 1250516.7478 | 2642940.5765 | 1250519.9606
71 | 2642888.9366 | 1250510.9682 | 2642905.1355 | 1250513.789
72 | 2642940.5765 | 1250519.9606 | 2642944.8551 | 1250520.7057
73 | 2642888.9366 | 1250510.9682 | 2642889.3725 | 1250508.5073
74 | 2642965.6163 | 1250524.321 | 2642944.8551 | 1250520.7057
75 | 2642893.313 | 1250486.2641 | 2642889.3725 | 1250508.5073
76 | 2642965.6163 | 1250524.321 | 2642964.9976 | 1250513.5074
77 | 2642965.6163 | 1250524.321 | 2642965.319 | 1250539.2956 | 2642965.319 | 1250539.2956
78 | 2642897.2614 | 1250463.9759 | 2642893.313 | 1250486.2641
79 | 2642965.319 | 1250539.2956 | 2642962.0655 | 1250580.9778 | 2642961.688 | 1250584.8185
80 | 2642897.2614 | 1250463.9759 | 2642901.0896 | 1250442.3664
81 | 2642960.2319 | 1250599.6327 | 2642961.688 | 1250584.8185
82 | 2642960.2319 | 1250599.6327 | 2642959.7269 | 1250603.0312
83 | 2642747.1472 | 1250469.8752 | 2642749.7699 | 1250481.8329 | 2642749.6833 | 1250493.8464
84 | 2642746.5466 | 1250467.1367 | 2642747.1472 | 1250469.8752
85 | 2642749.5183 | 1250516.7342 | 2642749.6833 | 1250493.8464
86 | 2642746.5466 | 1250467.1367 | 2642742.4945 | 1250448.6622
87 | 2642749.5183 | 1250516.7342 | 2642749.4959 | 1250519.8343 | 2642748.0073 | 1250536.8016 | 2642743.0944 | 1250546.3924
88 | 2642741.1216 | 1250442.4027 | 2642742.4945 | 1250448.6622
89 | 2642688.9317 | 1250507.1289 | 2642688.2824 | 1250502.9964
90 | 2642773.764 | 1250426.7911 | 2642750.416 | 1250429.6911
91 | 2642729.519 | 1250390.4477 | 2642731.6642 | 1250400.0063
92 | 2642910.9329 | 1250365.0068 | 2642926.9106 | 1250360.2081 | 2642943.9609 | 1250357.4074 | 2642946.4148 | 1250357.5408
93 | 2642910.9329 | 1250365.0068 | 2642913.2388 | 1250374.9413 | 2642909.8161 | 1250393.1065
94 | 2642909.8161 | 1250393.1065 | 2642908.978 | 1250397.8371
95 | 2642909.8161 | 1250393.1065 | 2642927.2612 | 1250396.2854
96 | 2642721.3672 | 1250335.8634 | 2642730.5513 | 1250347.289
97 | 2642941.5323 | 1250398.8858 | 2642943.5386 | 1250399.2514
98 | 2642958.999 | 1250402.0685 | 2642943.5386 | 1250399.2514
99 | 2642941.5323 | 1250398.8858 | 2642927.2612 | 1250396.2854
100 | 2642908.978 | 1250397.8371 | 2642905.3622 | 1250418.2477
101 | 2642901.0896 | 1250442.3664 | 2642905.3622 | 1250418.2477

## bus_geodata
| x | y | coords
0 | 2642622.3712 | 1250457.5038
1 | 2642629.998 | 1250471.5293
2 | 2642678.7961 | 1250456.493
3 | 2642683.8512 | 1250478.9663
4 | 2642718.335 | 1250433.2161
5 | 2642738.6539 | 1250431.152
6 | 2642818.0895 | 1250337.9987
7 | 2642785.689 | 1250348.6134
8 | 2642818.1652 | 1250337.9739
9 | 2642765.4634 | 1250355.2386
10 | 2642790.8963 | 1250405.0259
11 | 2642853.9321 | 1250323.2556
12 | 2642818.6543 | 1250369.1597
13 | 2642761.6748 | 1250356.5618
14 | 2642756.0283 | 1250344.5461
15 | 2642854.5674 | 1250360.6589
16 | 2642819.0324 | 1250393.2651
17 | 2642741.5043 | 1250360.8457
18 | 2642728.0929 | 1250310.3244
19 | 2642859.9698 | 1250401.7409
20 | 2642731.468 | 1250348.4294
21 | 2642855.7716 | 1250405.3188
22 | 2642819.7519 | 1250439.1423
23 | 2642818.286 | 1250441.8143
24 | 2642840.9987 | 1250417.9091
25 | 2642783.2185 | 1250440.895
26 | 2642890.1128 | 1250592.0186
27 | 2642863.03 | 1250576.6806
28 | 2642902.1071 | 1250598.8115
29 | 2642850.6934 | 1250569.694
30 | 2642913.5653 | 1250602.3568
31 | 2642842.0832 | 1250564.8177
32 | 2642924.6627 | 1250602.0166
33 | 2642836.0642 | 1250561.409
34 | 2642936.8606 | 1250600.8421
35 | 2642821.8168 | 1250553.2178
36 | 2642841.3901 | 1250548.3793
37 | 2642945.8998 | 1250599.9764
38 | 2642795.0529 | 1250512.2888
39 | 2642799.3745 | 1250495.5669
40 | 2642792.9326 | 1250520.4934
41 | 2642801.5716 | 1250486.8391
42 | 2642789.7509 | 1250532.8046
43 | 2642806.8327 | 1250465.7493
44 | 2642782.7478 | 1250554.8917
45 | 2642807.6396 | 1250462.5145
46 | 2642817.1739 | 1250443.8413
47 | 2642844.5785 | 1250540.5787
48 | 2642841.1264 | 1250525.2545
49 | 2642851.6136 | 1250542.9928
50 | 2642983.977 | 1250459.5104
51 | 2642977.3452 | 1250431.8659
52 | 2642965.2037 | 1250460.4305
53 | 2642979.6906 | 1250426.9415
54 | 2642963.0275 | 1250472.5598
55 | 2642948.4024 | 1250458.5653
56 | 2642991.6424 | 1250400.2017
57 | 2642962.5504 | 1250485.9396
58 | 2642935.2077 | 1250457.1005
59 | 2642999.9307 | 1250364.2397
60 | 2642964.5817 | 1250506.7432
61 | 2643010.8793 | 1250367.9993
62 | 2642906.4071 | 1250514.0105
63 | 2642922.1264 | 1250516.7478
64 | 2642905.1355 | 1250513.789
65 | 2642940.5765 | 1250519.9606
66 | 2642888.9366 | 1250510.9682
67 | 2642944.8551 | 1250520.7057
68 | 2642889.3725 | 1250508.5073
69 | 2642965.6163 | 1250524.321
70 | 2642893.313 | 1250486.2641
71 | 2642964.9976 | 1250513.5074
72 | 2642965.319 | 1250539.2956
73 | 2642897.2614 | 1250463.9759
74 | 2642960.2319 | 1250599.6327
75 | 2642747.1472 | 1250469.8752
76 | 2642749.6833 | 1250493.8464
77 | 2642746.5466 | 1250467.1367
78 | 2642749.5183 | 1250516.7342
79 | 2642742.4945 | 1250448.6622
80 | 2642743.0944 | 1250546.3924
81 | 2642688.2824 | 1250502.9964
82 | 2642688.9317 | 1250507.1289
83 | 2642741.1216 | 1250442.4027
84 | 2642750.416 | 1250429.6911
85 | 2642731.6642 | 1250400.0063
86 | 2643011.0769 | 1250350.2498
87 | 2642946.4148 | 1250357.5408
88 | 2642910.9329 | 1250365.0068
89 | 2642909.8161 | 1250393.1065
90 | 2642961.688 | 1250584.8185
91 | 2642729.519 | 1250390.4477
92 | 2642773.764 | 1250426.7911
93 | 2642959.7269 | 1250603.0312
94 | 2642730.5513 | 1250347.289
95 | 2642943.5386 | 1250399.2514
96 | 2642941.5323 | 1250398.8858
97 | 2642958.999 | 1250402.0685
98 | 2642927.2612 | 1250396.2854
99 | 2642908.978 | 1250397.8371
100 | 2642905.3622 | 1250418.2477
101 | 2642901.0896 | 1250442.3664
102 | 2642721.3672 | 1250335.8634
103 | 2642888.9366 | 1250510.9682

## line_std_types
| c_nf_per_km | r_ohm_per_km | x_ohm_per_km | max_i_ka | type | q_mm2 | alpha | voltage_rating
NAYY 4x50 SE | 210 | 0.642 | 0.083 | 0.142 | cs | 50 | 0.00403 | LV
NAYY 4x120 SE | 264 | 0.225 | 0.08 | 0.242 | cs | 120 | 0.00403 | LV
NAYY 4x150 SE | 261 | 0.208 | 0.08 | 0.27 | cs | 150 | 0.00403 | LV
NA2XS2Y 1x95 RM/25 12/20 kV | 216 | 0.313 | 0.132 | 0.252 | cs | 95 | 0.00403 | MV
NA2XS2Y 1x185 RM/25 12/20 kV | 273 | 0.161 | 0.117 | 0.362 | cs | 185 | 0.00403 | MV
NA2XS2Y 1x240 RM/25 12/20 kV | 304 | 0.122 | 0.112 | 0.421 | cs | 240 | 0.00403 | MV
NA2XS2Y 1x95 RM/25 6/10 kV | 315 | 0.313 | 0.123 | 0.249 | cs | 95 | 0.00403 | MV
NA2XS2Y 1x185 RM/25 6/10 kV | 406 | 0.161 | 0.11 | 0.358 | cs | 185 | 0.00403 | MV
NA2XS2Y 1x240 RM/25 6/10 kV | 456 | 0.122 | 0.105 | 0.416 | cs | 240 | 0.00403 | MV
NA2XS2Y 1x150 RM/25 12/20 kV | 250 | 0.206 | 0.116 | 0.319 | cs | 150 | 0.00403 | MV
NA2XS2Y 1x120 RM/25 12/20 kV | 230 | 0.253 | 0.119 | 0.283 | cs | 120 | 0.00403 | MV
NA2XS2Y 1x70 RM/25 12/20 kV | 190 | 0.443 | 0.132 | 0.22 | cs | 70 | 0.00403 | MV
NA2XS2Y 1x150 RM/25 6/10 kV | 360 | 0.206 | 0.11 | 0.315 | cs | 150 | 0.00403 | MV
NA2XS2Y 1x120 RM/25 6/10 kV | 340 | 0.253 | 0.113 | 0.28 | cs | 120 | 0.00403 | MV
NA2XS2Y 1x70 RM/25 6/10 kV | 280 | 0.443 | 0.123 | 0.217 | cs | 70 | 0.00403 | MV
N2XS(FL)2Y 1x120 RM/35 64/110 kV | 112 | 0.153 | 0.166 | 0.366 | cs | 120 | 0.00393 | HV
N2XS(FL)2Y 1x185 RM/35 64/110 kV | 125 | 0.099 | 0.156 | 0.457 | cs | 185 | 0.00393 | HV
N2XS(FL)2Y 1x240 RM/35 64/110 kV | 135 | 0.075 | 0.149 | 0.526 | cs | 240 | 0.00393 | HV
N2XS(FL)2Y 1x300 RM/35 64/110 kV | 144 | 0.06 | 0.144 | 0.588 | cs | 300 | 0.00393 | HV
15-AL1/3-ST1A 0.4 | 11 | 1.8769 | 0.35 | 0.105 | ol | 16 | 0.00403 | LV
24-AL1/4-ST1A 0.4 | 11.25 | 1.2012 | 0.335 | 0.14 | ol | 24 | 0.00403 | LV
48-AL1/8-ST1A 0.4 | 12.2 | 0.5939 | 0.3 | 0.21 | ol | 48 | 0.00403 | LV
94-AL1/15-ST1A 0.4 | 13.2 | 0.306 | 0.29 | 0.35 | ol | 94 | 0.00403 | LV
34-AL1/6-ST1A 10.0 | 9.7 | 0.8342 | 0.36 | 0.17 | ol | 34 | 0.00403 | MV
48-AL1/8-ST1A 10.0 | 10.1 | 0.5939 | 0.35 | 0.21 | ol | 48 | 0.00403 | MV
70-AL1/11-ST1A 10.0 | 10.4 | 0.4132 | 0.339 | 0.29 | ol | 70 | 0.00403 | MV
94-AL1/15-ST1A 10.0 | 10.75 | 0.306 | 0.33 | 0.35 | ol | 94 | 0.00403 | MV
122-AL1/20-ST1A 10.0 | 11.1 | 0.2376 | 0.323 | 0.41 | ol | 122 | 0.00403 | MV
149-AL1/24-ST1A 10.0 | 11.25 | 0.194 | 0.315 | 0.47 | ol | 149 | 0.00403 | MV
34-AL1/6-ST1A 20.0 | 9.15 | 0.8342 | 0.382 | 0.17 | ol | 34 | 0.00403 | MV
48-AL1/8-ST1A 20.0 | 9.5 | 0.5939 | 0.372 | 0.21 | ol | 48 | 0.00403 | MV
70-AL1/11-ST1A 20.0 | 9.7 | 0.4132 | 0.36 | 0.29 | ol | 70 | 0.00403 | MV
94-AL1/15-ST1A 20.0 | 10 | 0.306 | 0.35 | 0.35 | ol | 94 | 0.00403 | MV
122-AL1/20-ST1A 20.0 | 10.3 | 0.2376 | 0.344 | 0.41 | ol | 122 | 0.00403 | MV
149-AL1/24-ST1A 20.0 | 10.5 | 0.194 | 0.337 | 0.47 | ol | 149 | 0.00403 | MV
184-AL1/30-ST1A 20.0 | 10.75 | 0.1571 | 0.33 | 0.535 | ol | 184 | 0.00403 | MV
243-AL1/39-ST1A 20.0 | 11 | 0.1188 | 0.32 | 0.645 | ol | 243 | 0.00403 | MV
48-AL1/8-ST1A 110.0 | 8 | 0.5939 | 0.46 | 0.21 | ol | 48 | 0.00403 | HV
70-AL1/11-ST1A 110.0 | 8.4 | 0.4132 | 0.45 | 0.29 | ol | 70 | 0.00403 | HV
94-AL1/15-ST1A 110.0 | 8.65 | 0.306 | 0.44 | 0.35 | ol | 94 | 0.00403 | HV
122-AL1/20-ST1A 110.0 | 8.5 | 0.2376 | 0.43 | 0.41 | ol | 122 | 0.00403 | HV
149-AL1/24-ST1A 110.0 | 8.75 | 0.194 | 0.41 | 0.47 | ol | 149 | 0.00403 | HV
184-AL1/30-ST1A 110.0 | 8.8 | 0.1571 | 0.4 | 0.535 | ol | 184 | 0.00403 | HV
243-AL1/39-ST1A 110.0 | 9 | 0.1188 | 0.39 | 0.645 | ol | 243 | 0.00403 | HV
305-AL1/39-ST1A 110.0 | 9.2 | 0.0949 | 0.38 | 0.74 | ol | 305 | 0.00403 | HV
490-AL1/64-ST1A 110.0 | 9.75 | 0.059 | 0.37 | 0.96 | ol | 490 | 0.00403 | HV
679-AL1/86-ST1A 110.0 | 9.95 | 0.042 | 0.36 | 1.15 | ol | 679 | 0.00403 | HV
490-AL1/64-ST1A 220.0 | 10 | 0.059 | 0.285 | 0.96 | ol | 490 | 0.00403 | HV
679-AL1/86-ST1A 220.0 | 11.7 | 0.042 | 0.275 | 1.15 | ol | 679 | 0.00403 | HV
490-AL1/64-ST1A 380.0 | 11 | 0.059 | 0.253 | 0.96 | ol | 490 | 0.00403 | HV
679-AL1/86-ST1A 380.0 | 14.6 | 0.042 | 0.25 | 1.15 | ol | 679 | 0.00403 | HV

## trafo_std_types
| i0_percent | pfe_kw | vkr_percent | sn_mva | vn_lv_kv | vn_hv_kv | vk_percent | shift_degree | vector_group | tap_side | tap_neutral | tap_min | tap_max | tap_step_degree | tap_step_percent | tap_phase_shifter
160 MVA 380/110 kV | 0.06 | 60 | 0.25 | 160 | 110 | 380 | 12.2 | 0 | Yy0 | hv | 0 | -9 | 9 | 0 | 1.5 | FALSE
100 MVA 220/110 kV | 0.06 | 55 | 0.26 | 100 | 110 | 220 | 12 | 0 | Yy0 | hv | 0 | -9 | 9 | 0 | 1.5 | FALSE
63 MVA 110/20 kV | 0.04 | 22 | 0.32 | 63 | 20 | 110 | 18 | 150 | YNd5 | hv | 0 | -9 | 9 | 0 | 1.5 | FALSE
40 MVA 110/20 kV | 0.05 | 18 | 0.34 | 40 | 20 | 110 | 16.2 | 150 | YNd5 | hv | 0 | -9 | 9 | 0 | 1.5 | FALSE
25 MVA 110/20 kV | 0.07 | 14 | 0.41 | 25 | 20 | 110 | 12 | 150 | YNd5 | hv | 0 | -9 | 9 | 0 | 1.5 | FALSE
63 MVA 110/10 kV | 0.04 | 22 | 0.32 | 63 | 10 | 110 | 18 | 150 | YNd5 | hv | 0 | -9 | 9 | 0 | 1.5 | FALSE
40 MVA 110/10 kV | 0.05 | 18 | 0.34 | 40 | 10 | 110 | 16.2 | 150 | YNd5 | hv | 0 | -9 | 9 | 0 | 1.5 | FALSE
25 MVA 110/10 kV | 0.07 | 14 | 0.41 | 25 | 10 | 110 | 12 | 150 | YNd5 | hv | 0 | -9 | 9 | 0 | 1.5 | FALSE
0.25 MVA 20/0.4 kV | 0.32 | 0.8 | 1.44 | 0.25 | 0.4 | 20 | 6 | 150 | Yzn5 | hv | 0 | -2 | 2 | 0 | 2.5 | FALSE
0.4 MVA 20/0.4 kV | 0.3375 | 1.35 | 1.425 | 0.4 | 0.4 | 20 | 6 | 150 | Dyn5 | hv | 0 | -2 | 2 | 0 | 2.5 | FALSE
0.63 MVA 20/0.4 kV | 0.2619 | 1.65 | 1.206 | 0.63 | 0.4 | 20 | 6 | 150 | Dyn5 | hv | 0 | -2 | 2 | 0 | 2.5 | FALSE
0.25 MVA 10/0.4 kV | 0.24 | 0.6 | 1.2 | 0.25 | 0.4 | 10 | 4 | 150 | Dyn5 | hv | 0 | -2 | 2 | 0 | 2.5 | FALSE
0.4 MVA 10/0.4 kV | 0.2375 | 0.95 | 1.325 | 0.4 | 0.4 | 10 | 4 | 150 | Dyn5 | hv | 0 | -2 | 2 | 0 | 2.5 | FALSE
0.63 MVA 10/0.4 kV | 0.1873 | 1.18 | 1.0794 | 0.63 | 0.4 | 10 | 4 | 150 | Dyn5 | hv | 0 | -2 | 2 | 0 | 2.5 | FALSE

## trafo3w_std_types
| sn_hv_mva | sn_mv_mva | sn_lv_mva | vn_hv_kv | vn_mv_kv | vn_lv_kv | vk_hv_percent | vk_mv_percent | vk_lv_percent | vkr_hv_percent | vkr_mv_percent | vkr_lv_percent | pfe_kw | i0_percent | shift_mv_degree | shift_lv_degree | vector_group | tap_side | tap_neutral | tap_min | tap_max | tap_step_percent
63/25/38 MVA 110/20/10 kV | 63 | 25 | 38 | 110 | 20 | 10 | 10.4 | 10.4 | 10.4 | 0.28 | 0.32 | 0.35 | 35 | 0.89 | 0 | 0 | YN0yn0yn0 | hv | 0 | -10 | 10 | 1.2
63/25/38 MVA 110/10/10 kV | 63 | 25 | 38 | 110 | 10 | 10 | 10.4 | 10.4 | 10.4 | 0.28 | 0.32 | 0.35 | 35 | 0.89 | 0 | 0 | YN0yn0yn0 | hv | 0 | -10 | 10 | 1.2

## fuse_std_types
| fuse_type | i_rated_a | t_avg | t_min | t_total | x_avg | x_min | x_total
HV 100A | HV 100A | 100 | 0 | [10.0, 3.64, 0.854, 0.281, 0.1, 0.0531, 0.022, 0.01] | [10.0, 4.267, 1.21, 0.403, 0.1, 0.058, 0.022, 0.01] | 0 | [300.0, 350.0, 450.0, 550.0, 700.0, 850.0, 1200.0, 1752.0] | [600.0, 700.0, 900.0, 1150.0, 1665.0, 2000.0, 3000.0, 4313.0]
HV 10A | HV 10A | 10 | 0 | [10.0, 1675.0, 0.344, 0.156, 0.1, 0.0417, 0.0171, 0.01] | [10.0, 1.3, 0.3, 0.155, 0.1, 0.0555, 0.023, 0.01] | 0 | [30.0, 32.0, 35.0, 37.0, 39.0, 50.0, 70.0, 88.0] | [60.0, 70.0, 80.0, 87.0, 94.0, 110.0, 150.0, 216.0]
HV 125A | HV 125A | 125 | 0 | [10.0, 1.82, 0.344, 0.1, 0.0467, 0.0269, 0.01] | [10.0, 2.478, 0.426, 0.1, 0.0427, 0.0211, 0.01] | 0 | [375.0, 500.0, 700.0, 925.0, 1200.0, 1500.0, 2341.0] | [750.0, 1000.0, 1500.0, 2200.0, 3000.0, 4000.0, 5765.0]
HV 160A | HV 160A | 160 | 0 | [10.0, 4.15, 1.03, 0.198, 0.1, 0.051, 0.0172, 0.01] | [10.0, 2.3, 0.734, 0.274, 0.1, 0.046, 0.0177, 0.01] | 0 | [480.0, 550.0, 700.0, 1000.0, 1260.0, 1600.0, 2500.0, 3227.0] | [960.0, 1300.0, 1700.0, 2200.0, 2996.0, 4000.0, 6000.0, 7946.0]
HV 16A | HV 16A | 16 | 0 | [10.0, 0.352, 0.164, 0.1, 0.0649, 0.0342, 0.01] | [10.0, 2.34, 0.722, 0.181, 0.1, 0.055, 0.0296, 0.01] | 0 | [48.0, 60.0, 65.0, 71.0, 80.0, 100.0, 162.0] | [96.0, 110.0, 125.0, 150.0, 168.0, 200.0, 250.0, 398.0]
HV 200A | HV 200A | 200 | 0 | [10.0, 4.267, 1.21, 0.403, 0.1, 0.058, 0.022, 0.01] | [10.0, 3.73, 1.654, 0.328, 0.1, 0.0531, 0.019, 0.01] | 0 | [600.0, 700.0, 900.0, 1150.0, 1665.0, 2000.0, 3000.0, 4313.0] | [1200.0, 1500.0, 1800.0, 2700.0, 3960.0, 5000.0, 7500.0, 10620.0]
HV 20A | HV 20A | 20 | 0 | [10.0, 1.3, 0.3, 0.155, 0.1, 0.0555, 0.023, 0.01] | [10.0, 1.3, 0.161, 0.1, 0.0611, 0.0399, 0.0141, 0.01] | 0 | [60.0, 70.0, 80.0, 87.0, 94.0, 110.0, 150.0, 216.0] | [120.0, 150.0, 200.0, 223.0, 260.0, 300.0, 450.0, 532.0]
HV 25A | HV 25A | 25 | 0 | [10.0, 2.512, 0.833, 0.299, 0.1, 0.0372, 0.0223, 0.01] | [10.0, 3.125, 0.597, 0.198, 0.1, 0.0378, 0.022, 0.01] | 0 | [75.0, 82.0, 90.0, 100.0, 124.0, 170.0, 200.0, 289.0] | [150.0, 170.0, 210.0, 250.0, 294.0, 400.0, 500.0, 711.0]
HV 31.5A | HV 31.5A | 31.5 | 0 | [10.0, 2.34, 0.722, 0.181, 0.1, 0.055, 0.0296, 0.01] | [10.0, 2.84, 0.368, 0.164, 0.1, 0.0621, 0.0378, 0.0195, 0.01] | 0 | [95.0, 110.0, 125.0, 150.0, 165.0, 200.0, 250.0, 390.0] | [189.0, 220.0, 300.0, 350.0, 393.0, 450.0, 530.0, 700.0, 960.0]
HV 40A | HV 40A | 40 | 0 | [10.0, 1.3, 0.161, 0.1, 0.0611, 0.0399, 0.0141, 0.01] | [10.0, 2.05, 0.369, 0.198, 0.1, 0.051, 0.0298, 0.01] | 0 | [120.0, 150.0, 200.0, 223.0, 260.0, 300.0, 450.0, 532.0] | [240.0, 300.0, 400.0, 450.0, 530.0, 650.0, 800.0, 1311.0]
HV 50A | HV 50A | 50 | 0 | [10.0, 3.215, 0.597, 0.198, 0.1, 0.0378, 0.022, 0.01] | [10.0, 3.64, 0.854, 0.281, 0.1, 0.0531, 0.022, 0.01] | 0 | [150.0, 170.0, 210.0, 250.0, 294.0, 400.0, 500.0, 711.0] | [300.0, 350.0, 450.0, 550.0, 700.0, 850.0, 1200.0, 1752.0]
HV 6.3A | HV 6.3A | 6.3 | 0 | [10.0, 1.39, 0.344, 0.168, 0.1, 0.056, 0.0263, 0.01] | [10.0, 1.711, 0.516, 0.198, 0.1, 0.0634, 0.0303, 0.01] | 0 | [19.0, 19.5, 20.4, 20.8, 22.0, 25.0, 32.0, 48.0] | [38.0, 40.0, 43.0, 48.0, 53.0, 60.0, 75.0, 118.0]
HV 63A | HV 63A | 63 | 0 | [10.0, 2.84, 0.368, 0.164, 0.1, 0.0621, 0.0378, 0.0195, 0.01] | [10.0, 1.82, 0.344, 0.1, 0.0467, 0.0269, 0.01] | 0 | [189.0, 220.0, 300.0, 350.0, 393.0, 450.0, 530.0, 700.0, 961.0] | [378.0, 500.0, 700.0, 934.0, 1200.0, 1500.0, 2366.0]
HV 80A | HV 80A | 80 | 0 | [10.0, 2.05, 0.369, 0.198, 0.1, 0.051, 0.0298, 0.01] | [10.0, 4.15, 1.03, 0.198, 0.1, 0.051, 0.0172, 0.01] | 0 | [240.0, 300.0, 400.0, 450.0, 530.0, 650.0, 800.0, 1311.0] | [480.0, 550.0, 700.0, 1000.0, 1260.0, 1600.0, 2500.0, 3227.0]
Siemens NH-1-100 | Siemens NH-1-100 | 100 | [5400.0, 2000.0, 400.0, 20.0, 1.0, 0.2, 0.012, 0.004] | 0 | 0 | [150.0, 190.0, 250.0, 430.0, 900.0, 1250.0, 2700.0, 3600.0] | 0 | 0
Siemens NH-1-125 | Siemens NH-1-125 | 125 | [4800.0, 120.0, 7.0, 0.1, 0.004] | 0 | 0 | [180.0, 400.0, 740.0, 2000.0, 4250.0] | 0 | 0
Siemens NH-1-16 | Siemens NH-1-16 | 16 | [4000.0, 400.0, 2.0, 0.1, 0.04, 0.01] | 0 | 0 | [26.0, 35.0, 75.0, 150.0, 200.0, 300.0] | 0 | 0
Siemens NH-1-160 | Siemens NH-1-160 | 160 | [4800.0, 120.0, 7.0, 0.1, 0.004] | 0 | 0 | [210.0, 500.0, 900.0, 2300.0, 5000.0] | 0 | 0
Siemens NH-1-25 | Siemens NH-1-25 | 25 | [4000.0, 1000.0, 10.0, 0.2, 0.02, 0.01] | 0 | 0 | [40.0, 50.0, 100.0, 210.0, 400.0, 500.0] | 0 | 0
Siemens NH-1-50 | Siemens NH-1-50 | 50 | [4000.0, 40.0, 4.0, 1.0, 0.02, 0.01] | 0 | 0 | [86.0, 200.0, 300.0, 400.0, 1000.0, 1280.0] | 0 | 0
Siemens NH-1-63 | Siemens NH-1-63 | 63 | [4000.0, 100.0, 10.0, 2.0, 0.04, 0.01] | 0 | 0 | [100.0, 200.0, 300.0, 400.0, 1000.0, 1500.0] | 0 | 0
Siemens NH-1-80 | Siemens NH-1-80 | 80 | [4800.0, 120.0, 7.0, 0.1, 0.01] | 0 | 0 | [150.58, 250.0, 450.0, 1150.0, 2470.0] | 0 | 0
Siemens NH-2-1000 | Siemens NH-2-1000 | 1000 | [4800.0, 120.0, 7.0, 0.1, 0.004] | 0 | 0 | [1900.0, 3500.0, 8400.0, 24000.0, 52000.0] | 0 | 0
Siemens NH-2-200 | Siemens NH-2-200 | 200 | [4800.0, 120.0, 7.0, 0.1, 0.004] | 0 | 0 | [280.0, 650.0, 1200.0, 3000.0, 7000.0] | 0 | 0
Siemens NH-2-224 | Siemens NH-2-224 | 224 | [4800.0, 120.0, 7.0, 0.2, 0.04, 0.004] | 0 | 0 | [400.0, 750.0, 1453.0, 3025.0, 4315.0, 7600.0] | 0 | 0
Siemens NH-2-250 | Siemens NH-2-250 | 250 | [4800.0, 120.0, 7.0, 0.1, 0.004] | 0 | 0 | [450.0, 800.0, 1650.0, 4000.0, 8500.0] | 0 | 0
Siemens NH-2-315 | Siemens NH-2-315 | 315 | [4800.0, 120.0, 7.0, 0.1, 0.004] | 0 | 0 | [550.0, 920.0, 1900.0, 5000.0, 11000.0] | 0 | 0
Siemens NH-2-355 | Siemens NH-2-355 | 355 | [4800.0, 120.0, 6.0, 0.1, 0.004] | 0 | 0 | [650.0, 1116.27, 2350.0, 5840.0, 12790.0] | 0 | 0
Siemens NH-2-400 | Siemens NH-2-400 | 400 | [4800.0, 120.0, 7.0, 0.1, 0.004] | 0 | 0 | [720.0, 1350.0, 2800.0, 6500.0, 15000.0] | 0 | 0
Siemens NH-2-425 | Siemens NH-2-425 | 425 | [4800.0, 120.0, 7.0, 0.1, 0.004] | 0 | 0 | [850.0, 1500.0, 3050.0, 7500.0, 16500.0] | 0 | 0
Siemens NH-2-630 | Siemens NH-2-630 | 630 | [4800.0, 120.0, 7.0, 0.1, 0.004] | 0 | 0 | [1200.0, 2000.0, 4800.0, 12000.0, 26000.0] | 0 | 0

## res_bus
| vm_pu | va_degree | p_mw | q_mvar
0 | 0.9712 | -0.5556 | 0.00042769 | 0.00010719
1 | 0.97121 | -0.55548 | 0.00034473 | 8.6399e-05
2 | 0.97124 | -0.55475 | 0.00063812 | 0.00015993
3 | 0.97115 | -0.5565 | 0.00049498 | 0.00012405
4 | 0.97148 | -0.55007 | 0.0023969 | 0.00060072
5 | 0.97163 | -0.54708 | 0 | 0
6 | 0.97126 | -0.55437 | 0.0037878 | 0.00094932
7 | 0.97098 | -0.5598 | 0 | 0
8 | 0.97126 | -0.55436 | 0 | 0
9 | 0.97083 | -0.5629 | 0 | 0
10 | 0.97087 | -0.56206 | 0.0021516 | 0.00053925
11 | 0.97182 | -0.54322 | 0 | 0
12 | 0.97077 | -0.564 | 0.0038041 | 0.00095339
13 | 0.97075 | -0.56437 | 0.0027185 | 0.00068131
14 | 0.97078 | -0.56394 | 0.0020787 | 0.00052097
15 | 0.97236 | -0.53255 | 0.012556 | 0.003147
16 | 0.97048 | -0.56977 | 0.012922 | 0.0032385
17 | 0.97042 | -0.57103 | 0.0044069 | 0.0011045
18 | 0.9707 | -0.56546 | 0.0018474 | 0.00046301
19 | 0.97313 | -0.51743 | 0 | 0
20 | 0.97023 | -0.57477 | 0.0026391 | 0.00066142
21 | 0.97323 | -0.51544 | 0.0041913 | 0.0010504
22 | 0.97424 | -0.49564 | 0 | 0
23 | 0.97433 | -0.49382 | 0.0025605 | 0.00064172
24 | 0.97361 | -0.50792 | 0.0030746 | 0.00077056
25 | 0.97316 | -0.51686 | 0.0014514 | 0.00036376
26 | 0.98271 | -0.33019 | 0.0016107 | 0.00040369
27 | 0.9813 | -0.35747 | 0.0018092 | 0.00045344
28 | 0.98334 | -0.31801 | 0.0022948 | 0.00057513
29 | 0.98067 | -0.36976 | 0.002929 | 0.00073406
30 | 0.9839 | -0.30715 | 0.0020699 | 0.00051876
31 | 0.98024 | -0.37818 | 0.0017923 | 0.00044919
32 | 0.98442 | -0.29704 | 0.0076377 | 0.0019142
33 | 0.97994 | -0.38399 | 0 | 0
34 | 0.98503 | -0.28536 | 0 | 0
35 | 0.97926 | -0.3972 | 0.0032139 | 0.00080547
36 | 0.97986 | -0.38556 | 0.0021447 | 0.00053752
37 | 0.98548 | -0.27672 | 0.003082 | 0.00077243
38 | 0.97691 | -0.44314 | 0.0025097 | 0.00062898
39 | 0.97626 | -0.45581 | 0.0020998 | 0.00052625
40 | 0.97723 | -0.4368 | 0.0027602 | 0.00069177
41 | 0.97593 | -0.4623 | 0.0071314 | 0.0017873
42 | 0.97773 | -0.42708 | 0.0022012 | 0.00055167
43 | 0.97518 | -0.47705 | 0.0070233 | 0.0017602
44 | 0.9777 | -0.42777 | 0.0016423 | 0.00041161
45 | 0.97507 | -0.47917 | 0.0013391 | 0.00033561
46 | 0.9744 | -0.4924 | 0.0025649 | 0.00064284
47 | 0.97983 | -0.38618 | 0 | 0
48 | 0.9798 | -0.38677 | 0.0020568 | 0.00051548
49 | 0.97981 | -0.38644 | 0.0019595 | 0.0004911
50 | 0.9859 | -0.2695 | 0.0074466 | 0.0018663
51 | 0.98613 | -0.26507 | 0 | 0
52 | 0.98718 | -0.24471 | 0 | 0
53 | 0.98598 | -0.26792 | 0.006132 | 0.0015368
54 | 0.98773 | -0.23394 | 0.0011865 | 0.00029737
55 | 0.98699 | -0.24841 | 0.0041856 | 0.001049
56 | 0.98536 | -0.27999 | 0.0038335 | 0.00096077
57 | 0.98835 | -0.22197 | 0 | 0
58 | 0.98689 | -0.25033 | 0.008063 | 0.0020208
59 | 0.98471 | -0.29276 | 0 | 0
60 | 0.98931 | -0.20334 | 0.0021647 | 0.00054251
61 | 0.9845 | -0.29673 | 0 | 0
62 | 0.99461 | -0.10187 | 0.0018342 | 0.0004597
63 | 0.99339 | -0.12521 | 0.0061091 | 0.0015311
64 | 0.99471 | -0.099974 | 0.0061017 | 0.0015292
65 | 0.99198 | -0.15201 | 0.0070617 | 0.0017698
66 | 0.99602 | -0.075222 | 0 | 0
67 | 0.99167 | -0.15805 | 0.0077007 | 0.00193
68 | 0.99622 | -0.071466 | 0.0074256 | 0.001861
69 | 0.99018 | -0.18646 | 0 | 0
70 | 0.99806 | -0.036601 | 0.013647 | 0.0034202
71 | 0.98963 | -0.19705 | 0.0027785 | 0.00069635
72 | 0.98938 | -0.20183 | 0.0031132 | 0.00078024
73 | 1 | 0 | -0.32661 | -0.083384
74 | 0.9862 | -0.2628 | 0 | 0
75 | 0.97122 | -0.55509 | 0.0017424 | 0.00043668
76 | 0.97109 | -0.5578 | 0.0020443 | 0.00051234
77 | 0.97124 | -0.55468 | 0.0020569 | 0.00051552
78 | 0.971 | -0.5595 | 0.0017005 | 0.00042618
79 | 0.97142 | -0.55124 | 0.001623 | 0.00040677
80 | 0.97093 | -0.56083 | 0.0023143 | 0.00058001
81 | 0.97107 | -0.55813 | 0.0015636 | 0.00039187
82 | 0.97106 | -0.55829 | 0.002047 | 0.00051302
83 | 0.97149 | -0.54988 | 0.0016589 | 0.00041576
84 | 0.9719 | -0.54164 | 0.003066 | 0.0007684
85 | 0.97152 | -0.54932 | 0.0019218 | 0.00048165
86 | 0.98419 | -0.30285 | 0.019142 | 0.0047973
87 | 0.99668 | -0.063901 | 0.013395 | 0.0033571
88 | 0.99712 | -0.055345 | 0 | 0
89 | 0.99747 | -0.048612 | 0 | 0
90 | 0.98697 | -0.24797 | 0.0029632 | 0.00074264
91 | 0.9715 | -0.54966 | 0.0018808 | 0.00047138
92 | 0.97252 | -0.52952 | 0.0020934 | 0.00052466
93 | 0.98619 | -0.26309 | 0.0047098 | 0.0011804
94 | 0.97021 | -0.57504 | 0.0056486 | 0.0014157
95 | 0.99691 | -0.059409 | 0.0031505 | 0.00078959
96 | 0.99694 | -0.058884 | 0.001642 | 0.00041152
97 | 0.99675 | -0.062583 | 0.011515 | 0.002886
98 | 0.99715 | -0.054736 | 0.0034019 | 0.0008526
99 | 0.99761 | -0.045826 | 0.0035287 | 0.00088438
100 | 0.99831 | -0.032535 | 0.0016429 | 0.00041175
101 | 0.99916 | -0.01615 | 0.0039046 | 0.00097859
102 | 0.97016 | -0.57623 | 0.004358 | 0.0010922
103 | 0.99998 | 149.9956 | 0 | 0

## res_line
| p_from_mw | q_from_mvar | p_to_mw | q_to_mvar | pl_mw | ql_mvar | i_from_ka | i_to_ka | i_ka | vm_from_pu | va_from_degree | vm_to_pu | va_to_degree | loading_percent
0 | -0.00042769 | -0.00010719 | 0.0004277 | 0.00010699 | 2.5705e-09 | -1.9592e-07 | 0.00065529 | 0.00065522 | 0.00065529 | 0.9712 | -0.5556 | 0.97121 | -0.55548 | 0.18002
1 | -0.00077243 | -0.00019339 | 0.00077246 | 0.00019278 | 2.6811e-08 | -6.1474e-07 | 0.0011834 | 0.0011832 | 0.0011834 | 0.97121 | -0.55548 | 0.97124 | -0.55475 | 0.32511
2 | 0.0041062 | 0.0010287 | -0.0041058 | -0.0010288 | 3.4185e-07 | -6.6256e-08 | 0.0062908 | 0.0062909 | 0.0062909 | 0.97124 | -0.55475 | 0.97115 | -0.5565 | 1.7283
3 | -0.0055168 | -0.0013814 | 0.005518 | 0.0013816 | 1.229e-06 | 2.186e-07 | 0.0084517 | 0.0084515 | 0.0084517 | 0.97124 | -0.55475 | 0.97148 | -0.55007 | 2.3219
4 | 0.0036109 | 0.00090473 | -0.0036106 | -0.00090485 | 2.8063e-07 | -1.2287e-07 | 0.0055325 | 0.0055326 | 0.0055326 | 0.97115 | -0.5565 | 0.97107 | -0.55813 | 1.52
5 | -0.0079149 | -0.0019824 | 0.007916 | 0.0019828 | 1.1256e-06 | 4.6746e-07 | 0.012123 | 0.012123 | 0.012123 | 0.97148 | -0.55007 | 0.97163 | -0.54708 | 3.3304
6 | -0.024865 | -0.006231 | 0.024871 | 0.0062349 | 6.445e-06 | 3.9779e-06 | 0.03808 | 0.038079 | 0.03808 | 0.97163 | -0.54708 | 0.9719 | -0.54164 | 10.4614
7 | 0.0038031 | 0.0009528 | -0.0038027 | -0.00095293 | 4.0605e-07 | -1.3543e-07 | 0.0058242 | 0.0058243 | 0.0058243 | 0.97163 | -0.54708 | 0.97152 | -0.54932 | 1.6001
8 | 0.013146 | 0.0032954 | -0.013144 | -0.0032944 | 1.7507e-06 | 9.7782e-07 | 0.020133 | 0.020133 | 0.020133 | 0.97163 | -0.54708 | 0.97149 | -0.54988 | 5.531
9 | 0.025869 | 0.0064871 | -0.025862 | -0.006484 | 6.6948e-06 | 3.0192e-06 | 0.039634 | 0.039634 | 0.039634 | 0.97126 | -0.55437 | 0.97098 | -0.5598 | 3.6295
10 | -0.029657 | -0.0074364 | 0.029657 | 0.0074364 | 2.0555e-08 | 1.0201e-08 | 0.045437 | 0.045437 | 0.045437 | 0.97126 | -0.55437 | 0.97126 | -0.55436 | 4.1609
11 | 0.02371 | 0.0059453 | -0.023707 | -0.0059439 | 3.5035e-06 | 1.4547e-06 | 0.036337 | 0.036337 | 0.036337 | 0.97098 | -0.5598 | 0.97083 | -0.5629 | 3.3276
12 | 0.0021518 | 0.00053869 | -0.0021516 | -0.00053925 | 2.3101e-07 | -5.528e-07 | 0.0032974 | 0.0032977 | 0.0032977 | 0.97098 | -0.5598 | 0.97087 | -0.56206 | 0.90596
13 | -0.046394 | -0.011635 | 0.046419 | 0.011649 | 2.465e-05 | 1.4326e-05 | 0.07108 | 0.07108 | 0.07108 | 0.97126 | -0.55436 | 0.97182 | -0.54322 | 6.5092
14 | 0.016737 | 0.0041984 | -0.016729 | -0.0041939 | 7.6912e-06 | 4.5366e-06 | 0.025643 | 0.025643 | 0.025643 | 0.97126 | -0.55436 | 0.97077 | -0.564 | 7.0449
15 | 0.01978 | 0.0049604 | -0.019779 | -0.0049596 | 1.3834e-06 | 8.3574e-07 | 0.030319 | 0.030319 | 0.030319 | 0.97083 | -0.5629 | 0.97075 | -0.56437 | 8.3295
16 | 0.0039265 | 0.00098347 | -0.0039263 | -0.00098352 | 1.9367e-07 | -5.2368e-08 | 0.006018 | 0.0060181 | 0.0060181 | 0.97083 | -0.5629 | 0.97078 | -0.56394 | 1.6533
17 | -0.046419 | -0.011649 | 0.046442 | 0.011663 | 2.363e-05 | 1.3731e-05 | 0.07108 | 0.071079 | 0.07108 | 0.97182 | -0.54322 | 0.97236 | -0.53255 | 6.5091
18 | 0.012925 | 0.0032405 | -0.012922 | -0.0032385 | 3.5488e-06 | 1.9733e-06 | 0.019813 | 0.019813 | 0.019813 | 0.97077 | -0.564 | 0.97048 | -0.56977 | 5.443
19 | 0.017061 | 0.0042783 | -0.017055 | -0.0042751 | 5.4127e-06 | 3.2033e-06 | 0.026152 | 0.026152 | 0.026152 | 0.97075 | -0.56437 | 0.97042 | -0.57103 | 7.1847
20 | 0.0018476 | 0.00046255 | -0.0018474 | -0.00046301 | 1.3331e-07 | -4.6267e-07 | 0.0028318 | 0.002832 | 0.002832 | 0.97078 | -0.56394 | 0.9707 | -0.56546 | 0.77803
21 | -0.058999 | -0.01481 | 0.059041 | 0.014835 | 4.2571e-05 | 2.569e-05 | 0.090295 | 0.090294 | 0.090295 | 0.97236 | -0.53255 | 0.97313 | -0.51743 | 8.2687
22 | 0.012648 | 0.0031706 | -0.012646 | -0.0031693 | 2.2545e-06 | 1.2454e-06 | 0.019395 | 0.019395 | 0.019395 | 0.97042 | -0.57103 | 0.97023 | -0.57477 | 5.3283
23 | -0.059041 | -0.014835 | 0.059047 | 0.014839 | 5.6215e-06 | 3.3922e-06 | 0.090294 | 0.090294 | 0.090294 | 0.97313 | -0.51743 | 0.97323 | -0.51544 | 8.2687
24 | 0.010007 | 0.0025079 | -0.010007 | -0.0025079 | 1.2924e-07 | 6.4645e-08 | 0.015347 | 0.015347 | 0.015347 | 0.97023 | -0.57477 | 0.97021 | -0.57504 | 4.2163
25 | -0.063238 | -0.015889 | 0.063261 | 0.015903 | 2.2689e-05 | 1.3797e-05 | 0.096702 | 0.096702 | 0.096702 | 0.97323 | -0.51544 | 0.97361 | -0.50792 | 8.8555
26 | -0.097923 | -0.024631 | 0.097931 | 0.024636 | 8.5256e-06 | 5.3425e-06 | 0.1496 | 0.1496 | 0.1496 | 0.97424 | -0.49564 | 0.97433 | -0.49382 | 13.6993
27 | 0.066374 | 0.016697 | -0.066335 | -0.016674 | 3.8914e-05 | 2.3775e-05 | 0.1014 | 0.1014 | 0.1014 | 0.97424 | -0.49564 | 0.97361 | -0.50792 | 9.2858
28 | 0.031548 | 0.0079331 | -0.031516 | -0.0079131 | 3.194e-05 | 1.9986e-05 | 0.048196 | 0.048196 | 0.048196 | 0.97424 | -0.49564 | 0.97316 | -0.51686 | 13.2406
29 | -0.10049 | -0.025278 | 0.1005 | 0.025282 | 6.8103e-06 | 4.2722e-06 | 0.15351 | 0.15351 | 0.15351 | 0.97433 | -0.49382 | 0.9744 | -0.4924 | 14.0574
30 | 0.030065 | 0.0075494 | -0.030047 | -0.007538 | 1.8148e-05 | 1.1331e-05 | 0.045976 | 0.045976 | 0.045976 | 0.97316 | -0.51686 | 0.97252 | -0.52952 | 12.6309
31 | 0.14668 | 0.03724 | -0.14649 | -0.037118 | 0.00019222 | 0.00012184 | 0.22228 | 0.22228 | 0.22228 | 0.98271 | -0.33019 | 0.9813 | -0.35747 | 20.3552
32 | -0.14829 | -0.037644 | 0.14838 | 0.037699 | 8.7009e-05 | 5.5162e-05 | 0.22472 | 0.22472 | 0.22472 | 0.98271 | -0.33019 | 0.98334 | -0.31801 | 20.5785
33 | 0.14468 | 0.036665 | -0.1446 | -0.03661 | 8.5412e-05 | 5.4127e-05 | 0.21953 | 0.21954 | 0.21954 | 0.9813 | -0.35747 | 0.98067 | -0.36976 | 20.1039
34 | -0.15068 | -0.038274 | 0.15075 | 0.038324 | 7.8815e-05 | 4.9981e-05 | 0.22819 | 0.22819 | 0.22819 | 0.98334 | -0.31801 | 0.9839 | -0.30715 | 20.8964
35 | 0.14167 | 0.035876 | -0.14161 | -0.03584 | 5.7224e-05 | 3.6249e-05 | 0.21509 | 0.21509 | 0.21509 | 0.98067 | -0.36976 | 0.98024 | -0.37818 | 19.697
36 | -0.15282 | -0.038843 | 0.1529 | 0.03889 | 7.439e-05 | 4.7186e-05 | 0.23132 | 0.23132 | 0.23132 | 0.9839 | -0.30715 | 0.98442 | -0.29704 | 21.1831
37 | 0.13982 | 0.035391 | -0.13978 | -0.035366 | 3.8996e-05 | 2.4696e-05 | 0.21237 | 0.21237 | 0.21237 | 0.98024 | -0.37818 | 0.97994 | -0.38399 | 19.4478
38 | -0.16054 | -0.040804 | 0.16063 | 0.040861 | 9.035e-05 | 5.7356e-05 | 0.24286 | 0.24286 | 0.24286 | 0.98442 | -0.29704 | 0.98503 | -0.28536 | 22.2403
39 | 0.13362 | 0.033822 | -0.13353 | -0.033769 | 8.4667e-05 | 5.3566e-05 | 0.20301 | 0.20301 | 0.20301 | 0.97994 | -0.38399 | 0.97926 | -0.3972 | 18.5911
40 | 0.0061617 | 0.0015439 | -0.0061612 | -0.0015438 | 4.6208e-07 | 1.1841e-07 | 0.0093562 | 0.0093563 | 0.0093563 | 0.97994 | -0.38399 | 0.97986 | -0.38556 | 2.5704
41 | -0.16063 | -0.040861 | 0.16069 | 0.040904 | 6.695e-05 | 4.2501e-05 | 0.24286 | 0.24286 | 0.24286 | 0.98503 | -0.28536 | 0.98548 | -0.27672 | 22.2403
42 | 0.13032 | 0.032963 | -0.13013 | -0.032845 | 0.00018653 | 0.00011794 | 0.19813 | 0.19813 | 0.19813 | 0.97926 | -0.3972 | 0.97773 | -0.42708 | 18.1439
43 | 0.0040165 | 0.0010063 | -0.0040164 | -0.0010063 | 1.1756e-07 | -3.0905e-08 | 0.0060993 | 0.0060994 | 0.0060994 | 0.97986 | -0.38556 | 0.97983 | -0.38618 | 1.6756
44 | -0.16378 | -0.041676 | 0.16389 | 0.041746 | 0.00010997 | 6.9828e-05 | 0.24752 | 0.24752 | 0.24752 | 0.98548 | -0.27672 | 0.9862 | -0.2628 | 22.6664
45 | 0.12092 | 0.030501 | -0.12085 | -0.030455 | 7.3296e-05 | 4.6261e-05 | 0.18426 | 0.18426 | 0.18426 | 0.97691 | -0.44314 | 0.97626 | -0.45581 | 16.8733
46 | -0.12343 | -0.03113 | 0.12347 | 0.031153 | 3.747e-05 | 2.3663e-05 | 0.18808 | 0.18808 | 0.18808 | 0.97691 | -0.44314 | 0.97723 | -0.4368 | 17.2234
47 | 0.11875 | 0.029928 | -0.11871 | -0.029905 | 3.688e-05 | 2.3266e-05 | 0.18106 | 0.18106 | 0.18106 | 0.97626 | -0.45581 | 0.97593 | -0.4623 | 16.5803
48 | -0.12623 | -0.031845 | 0.12629 | 0.031882 | 5.8766e-05 | 3.7132e-05 | 0.19228 | 0.19228 | 0.19228 | 0.97723 | -0.4368 | 0.97773 | -0.42708 | 17.6082
49 | 0.11158 | 0.028118 | -0.1115 | -0.028068 | 7.8691e-05 | 4.9548e-05 | 0.17018 | 0.17018 | 0.17018 | 0.97593 | -0.4623 | 0.97518 | -0.47705 | 15.5846
50 | 0.0016424 | 0.00041135 | -0.0016423 | -0.00041161 | 5.4345e-08 | -2.5612e-07 | 0.0024995 | 0.0024996 | 0.0024996 | 0.97773 | -0.42708 | 0.9777 | -0.42777 | 0.6867
51 | 0.10448 | 0.026308 | -0.10447 | -0.026301 | 1.0598e-05 | 6.6577e-06 | 0.15947 | 0.15947 | 0.15947 | 0.97518 | -0.47705 | 0.97507 | -0.47917 | 14.6032
52 | 0.10313 | 0.025966 | -0.10306 | -0.025925 | 6.517e-05 | 4.0922e-05 | 0.15742 | 0.15742 | 0.15742 | 0.97507 | -0.47917 | 0.9744 | -0.4924 | 14.4161
53 | 0.0020568 | 0.00051531 | -0.0020568 | -0.00051548 | 5.7468e-08 | -1.6105e-07 | 0.0031235 | 0.0031236 | 0.0031236 | 0.97983 | -0.38618 | 0.9798 | -0.38677 | 0.85814
54 | 0.0019595 | 0.00049102 | -0.0019595 | -0.0004911 | 2.4699e-08 | -7.7872e-08 | 0.0029758 | 0.0029758 | 0.0029758 | 0.97983 | -0.38618 | 0.97981 | -0.38644 | 0.81754
55 | -0.0074466 | -0.0018663 | 0.0074482 | 0.0018669 | 1.5727e-06 | 5.8306e-07 | 0.011239 | 0.011239 | 0.011239 | 0.9859 | -0.2695 | 0.98613 | -0.26507 | 3.0877
56 | -0.036593 | -0.0091849 | 0.036629 | 0.0092073 | 3.5574e-05 | 2.237e-05 | 0.055222 | 0.055222 | 0.055222 | 0.98613 | -0.26507 | 0.98718 | -0.24471 | 15.171
57 | 0.029145 | 0.007318 | -0.029141 | -0.0073156 | 3.9569e-06 | 2.4629e-06 | 0.043983 | 0.043983 | 0.043983 | 0.98613 | -0.26507 | 0.98598 | -0.26792 | 12.0834
58 | -0.04888 | -0.012279 | 0.048906 | 0.012294 | 2.5126e-05 | 1.5923e-05 | 0.07369 | 0.07369 | 0.07369 | 0.98718 | -0.24471 | 0.98773 | -0.23394 | 20.2444
59 | 0.012251 | 0.0030713 | -0.012249 | -0.0030701 | 2.162e-06 | 1.1676e-06 | 0.018467 | 0.018468 | 0.018468 | 0.98718 | -0.24471 | 0.98699 | -0.24841 | 5.0735
60 | 0.023009 | 0.0057787 | -0.022996 | -0.0057706 | 1.3252e-05 | 8.1077e-06 | 0.034729 | 0.034729 | 0.034729 | 0.98598 | -0.26792 | 0.98536 | -0.27999 | 9.541
61 | -0.050092 | -0.012592 | 0.050121 | 0.01261 | 2.8652e-05 | 1.8166e-05 | 0.075477 | 0.075477 | 0.075477 | 0.98773 | -0.23394 | 0.98835 | -0.22197 | 20.7355
62 | 0.0080637 | 0.0020211 | -0.008063 | -0.0020208 | 7.358e-07 | 3.0126e-07 | 0.012157 | 0.012157 | 0.012157 | 0.98699 | -0.24841 | 0.98689 | -0.25033 | 3.3399
63 | 0.019163 | 0.0048099 | -0.019151 | -0.0048029 | 1.1661e-05 | 6.9903e-06 | 0.02894 | 0.02894 | 0.02894 | 0.98536 | -0.27999 | 0.98471 | -0.29276 | 7.9507
64 | -0.050121 | -0.01261 | 0.050165 | 0.012638 | 4.4654e-05 | 2.831e-05 | 0.075477 | 0.075477 | 0.075477 | 0.98835 | -0.22197 | 0.98931 | -0.20334 | 20.7355
65 | 0.019151 | 0.0048029 | -0.019147 | -0.0048007 | 3.6261e-06 | 2.1739e-06 | 0.02894 | 0.028941 | 0.028941 | 0.98471 | -0.29276 | 0.9845 | -0.29673 | 7.9507
66 | -0.05233 | -0.013181 | 0.052346 | 0.013191 | 1.5755e-05 | 9.996e-06 | 0.078733 | 0.078733 | 0.078733 | 0.98931 | -0.20334 | 0.98963 | -0.19705 | 21.6299
67 | 0.019147 | 0.0048007 | -0.019142 | -0.0047973 | 5.5752e-06 | 3.3425e-06 | 0.028941 | 0.028941 | 0.028941 | 0.9845 | -0.29673 | 0.98419 | -0.30285 | 7.9507
68 | 0.25232 | 0.064619 | -0.25203 | -0.064437 | 0.00028495 | 0.00018175 | 0.37798 | 0.37798 | 0.37798 | 0.99461 | -0.10187 | 0.99339 | -0.12521 | 34.6136
69 | -0.25415 | -0.065079 | 0.25418 | 0.065094 | 2.3386e-05 | 1.4917e-05 | 0.38072 | 0.38072 | 0.38072 | 0.99461 | -0.10187 | 0.99471 | -0.099974 | 34.8648
70 | 0.24592 | 0.062906 | -0.24561 | -0.062703 | 0.00031845 | 0.00020308 | 0.36883 | 0.36883 | 0.36883 | 0.99339 | -0.12521 | 0.99198 | -0.15201 | 33.7756
71 | -0.26028 | -0.066623 | 0.26059 | 0.066822 | 0.00031238 | 0.00019928 | 0.38985 | 0.38985 | 0.38985 | 0.99471 | -0.099974 | 0.99602 | -0.075222 | 35.7007
72 | 0.23854 | 0.060933 | -0.23847 | -0.060889 | 6.9669e-05 | 4.442e-05 | 0.35824 | 0.35824 | 0.35824 | 0.99198 | -0.15201 | 0.99167 | -0.15805 | 32.8056
73 | -0.26059 | -0.066822 | 0.26064 | 0.066852 | 4.748e-05 | 3.029e-05 | 0.38985 | 0.38985 | 0.38985 | 0.99602 | -0.075222 | 0.99622 | -0.071466 | 35.7007
74 | 0.23077 | 0.058959 | -0.23046 | -0.058757 | 0.0003166 | 0.00020181 | 0.34668 | 0.34668 | 0.34668 | 0.99167 | -0.15805 | 0.99018 | -0.18646 | 31.7475
75 | -0.26806 | -0.068714 | 0.26852 | 0.069003 | 0.00045392 | 0.00028962 | 0.40094 | 0.40094 | 0.40094 | 0.99622 | -0.071466 | 0.99806 | -0.036601 | 36.7163
76 | 0.055152 | 0.013905 | -0.055124 | -0.013887 | 2.7921e-05 | 1.773e-05 | 0.082911 | 0.082911 | 0.082911 | 0.99018 | -0.18646 | 0.98963 | -0.19705 | 22.7776
77 | 0.17531 | 0.044852 | -0.17518 | -0.044769 | 0.00013026 | 8.2788e-05 | 0.26377 | 0.26377 | 0.26377 | 0.99018 | -0.18646 | 0.98938 | -0.20183 | 24.155
78 | -0.28216 | -0.072423 | 0.28267 | 0.072744 | 0.00050217 | 0.0003205 | 0.42129 | 0.42129 | 0.42129 | 0.99806 | -0.036601 | 1 | 0 | 38.5794
79 | 0.17206 | 0.043989 | -0.17168 | -0.043746 | 0.0003832 | 0.00024349 | 0.25909 | 0.25909 | 0.25909 | 0.98938 | -0.20183 | 0.98697 | -0.24797 | 23.7263
80 | 0.042292 | 0.01064 | -0.042259 | -0.01062 | 3.2607e-05 | 2.0581e-05 | 0.062945 | 0.062945 | 0.062945 | 1 | 0 | 0.99916 | -0.01615 | 17.2927
81 | -0.16859 | -0.042926 | 0.16872 | 0.043003 | 0.00012064 | 7.6636e-05 | 0.25462 | 0.25462 | 0.25462 | 0.9862 | -0.2628 | 0.98697 | -0.24797 | 23.3172
82 | 0.0047098 | 0.0011804 | -0.0047098 | -0.0011804 | 6.5067e-08 | -2.1965e-09 | 0.0071064 | 0.0071064 | 0.0071064 | 0.9862 | -0.2628 | 0.98619 | -0.26309 | 1.9523
83 | 0.0060603 | 0.0015184 | -0.0060595 | -0.0015182 | 7.8415e-07 | 2.0173e-07 | 0.0092848 | 0.0092849 | 0.0092849 | 0.97122 | -0.55509 | 0.97109 | -0.5578 | 2.5508
84 | -0.0078027 | -0.0019551 | 0.0078028 | 0.0019551 | 1.5024e-07 | 6.146e-08 | 0.011954 | 0.011954 | 0.011954 | 0.97122 | -0.55509 | 0.97124 | -0.55468 | 3.2842
85 | 0.0040152 | 0.0010058 | -0.0040149 | -0.0010059 | 3.249e-07 | -7.5205e-08 | 0.0061525 | 0.0061526 | 0.0061526 | 0.97109 | -0.5578 | 0.971 | -0.5595 | 1.6903
86 | -0.0098598 | -0.0024706 | 0.0098614 | 0.0024714 | 1.6184e-06 | 8.0167e-07 | 0.015106 | 0.015106 | 0.015106 | 0.97124 | -0.55468 | 0.97142 | -0.55124 | 4.1499
87 | 0.0023144 | 0.00057972 | -0.0023143 | -0.00058001 | 1.458e-07 | -2.8898e-07 | 0.0035466 | 0.0035468 | 0.0035468 | 0.971 | -0.5595 | 0.97093 | -0.56083 | 0.97439
88 | -0.011484 | -0.0028782 | 0.011485 | 0.0028786 | 7.4368e-07 | 3.9662e-07 | 0.017592 | 0.017592 | 0.017592 | 0.97142 | -0.55124 | 0.97149 | -0.54988 | 4.8329
89 | 0.002047 | 0.00051298 | -0.002047 | -0.00051302 | 1.5434e-08 | -4.1873e-08 | 0.0031367 | 0.0031367 | 0.0031367 | 0.97107 | -0.55813 | 0.97106 | -0.55829 | 0.86174
90 | -0.027937 | -0.0070034 | 0.027953 | 0.0070134 | 1.6142e-05 | 1.0039e-05 | 0.042774 | 0.042773 | 0.042774 | 0.9719 | -0.54164 | 0.97252 | -0.52952 | 11.751
91 | 0.0018809 | 0.00047128 | -0.0018808 | -0.00047138 | 3.0487e-08 | -1.0179e-07 | 0.0028808 | 0.0028808 | 0.0028808 | 0.97152 | -0.54932 | 0.9715 | -0.54966 | 0.79143
92 | -0.013395 | -0.0033571 | 0.0134 | 0.0033601 | 5.462e-06 | 3.0208e-06 | 0.019998 | 0.019998 | 0.019998 | 0.99668 | -0.063901 | 0.99712 | -0.055345 | 5.4941
93 | -0.0134 | -0.0033601 | 0.013405 | 0.0033625 | 4.3017e-06 | 2.3788e-06 | 0.019998 | 0.019998 | 0.019998 | 0.99712 | -0.055345 | 0.99747 | -0.048612 | 5.494
94 | -0.033125 | -0.0083086 | 0.03313 | 0.0083114 | 4.3998e-06 | 2.7532e-06 | 0.049419 | 0.049418 | 0.049419 | 0.99747 | -0.048612 | 0.99761 | -0.045826 | 13.5765
95 | 0.019721 | 0.0049461 | -0.019715 | -0.0049427 | 5.7557e-06 | 3.4523e-06 | 0.02942 | 0.02942 | 0.02942 | 0.99747 | -0.048612 | 0.99715 | -0.054736 | 8.0825
96 | 0.0043582 | 0.0010922 | -0.004358 | -0.0010922 | 2.456e-07 | -2.3833e-08 | 0.0066842 | 0.0066842 | 0.0066842 | 0.97021 | -0.57504 | 0.97016 | -0.57623 | 1.8363
97 | -0.014667 | -0.0036765 | 0.014668 | 0.0036767 | 3.6656e-07 | 2.0801e-07 | 0.021893 | 0.021893 | 0.021893 | 0.99691 | -0.059409 | 0.99694 | -0.058884 | 6.0146
98 | 0.011517 | 0.0028869 | -0.011515 | -0.002886 | 1.7415e-06 | 9.0971e-07 | 0.017191 | 0.017191 | 0.017191 | 0.99691 | -0.059409 | 0.99675 | -0.062583 | 4.7227
99 | -0.01631 | -0.0040882 | 0.016313 | 0.0040901 | 3.2238e-06 | 1.874e-06 | 0.024344 | 0.024344 | 0.024344 | 0.99694 | -0.058884 | 0.99715 | -0.054736 | 6.6879
100 | -0.036659 | -0.0091958 | 0.036682 | 0.0092104 | 2.3242e-05 | 1.4604e-05 | 0.054682 | 0.054682 | 0.054682 | 0.99761 | -0.045826 | 0.99831 | -0.032535 | 15.0225
101 | -0.038325 | -0.0096221 | 0.038355 | 0.009641 | 2.998e-05 | 1.8867e-05 | 0.057131 | 0.05713 | 0.057131 | 0.99831 | -0.032535 | 0.99916 | -0.01615 | 15.6952

## res_trafo
| p_hv_mw | q_hv_mvar | p_lv_mw | q_lv_mvar | pl_mw | ql_mvar | i_hv_ka | i_lv_ka | vm_hv_pu | va_hv_degree | vm_lv_pu | va_lv_degree | loading_percent
0 | -1.2729e-15 | -1.3162e-15 | 0.00165 | 1.2699e-07 | 0.00165 | 1.2699e-07 | 5.2857e-17 | 0.0023815 | 0.99998 | 149.9956 | 1 | 0 | 0.2619

## res_ext_grid
| p_mw | q_mvar
0 | 0.34025 | 0.086804

## res_load
| p_mw | q_mvar
0 | 0.00042769 | 0.00010719
1 | 0.00034473 | 8.6399e-05
2 | 0.00063812 | 0.00015993
3 | 0.00049498 | 0.00012405
4 | 0.0023969 | 0.00060072
5 | 0.0037878 | 0.00094932
6 | 0.0021516 | 0.00053925
7 | 0.0038041 | 0.00095339
8 | 0.0027185 | 0.00068131
9 | 0.0020787 | 0.00052097
10 | 0.012556 | 0.003147
11 | 0.012922 | 0.0032385
12 | 0.0044069 | 0.0011045
13 | 0.0018474 | 0.00046301
14 | 0.0026391 | 0.00066142
15 | 0.0041913 | 0.0010504
16 | 0.0025605 | 0.00064172
17 | 0.0030746 | 0.00077056
18 | 0.0014514 | 0.00036376
19 | 0.0016107 | 0.00040369
20 | 0.0018092 | 0.00045344
21 | 0.0022948 | 0.00057513
22 | 0.002929 | 0.00073406
23 | 0.0020699 | 0.00051876
24 | 0.0017923 | 0.00044919
25 | 0.0076377 | 0.0019142
26 | 0.0032139 | 0.00080547
27 | 0.0021447 | 0.00053752
28 | 0.003082 | 0.00077243
29 | 0.0025097 | 0.00062898
30 | 0.0020998 | 0.00052625
31 | 0.0027602 | 0.00069177
32 | 0.0071314 | 0.0017873
33 | 0.0022012 | 0.00055167
34 | 0.0070233 | 0.0017602
35 | 0.0016423 | 0.00041161
36 | 0.0013391 | 0.00033561
37 | 0.0025649 | 0.00064284
38 | 0.0020568 | 0.00051548
39 | 0.0019595 | 0.0004911
40 | 0.0074466 | 0.0018663
41 | 0.006132 | 0.0015368
42 | 0.0011865 | 0.00029737
43 | 0.0041856 | 0.001049
44 | 0.0038335 | 0.00096077
45 | 0.008063 | 0.0020208
46 | 0.0021647 | 0.00054251
47 | 0.0018342 | 0.0004597
48 | 0.0061091 | 0.0015311
49 | 0.0061017 | 0.0015292
50 | 0.0070617 | 0.0017698
51 | 0.0077007 | 0.00193
52 | 0.0074256 | 0.001861
53 | 0.013647 | 0.0034202
54 | 0.0027785 | 0.00069635
55 | 0.0031132 | 0.00078024
56 | 0.013646 | 0.00342
57 | 0.0017424 | 0.00043668
58 | 0.0020443 | 0.00051234
59 | 0.0020569 | 0.00051552
60 | 0.0017005 | 0.00042618
61 | 0.001623 | 0.00040677
62 | 0.0023143 | 0.00058001
63 | 0.0015636 | 0.00039187
64 | 0.002047 | 0.00051302
65 | 0.0016589 | 0.00041576
66 | 0.003066 | 0.0007684
67 | 0.0019218 | 0.00048165
68 | 0.019142 | 0.0047973
69 | 0.013395 | 0.0033571
70 | 0.0029632 | 0.00074264
71 | 0.0018808 | 0.00047138
72 | 0.0020934 | 0.00052466
73 | 0.0047098 | 0.0011804
74 | 0.0056486 | 0.0014157
75 | 0.0031505 | 0.00078959
76 | 0.001642 | 0.00041152
77 | 0.011515 | 0.002886
78 | 0.0034019 | 0.0008526
79 | 0.0035287 | 0.00088438
80 | 0.0016429 | 0.00041175
81 | 0.0039046 | 0.00097859
82 | 0.004358 | 0.0010922

## dtypes
| element | column | dtype
0 | bus | name | object
1 | bus | vn_kv | float64
2 | bus | type | object
3 | bus | zone | object
4 | bus | in_service | bool
5 | load | name | object
6 | load | bus | uint32
7 | load | p_mw | float64
8 | load | q_mvar | float64
9 | load | const_z_percent | float64
10 | load | const_i_percent | float64
11 | load | sn_mva | float64
12 | load | scaling | float64
13 | load | in_service | bool
14 | load | type | object
15 | ext_grid | name | object
16 | ext_grid | bus | uint32
17 | ext_grid | vm_pu | float64
18 | ext_grid | va_degree | float64
19 | ext_grid | slack_weight | float64
20 | ext_grid | in_service | bool
21 | line | name | object
22 | line | std_type | object
23 | line | from_bus | uint32
24 | line | to_bus | uint32
25 | line | length_km | float64
26 | line | r_ohm_per_km | float64
27 | line | x_ohm_per_km | float64
28 | line | c_nf_per_km | float64
29 | line | g_us_per_km | float64
30 | line | max_i_ka | float64
31 | line | df | float64
32 | line | parallel | uint32
33 | line | type | object
34 | line | in_service | bool
35 | trafo | name | object
36 | trafo | std_type | object
37 | trafo | hv_bus | uint32
38 | trafo | lv_bus | uint32
39 | trafo | sn_mva | float64
40 | trafo | vn_hv_kv | float64
41 | trafo | vn_lv_kv | float64
42 | trafo | vk_percent | float64
43 | trafo | vkr_percent | float64
44 | trafo | pfe_kw | float64
45 | trafo | i0_percent | float64
46 | trafo | shift_degree | float64
47 | trafo | tap_side | object
48 | trafo | tap_neutral | int32
49 | trafo | tap_min | int32
50 | trafo | tap_max | int32
51 | trafo | tap_step_percent | float64
52 | trafo | tap_step_degree | float64
53 | trafo | tap_pos | int32
54 | trafo | tap_phase_shifter | bool
55 | trafo | parallel | uint32
56 | trafo | df | float64
57 | trafo | in_service | bool
58 | line_geodata | coords | object
59 | bus_geodata | x | float64
60 | bus_geodata | y | float64
61 | bus_geodata | coords | object
62 | res_bus | vm_pu | float64
63 | res_bus | va_degree | float64
64 | res_bus | p_mw | float64
65 | res_bus | q_mvar | float64
66 | res_line | p_from_mw | float64
67 | res_line | q_from_mvar | float64
68 | res_line | p_to_mw | float64
69 | res_line | q_to_mvar | float64
70 | res_line | pl_mw | float64
71 | res_line | ql_mvar | float64
72 | res_line | i_from_ka | float64
73 | res_line | i_to_ka | float64
74 | res_line | i_ka | float64
75 | res_line | vm_from_pu | float64
76 | res_line | va_from_degree | float64
77 | res_line | vm_to_pu | float64
78 | res_line | va_to_degree | float64
79 | res_line | loading_percent | float64
80 | res_trafo | p_hv_mw | float64
81 | res_trafo | q_hv_mvar | float64
82 | res_trafo | p_lv_mw | float64
83 | res_trafo | q_lv_mvar | float64
84 | res_trafo | pl_mw | float64
85 | res_trafo | ql_mvar | float64
86 | res_trafo | i_hv_ka | float64
87 | res_trafo | i_lv_ka | float64
88 | res_trafo | vm_hv_pu | float64
89 | res_trafo | va_hv_degree | float64
90 | res_trafo | vm_lv_pu | float64
91 | res_trafo | va_lv_degree | float64
92 | res_trafo | loading_percent | float64
93 | res_ext_grid | p_mw | float64
94 | res_ext_grid | q_mvar | float64
95 | res_load | p_mw | float64
96 | res_load | q_mvar | float64

## parameters
| version | format_version | converged | OPF_converged | name | f_hz | sn_mva
0 | 2.14.6 | 2.14.0 | TRUE | FALSE |  | 50 | 1