## bus
| name | vn_kv | type | zone | in_service
0 | bus_LV_2513-18_0_3_node_0 | 0.4 | n |  | TRUE
1 | bus_LV_2513-18_0_3_node_1 | 0.4 | n |  | TRUE
2 | bus_LV_2513-18_0_3_node_4 | 0.4 | n |  | TRUE
3 | bus_LV_2513-18_0_3_node_59 | 0.4 | n |  | TRUE
4 | bus_LV_2513-18_0_3_node_36 | 0.4 | n |  | TRUE
5 | bus_LV_2513-18_0_3_node_34 | 0.4 | n |  | TRUE
6 | bus_LV_2513-18_0_3_node_60 | 0.4 | n |  | TRUE
7 | bus_LV_2513-18_0_3_node_48 | 0.4 | n |  | TRUE
8 | bus_LV_2513-18_0_3_node_5 | 0.4 | n |  | TRUE
9 | bus_LV_2513-18_0_3_node_6 | 0.4 | n |  | TRUE
10 | bus_LV_2513-18_0_3_node_8 | 0.4 | n |  | TRUE
11 | bus_LV_2513-18_0_3_node_45 | 0.4 | n |  | TRUE
12 | bus_LV_2513-18_0_3_node_9 | 0.4 | n |  | TRUE
13 | bus_LV_2513-18_0_3_node_66 | 0.4 | n |  | TRUE
14 | bus_LV_2513-18_0_3_node_20 | 0.4 | n |  | TRUE
15 | bus_LV_2513-18_0_3_node_71 | 0.4 | n |  | TRUE
16 | bus_LV_2513-18_0_3_node_46 | 0.4 | n |  | TRUE
17 | bus_LV_2513-18_0_3_node_55 | 0.4 | n |  | TRUE
18 | bus_LV_2513-18_0_3_node_19 | 0.4 | n |  | TRUE
19 | bus_LV_2513-18_0_3_node_10 | 0.4 | n |  | TRUE
20 | bus_LV_2513-18_0_3_node_11 | 0.4 | n |  | TRUE
21 | bus_LV_2513-18_0_3_node_12 | 0.4 | n |  | TRUE
22 | bus_LV_2513-18_0_3_node_13 | 0.4 | n |  | TRUE
23 | bus_LV_2513-18_0_3_node_14 | 0.4 | n |  | TRUE
24 | bus_LV_2513-18_0_3_node_27 | 0.4 | n |  | TRUE
25 | bus_LV_2513-18_0_3_node_25 | 0.4 | n |  | TRUE
26 | bus_LV_2513-18_0_3_node_15 | 0.4 | n |  | TRUE
27 | bus_LV_2513-18_0_3_node_16 | 0.4 | n |  | TRUE
28 | bus_LV_2513-18_0_3_node_17 | 0.4 | n |  | TRUE
29 | bus_LV_2513-18_0_3_node_18 | 0.4 | n |  | TRUE
30 | bus_LV_2513-18_0_3_node_30 | 0.4 | n |  | TRUE
31 | bus_LV_2513-18_0_3_node_26 | 0.4 | n |  | TRUE
32 | bus_LV_2513-18_0_3_node_49 | 0.4 | n |  | TRUE
33 | bus_LV_2513-18_0_3_node_21 | 0.4 | n |  | TRUE
34 | bus_LV_2513-18_0_3_node_22 | 0.4 | n |  | TRUE
35 | bus_LV_2513-18_0_3_node_23 | 0.4 | n |  | TRUE
36 | bus_LV_2513-18_0_3_node_24 | 0.4 | n |  | TRUE
37 | bus_LV_2513-18_0_3_node_29 | 0.4 | n |  | TRUE
38 | bus_LV_2513-18_0_3_node_28 | 0.4 | n |  | TRUE
39 | bus_LV_2513-18_0_3_node_65 | 0.4 | n |  | TRUE
40 | bus_LV_2513-18_0_3_node_44 | 0.4 | n |  | TRUE
41 | bus_LV_2513-18_0_3_node_63 | 0.4 | n |  | TRUE
42 | bus_LV_2513-18_0_3_node_67 | 0.4 | n |  | TRUE
43 | bus_LV_2513-18_0_3_node_35 | 0.4 | n |  | TRUE
44 | bus_LV_2513-18_0_3_node_50 | 0.4 | n |  | TRUE
45 | bus_LV_2513-18_0_3_node_31 | 0.4 | n |  | TRUE
46 | bus_LV_2513-18_0_3_node_32 | 0.4 | n |  | TRUE
47 | bus_LV_2513-18_0_3_node_33 | 0.4 | n |  | TRUE
48 | bus_LV_2513-18_0_3_node_37 | 0.4 | n |  | TRUE
49 | bus_LV_2513-18_0_3_node_38 | 0.4 | n |  | TRUE
50 | bus_LV_2513-18_0_3_node_39 | 0.4 | n |  | TRUE
51 | bus_LV_2513-18_0_3_node_40 | 0.4 | n |  | TRUE
52 | bus_LV_2513-18_0_3_node_43 | 0.4 | n |  | TRUE
53 | bus_LV_2513-18_0_3_node_41 | 0.4 | n |  | TRUE
54 | bus_LV_2513-18_0_3_node_64 | 0.4 | n |  | TRUE
55 | bus_LV_2513-18_0_3_node_57 | 0.4 | n |  | TRUE
56 | bus_LV_2513-18_0_3_node_42 | 0.4 | n |  | TRUE
57 | bus_LV_2513-18_0_3_node_58 | 0.4 | n |  | TRUE
58 | bus_LV_2513-18_0_3_node_70 | 0.4 | n |  | TRUE
59 | bus_LV_2513-18_0_3_node_51 | 0.4 | n |  | TRUE
60 | bus_LV_2513-18_0_3_node_61 | 0.4 | n |  | TRUE
61 | bus_LV_2513-18_0_3_node_47 | 0.4 | n |  | TRUE
62 | bus_LV_2513-18_0_3_node_52 | 0.4 | n |  | TRUE
63 | bus_LV_2513-18_0_3_node_53 | 0.4 | n |  | TRUE
64 | bus_LV_2513-18_0_3_node_54 | 0.4 | n |  | TRUE
65 | bus_LV_2513-18_0_3_node_72 | 0.4 | n |  | TRUE
66 | bus_LV_2513-18_0_3_node_62 | 0.4 | n |  | TRUE
67 | bus_MV_393_0_node_42 | 20 | n |  | TRUE

## load
| name | bus | p_mw | q_mvar | const_z_percent | const_i_percent | sn_mva | scaling | in_service | type
0 | LV_2513-18_0_3_load_0 | 0 | 0.033973 | 0.0085143 | 0 | 0 |  | 1 | TRUE | wye
1 | LV_2513-18_0_3_load_59 | 3 | 0.0037843 | 0.00094844 | 0 | 0 |  | 1 | TRUE | wye
2 | LV_2513-18_0_3_load_36 | 4 | 0.0018728 | 0.00046936 | 0 | 0 |  | 1 | TRUE | wye
3 | LV_2513-18_0_3_load_5 | 8 | 0.0038717 | 0.00097033 | 0 | 0 |  | 1 | TRUE | wye
4 | LV_2513-18_0_3_load_6 | 9 | 0.003629 | 0.00090951 | 0 | 0 |  | 1 | TRUE | wye
5 | LV_2513-18_0_3_load_45 | 11 | 0.0042752 | 0.0010715 | 0 | 0 |  | 1 | TRUE | wye
6 | LV_2513-18_0_3_load_66 | 13 | 0.003672 | 0.00092029 | 0 | 0 |  | 1 | TRUE | wye
7 | LV_2513-18_0_3_load_20 | 14 | 0.0012589 | 0.00031551 | 0 | 0 |  | 1 | TRUE | wye
8 | LV_2513-18_0_3_load_71 | 15 | 0.005512 | 0.0013814 | 0 | 0 |  | 1 | TRUE | wye
9 | LV_2513-18_0_3_load_46 | 16 | 0.0087536 | 0.0021939 | 0 | 0 |  | 1 | TRUE | wye
10 | LV_2513-18_0_3_load_19 | 18 | 0.0020645 | 0.00051742 | 0 | 0 |  | 1 | TRUE | wye
11 | LV_2513-18_0_3_load_10 | 19 | 0.0022634 | 0.00056726 | 0 | 0 |  | 1 | TRUE | wye
12 | LV_2513-18_0_3_load_11 | 20 | 0.0027649 | 0.00069295 | 0 | 0 |  | 1 | TRUE | wye
13 | LV_2513-18_0_3_load_12 | 21 | 0.0035609 | 0.00089244 | 0 | 0 |  | 1 | TRUE | wye
14 | LV_2513-18_0_3_load_13 | 22 | 0.0011104 | 0.0002783 | 0 | 0 |  | 1 | TRUE | wye
15 | LV_2513-18_0_3_load_14 | 23 | 0.004924 | 0.0012341 | 0 | 0 |  | 1 | TRUE | wye
16 | LV_2513-18_0_3_load_27 | 24 | 0.0023238 | 0.00058239 | 0 | 0 |  | 1 | TRUE | wye
17 | LV_2513-18_0_3_load_25 | 25 | 0.0025215 | 0.00063195 | 0 | 0 |  | 1 | TRUE | wye
18 | LV_2513-18_0_3_load_15 | 26 | 0.0033247 | 0.00083325 | 0 | 0 |  | 1 | TRUE | wye
19 | LV_2513-18_0_3_load_16 | 27 | 0.0082753 | 0.002074 | 0 | 0 |  | 1 | TRUE | wye
20 | LV_2513-18_0_3_load_17 | 28 | 0.0083275 | 0.0020871 | 0 | 0 |  | 1 | TRUE | wye
21 | LV_2513-18_0_3_load_30 | 30 | 0.005823 | 0.0014594 | 0 | 0 |  | 1 | TRUE | wye
22 | LV_2513-18_0_3_load_26 | 31 | 0.0077009 | 0.00193 | 0 | 0 |  | 1 | TRUE | wye
23 | LV_2513-18_0_3_load_49 | 32 | 0.0058016 | 0.001454 | 0 | 0 |  | 1 | TRUE | wye
24 | LV_2513-18_0_3_load_21 | 33 | 0.0033693 | 0.00084442 | 0 | 0 |  | 1 | TRUE | wye
25 | LV_2513-18_0_3_load_24 | 36 | 0.00063885 | 0.00016011 | 0 | 0 |  | 1 | TRUE | wye
26 | LV_2513-18_0_3_load_29 | 37 | 0.038116 | 0.0095528 | 0 | 0 |  | 1 | TRUE | wye
27 | LV_2513-18_0_3_load_28 | 38 | 0.0015025 | 0.00037657 | 0 | 0 |  | 1 | TRUE | wye
28 | LV_2513-18_0_3_load_65 | 39 | 0.0017822 | 0.00044666 | 0 | 0 |  | 1 | TRUE | wye
29 | LV_2513-18_0_3_load_44 | 40 | 0.001379 | 0.00034561 | 0 | 0 |  | 1 | TRUE | wye
30 | LV_2513-18_0_3_load_63 | 41 | 0.0012353 | 0.00030959 | 0 | 0 |  | 1 | TRUE | wye
31 | LV_2513-18_0_3_load_67 | 42 | 0.0054871 | 0.0013752 | 0 | 0 |  | 1 | TRUE | wye
32 | LV_2513-18_0_3_load_35 | 43 | 0.024192 | 0.0060631 | 0 | 0 |  | 1 | TRUE | wye
33 | LV_2513-18_0_3_load_31 | 45 | 0.00032536 | 8.1542e-05 | 0 | 0 |  | 1 | TRUE | wye
34 | LV_2513-18_0_3_load_32 | 46 | 0.0010071 | 0.00025242 | 0 | 0 |  | 1 | TRUE | wye
35 | LV_2513-18_0_3_load_33 | 47 | 0.0018646 | 0.0004673 | 0 | 0 |  | 1 | TRUE | wye
36 | LV_2513-18_0_3_load_37 | 48 | 0.0010503 | 0.00026322 | 0 | 0 |  | 1 | TRUE | wye
37 | LV_2513-18_0_3_load_38 | 49 | 0.033572 | 0.0084139 | 0 | 0 |  | 1 | TRUE | wye
38 | LV_2513-18_0_3_load_57 | 55 | 0.014761 | 0.0036993 | 0 | 0 |  | 1 | TRUE | wye
39 | LV_2513-18_0_3_load_70 | 58 | 0.0018064 | 0.00045274 | 0 | 0 |  | 1 | TRUE | wye
40 | LV_2513-18_0_3_load_51 | 59 | 0.043112 | 0.010805 | 0 | 0 |  | 1 | TRUE | wye
41 | LV_2513-18_0_3_load_61 | 60 | 0.073262 | 0.018361 | 0 | 0 |  | 1 | TRUE | wye
42 | LV_2513-18_0_3_load_47 | 61 | 0.0034011 | 0.00085239 | 0 | 0 |  | 1 | TRUE | wye
43 | LV_2513-18_0_3_load_52 | 62 | 0.0087291 | 0.0021877 | 0 | 0 |  | 1 | TRUE | wye
44 | LV_2513-18_0_3_load_54 | 64 | 0.0038391 | 0.00096216 | 0 | 0 |  | 1 | TRUE | wye
45 | LV_2513-18_0_3_load_72 | 65 | 0.0023082 | 0.00057849 | 0 | 0 |  | 1 | TRUE | wye
46 | LV_2513-18_0_3_load_62 | 66 | 0.0067753 | 0.0016981 | 0 | 0 |  | 1 | TRUE | wye

## ext_grid
| name | bus | vm_pu | va_degree | slack_weight | in_service
0 |  | 15 | 1 | 0 | 1 | TRUE

## line
| name | std_type | from_bus | to_bus | length_km | r_ohm_per_km | x_ohm_per_km | c_nf_per_km | g_us_per_km | max_i_ka | df | parallel | type | in_service
0 | LV_2513-18_0_3_line_0 |  | 0 | 1 | 0.015117 | 0.125 | 0.08 | 261 | 0 | 0.364 | 1 | 1 | cs | TRUE
1 | LV_2513-18_0_3_line_1 |  | 1 | 2 | 0.04927 | 0.125 | 0.08 | 261 | 0 | 0.364 | 1 | 1 | cs | TRUE
2 | LV_2513-18_0_3_line_2 |  | 2 | 3 | 0.017896 | 0.125 | 0.08 | 261 | 0 | 0.364 | 1 | 1 | cs | TRUE
3 | LV_2513-18_0_3_line_3 |  | 3 | 6 | 0.019058 | 0.125 | 0.08 | 261 | 0 | 0.364 | 1 | 1 | cs | TRUE
4 | LV_2513-18_0_3_line_4 |  | 4 | 5 | 0.037478 | 0.125 | 0.08 | 261 | 0 | 0.364 | 1 | 1 | cs | TRUE
5 | LV_2513-18_0_3_line_5 |  | 5 | 46 | 0.089125 | 0.125 | 0.08 | 261 | 0 | 0.364 | 1 | 1 | cs | TRUE
6 | LV_2513-18_0_3_line_6 |  | 6 | 7 | 0.013861 | 0.125 | 0.08 | 261 | 0 | 0.364 | 1 | 1 | cs | TRUE
7 | LV_2513-18_0_3_line_7 |  | 7 | 15 | 0.029991 | 0.125 | 0.08 | 261 | 0 | 0.364 | 1 | 3 | cs | TRUE
8 | LV_2513-18_0_3_line_8 |  | 7 | 10 | 0.005478 | 0.125 | 0.08 | 261 | 0 | 0.364 | 1 | 3 | cs | TRUE
9 | LV_2513-18_0_3_line_9 |  | 8 | 9 | 0.01457 | 0.125 | 0.08 | 261 | 0 | 0.364 | 1 | 1 | cs | TRUE
10 | LV_2513-18_0_3_line_10 |  | 9 | 10 | 0.017344 | 0.125 | 0.08 | 261 | 0 | 0.364 | 1 | 1 | cs | TRUE
11 | LV_2513-18_0_3_line_11 |  | 10 | 11 | 0.011813 | 0.125 | 0.08 | 261 | 0 | 0.364 | 1 | 3 | cs | TRUE
12 | LV_2513-18_0_3_line_12 |  | 11 | 16 | 0.024096 | 0.125 | 0.08 | 261 | 0 | 0.364 | 1 | 3 | cs | TRUE
13 | LV_2513-18_0_3_line_13 |  | 12 | 13 | 0.064969 | 0.125 | 0.08 | 261 | 0 | 0.364 | 1 | 1 | cs | TRUE
14 | LV_2513-18_0_3_line_14 |  | 12 | 14 | 0.019544 | 0.125 | 0.08 | 261 | 0 | 0.364 | 1 | 1 | cs | TRUE
15 | LV_2513-18_0_3_line_15 |  | 13 | 17 | 0.013769 | 0.125 | 0.08 | 261 | 0 | 0.364 | 1 | 1 | cs | TRUE
16 | LV_2513-18_0_3_line_16 |  | 14 | 18 | 0.002001 | 0.125 | 0.08 | 261 | 0 | 0.364 | 1 | 1 | cs | TRUE
17 | LV_2513-18_0_3_line_17 |  | 16 | 61 | 0.011037 | 0.125 | 0.08 | 261 | 0 | 0.364 | 1 | 3 | cs | TRUE
18 | LV_2513-18_0_3_line_18 |  | 17 | 65 | 0.012788 | 0.125 | 0.08 | 261 | 0 | 0.364 | 1 | 1 | cs | TRUE
19 | LV_2513-18_0_3_line_19 |  | 17 | 63 | 0.021612 | 0.125 | 0.08 | 261 | 0 | 0.364 | 1 | 1 | cs | TRUE
20 | LV_2513-18_0_3_line_20 |  | 18 | 22 | 0.018243 | 0.125 | 0.08 | 261 | 0 | 0.364 | 1 | 1 | cs | TRUE
21 | LV_2513-18_0_3_line_21 |  | 19 | 20 | 0.020113 | 0.125 | 0.08 | 261 | 0 | 0.364 | 1 | 1 | cs | TRUE
22 | LV_2513-18_0_3_line_22 |  | 19 | 21 | 0.0091877 | 0.125 | 0.08 | 261 | 0 | 0.364 | 1 | 1 | cs | TRUE
23 | LV_2513-18_0_3_line_23 |  | 20 | 22 | 0.0075399 | 0.125 | 0.08 | 261 | 0 | 0.364 | 1 | 1 | cs | TRUE
24 | LV_2513-18_0_3_line_24 |  | 21 | 23 | 0.017445 | 0.125 | 0.08 | 261 | 0 | 0.364 | 1 | 1 | cs | TRUE
25 | LV_2513-18_0_3_line_25 |  | 23 | 24 | 0.0028605 | 0.125 | 0.08 | 261 | 0 | 0.364 | 1 | 1 | cs | TRUE
26 | LV_2513-18_0_3_line_26 |  | 24 | 25 | 0.020838 | 0.125 | 0.08 | 261 | 0 | 0.364 | 1 | 1 | cs | TRUE
27 | LV_2513-18_0_3_line_27 |  | 25 | 42 | 0.06648 | 0.125 | 0.08 | 261 | 0 | 0.364 | 1 | 1 | cs | TRUE
28 | LV_2513-18_0_3_line_28 |  | 25 | 31 | 0.004607 | 0.125 | 0.08 | 261 | 0 | 0.364 | 1 | 1 | cs | TRUE
29 | LV_2513-18_0_3_line_29 |  | 26 | 27 | 0.002969 | 0.125 | 0.08 | 261 | 0 | 0.364 | 1 | 1 | cs | TRUE
30 | LV_2513-18_0_3_line_30 |  | 26 | 28 | 0.011547 | 0.125 | 0.08 | 261 | 0 | 0.364 | 1 | 1 | cs | TRUE
31 | LV_2513-18_0_3_line_31 |  | 27 | 29 | 0.016144 | 0.125 | 0.08 | 261 | 0 | 0.364 | 1 | 1 | cs | TRUE
32 | LV_2513-18_0_3_line_32 |  | 29 | 30 | 0.00325 | 0.125 | 0.08 | 261 | 0 | 0.364 | 1 | 1 | cs | TRUE
33 | LV_2513-18_0_3_line_33 |  | 29 | 31 | 0.036929 | 0.125 | 0.08 | 261 | 0 | 0.364 | 1 | 1 | cs | TRUE
34 | LV_2513-18_0_3_line_34 |  | 30 | 32 | 0.019911 | 0.125 | 0.08 | 261 | 0 | 0.364 | 1 | 1 | cs | TRUE
35 | LV_2513-18_0_3_line_35 |  | 32 | 44 | 0.018569 | 0.125 | 0.08 | 261 | 0 | 0.364 | 1 | 1 | cs | TRUE
36 | LV_2513-18_0_3_line_36 |  | 33 | 34 | 0.036068 | 0.125 | 0.08 | 261 | 0 | 0.364 | 1 | 1 | cs | TRUE
37 | LV_2513-18_0_3_line_37 |  | 34 | 35 | 0.094409 | 0.125 | 0.08 | 261 | 0 | 0.364 | 1 | 2 | cs | TRUE
38 | LV_2513-18_0_3_line_38 |  | 34 | 36 | 0.012705 | 0.125 | 0.08 | 261 | 0 | 0.364 | 1 | 3 | cs | TRUE
39 | LV_2513-18_0_3_line_39 |  | 35 | 37 | 0.021707 | 0.125 | 0.08 | 261 | 0 | 0.364 | 1 | 1 | cs | TRUE
40 | LV_2513-18_0_3_line_40 |  | 35 | 38 | 0.063223 | 0.125 | 0.08 | 261 | 0 | 0.364 | 1 | 1 | cs | TRUE
41 | LV_2513-18_0_3_line_41 |  | 36 | 39 | 0.02356 | 0.125 | 0.08 | 261 | 0 | 0.364 | 1 | 3 | cs | TRUE
42 | LV_2513-18_0_3_line_42 |  | 37 | 40 | 0.0096864 | 0.125 | 0.08 | 261 | 0 | 0.364 | 1 | 1 | cs | TRUE
43 | LV_2513-18_0_3_line_43 |  | 39 | 41 | 0.039916 | 0.125 | 0.08 | 261 | 0 | 0.364 | 1 | 3 | cs | TRUE
44 | LV_2513-18_0_3_line_44 |  | 40 | 43 | 0.0029429 | 0.125 | 0.08 | 261 | 0 | 0.364 | 1 | 1 | cs | TRUE
45 | LV_2513-18_0_3_line_45 |  | 41 | 66 | 0.033034 | 0.125 | 0.08 | 261 | 0 | 0.364 | 1 | 3 | cs | TRUE
46 | LV_2513-18_0_3_line_46 |  | 43 | 47 | 0.012364 | 0.125 | 0.08 | 261 | 0 | 0.364 | 1 | 1 | cs | TRUE
47 | LV_2513-18_0_3_line_47 |  | 44 | 59 | 0.020533 | 0.125 | 0.08 | 261 | 0 | 0.364 | 1 | 3 | cs | TRUE
48 | LV_2513-18_0_3_line_48 |  | 44 | 61 | 0.027448 | 0.125 | 0.08 | 261 | 0 | 0.364 | 1 | 3 | cs | TRUE
49 | LV_2513-18_0_3_line_49 |  | 45 | 46 | 0.041633 | 0.125 | 0.08 | 261 | 0 | 0.364 | 1 | 1 | cs | TRUE
50 | LV_2513-18_0_3_line_50 |  | 45 | 47 | 0.0020262 | 0.125 | 0.08 | 261 | 0 | 0.364 | 1 | 1 | cs | TRUE
51 | LV_2513-18_0_3_line_51 |  | 48 | 49 | 0.015022 | 0.125 | 0.08 | 261 | 0 | 0.364 | 1 | 1 | cs | TRUE
52 | LV_2513-18_0_3_line_52 |  | 48 | 50 | 0.017744 | 0.125 | 0.08 | 261 | 0 | 0.364 | 1 | 1 | cs | TRUE
53 | LV_2513-18_0_3_line_53 |  | 49 | 51 | 0.0054985 | 0.125 | 0.08 | 261 | 0 | 0.364 | 1 | 1 | cs | TRUE
54 | LV_2513-18_0_3_line_54 |  | 50 | 52 | 0.023299 | 0.125 | 0.08 | 261 | 0 | 0.364 | 1 | 1 | cs | TRUE
55 | LV_2513-18_0_3_line_55 |  | 51 | 53 | 0.018861 | 0.125 | 0.08 | 261 | 0 | 0.364 | 1 | 3 | cs | TRUE
56 | LV_2513-18_0_3_line_56 |  | 51 | 54 | 0.012628 | 0.125 | 0.08 | 261 | 0 | 0.364 | 1 | 3 | cs | TRUE
57 | LV_2513-18_0_3_line_57 |  | 52 | 58 | 0.023074 | 0.125 | 0.08 | 261 | 0 | 0.364 | 1 | 1 | cs | TRUE
58 | LV_2513-18_0_3_line_58 |  | 53 | 55 | 0.011808 | 0.125 | 0.08 | 261 | 0 | 0.364 | 1 | 3 | cs | TRUE
59 | LV_2513-18_0_3_line_59 |  | 54 | 59 | 0.0061215 | 0.125 | 0.08 | 261 | 0 | 0.364 | 1 | 3 | cs | TRUE
60 | LV_2513-18_0_3_line_60 |  | 55 | 56 | 0.0094555 | 0.125 | 0.08 | 261 | 0 | 0.364 | 1 | 3 | cs | TRUE
61 | LV_2513-18_0_3_line_61 |  | 56 | 57 | 0.041321 | 0.125 | 0.08 | 261 | 0 | 0.364 | 1 | 3 | cs | TRUE
62 | LV_2513-18_0_3_line_62 |  | 57 | 60 | 0.013579 | 0.125 | 0.08 | 261 | 0 | 0.364 | 1 | 3 | cs | TRUE
63 | LV_2513-18_0_3_line_63 |  | 60 | 66 | 0.027394 | 0.125 | 0.08 | 261 | 0 | 0.364 | 1 | 3 | cs | TRUE
64 | LV_2513-18_0_3_line_64 |  | 62 | 63 | 0.040279 | 0.125 | 0.08 | 261 | 0 | 0.364 | 1 | 1 | cs | TRUE
65 | LV_2513-18_0_3_line_65 |  | 63 | 64 | 0.011701 | 0.125 | 0.08 | 261 | 0 | 0.364 | 1 | 1 | cs | TRUE

## trafo
| name | std_type | hv_bus | lv_bus | sn_mva | vn_hv_kv | vn_lv_kv | vk_percent | vkr_percent | pfe_kw | i0_percent | shift_degree | tap_side | tap_neutral | tap_min | tap_max | tap_step_percent | tap_step_degree | tap_pos | tap_phase_shifter | parallel | df | in_service
0 | LV_2513-18_0_3_trafo_71 | 0.63 MVA 20/0.4 kV | 67 | 15 | 0.63 | 20 | 0.4 | 6 | 1.206 | 1.65 | 0.2619 | 150 | hv | 0 | -2 | 2 | 2.5 | 0 | 0 | FALSE | 1 | 1 | TRUE

## line_geodata
| x0 | y0 | x1 | y1 | x2 | y2 | x3 | y3 | x4 | y4 | x5 | y5 | x6 | y6 | x7 | y7 | x8 | y8 | x9 | y9
0 | 2609339.1992 | 1225414.0004 | 2609333.3982 | 1225400.8058 | 2609332.6949 | 1225400.8257
1 | 2609339.1992 | 1225414.0004 | 2609346.3528 | 1225429.9542 | 2609353.4597 | 1225446.664 | 2609358.7992 | 1225459.2019
2 | 2609358.7992 | 1225459.2019 | 2609345.0008 | 1225470.5981
3 | 2609350.9077 | 1225488.718 | 2609345.0008 | 1225470.5981
4 | 2609244.4116 | 1225289.4138 | 2609254.6011 | 1225308.096 | 2609261.8027 | 1225322.6046
5 | 2609244.4116 | 1225289.4138 | 2609249.9372 | 1225284.8308 | 2609256.8447 | 1225273.8239 | 2609263.3396 | 1225264.9954 | 2609273.7828 | 1225256.8735 | 2609284.4654 | 1225250.7976 | 2609291.792 | 1225248.2964 | 2609299.3426 | 1225247.9523 | 2609306.1016 | 1225249.6972 | 2609315.7203 | 1225253.0639
6 | 2609355.2002 | 1225501.8991 | 2609350.9077 | 1225488.718
7 | 2609355.2002 | 1225501.8991 | 2609363.9989 | 1225493.3522 | 2609377.5379 | 1225481.9136
8 | 2609353.4108 | 1225507.0771 | 2609355.2002 | 1225501.8991
9 | 2609323.1441 | 1225496.9573 | 2609323.1441 | 1225496.9573 | 2609329.8565 | 1225499.2802 | 2609336.9455 | 1225501.6268
10 | 2609353.4108 | 1225507.0771 | 2609336.9455 | 1225501.6268
11 | 2609353.4108 | 1225507.0771 | 2609364.1985 | 1225511.8905
12 | 2609364.1985 | 1225511.8905 | 2609377.0896 | 1225517.6425 | 2609385.0399 | 1225523.6754
13 | 2609272.8012 | 1225499.2027 | 2609234.2856 | 1225509.8051 | 2609210.6128 | 1225517.9082
14 | 2609272.8012 | 1225499.2027 | 2609276.2271 | 1225518.4444
15 | 2609197.5863 | 1225522.3671 | 2609210.6128 | 1225517.9082
16 | 2609276.2271 | 1225518.4444 | 2609276.5779 | 1225520.4144
17 | 2609393.543 | 1225530.6673 | 2609391.8002 | 1225528.8054 | 2609385.0399 | 1225523.6754
18 | 2609197.5863 | 1225522.3671 | 2609185.4886 | 1225526.5104
19 | 2609189.4836 | 1225502.3318 | 2609195.2378 | 1225516.5601 | 2609197.5863 | 1225522.3671
20 | 2609276.5779 | 1225520.4144 | 2609279.7758 | 1225538.3753
21 | 2609300.1728 | 1225552.1741 | 2609281.0975 | 1225545.7984
22 | 2609308.8867 | 1225555.0866 | 2609300.1728 | 1225552.1741
23 | 2609279.7758 | 1225538.3753 | 2609281.0975 | 1225545.7984 | 2609281.0975 | 1225545.7984
24 | 2609308.8867 | 1225555.0866 | 2609322.4023 | 1225559.604 | 2609325.0902 | 1225561.3303
25 | 2609325.0902 | 1225561.3303 | 2609327.4971 | 1225562.8761
26 | 2609327.4971 | 1225562.8761 | 2609345.0301 | 1225574.1367
27 | 2609345.0301 | 1225574.1367 | 2609304.9937 | 1225627.2093
28 | 2609345.0301 | 1225574.1367 | 2609348.9065 | 1225576.6263
29 | 2609390.7882 | 1225591.9255 | 2609389.0346 | 1225589.5298
30 | 2609390.7882 | 1225591.9255 | 2609397.6085 | 1225601.2428
31 | 2609379.4988 | 1225576.503 | 2609389.0346 | 1225589.5298
32 | 2609379.4988 | 1225576.503 | 2609382.0534 | 1225574.4939
33 | 2609379.4988 | 1225576.503 | 2609364.8987 | 1225586.8973 | 2609348.9065 | 1225576.6263
34 | 2609397.7043 | 1225562.185 | 2609382.0534 | 1225574.4939
35 | 2609412.3001 | 1225550.7059 | 2609397.7043 | 1225562.185
36 | 2609414.0889 | 1225391.6489 | 2609379.0869 | 1225400.3517
37 | 2609390.4984 | 1225300.3029 | 2609394.3176 | 1225310.815 | 2609396.5346 | 1225318.2006 | 2609405.1491 | 1225354.7133 | 2609414.0889 | 1225391.6489
38 | 2609414.0889 | 1225391.6489 | 2609416.8899 | 1225404.0414
39 | 2609390.4984 | 1225300.3029 | 2609385.6461 | 1225300.8734 | 2609379.6992 | 1225298.496 | 2609370.5793 | 1225293.4628
40 | 2609390.4984 | 1225300.3029 | 2609389.5874 | 1225291.5074 | 2609385.4918 | 1225273.5683 | 2609379.2018 | 1225243.3963 | 2609377.989 | 1225238.3818
41 | 2609422.1648 | 1225427.0036 | 2609416.9269 | 1225404.2052 | 2609416.8899 | 1225404.0414
42 | 2609370.5793 | 1225293.4628 | 2609370.1032 | 1225293.2001 | 2609363.0789 | 1225287.348
43 | 2609422.1648 | 1225427.0036 | 2609424.6513 | 1225437.8259 | 2609429.8947 | 1225466.1566
44 | 2609363.0789 | 1225287.348 | 2609360.8179 | 1225285.4643
45 | 2609429.8947 | 1225466.1566 | 2609430.1982 | 1225467.7966 | 2609438.0982 | 1225490.9004 | 2609440.4877 | 1225497.4254
46 | 2609351.4364 | 1225277.4118 | 2609360.5038 | 1225285.2027 | 2609360.8179 | 1225285.4643
47 | 2609412.3001 | 1225550.7059 | 2609424.5482 | 1225567.1859
48 | 2609412.3001 | 1225550.7059 | 2609393.543 | 1225530.6673
49 | 2609349.8996 | 1225276.0914 | 2609332.7892 | 1225261.39 | 2609322.724 | 1225255.5153 | 2609315.7203 | 1225253.0639
50 | 2609349.8996 | 1225276.0914 | 2609351.4364 | 1225277.4118
51 | 2609446.3555 | 1225599.8439 | 2609438.0574 | 1225587.3217
52 | 2609460.8777 | 1225610.0394 | 2609446.3555 | 1225599.8439
53 | 2609435.0201 | 1225582.7382 | 2609438.0574 | 1225587.3217
54 | 2609460.8777 | 1225610.0394 | 2609470.1033 | 1225614.3343 | 2609468.4535 | 1225617.4557 | 2609467.8857 | 1225621.8685 | 2609469.4318 | 1225626.7739
55 | 2609450.0843 | 1225571.3331 | 2609448.096 | 1225572.8308 | 2609446.1304 | 1225574.3286 | 2609435.0201 | 1225582.7382
56 | 2609435.0201 | 1225582.7382 | 2609428.1997 | 1225572.099
57 | 2609469.4318 | 1225626.7739 | 2609462.4871 | 1225627.6745 | 2609450.4756 | 1225630.8019 | 2609447.4351 | 1225632.8385
58 | 2609450.0843 | 1225571.3331 | 2609460.3348 | 1225565.4718
59 | 2609428.1997 | 1225572.099 | 2609424.5482 | 1225567.1859
60 | 2609468.5432 | 1225560.7782 | 2609460.3348 | 1225565.4718
61 | 2609453.346 | 1225536.2954 | 2609464.4671 | 1225535.5348 | 2609473.8009 | 1225557.7737 | 2609468.5432 | 1225560.7782
62 | 2609453.346 | 1225536.2954 | 2609451.4026 | 1225528.4989 | 2609449.6385 | 1225523.243
63 | 2609449.6385 | 1225523.243 | 2609446.3025 | 1225513.3042 | 2609440.4877 | 1225497.4254
64 | 2609189.4836 | 1225502.3318 | 2609227.7838 | 1225489.8629
65 | 2609189.4836 | 1225502.3318 | 2609186.6065 | 1225495.2232 | 2609185.0927 | 1225491.4861

## bus_geodata
| x | y | coords
0 | 2609332.6949 | 1225400.8257
1 | 2609339.1992 | 1225414.0004
2 | 2609358.7992 | 1225459.2019
3 | 2609345.0008 | 1225470.5981
4 | 2609261.8027 | 1225322.6046
5 | 2609244.4116 | 1225289.4138
6 | 2609350.9077 | 1225488.718
7 | 2609355.2002 | 1225501.8991
8 | 2609323.1441 | 1225496.9573
9 | 2609336.9455 | 1225501.6268
10 | 2609353.4108 | 1225507.0771
11 | 2609364.1985 | 1225511.8905
12 | 2609272.8012 | 1225499.2027
13 | 2609210.6128 | 1225517.9082
14 | 2609276.2271 | 1225518.4444
15 | 2609377.5379 | 1225481.9136
16 | 2609385.0399 | 1225523.6754
17 | 2609197.5863 | 1225522.3671
18 | 2609276.5779 | 1225520.4144
19 | 2609300.1728 | 1225552.1741
20 | 2609281.0975 | 1225545.7984
21 | 2609308.8867 | 1225555.0866
22 | 2609279.7758 | 1225538.3753
23 | 2609325.0902 | 1225561.3303
24 | 2609327.4971 | 1225562.8761
25 | 2609345.0301 | 1225574.1367
26 | 2609390.7882 | 1225591.9255
27 | 2609389.0346 | 1225589.5298
28 | 2609397.6085 | 1225601.2428
29 | 2609379.4988 | 1225576.503
30 | 2609382.0534 | 1225574.4939
31 | 2609348.9065 | 1225576.6263
32 | 2609397.7043 | 1225562.185
33 | 2609379.0869 | 1225400.3517
34 | 2609414.0889 | 1225391.6489
35 | 2609390.4984 | 1225300.3029
36 | 2609416.8899 | 1225404.0414
37 | 2609370.5793 | 1225293.4628
38 | 2609377.989 | 1225238.3818
39 | 2609422.1648 | 1225427.0036
40 | 2609363.0789 | 1225287.348
41 | 2609429.8947 | 1225466.1566
42 | 2609304.9937 | 1225627.2093
43 | 2609360.8179 | 1225285.4643
44 | 2609412.3001 | 1225550.7059
45 | 2609349.8996 | 1225276.0914
46 | 2609315.7203 | 1225253.0639
47 | 2609351.4364 | 1225277.4118
48 | 2609446.3555 | 1225599.8439
49 | 2609438.0574 | 1225587.3217
50 | 2609460.8777 | 1225610.0394
51 | 2609435.0201 | 1225582.7382
52 | 2609469.4318 | 1225626.7739
53 | 2609450.0843 | 1225571.3331
54 | 2609428.1997 | 1225572.099
55 | 2609460.3348 | 1225565.4718
56 | 2609468.5432 | 1225560.7782
57 | 2609453.346 | 1225536.2954
58 | 2609447.4351 | 1225632.8385
59 | 2609424.5482 | 1225567.1859
60 | 2609449.6385 | 1225523.243
61 | 2609393.543 | 1225530.6673
62 | 2609227.7838 | 1225489.8629
63 | 2609189.4836 | 1225502.3318
64 | 2609185.0927 | 1225491.4861
65 | 2609185.4886 | 1225526.5104
66 | 2609440.4877 | 1225497.4254
67 | 2609390.7542 | 1225470.7475

## line_std_types
| c_nf_per_km | r_ohm_per_km | x_ohm_per_km | max_i_ka | type | q_mm2 | alpha | voltage_rating
NAYY 4x50 SE | 210 | 0.642 | 0.083 | 0.142 | cs | 50 | 0.00403 | LV
NAYY 4x120 SE | 264 | 0.225 | 0.08 | 0.242 | cs | 120 | 0.00403 | LV
NAYY 4x150 SE | 261 | 0.208 | 0.08 | 0.27 | cs | 150 | 0.00403 | LV
NA2XS2Y 1x95 RM/25 12/20 kV | 216 | 0.313 | 0.132 | 0.252 | cs | 95 | 0.00403 | MV
NA2XS2Y 1x185 RM/25 12/20 kV | 273 | 0.161 | 0.117 | 0.362 | cs | 185 | 0.00403 | MV
NA2XS2Y 1x240 RM/25 12/20 kV | 304 | 0.122 | 0.112 | 0.421 | cs | 240 | 0.00403 | MV
NA2XS2Y 1x95 RM/25 6/10 kV | 315 | 0.313 | 0.123 | 0.249 | cs | 95 | 0.00403 | MV
NA2XS2Y 1x185 RM/25 6/10 kV | 406 | 0.161 | 0.11 | 0.358 | cs | 185 | 0.00403 | MV
NA2XS2Y 1x240 RM/25 6/10 kV | 456 | 0.122 | 0.105 | 0.416 | cs | 240 | 0.00403 | MV
NA2XS2Y 1x150 RM/25 12/20 kV | 250 | 0.206 | 0.116 | 0.319 | cs | 150 | 0.00403 | MV
NA2XS2Y 1x120 RM/25 12/20 kV | 230 | 0.253 | 0.119 | 0.283 | cs | 120 | 0.00403 | MV
NA2XS2Y 1x70 RM/25 12/20 kV | 190 | 0.443 | 0.132 | 0.22 | cs | 70 | 0.00403 | MV
NA2XS2Y 1x150 RM/25 6/10 kV | 360 | 0.206 | 0.11 | 0.315 | cs | 150 | 0.00403 | MV
NA2XS2Y 1x120 RM/25 6/10 kV | 340 | 0.253 | 0.113 | 0.28 | cs | 120 | 0.00403 | MV
NA2XS2Y 1x70 RM/25 6/10 kV | 280 | 0.443 | 0.123 | 0.217 | cs | 70 | 0.00403 | MV
N2XS(FL)2Y 1x120 RM/35 64/110 kV | 112 | 0.153 | 0.166 | 0.366 | cs | 120 | 0.00393 | HV
N2XS(FL)2Y 1x185 RM/35 64/110 kV | 125 | 0.099 | 0.156 | 0.457 | cs | 185 | 0.00393 | HV
N2XS(FL)2Y 1x240 RM/35 64/110 kV | 135 | 0.075 | 0.149 | 0.526 | cs | 240 | 0.00393 | HV
N2XS(FL)2Y 1x300 RM/35 64/110 kV | 144 | 0.06 | 0.144 | 0.588 | cs | 300 | 0.00393 | HV
15-AL1/3-ST1A 0.4 | 11 | 1.8769 | 0.35 | 0.105 | ol | 16 | 0.00403 | LV
24-AL1/4-ST1A 0.4 | 11.25 | 1.2012 | 0.335 | 0.14 | ol | 24 | 0.00403 | LV
48-AL1/8-ST1A 0.4 | 12.2 | 0.5939 | 0.3 | 0.21 | ol | 48 | 0.00403 | LV
94-AL1/15-ST1A 0.4 | 13.2 | 0.306 | 0.29 | 0.35 | ol | 94 | 0.00403 | LV
34-AL1/6-ST1A 10.0 | 9.7 | 0.8342 | 0.36 | 0.17 | ol | 34 | 0.00403 | MV
48-AL1/8-ST1A 10.0 | 10.1 | 0.5939 | 0.35 | 0.21 | ol | 48 | 0.00403 | MV
70-AL1/11-ST1A 10.0 | 10.4 | 0.4132 | 0.339 | 0.29 | ol | 70 | 0.00403 | MV
94-AL1/15-ST1A 10.0 | 10.75 | 0.306 | 0.33 | 0.35 | ol | 94 | 0.00403 | MV
122-AL1/20-ST1A 10.0 | 11.1 | 0.2376 | 0.323 | 0.41 | ol | 122 | 0.00403 | MV
149-AL1/24-ST1A 10.0 | 11.25 | 0.194 | 0.315 | 0.47 | ol | 149 | 0.00403 | MV
34-AL1/6-ST1A 20.0 | 9.15 | 0.8342 | 0.382 | 0.17 | ol | 34 | 0.00403 | MV
48-AL1/8-ST1A 20.0 | 9.5 | 0.5939 | 0.372 | 0.21 | ol | 48 | 0.00403 | MV
70-AL1/11-ST1A 20.0 | 9.7 | 0.4132 | 0.36 | 0.29 | ol | 70 | 0.00403 | MV
94-AL1/15-ST1A 20.0 | 10 | 0.306 | 0.35 | 0.35 | ol | 94 | 0.00403 | MV
122-AL1/20-ST1A 20.0 | 10.3 | 0.2376 | 0.344 | 0.41 | ol | 122 | 0.00403 | MV
149-AL1/24-ST1A 20.0 | 10.5 | 0.194 | 0.337 | 0.47 | ol | 149 | 0.00403 | MV
184-AL1/30-ST1A 20.0 | 10.75 | 0.1571 | 0.33 | 0.535 | ol | 184 | 0.00403 | MV
243-AL1/39-ST1A 20.0 | 11 | 0.1188 | 0.32 | 0.645 | ol | 243 | 0.00403 | MV
48-AL1/8-ST1A 110.0 | 8 | 0.5939 | 0.46 | 0.21 | ol | 48 | 0.00403 | HV
70-AL1/11-ST1A 110.0 | 8.4 | 0.4132 | 0.45 | 0.29 | ol | 70 | 0.00403 | HV
94-AL1/15-ST1A 110.0 | 8.65 | 0.306 | 0.44 | 0.35 | ol | 94 | 0.00403 | HV
122-AL1/20-ST1A 110.0 | 8.5 | 0.2376 | 0.43 | 0.41 | ol | 122 | 0.00403 | HV
149-AL1/24-ST1A 110.0 | 8.75 | 0.194 | 0.41 | 0.47 | ol | 149 | 0.00403 | HV
184-AL1/30-ST1A 110.0 | 8.8 | 0.1571 | 0.4 | 0.535 | ol | 184 | 0.00403 | HV
243-AL1/39-ST1A 110.0 | 9 | 0.1188 | 0.39 | 0.645 | ol | 243 | 0.00403 | HV
305-AL1/39-ST1A 110.0 | 9.2 | 0.0949 | 0.38 | 0.74 | ol | 305 | 0.00403 | HV
490-AL1/64-ST1A 110.0 | 9.75 | 0.059 | 0.37 | 0.96 | ol | 490 | 0.00403 | HV
679-AL1/86-ST1A 110.0 | 9.95 | 0.042 | 0.36 | 1.15 | ol | 679 | 0.00403 | HV
490-AL1/64-ST1A 220.0 | 10 | 0.059 | 0.285 | 0.96 | ol | 490 | 0.00403 | HV
679-AL1/86-ST1A 220.0 | 11.7 | 0.042 | 0.275 | 1.15 | ol | 679 | 0.00403 | HV
490-AL1/64-ST1A 380.0 | 11 | 0.059 | 0.253 | 0.96 | ol | 490 | 0.00403 | HV
679-AL1/86-ST1A 380.0 | 14.6 | 0.042 | 0.25 | 1.15 | ol | 679 | 0.00403 | HV

## trafo_std_types
| i0_percent | pfe_kw | vkr_percent | sn_mva | vn_lv_kv | vn_hv_kv | vk_percent | shift_degree | vector_group | tap_side | tap_neutral | tap_min | tap_max | tap_step_degree | tap_step_percent | tap_phase_shifter
160 MVA 380/110 kV | 0.06 | 60 | 0.25 | 160 | 110 | 380 | 12.2 | 0 | Yy0 | hv | 0 | -9 | 9 | 0 | 1.5 | FALSE
100 MVA 220/110 kV | 0.06 | 55 | 0.26 | 100 | 110 | 220 | 12 | 0 | Yy0 | hv | 0 | -9 | 9 | 0 | 1.5 | FALSE
63 MVA 110/20 kV | 0.04 | 22 | 0.32 | 63 | 20 | 110 | 18 | 150 | YNd5 | hv | 0 | -9 | 9 | 0 | 1.5 | FALSE
40 MVA 110/20 kV | 0.05 | 18 | 0.34 | 40 | 20 | 110 | 16.2 | 150 | YNd5 | hv | 0 | -9 | 9 | 0 | 1.5 | FALSE
25 MVA 110/20 kV | 0.07 | 14 | 0.41 | 25 | 20 | 110 | 12 | 150 | YNd5 | hv | 0 | -9 | 9 | 0 | 1.5 | FALSE
63 MVA 110/10 kV | 0.04 | 22 | 0.32 | 63 | 10 | 110 | 18 | 150 | YNd5 | hv | 0 | -9 | 9 | 0 | 1.5 | FALSE
40 MVA 110/10 kV | 0.05 | 18 | 0.34 | 40 | 10 | 110 | 16.2 | 150 | YNd5 | hv | 0 | -9 | 9 | 0 | 1.5 | FALSE
25 MVA 110/10 kV | 0.07 | 14 | 0.41 | 25 | 10 | 110 | 12 | 150 | YNd5 | hv | 0 | -9 | 9 | 0 | 1.5 | FALSE
0.25 MVA 20/0.4 kV | 0.32 | 0.8 | 1.44 | 0.25 | 0.4 | 20 | 6 | 150 | Yzn5 | hv | 0 | -2 | 2 | 0 | 2.5 | FALSE
0.4 MVA 20/0.4 kV | 0.3375 | 1.35 | 1.425 | 0.4 | 0.4 | 20 | 6 | 150 | Dyn5 | hv | 0 | -2 | 2 | 0 | 2.5 | FALSE
0.63 MVA 20/0.4 kV | 0.2619 | 1.65 | 1.206 | 0.63 | 0.4 | 20 | 6 | 150 | Dyn5 | hv | 0 | -2 | 2 | 0 | 2.5 | FALSE
0.25 MVA 10/0.4 kV | 0.24 | 0.6 | 1.2 | 0.25 | 0.4 | 10 | 4 | 150 | Dyn5 | hv | 0 | -2 | 2 | 0 | 2.5 | FALSE
0.4 MVA 10/0.4 kV | 0.2375 | 0.95 | 1.325 | 0.4 | 0.4 | 10 | 4 | 150 | Dyn5 | hv | 0 | -2 | 2 | 0 | 2.5 | FALSE
0.63 MVA 10/0.4 kV | 0.1873 | 1.18 | 1.0794 | 0.63 | 0.4 | 10 | 4 | 150 | Dyn5 | hv | 0 | -2 | 2 | 0 | 2.5 | FALSE

## trafo3w_std_types
| sn_hv_mva | sn_mv_mva | sn_lv_mva | vn_hv_kv | vn_mv_kv | vn_lv_kv | vk_hv_percent | vk_mv_percent | vk_lv_percent | vkr_hv_percent | vkr_mv_percent | vkr_lv_percent | pfe_kw | i0_percent | shift_mv_degree | shift_lv_degree | vector_group | tap_side | tap_neutral | tap_min | tap_max | tap_step_percent
63/25/38 MVA 110/20/10 kV | 63 | 25 | 38 | 110 | 20 | 10 | 10.4 | 10.4 | 10.4 | 0.28 | 0.32 | 0.35 | 35 | 0.89 | 0 | 0 | YN0yn0yn0 | hv | 0 | -10 | 10 | 1.2
63/25/38 MVA 110/10/10 kV | 63 | 25 | 38 | 110 | 10 | 10 | 10.4 | 10.4 | 10.4 | 0.28 | 0.32 | 0.35 | 35 | 0.89 | 0 | 0 | YN0yn0yn0 | hv | 0 | -10 | 10 | 1.2

## fuse_std_types
| fuse_type | i_rated_a | t_avg | t_min | t_total | x_avg | x_min | x_total
HV 100A | HV 100A | 100 | 0 | [10.0, 3.64, 0.854, 0.281, 0.1, 0.0531, 0.022, 0.01] | [10.0, 4.267, 1.21, 0.403, 0.1, 0.058, 0.022, 0.01] | 0 | [300.0, 350.0, 450.0, 550.0, 700.0, 850.0, 1200.0, 1752.0] | [600.0, 700.0, 900.0, 1150.0, 1665.0, 2000.0, 3000.0, 4313.0]
HV 10A | HV 10A | 10 | 0 | [10.0, 1675.0, 0.344, 0.156, 0.1, 0.0417, 0.0171, 0.01] | [10.0, 1.3, 0.3, 0.155, 0.1, 0.0555, 0.023, 0.01] | 0 | [30.0, 32.0, 35.0, 37.0, 39.0, 50.0, 70.0, 88.0] | [60.0, 70.0, 80.0, 87.0, 94.0, 110.0, 150.0, 216.0]
HV 125A | HV 125A | 125 | 0 | [10.0, 1.82, 0.344, 0.1, 0.0467, 0.0269, 0.01] | [10.0, 2.478, 0.426, 0.1, 0.0427, 0.0211, 0.01] | 0 | [375.0, 500.0, 700.0, 925.0, 1200.0, 1500.0, 2341.0] | [750.0, 1000.0, 1500.0, 2200.0, 3000.0, 4000.0, 5765.0]
HV 160A | HV 160A | 160 | 0 | [10.0, 4.15, 1.03, 0.198, 0.1, 0.051, 0.0172, 0.01] | [10.0, 2.3, 0.734, 0.274, 0.1, 0.046, 0.0177, 0.01] | 0 | [480.0, 550.0, 700.0, 1000.0, 1260.0, 1600.0, 2500.0, 3227.0] | [960.0, 1300.0, 1700.0, 2200.0, 2996.0, 4000.0, 6000.0, 7946.0]
HV 16A | HV 16A | 16 | 0 | [10.0, 0.352, 0.164, 0.1, 0.0649, 0.0342, 0.01] | [10.0, 2.34, 0.722, 0.181, 0.1, 0.055, 0.0296, 0.01] | 0 | [48.0, 60.0, 65.0, 71.0, 80.0, 100.0, 162.0] | [96.0, 110.0, 125.0, 150.0, 168.0, 200.0, 250.0, 398.0]
HV 200A | HV 200A | 200 | 0 | [10.0, 4.267, 1.21, 0.403, 0.1, 0.058, 0.022, 0.01] | [10.0, 3.73, 1.654, 0.328, 0.1, 0.0531, 0.019, 0.01] | 0 | [600.0, 700.0, 900.0, 1150.0, 1665.0, 2000.0, 3000.0, 4313.0] | [1200.0, 1500.0, 1800.0, 2700.0, 3960.0, 5000.0, 7500.0, 10620.0]
HV 20A | HV 20A | 20 | 0 | [10.0, 1.3, 0.3, 0.155, 0.1, 0.0555, 0.023, 0.01] | [10.0, 1.3, 0.161, 0.1, 0.0611, 0.0399, 0.0141, 0.01] | 0 | [60.0, 70.0, 80.0, 87.0, 94.0, 110.0, 150.0, 216.0] | [120.0, 150.0, 200.0, 223.0, 260.0, 300.0, 450.0, 532.0]
HV 25A | HV 25A | 25 | 0 | [10.0, 2.512, 0.833, 0.299, 0.1, 0.0372, 0.0223, 0.01] | [10.0, 3.125, 0.597, 0.198, 0.1, 0.0378, 0.022, 0.01] | 0 | [75.0, 82.0, 90.0, 100.0, 124.0, 170.0, 200.0, 289.0] | [150.0, 170.0, 210.0, 250.0, 294.0, 400.0, 500.0, 711.0]
HV 31.5A | HV 31.5A | 31.5 | 0 | [10.0, 2.34, 0.722, 0.181, 0.1, 0.055, 0.0296, 0.01] | [10.0, 2.84, 0.368, 0.164, 0.1, 0.0621, 0.0378, 0.0195, 0.01] | 0 | [95.0, 110.0, 125.0, 150.0, 165.0, 200.0, 250.0, 390.0] | [189.0, 220.0, 300.0, 350.0, 393.0, 450.0, 530.0, 700.0, 960.0]
HV 40A | HV 40A | 40 | 0 | [10.0, 1.3, 0.161, 0.1, 0.0611, 0.0399, 0.0141, 0.01] | [10.0, 2.05, 0.369, 0.198, 0.1, 0.051, 0.0298, 0.01] | 0 | [120.0, 150.0, 200.0, 223.0, 260.0, 300.0, 450.0, 532.0] | [240.0, 300.0, 400.0, 450.0, 530.0, 650.0, 800.0, 1311.0]
HV 50A | HV 50A | 50 | 0 | [10.0, 3.215, 0.597, 0.198, 0.1, 0.0378, 0.022, 0.01] | [10.0, 3.64, 0.854, 0.281, 0.1, 0.0531, 0.022, 0.01] | 0 | [150.0, 170.0, 210.0, 250.0, 294.0, 400.0, 500.0, 711.0] | [300.0, 350.0, 450.0, 550.0, 700.0, 850.0, 1200.0, 1752.0]
HV 6.3A | HV 6.3A | 6.3 | 0 | [10.0, 1.39, 0.344, 0.168, 0.1, 0.056, 0.0263, 0.01] | [10.0, 1.711, 0.516, 0.198, 0.1, 0.0634, 0.0303, 0.01] | 0 | [19.0, 19.5, 20.4, 20.8, 22.0, 25.0, 32.0, 48.0] | [38.0, 40.0, 43.0, 48.0, 53.0, 60.0, 75.0, 118.0]
HV 63A | HV 63A | 63 | 0 | [10.0, 2.84, 0.368, 0.164, 0.1, 0.0621, 0.0378, 0.0195, 0.01] | [10.0, 1.82, 0.344, 0.1, 0.0467, 0.0269, 0.01] | 0 | [189.0, 220.0, 300.0, 350.0, 393.0, 450.0, 530.0, 700.0, 961.0] | [378.0, 500.0, 700.0, 934.0, 1200.0, 1500.0, 2366.0]
HV 80A | HV 80A | 80 | 0 | [10.0, 2.05, 0.369, 0.198, 0.1, 0.051, 0.0298, 0.01] | [10.0, 4.15, 1.03, 0.198, 0.1, 0.051, 0.0172, 0.01] | 0 | [240.0, 300.0, 400.0, 450.0, 530.0, 650.0, 800.0, 1311.0] | [480.0, 550.0, 700.0, 1000.0, 1260.0, 1600.0, 2500.0, 3227.0]
Siemens NH-1-100 | Siemens NH-1-100 | 100 | [5400.0, 2000.0, 400.0, 20.0, 1.0, 0.2, 0.012, 0.004] | 0 | 0 | [150.0, 190.0, 250.0, 430.0, 900.0, 1250.0, 2700.0, 3600.0] | 0 | 0
Siemens NH-1-125 | Siemens NH-1-125 | 125 | [4800.0, 120.0, 7.0, 0.1, 0.004] | 0 | 0 | [180.0, 400.0, 740.0, 2000.0, 4250.0] | 0 | 0
Siemens NH-1-16 | Siemens NH-1-16 | 16 | [4000.0, 400.0, 2.0, 0.1, 0.04, 0.01] | 0 | 0 | [26.0, 35.0, 75.0, 150.0, 200.0, 300.0] | 0 | 0
Siemens NH-1-160 | Siemens NH-1-160 | 160 | [4800.0, 120.0, 7.0, 0.1, 0.004] | 0 | 0 | [210.0, 500.0, 900.0, 2300.0, 5000.0] | 0 | 0
Siemens NH-1-25 | Siemens NH-1-25 | 25 | [4000.0, 1000.0, 10.0, 0.2, 0.02, 0.01] | 0 | 0 | [40.0, 50.0, 100.0, 210.0, 400.0, 500.0] | 0 | 0
Siemens NH-1-50 | Siemens NH-1-50 | 50 | [4000.0, 40.0, 4.0, 1.0, 0.02, 0.01] | 0 | 0 | [86.0, 200.0, 300.0, 400.0, 1000.0, 1280.0] | 0 | 0
Siemens NH-1-63 | Siemens NH-1-63 | 63 | [4000.0, 100.0, 10.0, 2.0, 0.04, 0.01] | 0 | 0 | [100.0, 200.0, 300.0, 400.0, 1000.0, 1500.0] | 0 | 0
Siemens NH-1-80 | Siemens NH-1-80 | 80 | [4800.0, 120.0, 7.0, 0.1, 0.01] | 0 | 0 | [150.58, 250.0, 450.0, 1150.0, 2470.0] | 0 | 0
Siemens NH-2-1000 | Siemens NH-2-1000 | 1000 | [4800.0, 120.0, 7.0, 0.1, 0.004] | 0 | 0 | [1900.0, 3500.0, 8400.0, 24000.0, 52000.0] | 0 | 0
Siemens NH-2-200 | Siemens NH-2-200 | 200 | [4800.0, 120.0, 7.0, 0.1, 0.004] | 0 | 0 | [280.0, 650.0, 1200.0, 3000.0, 7000.0] | 0 | 0
Siemens NH-2-224 | Siemens NH-2-224 | 224 | [4800.0, 120.0, 7.0, 0.2, 0.04, 0.004] | 0 | 0 | [400.0, 750.0, 1453.0, 3025.0, 4315.0, 7600.0] | 0 | 0
Siemens NH-2-250 | Siemens NH-2-250 | 250 | [4800.0, 120.0, 7.0, 0.1, 0.004] | 0 | 0 | [450.0, 800.0, 1650.0, 4000.0, 8500.0] | 0 | 0
Siemens NH-2-315 | Siemens NH-2-315 | 315 | [4800.0, 120.0, 7.0, 0.1, 0.004] | 0 | 0 | [550.0, 920.0, 1900.0, 5000.0, 11000.0] | 0 | 0
Siemens NH-2-355 | Siemens NH-2-355 | 355 | [4800.0, 120.0, 6.0, 0.1, 0.004] | 0 | 0 | [650.0, 1116.27, 2350.0, 5840.0, 12790.0] | 0 | 0
Siemens NH-2-400 | Siemens NH-2-400 | 400 | [4800.0, 120.0, 7.0, 0.1, 0.004] | 0 | 0 | [720.0, 1350.0, 2800.0, 6500.0, 15000.0] | 0 | 0
Siemens NH-2-425 | Siemens NH-2-425 | 425 | [4800.0, 120.0, 7.0, 0.1, 0.004] | 0 | 0 | [850.0, 1500.0, 3050.0, 7500.0, 16500.0] | 0 | 0
Siemens NH-2-630 | Siemens NH-2-630 | 630 | [4800.0, 120.0, 7.0, 0.1, 0.004] | 0 | 0 | [1200.0, 2000.0, 4800.0, 12000.0, 26000.0] | 0 | 0

## res_bus
| vm_pu | va_degree | p_mw | q_mvar
0 | 0.99262 | -0.14104 | 0.033973 | 0.0085143
1 | 0.99309 | -0.13196 | 0 | 0
2 | 0.99462 | -0.10242 | 0 | 0
3 | 0.99517 | -0.091712 | 0.0037843 | 0.00094844
4 | 0.97169 | -0.54727 | 0.0018728 | 0.00046936
5 | 0.97175 | -0.54597 | 0 | 0
6 | 0.99583 | -0.079055 | 0 | 0
7 | 0.99631 | -0.069861 | 0 | 0
8 | 0.99553 | -0.084745 | 0.0038717 | 0.00097033
9 | 0.99558 | -0.083753 | 0.003629 | 0.00090951
10 | 0.9957 | -0.081465 | 0 | 0
11 | 0.99441 | -0.10602 | 0.0042752 | 0.0010715
12 | 0.97957 | -0.39302 | 0 | 0
13 | 0.97845 | -0.41494 | 0.003672 | 0.00092029
14 | 0.9799 | -0.38644 | 0.0012589 | 0.00031551
15 | 1 | 0 | -0.40764 | -0.10429
16 | 0.99181 | -0.15569 | 0.0087536 | 0.0021939
17 | 0.97826 | -0.41867 | 0 | 0
18 | 0.97994 | -0.38572 | 0.0020645 | 0.00051742
19 | 0.98095 | -0.36594 | 0.0022634 | 0.00056726
20 | 0.98047 | -0.37533 | 0.0027649 | 0.00069295
21 | 0.98119 | -0.36128 | 0.0035609 | 0.00089244
22 | 0.98031 | -0.37847 | 0.0011104 | 0.0002783
23 | 0.9817 | -0.35131 | 0.004924 | 0.0012341
24 | 0.9818 | -0.34943 | 0.0023238 | 0.00058239
25 | 0.98254 | -0.33481 | 0.0025215 | 0.00063195
26 | 0.98428 | -0.30104 | 0.0033247 | 0.00083325
27 | 0.98431 | -0.30042 | 0.0082753 | 0.002074
28 | 0.98419 | -0.30277 | 0.0083275 | 0.0020871
29 | 0.98461 | -0.29463 | 0 | 0
30 | 0.98483 | -0.29028 | 0.005823 | 0.0014594
31 | 0.98274 | -0.33091 | 0.0077009 | 0.00193
32 | 0.98631 | -0.2616 | 0.0058016 | 0.001454
33 | 0.97681 | -0.44631 | 0.0033693 | 0.00084442
34 | 0.97692 | -0.44409 | 0 | 0
35 | 0.97383 | -0.50486 | 0 | 0
36 | 0.97722 | -0.4384 | 0.00063885 | 0.00016011
37 | 0.97244 | -0.53233 | 0.038116 | 0.0095528
38 | 0.97374 | -0.50661 | 0.0015025 | 0.00037657
39 | 0.97776 | -0.42775 | 0.0017822 | 0.00044666
40 | 0.97216 | -0.53781 | 0.001379 | 0.00034561
41 | 0.9787 | -0.40932 | 0.0012353 | 0.00030959
42 | 0.98221 | -0.3414 | 0.0054871 | 0.0013752
43 | 0.97208 | -0.5394 | 0.024192 | 0.0060631
44 | 0.98778 | -0.233 | 0 | 0
45 | 0.97202 | -0.54067 | 0.00032536 | 8.1542e-05
46 | 0.97191 | -0.54289 | 0.0010071 | 0.00025242
47 | 0.97202 | -0.54055 | 0.0018646 | 0.0004673
48 | 0.98476 | -0.29157 | 0.0010503 | 0.00026322
49 | 0.9848 | -0.2908 | 0.033572 | 0.0084139
50 | 0.98473 | -0.29215 | 0 | 0
51 | 0.98498 | -0.2872 | 0 | 0
52 | 0.98469 | -0.29291 | 0 | 0
53 | 0.98398 | -0.30666 | 0 | 0
54 | 0.98579 | -0.27144 | 0 | 0
55 | 0.98335 | -0.31886 | 0.014761 | 0.0036993
56 | 0.98289 | -0.32781 | 0 | 0
57 | 0.98087 | -0.36699 | 0 | 0
58 | 0.98465 | -0.29366 | 0.0018064 | 0.00045274
59 | 0.98619 | -0.26381 | 0.043112 | 0.010805
60 | 0.98021 | -0.3799 | 0.073262 | 0.018361
61 | 0.99064 | -0.17795 | 0.0034011 | 0.00085239
62 | 0.97768 | -0.43003 | 0.0087291 | 0.0021877
63 | 0.97801 | -0.42362 | 0 | 0
64 | 0.97797 | -0.42444 | 0.0038391 | 0.00096216
65 | 0.97823 | -0.41921 | 0.0023082 | 0.00057849
66 | 0.9795 | -0.39384 | 0.0067753 | 0.0016981
67 | 0.99998 | 149.9956 | 0 | 0

## res_line
| p_from_mw | q_from_mvar | p_to_mw | q_to_mvar | pl_mw | ql_mvar | i_from_ka | i_to_ka | i_ka | vm_from_pu | va_from_degree | vm_to_pu | va_to_degree | loading_percent
0 | -0.033973 | -0.0085143 | 0.033987 | 0.0085235 | 1.4703e-05 | 9.2144e-06 | 0.050928 | 0.050927 | 0.050928 | 0.99262 | -0.14104 | 0.99309 | -0.13196 | 13.9911
1 | -0.033987 | -0.0085235 | 0.034035 | 0.0085536 | 4.792e-05 | 3.003e-05 | 0.050927 | 0.050927 | 0.050927 | 0.99309 | -0.13196 | 0.99462 | -0.10242 | 13.9911
2 | -0.034035 | -0.0085536 | 0.034053 | 0.0085645 | 1.7406e-05 | 1.0907e-05 | 0.050927 | 0.050927 | 0.050927 | 0.99462 | -0.10242 | 0.99517 | -0.091712 | 13.991
3 | -0.037837 | -0.0095129 | 0.03786 | 0.0095273 | 2.2884e-05 | 1.4398e-05 | 0.056586 | 0.056586 | 0.056586 | 0.99517 | -0.091712 | 0.99583 | -0.079055 | 15.5455
4 | -0.0018728 | -0.00046936 | 0.0018729 | 0.00046897 | 1.1559e-07 | -3.9029e-07 | 0.0028679 | 0.0028677 | 0.0028679 | 0.97169 | -0.54727 | 0.97175 | -0.54597 | 0.78789
5 | -0.0018729 | -0.00046897 | 0.0018732 | 0.00046804 | 2.7482e-07 | -9.2842e-07 | 0.0028677 | 0.0028673 | 0.0028677 | 0.97175 | -0.54597 | 0.97191 | -0.54289 | 0.78784
6 | -0.03786 | -0.0095273 | 0.037876 | 0.0095378 | 1.6643e-05 | 1.0471e-05 | 0.056586 | 0.056585 | 0.056586 | 0.99583 | -0.079055 | 0.99631 | -0.069861 | 15.5455
7 | -0.40462 | -0.10341 | 0.40599 | 0.10429 | 0.0013723 | 0.00087708 | 0.60502 | 0.60502 | 0.60502 | 0.99631 | -0.069861 | 1 | 0 | 55.4051
8 | 0.36674 | 0.093876 | -0.36654 | -0.093745 | 0.00020596 | 0.0001316 | 0.54844 | 0.54844 | 0.54844 | 0.99631 | -0.069861 | 0.9957 | -0.081465 | 50.2234
9 | -0.0038717 | -0.00097033 | 0.0038718 | 0.00097026 | 1.8298e-07 | -7.235e-08 | 0.005787 | 0.0057869 | 0.005787 | 0.99553 | -0.084745 | 0.99558 | -0.083753 | 1.5898
10 | -0.0075008 | -0.0018798 | 0.0075016 | 0.0018801 | 8.1744e-07 | 2.976e-07 | 0.011211 | 0.011211 | 0.011211 | 0.99558 | -0.083753 | 0.9957 | -0.081465 | 3.0799
11 | 0.35904 | 0.091864 | -0.35861 | -0.091592 | 0.00042617 | 0.00027229 | 0.53723 | 0.53723 | 0.53723 | 0.9957 | -0.081465 | 0.99441 | -0.10602 | 49.1968
12 | 0.35433 | 0.090521 | -0.35349 | -0.089978 | 0.00084874 | 0.00054226 | 0.53083 | 0.53083 | 0.53083 | 0.99441 | -0.10602 | 0.99181 | -0.15569 | 48.611
13 | 0.018576 | 0.0046644 | -0.018557 | -0.0046528 | 1.9405e-05 | 1.1602e-05 | 0.028222 | 0.028222 | 0.028222 | 0.97957 | -0.39302 | 0.97845 | -0.41494 | 7.7532
14 | -0.018576 | -0.0046644 | 0.018582 | 0.0046679 | 5.8373e-06 | 3.4897e-06 | 0.028222 | 0.028221 | 0.028222 | 0.97957 | -0.39302 | 0.9799 | -0.38644 | 7.7532
15 | 0.014885 | 0.0037325 | -0.014882 | -0.003731 | 2.6459e-06 | 1.5205e-06 | 0.022637 | 0.022638 | 0.022638 | 0.97845 | -0.41494 | 0.97826 | -0.41867 | 6.2191
16 | -0.019841 | -0.0049834 | 0.019842 | 0.0049839 | 6.8134e-07 | 4.1085e-07 | 0.030133 | 0.030133 | 0.030133 | 0.9799 | -0.38644 | 0.97994 | -0.38572 | 8.2783
17 | 0.34473 | 0.087785 | -0.34436 | -0.087548 | 0.00036974 | 0.00023621 | 0.5177 | 0.5177 | 0.5177 | 0.99181 | -0.15569 | 0.99064 | -0.17795 | 47.4083
18 | 0.0023083 | 0.00057837 | -0.0023082 | -0.00057849 | 5.9114e-08 | -1.2271e-07 | 0.003511 | 0.0035111 | 0.0035111 | 0.97826 | -0.41867 | 0.97823 | -0.41921 | 0.96458
19 | 0.012574 | 0.0031527 | -0.012571 | -0.003151 | 2.9648e-06 | 1.6262e-06 | 0.019127 | 0.019127 | 0.019127 | 0.97826 | -0.41867 | 0.97801 | -0.42362 | 5.2546
20 | -0.021906 | -0.0055013 | 0.021914 | 0.0055059 | 7.5717e-06 | 4.616e-06 | 0.033268 | 0.033268 | 0.033268 | 0.97994 | -0.38572 | 0.98031 | -0.37847 | 9.1396
21 | 0.025804 | 0.0064864 | -0.025793 | -0.0064793 | 1.156e-05 | 7.1446e-06 | 0.03915 | 0.03915 | 0.03915 | 0.98095 | -0.36594 | 0.98047 | -0.37533 | 10.7554
22 | -0.028068 | -0.0070537 | 0.028074 | 0.0070575 | 6.2475e-06 | 3.8824e-06 | 0.042583 | 0.042583 | 0.042583 | 0.98095 | -0.36594 | 0.98119 | -0.36128 | 11.6986
23 | 0.023028 | 0.0057863 | -0.023024 | -0.0057842 | 3.4544e-06 | 2.1158e-06 | 0.034953 | 0.034954 | 0.034954 | 0.98047 | -0.37533 | 0.98031 | -0.37847 | 9.6026
24 | -0.031635 | -0.00795 | 0.03165 | 0.0079594 | 1.5062e-05 | 9.4192e-06 | 0.047983 | 0.047983 | 0.047983 | 0.98119 | -0.36128 | 0.9817 | -0.35131 | 13.1822
25 | -0.036574 | -0.0091935 | 0.036577 | 0.0091956 | 3.2978e-06 | 2.0744e-06 | 0.055447 | 0.055447 | 0.055447 | 0.9817 | -0.35131 | 0.9818 | -0.34943 | 15.2326
26 | -0.038901 | -0.0097779 | 0.038928 | 0.0097951 | 2.7172e-05 | 1.7126e-05 | 0.058969 | 0.058968 | 0.058969 | 0.9818 | -0.34943 | 0.98254 | -0.33481 | 16.2001
27 | 0.0054889 | 0.0013755 | -0.0054871 | -0.0013752 | 1.7227e-06 | 2.6082e-07 | 0.0083126 | 0.0083129 | 0.0083129 | 0.98254 | -0.33481 | 0.98221 | -0.3414 | 2.2838
28 | -0.046938 | -0.011802 | 0.046947 | 0.011808 | 8.7335e-06 | 5.5311e-06 | 0.0711 | 0.0711 | 0.0711 | 0.98254 | -0.33481 | 0.98274 | -0.33091 | 19.5329
29 | -0.011653 | -0.0029206 | 0.011653 | 0.0029208 | 3.4553e-07 | 1.834e-07 | 0.017617 | 0.017617 | 0.017617 | 0.98428 | -0.30104 | 0.98431 | -0.30042 | 4.8398
30 | 0.0083282 | 0.0020874 | -0.0083275 | -0.0020871 | 6.864e-07 | 2.9255e-07 | 0.01259 | 0.012591 | 0.012591 | 0.98428 | -0.30104 | 0.98419 | -0.30277 | 3.4589
31 | -0.019929 | -0.0049948 | 0.019934 | 0.0049981 | 5.4947e-06 | 3.3114e-06 | 0.030127 | 0.030127 | 0.030127 | 0.98431 | -0.30042 | 0.98461 | -0.29463 | 8.2766
32 | -0.074677 | -0.018796 | 0.074692 | 0.018806 | 1.5531e-05 | 9.8983e-06 | 0.11289 | 0.11289 | 0.11289 | 0.98461 | -0.29463 | 0.98483 | -0.29028 | 31.0128
33 | 0.054743 | 0.013798 | -0.054648 | -0.013738 | 9.4849e-05 | 6.0235e-05 | 0.08276 | 0.08276 | 0.08276 | 0.98461 | -0.29463 | 0.98274 | -0.33091 | 22.7362
34 | -0.080515 | -0.020266 | 0.080626 | 0.020336 | 0.00011056 | 7.0505e-05 | 0.12168 | 0.12168 | 0.12168 | 0.98483 | -0.29028 | 0.98631 | -0.2616 | 33.4299
35 | -0.086428 | -0.02179 | 0.086546 | 0.021866 | 0.00011847 | 7.5586e-05 | 0.13044 | 0.13044 | 0.13044 | 0.98631 | -0.2616 | 0.98778 | -0.233 | 35.8344
36 | -0.0033693 | -0.00084442 | 0.0033696 | 0.0008442 | 3.5629e-07 | -2.2352e-07 | 0.0051326 | 0.0051324 | 0.0051326 | 0.97681 | -0.44631 | 0.97692 | -0.44409 | 1.41
37 | 0.070566 | 0.017799 | -0.070361 | -0.01767 | 0.00020466 | 0.00012862 | 0.10752 | 0.10752 | 0.10752 | 0.97692 | -0.44409 | 0.97383 | -0.50486 | 14.7698
38 | -0.073935 | -0.018643 | 0.073955 | 0.018655 | 2.0156e-05 | 1.2422e-05 | 0.11266 | 0.11266 | 0.11266 | 0.97692 | -0.44409 | 0.97722 | -0.4384 | 10.3165
39 | 0.068858 | 0.017294 | -0.068768 | -0.017237 | 9.0136e-05 | 5.7417e-05 | 0.10523 | 0.10523 | 0.10523 | 0.97383 | -0.50486 | 0.97244 | -0.53233 | 28.909
40 | 0.0015027 | 0.00037586 | -0.0015025 | -0.00037657 | 1.2498e-07 | -7.0654e-07 | 0.0022958 | 0.0022961 | 0.0022961 | 0.97383 | -0.50486 | 0.97374 | -0.50661 | 0.63079
41 | -0.074594 | -0.018815 | 0.074632 | 0.018839 | 3.8025e-05 | 2.345e-05 | 0.11363 | 0.11363 | 0.11363 | 0.97722 | -0.4384 | 0.97776 | -0.42775 | 10.4056
42 | 0.030652 | 0.0076841 | -0.030644 | -0.0076791 | 7.9913e-06 | 4.9943e-06 | 0.046904 | 0.046904 | 0.046904 | 0.97244 | -0.53233 | 0.97216 | -0.53781 | 12.8858
43 | -0.076414 | -0.019286 | 0.076482 | 0.019327 | 6.7533e-05 | 4.1718e-05 | 0.11634 | 0.11634 | 0.11634 | 0.97776 | -0.42775 | 0.9787 | -0.40932 | 10.6539
44 | 0.029265 | 0.0073335 | -0.029263 | -0.0073321 | 2.2143e-06 | 1.3807e-06 | 0.044794 | 0.044794 | 0.044794 | 0.97216 | -0.53781 | 0.97208 | -0.5394 | 12.3059
45 | -0.077717 | -0.019637 | 0.077775 | 0.019673 | 5.7708e-05 | 3.5687e-05 | 0.11822 | 0.11822 | 0.11822 | 0.9787 | -0.40932 | 0.9795 | -0.39384 | 10.8258
46 | 0.0050708 | 0.001269 | -0.0050706 | -0.001269 | 2.793e-07 | 2.5489e-08 | 0.0077615 | 0.0077616 | 0.0077616 | 0.97208 | -0.5394 | 0.97202 | -0.54055 | 2.1323
47 | 0.25351 | 0.064254 | -0.25314 | -0.064015 | 0.00037483 | 0.00023911 | 0.38215 | 0.38215 | 0.38215 | 0.98778 | -0.233 | 0.98619 | -0.26381 | 34.9957
48 | -0.34006 | -0.08612 | 0.34096 | 0.086696 | 0.00090148 | 0.00057589 | 0.51259 | 0.51259 | 0.51259 | 0.98778 | -0.233 | 0.99064 | -0.17795 | 46.9405
49 | 0.0028806 | 0.00072013 | -0.0028803 | -0.00072046 | 3.0353e-07 | -3.2174e-07 | 0.0044091 | 0.0044093 | 0.0044093 | 0.97202 | -0.54067 | 0.97191 | -0.54289 | 1.2114
50 | -0.003206 | -0.00080168 | 0.003206 | 0.00080166 | 1.8297e-08 | -1.3405e-08 | 0.0049072 | 0.0049072 | 0.0049072 | 0.97202 | -0.54067 | 0.97202 | -0.54055 | 1.3481
51 | -0.0028569 | -0.00071525 | 0.002857 | 0.00071513 | 1.0496e-07 | -1.2395e-07 | 0.0043166 | 0.0043165 | 0.0043166 | 0.98476 | -0.29157 | 0.9848 | -0.2908 | 1.1859
52 | 0.0018066 | 0.00045204 | -0.0018066 | -0.00045223 | 4.9579e-08 | -1.9401e-07 | 0.0027296 | 0.0027297 | 0.0027297 | 0.98476 | -0.29157 | 0.98473 | -0.29215 | 0.74992
53 | -0.036429 | -0.009129 | 0.036435 | 0.009133 | 6.2472e-06 | 3.9283e-06 | 0.055043 | 0.055043 | 0.055043 | 0.9848 | -0.2908 | 0.98498 | -0.2872 | 15.1218
54 | 0.0018066 | 0.00045223 | -0.0018065 | -0.00045248 | 6.5106e-08 | -2.5473e-07 | 0.0027297 | 0.0027298 | 0.0027298 | 0.98473 | -0.29215 | 0.98469 | -0.29291 | 0.74995
55 | 0.17336 | 0.043927 | -0.17319 | -0.043824 | 0.00016191 | 0.0001029 | 0.26206 | 0.26206 | 0.26206 | 0.98498 | -0.2872 | 0.98398 | -0.30666 | 23.9983
56 | -0.20979 | -0.05306 | 0.20995 | 0.053161 | 0.00015873 | 0.0001011 | 0.3171 | 0.3171 | 0.3171 | 0.98498 | -0.2872 | 0.98579 | -0.27144 | 29.0388
57 | 0.0018065 | 0.00045248 | -0.0018064 | -0.00045274 | 6.4483e-08 | -2.5224e-07 | 0.0027298 | 0.0027299 | 0.0027299 | 0.98469 | -0.29291 | 0.98465 | -0.29366 | 0.74998
58 | 0.17319 | 0.043824 | -0.17309 | -0.04376 | 0.00010137 | 6.4424e-05 | 0.26206 | 0.26206 | 0.26206 | 0.98398 | -0.30666 | 0.98335 | -0.31886 | 23.9983
59 | -0.20995 | -0.053161 | 0.21003 | 0.05321 | 7.6943e-05 | 4.9009e-05 | 0.3171 | 0.3171 | 0.3171 | 0.98579 | -0.27144 | 0.98619 | -0.26381 | 29.0388
60 | 0.15833 | 0.04006 | -0.15826 | -0.040017 | 6.7924e-05 | 4.3111e-05 | 0.23973 | 0.23973 | 0.23973 | 0.98335 | -0.31886 | 0.98289 | -0.32781 | 21.9529
61 | 0.15826 | 0.040017 | -0.15797 | -0.039829 | 0.00029683 | 0.0001884 | 0.23973 | 0.23973 | 0.23973 | 0.98289 | -0.32781 | 0.98087 | -0.36699 | 21.9529
62 | 0.15797 | 0.039829 | -0.15787 | -0.039767 | 9.7547e-05 | 6.1916e-05 | 0.23973 | 0.23973 | 0.23973 | 0.98087 | -0.36699 | 0.98021 | -0.3799 | 21.953
63 | 0.084607 | 0.021406 | -0.08455 | -0.021371 | 5.6551e-05 | 3.5157e-05 | 0.12851 | 0.12851 | 0.12851 | 0.98021 | -0.3799 | 0.9795 | -0.39384 | 11.7684
64 | -0.0087291 | -0.0021877 | 0.0087318 | 0.0021889 | 2.666e-06 | 1.201e-06 | 0.013286 | 0.013285 | 0.013286 | 0.97768 | -0.43003 | 0.97801 | -0.42362 | 3.6499
65 | 0.0038392 | 0.00096211 | -0.0038391 | -0.00096216 | 1.4971e-07 | -5.1006e-08 | 0.0058412 | 0.0058413 | 0.0058413 | 0.97801 | -0.42362 | 0.97797 | -0.42444 | 1.6048

## res_trafo
| p_hv_mw | q_hv_mvar | p_lv_mw | q_lv_mvar | pl_mw | ql_mvar | i_hv_ka | i_lv_ka | vm_hv_pu | va_hv_degree | vm_lv_pu | va_lv_degree | loading_percent
0 | -1.2729e-15 | -1.3162e-15 | 0.00165 | 1.2699e-07 | 0.00165 | 1.2699e-07 | 5.2857e-17 | 0.0023815 | 0.99998 | 149.9956 | 1 | 0 | 0.2619

## res_ext_grid
| p_mw | q_mvar
0 | 0.41315 | 0.10567

## res_load
| p_mw | q_mvar
0 | 0.033973 | 0.0085143
1 | 0.0037843 | 0.00094844
2 | 0.0018728 | 0.00046936
3 | 0.0038717 | 0.00097033
4 | 0.003629 | 0.00090951
5 | 0.0042752 | 0.0010715
6 | 0.003672 | 0.00092029
7 | 0.0012589 | 0.00031551
8 | 0.005512 | 0.0013814
9 | 0.0087536 | 0.0021939
10 | 0.0020645 | 0.00051742
11 | 0.0022634 | 0.00056726
12 | 0.0027649 | 0.00069295
13 | 0.0035609 | 0.00089244
14 | 0.0011104 | 0.0002783
15 | 0.004924 | 0.0012341
16 | 0.0023238 | 0.00058239
17 | 0.0025215 | 0.00063195
18 | 0.0033247 | 0.00083325
19 | 0.0082753 | 0.002074
20 | 0.0083275 | 0.0020871
21 | 0.005823 | 0.0014594
22 | 0.0077009 | 0.00193
23 | 0.0058016 | 0.001454
24 | 0.0033693 | 0.00084442
25 | 0.00063885 | 0.00016011
26 | 0.038116 | 0.0095528
27 | 0.0015025 | 0.00037657
28 | 0.0017822 | 0.00044666
29 | 0.001379 | 0.00034561
30 | 0.0012353 | 0.00030959
31 | 0.0054871 | 0.0013752
32 | 0.024192 | 0.0060631
33 | 0.00032536 | 8.1542e-05
34 | 0.0010071 | 0.00025242
35 | 0.0018646 | 0.0004673
36 | 0.0010503 | 0.00026322
37 | 0.033572 | 0.0084139
38 | 0.014761 | 0.0036993
39 | 0.0018064 | 0.00045274
40 | 0.043112 | 0.010805
41 | 0.073262 | 0.018361
42 | 0.0034011 | 0.00085239
43 | 0.0087291 | 0.0021877
44 | 0.0038391 | 0.00096216
45 | 0.0023082 | 0.00057849
46 | 0.0067753 | 0.0016981

## dtypes
| element | column | dtype
0 | bus | name | object
1 | bus | vn_kv | float64
2 | bus | type | object
3 | bus | zone | object
4 | bus | in_service | bool
5 | load | name | object
6 | load | bus | uint32
7 | load | p_mw | float64
8 | load | q_mvar | float64
9 | load | const_z_percent | float64
10 | load | const_i_percent | float64
11 | load | sn_mva | float64
12 | load | scaling | float64
13 | load | in_service | bool
14 | load | type | object
15 | ext_grid | name | object
16 | ext_grid | bus | uint32
17 | ext_grid | vm_pu | float64
18 | ext_grid | va_degree | float64
19 | ext_grid | slack_weight | float64
20 | ext_grid | in_service | bool
21 | line | name | object
22 | line | std_type | object
23 | line | from_bus | uint32
24 | line | to_bus | uint32
25 | line | length_km | float64
26 | line | r_ohm_per_km | float64
27 | line | x_ohm_per_km | float64
28 | line | c_nf_per_km | float64
29 | line | g_us_per_km | float64
30 | line | max_i_ka | float64
31 | line | df | float64
32 | line | parallel | uint32
33 | line | type | object
34 | line | in_service | bool
35 | trafo | name | object
36 | trafo | std_type | object
37 | trafo | hv_bus | uint32
38 | trafo | lv_bus | uint32
39 | trafo | sn_mva | float64
40 | trafo | vn_hv_kv | float64
41 | trafo | vn_lv_kv | float64
42 | trafo | vk_percent | float64
43 | trafo | vkr_percent | float64
44 | trafo | pfe_kw | float64
45 | trafo | i0_percent | float64
46 | trafo | shift_degree | float64
47 | trafo | tap_side | object
48 | trafo | tap_neutral | int32
49 | trafo | tap_min | int32
50 | trafo | tap_max | int32
51 | trafo | tap_step_percent | float64
52 | trafo | tap_step_degree | float64
53 | trafo | tap_pos | int32
54 | trafo | tap_phase_shifter | bool
55 | trafo | parallel | uint32
56 | trafo | df | float64
57 | trafo | in_service | bool
58 | line_geodata | coords | object
59 | bus_geodata | x | float64
60 | bus_geodata | y | float64
61 | bus_geodata | coords | object
62 | res_bus | vm_pu | float64
63 | res_bus | va_degree | float64
64 | res_bus | p_mw | float64
65 | res_bus | q_mvar | float64
66 | res_line | p_from_mw | float64
67 | res_line | q_from_mvar | float64
68 | res_line | p_to_mw | float64
69 | res_line | q_to_mvar | float64
70 | res_line | pl_mw | float64
71 | res_line | ql_mvar | float64
72 | res_line | i_from_ka | float64
73 | res_line | i_to_ka | float64
74 | res_line | i_ka | float64
75 | res_line | vm_from_pu | float64
76 | res_line | va_from_degree | float64
77 | res_line | vm_to_pu | float64
78 | res_line | va_to_degree | float64
79 | res_line | loading_percent | float64
80 | res_trafo | p_hv_mw | float64
81 | res_trafo | q_hv_mvar | float64
82 | res_trafo | p_lv_mw | float64
83 | res_trafo | q_lv_mvar | float64
84 | res_trafo | pl_mw | float64
85 | res_trafo | ql_mvar | float64
86 | res_trafo | i_hv_ka | float64
87 | res_trafo | i_lv_ka | float64
88 | res_trafo | vm_hv_pu | float64
89 | res_trafo | va_hv_degree | float64
90 | res_trafo | vm_lv_pu | float64
91 | res_trafo | va_lv_degree | float64
92 | res_trafo | loading_percent | float64
93 | res_ext_grid | p_mw | float64
94 | res_ext_grid | q_mvar | float64
95 | res_load | p_mw | float64
96 | res_load | q_mvar | float64

## parameters
| version | format_version | converged | OPF_converged | name | f_hz | sn_mva
0 | 2.14.6 | 2.14.0 | TRUE | FALSE |  | 50 | 1