## bus
| name | vn_kv | type | zone | in_service
0 | bus_LV_2513-1_0_6_node_0 | 0.4 | n |  | TRUE
1 | bus_LV_2513-1_0_6_node_1 | 0.4 | n |  | TRUE
2 | bus_LV_2513-1_0_6_node_2 | 0.4 | n |  | TRUE
3 | bus_LV_2513-1_0_6_node_3 | 0.4 | n |  | TRUE
4 | bus_LV_2513-1_0_6_node_4 | 0.4 | n |  | TRUE
5 | bus_LV_2513-1_0_6_node_5 | 0.4 | n |  | TRUE
6 | bus_LV_2513-1_0_6_node_6 | 0.4 | n |  | TRUE
7 | bus_LV_2513-1_0_6_node_7 | 0.4 | n |  | TRUE
8 | bus_LV_2513-1_0_6_node_21 | 0.4 | n |  | TRUE
9 | bus_LV_2513-1_0_6_node_80 | 0.4 | n |  | TRUE
10 | bus_LV_2513-1_0_6_node_22 | 0.4 | n |  | TRUE
11 | bus_LV_2513-1_0_6_node_8 | 0.4 | n |  | TRUE
12 | bus_LV_2513-1_0_6_node_9 | 0.4 | n |  | TRUE
13 | bus_LV_2513-1_0_6_node_10 | 0.4 | n |  | TRUE
14 | bus_LV_2513-1_0_6_node_11 | 0.4 | n |  | TRUE
15 | bus_LV_2513-1_0_6_node_12 | 0.4 | n |  | TRUE
16 | bus_LV_2513-1_0_6_node_13 | 0.4 | n |  | TRUE
17 | bus_LV_2513-1_0_6_node_14 | 0.4 | n |  | TRUE
18 | bus_LV_2513-1_0_6_node_15 | 0.4 | n |  | TRUE
19 | bus_LV_2513-1_0_6_node_16 | 0.4 | n |  | TRUE
20 | bus_LV_2513-1_0_6_node_20 | 0.4 | n |  | TRUE
21 | bus_LV_2513-1_0_6_node_17 | 0.4 | n |  | TRUE
22 | bus_LV_2513-1_0_6_node_96 | 0.4 | n |  | TRUE
23 | bus_LV_2513-1_0_6_node_81 | 0.4 | n |  | TRUE
24 | bus_LV_2513-1_0_6_node_29 | 0.4 | n |  | TRUE
25 | bus_LV_2513-1_0_6_node_18 | 0.4 | n |  | TRUE
26 | bus_LV_2513-1_0_6_node_94 | 0.4 | n |  | TRUE
27 | bus_LV_2513-1_0_6_node_79 | 0.4 | n |  | TRUE
28 | bus_LV_2513-1_0_6_node_19 | 0.4 | n |  | TRUE
29 | bus_LV_2513-1_0_6_node_163 | 0.4 | n |  | TRUE
30 | bus_LV_2513-1_0_6_node_164 | 0.4 | n |  | TRUE
31 | bus_LV_2513-1_0_6_node_162 | 0.4 | n |  | TRUE
32 | bus_LV_2513-1_0_6_node_30 | 0.4 | n |  | TRUE
33 | bus_LV_2513-1_0_6_node_23 | 0.4 | n |  | TRUE
34 | bus_LV_2513-1_0_6_node_24 | 0.4 | n |  | TRUE
35 | bus_LV_2513-1_0_6_node_130 | 0.4 | n |  | TRUE
36 | bus_LV_2513-1_0_6_node_118 | 0.4 | n |  | TRUE
37 | bus_LV_2513-1_0_6_node_25 | 0.4 | n |  | TRUE
38 | bus_LV_2513-1_0_6_node_26 | 0.4 | n |  | TRUE
39 | bus_LV_2513-1_0_6_node_27 | 0.4 | n |  | TRUE
40 | bus_LV_2513-1_0_6_node_28 | 0.4 | n |  | TRUE
41 | bus_LV_2513-1_0_6_node_103 | 0.4 | n |  | TRUE
42 | bus_LV_2513-1_0_6_node_55 | 0.4 | n |  | TRUE
43 | bus_LV_2513-1_0_6_node_85 | 0.4 | n |  | TRUE
44 | bus_LV_2513-1_0_6_node_31 | 0.4 | n |  | TRUE
45 | bus_LV_2513-1_0_6_node_32 | 0.4 | n |  | TRUE
46 | bus_LV_2513-1_0_6_node_117 | 0.4 | n |  | TRUE
47 | bus_LV_2513-1_0_6_node_132 | 0.4 | n |  | TRUE
48 | bus_LV_2513-1_0_6_node_33 | 0.4 | n |  | TRUE
49 | bus_LV_2513-1_0_6_node_34 | 0.4 | n |  | TRUE
50 | bus_LV_2513-1_0_6_node_35 | 0.4 | n |  | TRUE
51 | bus_LV_2513-1_0_6_node_36 | 0.4 | n |  | TRUE
52 | bus_LV_2513-1_0_6_node_37 | 0.4 | n |  | TRUE
53 | bus_LV_2513-1_0_6_node_39 | 0.4 | n |  | TRUE
54 | bus_LV_2513-1_0_6_node_40 | 0.4 | n |  | TRUE
55 | bus_LV_2513-1_0_6_node_38 | 0.4 | n |  | TRUE
56 | bus_LV_2513-1_0_6_node_44 | 0.4 | n |  | TRUE
57 | bus_LV_2513-1_0_6_node_120 | 0.4 | n |  | TRUE
58 | bus_LV_2513-1_0_6_node_149 | 0.4 | n |  | TRUE
59 | bus_LV_2513-1_0_6_node_119 | 0.4 | n |  | TRUE
60 | bus_LV_2513-1_0_6_node_131 | 0.4 | n |  | TRUE
61 | bus_LV_2513-1_0_6_node_42 | 0.4 | n |  | TRUE
62 | bus_LV_2513-1_0_6_node_123 | 0.4 | n |  | TRUE
63 | bus_LV_2513-1_0_6_node_62 | 0.4 | n |  | TRUE
64 | bus_LV_2513-1_0_6_node_41 | 0.4 | n |  | TRUE
65 | bus_LV_2513-1_0_6_node_43 | 0.4 | n |  | TRUE
66 | bus_LV_2513-1_0_6_node_45 | 0.4 | n |  | TRUE
67 | bus_LV_2513-1_0_6_node_46 | 0.4 | n |  | TRUE
68 | bus_LV_2513-1_0_6_node_47 | 0.4 | n |  | TRUE
69 | bus_LV_2513-1_0_6_node_48 | 0.4 | n |  | TRUE
70 | bus_LV_2513-1_0_6_node_128 | 0.4 | n |  | TRUE
71 | bus_LV_2513-1_0_6_node_171 | 0.4 | n |  | TRUE
72 | bus_LV_2513-1_0_6_node_144 | 0.4 | n |  | TRUE
73 | bus_LV_2513-1_0_6_node_129 | 0.4 | n |  | TRUE
74 | bus_LV_2513-1_0_6_node_180 | 0.4 | n |  | TRUE
75 | bus_LV_2513-1_0_6_node_143 | 0.4 | n |  | TRUE
76 | bus_LV_2513-1_0_6_node_49 | 0.4 | n |  | TRUE
77 | bus_LV_2513-1_0_6_node_50 | 0.4 | n |  | TRUE
78 | bus_LV_2513-1_0_6_node_51 | 0.4 | n |  | TRUE
79 | bus_LV_2513-1_0_6_node_52 | 0.4 | n |  | TRUE
80 | bus_LV_2513-1_0_6_node_53 | 0.4 | n |  | TRUE
81 | bus_LV_2513-1_0_6_node_54 | 0.4 | n |  | TRUE
82 | bus_LV_2513-1_0_6_node_136 | 0.4 | n |  | TRUE
83 | bus_LV_2513-1_0_6_node_145 | 0.4 | n |  | TRUE
84 | bus_LV_2513-1_0_6_node_135 | 0.4 | n |  | TRUE
85 | bus_LV_2513-1_0_6_node_146 | 0.4 | n |  | TRUE
86 | bus_LV_2513-1_0_6_node_56 | 0.4 | n |  | TRUE
87 | bus_LV_2513-1_0_6_node_57 | 0.4 | n |  | TRUE
88 | bus_LV_2513-1_0_6_node_58 | 0.4 | n |  | TRUE
89 | bus_LV_2513-1_0_6_node_59 | 0.4 | n |  | TRUE
90 | bus_LV_2513-1_0_6_node_60 | 0.4 | n |  | TRUE
91 | bus_LV_2513-1_0_6_node_61 | 0.4 | n |  | TRUE
92 | bus_LV_2513-1_0_6_node_63 | 0.4 | n |  | TRUE
93 | bus_LV_2513-1_0_6_node_64 | 0.4 | n |  | TRUE
94 | bus_LV_2513-1_0_6_node_147 | 0.4 | n |  | TRUE
95 | bus_LV_2513-1_0_6_node_78 | 0.4 | n |  | TRUE
96 | bus_LV_2513-1_0_6_node_148 | 0.4 | n |  | TRUE
97 | bus_LV_2513-1_0_6_node_76 | 0.4 | n |  | TRUE
98 | bus_LV_2513-1_0_6_node_65 | 0.4 | n |  | TRUE
99 | bus_LV_2513-1_0_6_node_66 | 0.4 | n |  | TRUE
100 | bus_LV_2513-1_0_6_node_67 | 0.4 | n |  | TRUE
101 | bus_LV_2513-1_0_6_node_68 | 0.4 | n |  | TRUE
102 | bus_LV_2513-1_0_6_node_69 | 0.4 | n |  | TRUE
103 | bus_LV_2513-1_0_6_node_70 | 0.4 | n |  | TRUE
104 | bus_LV_2513-1_0_6_node_71 | 0.4 | n |  | TRUE
105 | bus_LV_2513-1_0_6_node_73 | 0.4 | n |  | TRUE
106 | bus_LV_2513-1_0_6_node_74 | 0.4 | n |  | TRUE
107 | bus_LV_2513-1_0_6_node_153 | 0.4 | n |  | TRUE
108 | bus_LV_2513-1_0_6_node_174 | 0.4 | n |  | TRUE
109 | bus_LV_2513-1_0_6_node_72 | 0.4 | n |  | TRUE
110 | bus_LV_2513-1_0_6_node_190 | 0.4 | n |  | TRUE
111 | bus_LV_2513-1_0_6_node_155 | 0.4 | n |  | TRUE
112 | bus_LV_2513-1_0_6_node_90 | 0.4 | n |  | TRUE
113 | bus_LV_2513-1_0_6_node_168 | 0.4 | n |  | TRUE
114 | bus_LV_2513-1_0_6_node_158 | 0.4 | n |  | TRUE
115 | bus_LV_2513-1_0_6_node_151 | 0.4 | n |  | TRUE
116 | bus_LV_2513-1_0_6_node_172 | 0.4 | n |  | TRUE
117 | bus_LV_2513-1_0_6_node_193 | 0.4 | n |  | TRUE
118 | bus_LV_2513-1_0_6_node_152 | 0.4 | n |  | TRUE
119 | bus_LV_2513-1_0_6_node_182 | 0.4 | n |  | TRUE
120 | bus_LV_2513-1_0_6_node_89 | 0.4 | n |  | TRUE
121 | bus_LV_2513-1_0_6_node_169 | 0.4 | n |  | TRUE
122 | bus_LV_2513-1_0_6_node_75 | 0.4 | n |  | TRUE
123 | bus_LV_2513-1_0_6_node_77 | 0.4 | n |  | TRUE
124 | bus_LV_2513-1_0_6_node_82 | 0.4 | n |  | TRUE
125 | bus_LV_2513-1_0_6_node_83 | 0.4 | n |  | TRUE
126 | bus_LV_2513-1_0_6_node_84 | 0.4 | n |  | TRUE
127 | bus_LV_2513-1_0_6_node_99 | 0.4 | n |  | TRUE
128 | bus_LV_2513-1_0_6_node_100 | 0.4 | n |  | TRUE
129 | bus_LV_2513-1_0_6_node_86 | 0.4 | n |  | TRUE
130 | bus_LV_2513-1_0_6_node_87 | 0.4 | n |  | TRUE
131 | bus_LV_2513-1_0_6_node_88 | 0.4 | n |  | TRUE
132 | bus_LV_2513-1_0_6_node_91 | 0.4 | n |  | TRUE
133 | bus_LV_2513-1_0_6_node_201 | 0.4 | n |  | TRUE
134 | bus_LV_2513-1_0_6_node_189 | 0.4 | n |  | TRUE
135 | bus_LV_2513-1_0_6_node_92 | 0.4 | n |  | TRUE
136 | bus_LV_2513-1_0_6_node_93 | 0.4 | n |  | TRUE
137 | bus_LV_2513-1_0_6_node_95 | 0.4 | n |  | TRUE
138 | bus_LV_2513-1_0_6_node_98 | 0.4 | n |  | TRUE
139 | bus_LV_2513-1_0_6_node_181 | 0.4 | n |  | TRUE
140 | bus_LV_2513-1_0_6_node_175 | 0.4 | n |  | TRUE
141 | bus_LV_2513-1_0_6_node_194 | 0.4 | n |  | TRUE
142 | bus_LV_2513-1_0_6_node_195 | 0.4 | n |  | TRUE
143 | bus_LV_2513-1_0_6_node_198 | 0.4 | n |  | TRUE
144 | bus_LV_2513-1_0_6_node_192 | 0.4 | n |  | TRUE
145 | bus_LV_2513-1_0_6_node_197 | 0.4 | n |  | TRUE
146 | bus_LV_2513-1_0_6_node_173 | 0.4 | n |  | TRUE
147 | bus_LV_2513-1_0_6_node_101 | 0.4 | n |  | TRUE
148 | bus_LV_2513-1_0_6_node_102 | 0.4 | n |  | TRUE
149 | bus_LV_2513-1_0_6_node_104 | 0.4 | n |  | TRUE
150 | bus_LV_2513-1_0_6_node_105 | 0.4 | n |  | TRUE
151 | bus_LV_2513-1_0_6_node_106 | 0.4 | n |  | TRUE
152 | bus_LV_2513-1_0_6_node_139 | 0.4 | n |  | TRUE
153 | bus_LV_2513-1_0_6_node_107 | 0.4 | n |  | TRUE
154 | bus_LV_2513-1_0_6_node_138 | 0.4 | n |  | TRUE
155 | bus_LV_2513-1_0_6_node_108 | 0.4 | n |  | TRUE
156 | bus_LV_2513-1_0_6_node_109 | 0.4 | n |  | TRUE
157 | bus_LV_2513-1_0_6_node_110 | 0.4 | n |  | TRUE
158 | bus_LV_2513-1_0_6_node_111 | 0.4 | n |  | TRUE
159 | bus_LV_2513-1_0_6_node_112 | 0.4 | n |  | TRUE
160 | bus_LV_2513-1_0_6_node_113 | 0.4 | n |  | TRUE
161 | bus_LV_2513-1_0_6_node_177 | 0.4 | n |  | TRUE
162 | bus_LV_2513-1_0_6_node_127 | 0.4 | n |  | TRUE
163 | bus_LV_2513-1_0_6_node_114 | 0.4 | n |  | TRUE
164 | bus_LV_2513-1_0_6_node_115 | 0.4 | n |  | TRUE
165 | bus_LV_2513-1_0_6_node_186 | 0.4 | n |  | TRUE
166 | bus_LV_2513-1_0_6_node_116 | 0.4 | n |  | TRUE
167 | bus_LV_2513-1_0_6_node_183 | 0.4 | n |  | TRUE
168 | bus_LV_2513-1_0_6_node_184 | 0.4 | n |  | TRUE
169 | bus_LV_2513-1_0_6_node_187 | 0.4 | n |  | TRUE
170 | bus_LV_2513-1_0_6_node_188 | 0.4 | n |  | TRUE
171 | bus_LV_2513-1_0_6_node_216 | 0.4 | n |  | TRUE
172 | bus_LV_2513-1_0_6_node_133 | 0.4 | n |  | TRUE
173 | bus_LV_2513-1_0_6_node_125 | 0.4 | n |  | TRUE
174 | bus_LV_2513-1_0_6_node_121 | 0.4 | n |  | TRUE
175 | bus_LV_2513-1_0_6_node_122 | 0.4 | n |  | TRUE
176 | bus_LV_2513-1_0_6_node_124 | 0.4 | n |  | TRUE
177 | bus_LV_2513-1_0_6_node_126 | 0.4 | n |  | TRUE
178 | bus_LV_2513-1_0_6_node_141 | 0.4 | n |  | TRUE
179 | bus_LV_2513-1_0_6_node_140 | 0.4 | n |  | TRUE
180 | bus_LV_2513-1_0_6_node_134 | 0.4 | n |  | TRUE
181 | bus_LV_2513-1_0_6_node_137 | 0.4 | n |  | TRUE
182 | bus_LV_2513-1_0_6_node_142 | 0.4 | n |  | TRUE
183 | bus_LV_2513-1_0_6_node_191 | 0.4 | n |  | TRUE
184 | bus_LV_2513-1_0_6_node_150 | 0.4 | n |  | TRUE
185 | bus_LV_2513-1_0_6_node_154 | 0.4 | n |  | TRUE
186 | bus_LV_2513-1_0_6_node_156 | 0.4 | n |  | TRUE
187 | bus_LV_2513-1_0_6_node_157 | 0.4 | n |  | TRUE
188 | bus_LV_2513-1_0_6_node_159 | 0.4 | n |  | TRUE
189 | bus_LV_2513-1_0_6_node_213 | 0.4 | n |  | TRUE
190 | bus_LV_2513-1_0_6_node_208 | 0.4 | n |  | TRUE
191 | bus_LV_2513-1_0_6_node_207 | 0.4 | n |  | TRUE
192 | bus_LV_2513-1_0_6_node_199 | 0.4 | n |  | TRUE
193 | bus_LV_2513-1_0_6_node_161 | 0.4 | n |  | TRUE
194 | bus_LV_2513-1_0_6_node_165 | 0.4 | n |  | TRUE
195 | bus_LV_2513-1_0_6_node_166 | 0.4 | n |  | TRUE
196 | bus_LV_2513-1_0_6_node_167 | 0.4 | n |  | TRUE
197 | bus_LV_2513-1_0_6_node_170 | 0.4 | n |  | TRUE
198 | bus_LV_2513-1_0_6_node_178 | 0.4 | n |  | TRUE
199 | bus_LV_2513-1_0_6_node_179 | 0.4 | n |  | TRUE
200 | bus_LV_2513-1_0_6_node_185 | 0.4 | n |  | TRUE
201 | bus_LV_2513-1_0_6_node_196 | 0.4 | n |  | TRUE
202 | bus_LV_2513-1_0_6_node_200 | 0.4 | n |  | TRUE
203 | bus_LV_2513-1_0_6_node_209 | 0.4 | n |  | TRUE
204 | bus_LV_2513-1_0_6_node_210 | 0.4 | n |  | TRUE
205 | bus_LV_2513-1_0_6_node_202 | 0.4 | n |  | TRUE
206 | bus_LV_2513-1_0_6_node_203 | 0.4 | n |  | TRUE
207 | bus_LV_2513-1_0_6_node_205 | 0.4 | n |  | TRUE
208 | bus_LV_2513-1_0_6_node_206 | 0.4 | n |  | TRUE
209 | bus_LV_2513-1_0_6_node_211 | 0.4 | n |  | TRUE
210 | bus_LV_2513-1_0_6_node_212 | 0.4 | n |  | TRUE
211 | bus_LV_2513-1_0_6_node_215 | 0.4 | n |  | TRUE
212 | bus_LV_2513-1_0_6_node_214 | 0.4 | n |  | TRUE
213 | bus_MV_393_0_node_43 | 20 | n |  | TRUE

## load
| name | bus | p_mw | q_mvar | const_z_percent | const_i_percent | sn_mva | scaling | in_service | type
0 | LV_2513-1_0_6_load_0 | 0 | 0.0022578 | 0.00056586 | 0 | 0 |  | 1 | TRUE | wye
1 | LV_2513-1_0_6_load_1 | 1 | 0.014744 | 0.0036953 | 0 | 0 |  | 1 | TRUE | wye
2 | LV_2513-1_0_6_load_3 | 3 | 0.0079553 | 0.0019938 | 0 | 0 |  | 1 | TRUE | wye
3 | LV_2513-1_0_6_load_5 | 5 | 0.0098892 | 0.0024785 | 0 | 0 |  | 1 | TRUE | wye
4 | LV_2513-1_0_6_load_6 | 6 | 0.0012666 | 0.00031745 | 0 | 0 |  | 1 | TRUE | wye
5 | LV_2513-1_0_6_load_21 | 8 | 0.0011668 | 0.00029243 | 0 | 0 |  | 1 | TRUE | wye
6 | LV_2513-1_0_6_load_80 | 9 | 0.0017719 | 0.00044407 | 0 | 0 |  | 1 | TRUE | wye
7 | LV_2513-1_0_6_load_22 | 10 | 0.0021834 | 0.00054721 | 0 | 0 |  | 1 | TRUE | wye
8 | LV_2513-1_0_6_load_8 | 11 | 0.0014791 | 0.00037069 | 0 | 0 |  | 1 | TRUE | wye
9 | LV_2513-1_0_6_load_13 | 16 | 0.0024647 | 0.00061772 | 0 | 0 |  | 1 | TRUE | wye
10 | LV_2513-1_0_6_load_14 | 17 | 0.0014764 | 0.00037003 | 0 | 0 |  | 1 | TRUE | wye
11 | LV_2513-1_0_6_load_15 | 18 | 0.0020169 | 0.00050547 | 0 | 0 |  | 1 | TRUE | wye
12 | LV_2513-1_0_6_load_20 | 20 | 0.0013868 | 0.00034756 | 0 | 0 |  | 1 | TRUE | wye
13 | LV_2513-1_0_6_load_96 | 22 | 0.0011103 | 0.00027826 | 0 | 0 |  | 1 | TRUE | wye
14 | LV_2513-1_0_6_load_81 | 23 | 0.0019421 | 0.00048673 | 0 | 0 |  | 1 | TRUE | wye
15 | LV_2513-1_0_6_load_29 | 24 | 0.0039484 | 0.00098955 | 0 | 0 |  | 1 | TRUE | wye
16 | LV_2513-1_0_6_load_18 | 25 | 0.0040693 | 0.0010199 | 0 | 0 |  | 1 | TRUE | wye
17 | LV_2513-1_0_6_load_79 | 27 | 0.0017737 | 0.00044452 | 0 | 0 |  | 1 | TRUE | wye
18 | LV_2513-1_0_6_load_164 | 30 | 0.0039855 | 0.00099886 | 0 | 0 |  | 1 | TRUE | wye
19 | LV_2513-1_0_6_load_162 | 31 | 0.0039462 | 0.00098901 | 0 | 0 |  | 1 | TRUE | wye
20 | LV_2513-1_0_6_load_30 | 32 | 0.0012515 | 0.00031366 | 0 | 0 |  | 1 | TRUE | wye
21 | LV_2513-1_0_6_load_23 | 33 | 0.0021325 | 0.00053445 | 0 | 0 |  | 1 | TRUE | wye
22 | LV_2513-1_0_6_load_24 | 34 | 0.0032834 | 0.00082289 | 0 | 0 |  | 1 | TRUE | wye
23 | LV_2513-1_0_6_load_118 | 36 | 0.0032602 | 0.00081708 | 0 | 0 |  | 1 | TRUE | wye
24 | LV_2513-1_0_6_load_25 | 37 | 0.001 | 0.00025064 | 0 | 0 |  | 1 | TRUE | wye
25 | LV_2513-1_0_6_load_26 | 38 | 0.0015182 | 0.0003805 | 0 | 0 |  | 1 | TRUE | wye
26 | LV_2513-1_0_6_load_27 | 39 | 0.0010265 | 0.00025726 | 0 | 0 |  | 1 | TRUE | wye
27 | LV_2513-1_0_6_load_28 | 40 | 0.0015262 | 0.00038251 | 0 | 0 |  | 1 | TRUE | wye
28 | LV_2513-1_0_6_load_31 | 44 | 0.0011045 | 0.00027682 | 0 | 0 |  | 1 | TRUE | wye
29 | LV_2513-1_0_6_load_32 | 45 | 0.001156 | 0.00028973 | 0 | 0 |  | 1 | TRUE | wye
30 | LV_2513-1_0_6_load_117 | 46 | 0.0012092 | 0.00030305 | 0 | 0 |  | 1 | TRUE | wye
31 | LV_2513-1_0_6_load_132 | 47 | 0.0011087 | 0.00027786 | 0 | 0 |  | 1 | TRUE | wye
32 | LV_2513-1_0_6_load_33 | 48 | 0.0022462 | 0.00056296 | 0 | 0 |  | 1 | TRUE | wye
33 | LV_2513-1_0_6_load_34 | 49 | 0.0022176 | 0.00055577 | 0 | 0 |  | 1 | TRUE | wye
34 | LV_2513-1_0_6_load_35 | 50 | 0.0021968 | 0.00055057 | 0 | 0 |  | 1 | TRUE | wye
35 | LV_2513-1_0_6_load_37 | 52 | 0.0017399 | 0.00043606 | 0 | 0 |  | 1 | TRUE | wye
36 | LV_2513-1_0_6_load_39 | 53 | 0.0021672 | 0.00054314 | 0 | 0 |  | 1 | TRUE | wye
37 | LV_2513-1_0_6_load_40 | 54 | 0.0023298 | 0.00058391 | 0 | 0 |  | 1 | TRUE | wye
38 | LV_2513-1_0_6_load_44 | 56 | 0.0030411 | 0.00076216 | 0 | 0 |  | 1 | TRUE | wye
39 | LV_2513-1_0_6_load_120 | 57 | 0.0012033 | 0.00030159 | 0 | 0 |  | 1 | TRUE | wye
40 | LV_2513-1_0_6_load_149 | 58 | 0.00273 | 0.0006842 | 0 | 0 |  | 1 | TRUE | wye
41 | LV_2513-1_0_6_load_119 | 59 | 0.0015568 | 0.00039017 | 0 | 0 |  | 1 | TRUE | wye
42 | LV_2513-1_0_6_load_131 | 60 | 0.0028425 | 0.00071241 | 0 | 0 |  | 1 | TRUE | wye
43 | LV_2513-1_0_6_load_42 | 61 | 0.0021193 | 0.00053114 | 0 | 0 |  | 1 | TRUE | wye
44 | LV_2513-1_0_6_load_41 | 64 | 0.0025337 | 0.00063501 | 0 | 0 |  | 1 | TRUE | wye
45 | LV_2513-1_0_6_load_45 | 66 | 0.00082562 | 0.00020692 | 0 | 0 |  | 1 | TRUE | wye
46 | LV_2513-1_0_6_load_46 | 67 | 0.0018821 | 0.00047171 | 0 | 0 |  | 1 | TRUE | wye
47 | LV_2513-1_0_6_load_47 | 68 | 0.0010205 | 0.00025576 | 0 | 0 |  | 1 | TRUE | wye
48 | LV_2513-1_0_6_load_128 | 70 | 0.018107 | 0.004538 | 0 | 0 |  | 1 | TRUE | wye
49 | LV_2513-1_0_6_load_171 | 71 | 0.0081976 | 0.0020545 | 0 | 0 |  | 1 | TRUE | wye
50 | LV_2513-1_0_6_load_144 | 72 | 0.0025644 | 0.00064269 | 0 | 0 |  | 1 | TRUE | wye
51 | LV_2513-1_0_6_load_129 | 73 | 0.0049127 | 0.0012312 | 0 | 0 |  | 1 | TRUE | wye
52 | LV_2513-1_0_6_load_180 | 74 | 0.0013438 | 0.0003368 | 0 | 0 |  | 1 | TRUE | wye
53 | LV_2513-1_0_6_load_143 | 75 | 0.0015524 | 0.00038906 | 0 | 0 |  | 1 | TRUE | wye
54 | LV_2513-1_0_6_load_49 | 76 | 0.00083616 | 0.00020956 | 0 | 0 |  | 1 | TRUE | wye
55 | LV_2513-1_0_6_load_50 | 77 | 0.0011634 | 0.00029157 | 0 | 0 |  | 1 | TRUE | wye
56 | LV_2513-1_0_6_load_51 | 78 | 0.0008792 | 0.00022035 | 0 | 0 |  | 1 | TRUE | wye
57 | LV_2513-1_0_6_load_52 | 79 | 0.0011197 | 0.00028063 | 0 | 0 |  | 1 | TRUE | wye
58 | LV_2513-1_0_6_load_53 | 80 | 0.0011309 | 0.00028342 | 0 | 0 |  | 1 | TRUE | wye
59 | LV_2513-1_0_6_load_54 | 81 | 0.0010988 | 0.00027538 | 0 | 0 |  | 1 | TRUE | wye
60 | LV_2513-1_0_6_load_136 | 82 | 0.0006736 | 0.00016882 | 0 | 0 |  | 1 | TRUE | wye
61 | LV_2513-1_0_6_load_145 | 83 | 0.0034874 | 0.00087402 | 0 | 0 |  | 1 | TRUE | wye
62 | LV_2513-1_0_6_load_135 | 84 | 0.00075782 | 0.00018993 | 0 | 0 |  | 1 | TRUE | wye
63 | LV_2513-1_0_6_load_146 | 85 | 0.0016667 | 0.00041772 | 0 | 0 |  | 1 | TRUE | wye
64 | LV_2513-1_0_6_load_56 | 86 | 0.00054852 | 0.00013747 | 0 | 0 |  | 1 | TRUE | wye
65 | LV_2513-1_0_6_load_57 | 87 | 0.0016643 | 0.00041712 | 0 | 0 |  | 1 | TRUE | wye
66 | LV_2513-1_0_6_load_59 | 89 | 0.001001 | 0.00025087 | 0 | 0 |  | 1 | TRUE | wye
67 | LV_2513-1_0_6_load_60 | 90 | 0.00208 | 0.0005213 | 0 | 0 |  | 1 | TRUE | wye
68 | LV_2513-1_0_6_load_61 | 91 | 0.0023584 | 0.00059107 | 0 | 0 |  | 1 | TRUE | wye
69 | LV_2513-1_0_6_load_63 | 92 | 0.00077948 | 0.00019536 | 0 | 0 |  | 1 | TRUE | wye
70 | LV_2513-1_0_6_load_64 | 93 | 0.0019971 | 0.00050053 | 0 | 0 |  | 1 | TRUE | wye
71 | LV_2513-1_0_6_load_147 | 94 | 0.00063103 | 0.00015815 | 0 | 0 |  | 1 | TRUE | wye
72 | LV_2513-1_0_6_load_78 | 95 | 0.0015112 | 0.00037873 | 0 | 0 |  | 1 | TRUE | wye
73 | LV_2513-1_0_6_load_148 | 96 | 0.0021042 | 0.00052737 | 0 | 0 |  | 1 | TRUE | wye
74 | LV_2513-1_0_6_load_76 | 97 | 0.00095473 | 0.00023928 | 0 | 0 |  | 1 | TRUE | wye
75 | LV_2513-1_0_6_load_65 | 98 | 0.0010636 | 0.00026656 | 0 | 0 |  | 1 | TRUE | wye
76 | LV_2513-1_0_6_load_66 | 99 | 0.0012418 | 0.00031123 | 0 | 0 |  | 1 | TRUE | wye
77 | LV_2513-1_0_6_load_68 | 101 | 0.0058145 | 0.0014573 | 0 | 0 |  | 1 | TRUE | wye
78 | LV_2513-1_0_6_load_70 | 103 | 0.0010666 | 0.00026732 | 0 | 0 |  | 1 | TRUE | wye
79 | LV_2513-1_0_6_load_71 | 104 | 0.0016456 | 0.00041243 | 0 | 0 |  | 1 | TRUE | wye
80 | LV_2513-1_0_6_load_73 | 105 | 0.00073627 | 0.00018453 | 0 | 0 |  | 1 | TRUE | wye
81 | LV_2513-1_0_6_load_74 | 106 | 0.0027504 | 0.00068931 | 0 | 0 |  | 1 | TRUE | wye
82 | LV_2513-1_0_6_load_174 | 108 | 0.00023287 | 5.8362e-05 | 0 | 0 |  | 1 | TRUE | wye
83 | LV_2513-1_0_6_load_190 | 110 | 0.0027289 | 0.00068393 | 0 | 0 |  | 1 | TRUE | wye
84 | LV_2513-1_0_6_load_155 | 111 | 0.00074297 | 0.0001862 | 0 | 0 |  | 1 | TRUE | wye
85 | LV_2513-1_0_6_load_168 | 113 | 0.00090906 | 0.00022783 | 0 | 0 |  | 1 | TRUE | wye
86 | LV_2513-1_0_6_load_158 | 114 | 0.00018772 | 4.7047e-05 | 0 | 0 |  | 1 | TRUE | wye
87 | LV_2513-1_0_6_load_172 | 116 | 0.00078411 | 0.00019652 | 0 | 0 |  | 1 | TRUE | wye
88 | LV_2513-1_0_6_load_169 | 121 | 0.0047314 | 0.0011858 | 0 | 0 |  | 1 | TRUE | wye
89 | LV_2513-1_0_6_load_75 | 122 | 0.0015834 | 0.00039684 | 0 | 0 |  | 1 | TRUE | wye
90 | LV_2513-1_0_6_load_82 | 124 | 0.0013327 | 0.000334 | 0 | 0 |  | 1 | TRUE | wye
91 | LV_2513-1_0_6_load_83 | 125 | 0.00091857 | 0.00023021 | 0 | 0 |  | 1 | TRUE | wye
92 | LV_2513-1_0_6_load_84 | 126 | 0.0005022 | 0.00012586 | 0 | 0 |  | 1 | TRUE | wye
93 | LV_2513-1_0_6_load_99 | 127 | 0.0015134 | 0.0003793 | 0 | 0 |  | 1 | TRUE | wye
94 | LV_2513-1_0_6_load_86 | 129 | 0.0052541 | 0.0013168 | 0 | 0 |  | 1 | TRUE | wye
95 | LV_2513-1_0_6_load_87 | 130 | 0.0099012 | 0.0024815 | 0 | 0 |  | 1 | TRUE | wye
96 | LV_2513-1_0_6_load_88 | 131 | 0.020605 | 0.0051641 | 0 | 0 |  | 1 | TRUE | wye
97 | LV_2513-1_0_6_load_201 | 133 | 0.00040972 | 0.00010269 | 0 | 0 |  | 1 | TRUE | wye
98 | LV_2513-1_0_6_load_189 | 134 | 0.00067474 | 0.00016911 | 0 | 0 |  | 1 | TRUE | wye
99 | LV_2513-1_0_6_load_92 | 135 | 0.0010731 | 0.00026894 | 0 | 0 |  | 1 | TRUE | wye
100 | LV_2513-1_0_6_load_93 | 136 | 0.0011859 | 0.00029722 | 0 | 0 |  | 1 | TRUE | wye
101 | LV_2513-1_0_6_load_95 | 137 | 0.0048481 | 0.001215 | 0 | 0 |  | 1 | TRUE | wye
102 | LV_2513-1_0_6_load_175 | 140 | 0.00061645 | 0.0001545 | 0 | 0 |  | 1 | TRUE | wye
103 | LV_2513-1_0_6_load_198 | 143 | 0.011848 | 0.0029695 | 0 | 0 |  | 1 | TRUE | wye
104 | LV_2513-1_0_6_load_192 | 144 | 0.00083528 | 0.00020934 | 0 | 0 |  | 1 | TRUE | wye
105 | LV_2513-1_0_6_load_197 | 145 | 0.010197 | 0.0025556 | 0 | 0 |  | 1 | TRUE | wye
106 | LV_2513-1_0_6_load_173 | 146 | 0.000391 | 9.7993e-05 | 0 | 0 |  | 1 | TRUE | wye
107 | LV_2513-1_0_6_load_101 | 147 | 0.00059574 | 0.00014931 | 0 | 0 |  | 1 | TRUE | wye
108 | LV_2513-1_0_6_load_102 | 148 | 0.00088797 | 0.00022255 | 0 | 0 |  | 1 | TRUE | wye
109 | LV_2513-1_0_6_load_104 | 149 | 0.00096964 | 0.00024302 | 0 | 0 |  | 1 | TRUE | wye
110 | LV_2513-1_0_6_load_105 | 150 | 0.002562 | 0.00064209 | 0 | 0 |  | 1 | TRUE | wye
111 | LV_2513-1_0_6_load_139 | 152 | 0.0019998 | 0.00050119 | 0 | 0 |  | 1 | TRUE | wye
112 | LV_2513-1_0_6_load_107 | 153 | 0.00080201 | 0.000201 | 0 | 0 |  | 1 | TRUE | wye
113 | LV_2513-1_0_6_load_138 | 154 | 0.00046132 | 0.00011562 | 0 | 0 |  | 1 | TRUE | wye
114 | LV_2513-1_0_6_load_108 | 155 | 0.0014062 | 0.00035244 | 0 | 0 |  | 1 | TRUE | wye
115 | LV_2513-1_0_6_load_109 | 156 | 0.0019644 | 0.00049233 | 0 | 0 |  | 1 | TRUE | wye
116 | LV_2513-1_0_6_load_110 | 157 | 0.0019787 | 0.0004959 | 0 | 0 |  | 1 | TRUE | wye
117 | LV_2513-1_0_6_load_112 | 159 | 0.0016412 | 0.00041131 | 0 | 0 |  | 1 | TRUE | wye
118 | LV_2513-1_0_6_load_113 | 160 | 0.0031513 | 0.00078978 | 0 | 0 |  | 1 | TRUE | wye
119 | LV_2513-1_0_6_load_177 | 161 | 0.0042345 | 0.0010613 | 0 | 0 |  | 1 | TRUE | wye
120 | LV_2513-1_0_6_load_127 | 162 | 0.0029286 | 0.00073398 | 0 | 0 |  | 1 | TRUE | wye
121 | LV_2513-1_0_6_load_114 | 163 | 0.0025167 | 0.00063074 | 0 | 0 |  | 1 | TRUE | wye
122 | LV_2513-1_0_6_load_115 | 164 | 0.0086815 | 0.0021758 | 0 | 0 |  | 1 | TRUE | wye
123 | LV_2513-1_0_6_load_186 | 165 | 0.0018999 | 0.00047615 | 0 | 0 |  | 1 | TRUE | wye
124 | LV_2513-1_0_6_load_116 | 166 | 0.0053238 | 0.0013343 | 0 | 0 |  | 1 | TRUE | wye
125 | LV_2513-1_0_6_load_216 | 171 | 0.00055633 | 0.00013943 | 0 | 0 |  | 1 | TRUE | wye
126 | LV_2513-1_0_6_load_133 | 172 | 0.0011612 | 0.00029102 | 0 | 0 |  | 1 | TRUE | wye
127 | LV_2513-1_0_6_load_125 | 173 | 0.0015197 | 0.00038088 | 0 | 0 |  | 1 | TRUE | wye
128 | LV_2513-1_0_6_load_121 | 174 | 0.00089218 | 0.0002236 | 0 | 0 |  | 1 | TRUE | wye
129 | LV_2513-1_0_6_load_122 | 175 | 0.0020966 | 0.00052545 | 0 | 0 |  | 1 | TRUE | wye
130 | LV_2513-1_0_6_load_124 | 176 | 0.00074421 | 0.00018652 | 0 | 0 |  | 1 | TRUE | wye
131 | LV_2513-1_0_6_load_126 | 177 | 0.0013925 | 0.00034899 | 0 | 0 |  | 1 | TRUE | wye
132 | LV_2513-1_0_6_load_141 | 178 | 0.00087041 | 0.00021814 | 0 | 0 |  | 1 | TRUE | wye
133 | LV_2513-1_0_6_load_140 | 179 | 0.0021263 | 0.00053289 | 0 | 0 |  | 1 | TRUE | wye
134 | LV_2513-1_0_6_load_134 | 180 | 0.0011364 | 0.00028481 | 0 | 0 |  | 1 | TRUE | wye
135 | LV_2513-1_0_6_load_137 | 181 | 0.00032981 | 8.2659e-05 | 0 | 0 |  | 1 | TRUE | wye
136 | LV_2513-1_0_6_load_142 | 182 | 0.00074488 | 0.00018669 | 0 | 0 |  | 1 | TRUE | wye
137 | LV_2513-1_0_6_load_191 | 183 | 0.00049788 | 0.00012478 | 0 | 0 |  | 1 | TRUE | wye
138 | LV_2513-1_0_6_load_150 | 184 | 0.003836 | 0.00096139 | 0 | 0 |  | 1 | TRUE | wye
139 | LV_2513-1_0_6_load_154 | 185 | 0.0002651 | 6.644e-05 | 0 | 0 |  | 1 | TRUE | wye
140 | LV_2513-1_0_6_load_156 | 186 | 0.00086516 | 0.00021683 | 0 | 0 |  | 1 | TRUE | wye
141 | LV_2513-1_0_6_load_157 | 187 | 0.0029081 | 0.00072884 | 0 | 0 |  | 1 | TRUE | wye
142 | LV_2513-1_0_6_load_159 | 188 | 0.00083149 | 0.00020839 | 0 | 0 |  | 1 | TRUE | wye
143 | LV_2513-1_0_6_load_213 | 189 | 0.00064296 | 0.00016114 | 0 | 0 |  | 1 | TRUE | wye
144 | LV_2513-1_0_6_load_208 | 190 | 0.0008201 | 0.00020554 | 0 | 0 |  | 1 | TRUE | wye
145 | LV_2513-1_0_6_load_207 | 191 | 0.00081624 | 0.00020457 | 0 | 0 |  | 1 | TRUE | wye
146 | LV_2513-1_0_6_load_199 | 192 | 0.0031435 | 0.00078783 | 0 | 0 |  | 1 | TRUE | wye
147 | LV_2513-1_0_6_load_161 | 193 | 0.0039486 | 0.00098961 | 0 | 0 |  | 1 | TRUE | wye
148 | LV_2513-1_0_6_load_165 | 194 | 0.017697 | 0.0044352 | 0 | 0 |  | 1 | TRUE | wye
149 | LV_2513-1_0_6_load_166 | 195 | 0.0044741 | 0.0011213 | 0 | 0 |  | 1 | TRUE | wye
150 | LV_2513-1_0_6_load_167 | 196 | 0.0066047 | 0.0016553 | 0 | 0 |  | 1 | TRUE | wye
151 | LV_2513-1_0_6_load_170 | 197 | 0.00057709 | 0.00014463 | 0 | 0 |  | 1 | TRUE | wye
152 | LV_2513-1_0_6_load_178 | 198 | 0.0011837 | 0.00029666 | 0 | 0 |  | 1 | TRUE | wye
153 | LV_2513-1_0_6_load_179 | 199 | 0.002615 | 0.00065538 | 0 | 0 |  | 1 | TRUE | wye
154 | LV_2513-1_0_6_load_196 | 201 | 0.00087646 | 0.00021966 | 0 | 0 |  | 1 | TRUE | wye
155 | LV_2513-1_0_6_load_200 | 202 | 0.00032609 | 8.1727e-05 | 0 | 0 |  | 1 | TRUE | wye
156 | LV_2513-1_0_6_load_209 | 203 | 0.00032855 | 8.2344e-05 | 0 | 0 |  | 1 | TRUE | wye
157 | LV_2513-1_0_6_load_210 | 204 | 0.00032739 | 8.2051e-05 | 0 | 0 |  | 1 | TRUE | wye
158 | LV_2513-1_0_6_load_202 | 205 | 0.001086 | 0.00027217 | 0 | 0 |  | 1 | TRUE | wye
159 | LV_2513-1_0_6_load_203 | 206 | 0.00082923 | 0.00020782 | 0 | 0 |  | 1 | TRUE | wye
160 | LV_2513-1_0_6_load_205 | 207 | 0.00082818 | 0.00020756 | 0 | 0 |  | 1 | TRUE | wye
161 | LV_2513-1_0_6_load_206 | 208 | 0.00086255 | 0.00021618 | 0 | 0 |  | 1 | TRUE | wye
162 | LV_2513-1_0_6_load_211 | 209 | 0.00032442 | 8.1307e-05 | 0 | 0 |  | 1 | TRUE | wye
163 | LV_2513-1_0_6_load_212 | 210 | 0.00035222 | 8.8275e-05 | 0 | 0 |  | 1 | TRUE | wye
164 | LV_2513-1_0_6_load_214 | 212 | 0.010066 | 0.0025227 | 0 | 0 |  | 1 | TRUE | wye

## ext_grid
| name | bus | vm_pu | va_degree | slack_weight | in_service
0 |  | 176 | 1 | 0 | 1 | TRUE

## line
| name | std_type | from_bus | to_bus | length_km | r_ohm_per_km | x_ohm_per_km | c_nf_per_km | g_us_per_km | max_i_ka | df | parallel | type | in_service
0 | LV_2513-1_0_6_line_0 |  | 0 | 1 | 0.027185 | 0.125 | 0.08 | 261 | 0 | 0.364 | 1 | 1 | cs | TRUE
1 | LV_2513-1_0_6_line_1 |  | 0 | 2 | 0.026746 | 0.125 | 0.08 | 261 | 0 | 0.364 | 1 | 1 | cs | TRUE
2 | LV_2513-1_0_6_line_2 |  | 2 | 3 | 0.026008 | 0.125 | 0.08 | 261 | 0 | 0.364 | 1 | 1 | cs | TRUE
3 | LV_2513-1_0_6_line_3 |  | 2 | 4 | 0.030047 | 0.125 | 0.08 | 261 | 0 | 0.364 | 1 | 1 | cs | TRUE
4 | LV_2513-1_0_6_line_4 |  | 3 | 5 | 0.031152 | 0.125 | 0.08 | 261 | 0 | 0.364 | 1 | 1 | cs | TRUE
5 | LV_2513-1_0_6_line_5 |  | 4 | 6 | 0.026356 | 0.125 | 0.08 | 261 | 0 | 0.364 | 1 | 1 | cs | TRUE
6 | LV_2513-1_0_6_line_6 |  | 4 | 7 | 0.02941 | 0.125 | 0.08 | 261 | 0 | 0.364 | 1 | 1 | cs | TRUE
7 | LV_2513-1_0_6_line_7 |  | 6 | 8 | 0.021675 | 0.125 | 0.08 | 261 | 0 | 0.364 | 1 | 1 | cs | TRUE
8 | LV_2513-1_0_6_line_8 |  | 7 | 9 | 0.031872 | 0.125 | 0.08 | 261 | 0 | 0.364 | 1 | 1 | cs | TRUE
9 | LV_2513-1_0_6_line_9 |  | 8 | 10 | 0.018623 | 0.125 | 0.08 | 261 | 0 | 0.364 | 1 | 1 | cs | TRUE
10 | LV_2513-1_0_6_line_10 |  | 10 | 33 | 0.017512 | 0.125 | 0.08 | 261 | 0 | 0.364 | 1 | 1 | cs | TRUE
11 | LV_2513-1_0_6_line_11 |  | 11 | 12 | 0.00053462 | 0.125 | 0.08 | 261 | 0 | 0.364 | 1 | 1 | cs | TRUE
12 | LV_2513-1_0_6_line_12 |  | 11 | 13 | 0.045708 | 0.125 | 0.08 | 261 | 0 | 0.364 | 1 | 1 | cs | TRUE
13 | LV_2513-1_0_6_line_13 |  | 12 | 14 | 0.033653 | 0.125 | 0.08 | 261 | 0 | 0.364 | 1 | 1 | cs | TRUE
14 | LV_2513-1_0_6_line_14 |  | 13 | 15 | 0.00525 | 0.125 | 0.08 | 261 | 0 | 0.364 | 1 | 1 | cs | TRUE
15 | LV_2513-1_0_6_line_15 |  | 14 | 16 | 0.015412 | 0.125 | 0.08 | 261 | 0 | 0.364 | 1 | 1 | cs | TRUE
16 | LV_2513-1_0_6_line_16 |  | 14 | 17 | 0.017798 | 0.125 | 0.08 | 261 | 0 | 0.364 | 1 | 1 | cs | TRUE
17 | LV_2513-1_0_6_line_17 |  | 15 | 18 | 0.027017 | 0.125 | 0.08 | 261 | 0 | 0.364 | 1 | 1 | cs | TRUE
18 | LV_2513-1_0_6_line_18 |  | 15 | 19 | 0.051023 | 0.125 | 0.08 | 261 | 0 | 0.364 | 1 | 1 | cs | TRUE
19 | LV_2513-1_0_6_line_19 |  | 16 | 20 | 0.018903 | 0.125 | 0.08 | 261 | 0 | 0.364 | 1 | 1 | cs | TRUE
20 | LV_2513-1_0_6_line_20 |  | 17 | 21 | 0.0021045 | 0.125 | 0.08 | 261 | 0 | 0.364 | 1 | 1 | cs | TRUE
21 | LV_2513-1_0_6_line_21 |  | 18 | 22 | 0.030736 | 0.125 | 0.08 | 261 | 0 | 0.364 | 1 | 1 | cs | TRUE
22 | LV_2513-1_0_6_line_22 |  | 19 | 23 | 0.0080583 | 0.125 | 0.08 | 261 | 0 | 0.364 | 1 | 1 | cs | TRUE
23 | LV_2513-1_0_6_line_23 |  | 20 | 24 | 0.016834 | 0.125 | 0.08 | 261 | 0 | 0.364 | 1 | 1 | cs | TRUE
24 | LV_2513-1_0_6_line_24 |  | 21 | 25 | 0.027919 | 0.125 | 0.08 | 261 | 0 | 0.364 | 1 | 1 | cs | TRUE
25 | LV_2513-1_0_6_line_25 |  | 22 | 26 | 0.054539 | 0.125 | 0.08 | 261 | 0 | 0.364 | 1 | 1 | cs | TRUE
26 | LV_2513-1_0_6_line_26 |  | 23 | 27 | 0.025632 | 0.125 | 0.08 | 261 | 0 | 0.364 | 1 | 1 | cs | TRUE
27 | LV_2513-1_0_6_line_27 |  | 24 | 32 | 0.00092756 | 0.125 | 0.08 | 261 | 0 | 0.364 | 1 | 1 | cs | TRUE
28 | LV_2513-1_0_6_line_28 |  | 25 | 28 | 0.04432 | 0.125 | 0.08 | 261 | 0 | 0.364 | 1 | 1 | cs | TRUE
29 | LV_2513-1_0_6_line_29 |  | 26 | 137 | 0.018901 | 0.125 | 0.08 | 261 | 0 | 0.364 | 1 | 1 | cs | TRUE
30 | LV_2513-1_0_6_line_30 |  | 26 | 135 | 0.034396 | 0.125 | 0.08 | 261 | 0 | 0.364 | 1 | 1 | cs | TRUE
31 | LV_2513-1_0_6_line_31 |  | 27 | 123 | 0.037953 | 0.125 | 0.08 | 261 | 0 | 0.364 | 1 | 2 | cs | TRUE
32 | LV_2513-1_0_6_line_32 |  | 28 | 29 | 0.009668 | 0.125 | 0.08 | 261 | 0 | 0.364 | 1 | 1 | cs | TRUE
33 | LV_2513-1_0_6_line_33 |  | 29 | 30 | 0.027888 | 0.125 | 0.08 | 261 | 0 | 0.364 | 1 | 1 | cs | TRUE
34 | LV_2513-1_0_6_line_34 |  | 29 | 31 | 0.018278 | 0.125 | 0.08 | 261 | 0 | 0.364 | 1 | 1 | cs | TRUE
35 | LV_2513-1_0_6_line_35 |  | 30 | 194 | 0.0020288 | 0.125 | 0.08 | 261 | 0 | 0.364 | 1 | 1 | cs | TRUE
36 | LV_2513-1_0_6_line_36 |  | 31 | 193 | 0.019984 | 0.125 | 0.08 | 261 | 0 | 0.364 | 1 | 1 | cs | TRUE
37 | LV_2513-1_0_6_line_37 |  | 32 | 44 | 0.018001 | 0.125 | 0.08 | 261 | 0 | 0.364 | 1 | 1 | cs | TRUE
38 | LV_2513-1_0_6_line_38 |  | 33 | 34 | 0.020924 | 0.125 | 0.08 | 261 | 0 | 0.364 | 1 | 1 | cs | TRUE
39 | LV_2513-1_0_6_line_39 |  | 34 | 35 | 0.012023 | 0.125 | 0.08 | 261 | 0 | 0.364 | 1 | 1 | cs | TRUE
40 | LV_2513-1_0_6_line_40 |  | 35 | 36 | 0.039011 | 0.125 | 0.08 | 261 | 0 | 0.364 | 1 | 1 | cs | TRUE
41 | LV_2513-1_0_6_line_41 |  | 36 | 55 | 0.027597 | 0.125 | 0.08 | 261 | 0 | 0.364 | 1 | 1 | cs | TRUE
42 | LV_2513-1_0_6_line_42 |  | 37 | 38 | 0.0013068 | 0.125 | 0.08 | 261 | 0 | 0.364 | 1 | 1 | cs | TRUE
43 | LV_2513-1_0_6_line_43 |  | 38 | 39 | 0.02651 | 0.125 | 0.08 | 261 | 0 | 0.364 | 1 | 1 | cs | TRUE
44 | LV_2513-1_0_6_line_44 |  | 39 | 40 | 0.005408 | 0.125 | 0.08 | 261 | 0 | 0.364 | 1 | 1 | cs | TRUE
45 | LV_2513-1_0_6_line_45 |  | 40 | 41 | 0.016125 | 0.125 | 0.08 | 261 | 0 | 0.364 | 1 | 1 | cs | TRUE
46 | LV_2513-1_0_6_line_46 |  | 41 | 42 | 0.017609 | 0.125 | 0.08 | 261 | 0 | 0.364 | 1 | 1 | cs | TRUE
47 | LV_2513-1_0_6_line_47 |  | 41 | 43 | 0.025142 | 0.125 | 0.08 | 261 | 0 | 0.364 | 1 | 1 | cs | TRUE
48 | LV_2513-1_0_6_line_48 |  | 42 | 83 | 0.013146 | 0.125 | 0.08 | 261 | 0 | 0.364 | 1 | 1 | cs | TRUE
49 | LV_2513-1_0_6_line_49 |  | 42 | 80 | 0.01994 | 0.125 | 0.08 | 261 | 0 | 0.364 | 1 | 1 | cs | TRUE
50 | LV_2513-1_0_6_line_50 |  | 43 | 126 | 0.010795 | 0.125 | 0.08 | 261 | 0 | 0.364 | 1 | 1 | cs | TRUE
51 | LV_2513-1_0_6_line_51 |  | 44 | 45 | 0.00090736 | 0.125 | 0.08 | 261 | 0 | 0.364 | 1 | 1 | cs | TRUE
52 | LV_2513-1_0_6_line_52 |  | 45 | 46 | 0.019655 | 0.125 | 0.08 | 261 | 0 | 0.364 | 1 | 1 | cs | TRUE
53 | LV_2513-1_0_6_line_53 |  | 46 | 47 | 0.0046499 | 0.125 | 0.08 | 261 | 0 | 0.364 | 1 | 1 | cs | TRUE
54 | LV_2513-1_0_6_line_54 |  | 47 | 172 | 0.014722 | 0.125 | 0.08 | 261 | 0 | 0.364 | 1 | 1 | cs | TRUE
55 | LV_2513-1_0_6_line_55 |  | 48 | 49 | 0.0053932 | 0.125 | 0.08 | 261 | 0 | 0.364 | 1 | 3 | cs | TRUE
56 | LV_2513-1_0_6_line_56 |  | 48 | 50 | 0.014466 | 0.125 | 0.08 | 261 | 0 | 0.364 | 1 | 3 | cs | TRUE
57 | LV_2513-1_0_6_line_57 |  | 49 | 51 | 0.01243 | 0.125 | 0.08 | 261 | 0 | 0.364 | 1 | 3 | cs | TRUE
58 | LV_2513-1_0_6_line_58 |  | 50 | 52 | 0.0097988 | 0.125 | 0.08 | 261 | 0 | 0.364 | 1 | 3 | cs | TRUE
59 | LV_2513-1_0_6_line_59 |  | 51 | 53 | 0.0074217 | 0.125 | 0.08 | 261 | 0 | 0.364 | 1 | 3 | cs | TRUE
60 | LV_2513-1_0_6_line_60 |  | 52 | 54 | 0.0080501 | 0.125 | 0.08 | 261 | 0 | 0.364 | 1 | 3 | cs | TRUE
61 | LV_2513-1_0_6_line_61 |  | 53 | 57 | 0.02748 | 0.125 | 0.08 | 261 | 0 | 0.364 | 1 | 3 | cs | TRUE
62 | LV_2513-1_0_6_line_62 |  | 54 | 58 | 0.015128 | 0.125 | 0.08 | 261 | 0 | 0.364 | 1 | 3 | cs | TRUE
63 | LV_2513-1_0_6_line_63 |  | 55 | 56 | 0.018981 | 0.125 | 0.08 | 261 | 0 | 0.364 | 1 | 1 | cs | TRUE
64 | LV_2513-1_0_6_line_64 |  | 56 | 61 | 0.029253 | 0.125 | 0.08 | 261 | 0 | 0.364 | 1 | 1 | cs | TRUE
65 | LV_2513-1_0_6_line_65 |  | 57 | 62 | 0.023888 | 0.125 | 0.08 | 261 | 0 | 0.364 | 1 | 3 | cs | TRUE
66 | LV_2513-1_0_6_line_66 |  | 58 | 63 | 0.020074 | 0.125 | 0.08 | 261 | 0 | 0.364 | 1 | 3 | cs | TRUE
67 | LV_2513-1_0_6_line_67 |  | 59 | 60 | 0.020653 | 0.125 | 0.08 | 261 | 0 | 0.364 | 1 | 1 | cs | TRUE
68 | LV_2513-1_0_6_line_68 |  | 60 | 92 | 0.0079407 | 0.125 | 0.08 | 261 | 0 | 0.364 | 1 | 1 | cs | TRUE
69 | LV_2513-1_0_6_line_69 |  | 61 | 64 | 0.0006984 | 0.125 | 0.08 | 261 | 0 | 0.364 | 1 | 1 | cs | TRUE
70 | LV_2513-1_0_6_line_70 |  | 62 | 173 | 0.010635 | 0.125 | 0.08 | 261 | 0 | 0.364 | 1 | 1 | cs | TRUE
71 | LV_2513-1_0_6_line_71 |  | 62 | 174 | 0.0053934 | 0.125 | 0.08 | 261 | 0 | 0.364 | 1 | 3 | cs | TRUE
72 | LV_2513-1_0_6_line_72 |  | 63 | 94 | 0.0080389 | 0.125 | 0.08 | 261 | 0 | 0.364 | 1 | 1 | cs | TRUE
73 | LV_2513-1_0_6_line_73 |  | 63 | 89 | 0.0272 | 0.125 | 0.08 | 261 | 0 | 0.364 | 1 | 3 | cs | TRUE
74 | LV_2513-1_0_6_line_74 |  | 64 | 65 | 0.0029808 | 0.125 | 0.08 | 261 | 0 | 0.364 | 1 | 1 | cs | TRUE
75 | LV_2513-1_0_6_line_75 |  | 65 | 66 | 0.02879 | 0.125 | 0.08 | 261 | 0 | 0.364 | 1 | 1 | cs | TRUE
76 | LV_2513-1_0_6_line_76 |  | 65 | 67 | 0.020961 | 0.125 | 0.08 | 261 | 0 | 0.364 | 1 | 1 | cs | TRUE
77 | LV_2513-1_0_6_line_77 |  | 66 | 68 | 0.0060247 | 0.125 | 0.08 | 261 | 0 | 0.364 | 1 | 1 | cs | TRUE
78 | LV_2513-1_0_6_line_78 |  | 67 | 69 | 0.015226 | 0.125 | 0.08 | 261 | 0 | 0.364 | 1 | 1 | cs | TRUE
79 | LV_2513-1_0_6_line_79 |  | 68 | 70 | 0.01815 | 0.125 | 0.08 | 261 | 0 | 0.364 | 1 | 1 | cs | TRUE
80 | LV_2513-1_0_6_line_80 |  | 69 | 71 | 0.019484 | 0.125 | 0.08 | 261 | 0 | 0.364 | 1 | 3 | cs | TRUE
81 | LV_2513-1_0_6_line_81 |  | 69 | 72 | 0.016148 | 0.125 | 0.08 | 261 | 0 | 0.364 | 1 | 3 | cs | TRUE
82 | LV_2513-1_0_6_line_82 |  | 70 | 73 | 0.012114 | 0.125 | 0.08 | 261 | 0 | 0.364 | 1 | 1 | cs | TRUE
83 | LV_2513-1_0_6_line_83 |  | 71 | 74 | 0.019573 | 0.125 | 0.08 | 261 | 0 | 0.364 | 1 | 3 | cs | TRUE
84 | LV_2513-1_0_6_line_84 |  | 72 | 75 | 0.024741 | 0.125 | 0.08 | 261 | 0 | 0.364 | 1 | 3 | cs | TRUE
85 | LV_2513-1_0_6_line_85 |  | 74 | 199 | 0.011022 | 0.125 | 0.08 | 261 | 0 | 0.364 | 1 | 3 | cs | TRUE
86 | LV_2513-1_0_6_line_86 |  | 75 | 182 | 0.023221 | 0.125 | 0.08 | 261 | 0 | 0.364 | 1 | 3 | cs | TRUE
87 | LV_2513-1_0_6_line_87 |  | 76 | 77 | 0.016911 | 0.125 | 0.08 | 261 | 0 | 0.364 | 1 | 1 | cs | TRUE
88 | LV_2513-1_0_6_line_88 |  | 76 | 78 | 0.001687 | 0.125 | 0.08 | 261 | 0 | 0.364 | 1 | 1 | cs | TRUE
89 | LV_2513-1_0_6_line_89 |  | 77 | 79 | 0.0083606 | 0.125 | 0.08 | 261 | 0 | 0.364 | 1 | 1 | cs | TRUE
90 | LV_2513-1_0_6_line_90 |  | 78 | 80 | 0.011598 | 0.125 | 0.08 | 261 | 0 | 0.364 | 1 | 1 | cs | TRUE
91 | LV_2513-1_0_6_line_91 |  | 79 | 81 | 0.011433 | 0.125 | 0.08 | 261 | 0 | 0.364 | 1 | 1 | cs | TRUE
92 | LV_2513-1_0_6_line_92 |  | 81 | 82 | 0.010101 | 0.125 | 0.08 | 261 | 0 | 0.364 | 1 | 1 | cs | TRUE
93 | LV_2513-1_0_6_line_93 |  | 82 | 84 | 0.0085536 | 0.125 | 0.08 | 261 | 0 | 0.364 | 1 | 1 | cs | TRUE
94 | LV_2513-1_0_6_line_94 |  | 83 | 85 | 0.024133 | 0.125 | 0.08 | 261 | 0 | 0.364 | 1 | 2 | cs | TRUE
95 | LV_2513-1_0_6_line_95 |  | 84 | 181 | 0.00030686 | 0.125 | 0.08 | 261 | 0 | 0.364 | 1 | 1 | cs | TRUE
96 | LV_2513-1_0_6_line_96 |  | 85 | 183 | 0.049632 | 0.125 | 0.08 | 261 | 0 | 0.364 | 1 | 3 | cs | TRUE
97 | LV_2513-1_0_6_line_97 |  | 86 | 87 | 0.0013597 | 0.125 | 0.08 | 261 | 0 | 0.364 | 1 | 3 | cs | TRUE
98 | LV_2513-1_0_6_line_98 |  | 86 | 88 | 0.037374 | 0.125 | 0.08 | 261 | 0 | 0.364 | 1 | 3 | cs | TRUE
99 | LV_2513-1_0_6_line_99 |  | 87 | 89 | 0.019292 | 0.125 | 0.08 | 261 | 0 | 0.364 | 1 | 3 | cs | TRUE
100 | LV_2513-1_0_6_line_100 |  | 88 | 90 | 0.0082344 | 0.125 | 0.08 | 261 | 0 | 0.364 | 1 | 1 | cs | TRUE
101 | LV_2513-1_0_6_line_101 |  | 88 | 91 | 0.01022 | 0.125 | 0.08 | 261 | 0 | 0.364 | 1 | 3 | cs | TRUE
102 | LV_2513-1_0_6_line_102 |  | 90 | 92 | 0.0091219 | 0.125 | 0.08 | 261 | 0 | 0.364 | 1 | 1 | cs | TRUE
103 | LV_2513-1_0_6_line_103 |  | 91 | 93 | 0.006819 | 0.125 | 0.08 | 261 | 0 | 0.364 | 1 | 3 | cs | TRUE
104 | LV_2513-1_0_6_line_104 |  | 93 | 95 | 0.01095 | 0.125 | 0.08 | 261 | 0 | 0.364 | 1 | 3 | cs | TRUE
105 | LV_2513-1_0_6_line_105 |  | 94 | 96 | 0.011922 | 0.125 | 0.08 | 261 | 0 | 0.364 | 1 | 1 | cs | TRUE
106 | LV_2513-1_0_6_line_106 |  | 95 | 97 | 0.016831 | 0.125 | 0.08 | 261 | 0 | 0.364 | 1 | 3 | cs | TRUE
107 | LV_2513-1_0_6_line_107 |  | 97 | 122 | 0.0036257 | 0.125 | 0.08 | 261 | 0 | 0.364 | 1 | 3 | cs | TRUE
108 | LV_2513-1_0_6_line_108 |  | 98 | 99 | 0.026619 | 0.125 | 0.08 | 261 | 0 | 0.364 | 1 | 3 | cs | TRUE
109 | LV_2513-1_0_6_line_109 |  | 98 | 100 | 0.043133 | 0.125 | 0.08 | 261 | 0 | 0.364 | 1 | 3 | cs | TRUE
110 | LV_2513-1_0_6_line_110 |  | 99 | 101 | 0.04818 | 0.125 | 0.08 | 261 | 0 | 0.364 | 1 | 3 | cs | TRUE
111 | LV_2513-1_0_6_line_111 |  | 100 | 102 | 0.015406 | 0.125 | 0.08 | 261 | 0 | 0.364 | 1 | 1 | cs | TRUE
112 | LV_2513-1_0_6_line_112 |  | 100 | 103 | 0.014105 | 0.125 | 0.08 | 261 | 0 | 0.364 | 1 | 3 | cs | TRUE
113 | LV_2513-1_0_6_line_113 |  | 101 | 104 | 0.0017346 | 0.125 | 0.08 | 261 | 0 | 0.364 | 1 | 3 | cs | TRUE
114 | LV_2513-1_0_6_line_114 |  | 102 | 105 | 0.022438 | 0.125 | 0.08 | 261 | 0 | 0.364 | 1 | 1 | cs | TRUE
115 | LV_2513-1_0_6_line_115 |  | 103 | 106 | 0.011674 | 0.125 | 0.08 | 261 | 0 | 0.364 | 1 | 3 | cs | TRUE
116 | LV_2513-1_0_6_line_116 |  | 104 | 107 | 0.021887 | 0.125 | 0.08 | 261 | 0 | 0.364 | 1 | 1 | cs | TRUE
117 | LV_2513-1_0_6_line_117 |  | 104 | 108 | 0.019563 | 0.125 | 0.08 | 261 | 0 | 0.364 | 1 | 3 | cs | TRUE
118 | LV_2513-1_0_6_line_118 |  | 105 | 112 | 0.0045283 | 0.125 | 0.08 | 261 | 0 | 0.364 | 1 | 1 | cs | TRUE
119 | LV_2513-1_0_6_line_119 |  | 106 | 113 | 0.0022336 | 0.125 | 0.08 | 261 | 0 | 0.364 | 1 | 3 | cs | TRUE
120 | LV_2513-1_0_6_line_120 |  | 107 | 114 | 0.015268 | 0.125 | 0.08 | 261 | 0 | 0.364 | 1 | 1 | cs | TRUE
121 | LV_2513-1_0_6_line_121 |  | 107 | 115 | 0.006499 | 0.125 | 0.08 | 261 | 0 | 0.364 | 1 | 1 | cs | TRUE
122 | LV_2513-1_0_6_line_122 |  | 108 | 116 | 0.0079876 | 0.125 | 0.08 | 261 | 0 | 0.364 | 1 | 3 | cs | TRUE
123 | LV_2513-1_0_6_line_123 |  | 109 | 110 | 0.015615 | 0.125 | 0.08 | 261 | 0 | 0.364 | 1 | 1 | cs | TRUE
124 | LV_2513-1_0_6_line_124 |  | 109 | 111 | 0.0089571 | 0.125 | 0.08 | 261 | 0 | 0.364 | 1 | 1 | cs | TRUE
125 | LV_2513-1_0_6_line_125 |  | 110 | 117 | 0.0097911 | 0.125 | 0.08 | 261 | 0 | 0.364 | 1 | 1 | cs | TRUE
126 | LV_2513-1_0_6_line_126 |  | 111 | 118 | 0.026868 | 0.125 | 0.08 | 261 | 0 | 0.364 | 1 | 1 | cs | TRUE
127 | LV_2513-1_0_6_line_127 |  | 112 | 119 | 0.039227 | 0.125 | 0.08 | 261 | 0 | 0.364 | 1 | 1 | cs | TRUE
128 | LV_2513-1_0_6_line_128 |  | 112 | 120 | 0.026318 | 0.125 | 0.08 | 261 | 0 | 0.364 | 1 | 1 | cs | TRUE
129 | LV_2513-1_0_6_line_129 |  | 113 | 121 | 0.0088882 | 0.125 | 0.08 | 261 | 0 | 0.364 | 1 | 3 | cs | TRUE
130 | LV_2513-1_0_6_line_130 |  | 114 | 189 | 0.023041 | 0.125 | 0.08 | 261 | 0 | 0.364 | 1 | 1 | cs | TRUE
131 | LV_2513-1_0_6_line_131 |  | 115 | 185 | 0.015204 | 0.125 | 0.08 | 261 | 0 | 0.364 | 1 | 1 | cs | TRUE
132 | LV_2513-1_0_6_line_132 |  | 115 | 184 | 0.028764 | 0.125 | 0.08 | 261 | 0 | 0.364 | 1 | 1 | cs | TRUE
133 | LV_2513-1_0_6_line_133 |  | 116 | 146 | 0.035799 | 0.125 | 0.08 | 261 | 0 | 0.364 | 1 | 3 | cs | TRUE
134 | LV_2513-1_0_6_line_134 |  | 117 | 192 | 0.017996 | 0.125 | 0.08 | 261 | 0 | 0.364 | 1 | 1 | cs | TRUE
135 | LV_2513-1_0_6_line_135 |  | 118 | 186 | 0.030459 | 0.125 | 0.08 | 261 | 0 | 0.364 | 1 | 1 | cs | TRUE
136 | LV_2513-1_0_6_line_136 |  | 118 | 187 | 0.0035442 | 0.125 | 0.08 | 261 | 0 | 0.364 | 1 | 1 | cs | TRUE
137 | LV_2513-1_0_6_line_137 |  | 118 | 184 | 0.021295 | 0.125 | 0.08 | 261 | 0 | 0.364 | 1 | 1 | cs | TRUE
138 | LV_2513-1_0_6_line_138 |  | 119 | 134 | 0.021044 | 0.125 | 0.08 | 261 | 0 | 0.364 | 1 | 1 | cs | TRUE
139 | LV_2513-1_0_6_line_139 |  | 120 | 132 | 0.033045 | 0.125 | 0.08 | 261 | 0 | 0.364 | 1 | 1 | cs | TRUE
140 | LV_2513-1_0_6_line_140 |  | 120 | 130 | 0.038877 | 0.125 | 0.08 | 261 | 0 | 0.364 | 1 | 1 | cs | TRUE
141 | LV_2513-1_0_6_line_141 |  | 121 | 197 | 8.1789e-05 | 0.125 | 0.08 | 261 | 0 | 0.364 | 1 | 3 | cs | TRUE
142 | LV_2513-1_0_6_line_142 |  | 122 | 123 | 0.023766 | 0.125 | 0.08 | 261 | 0 | 0.364 | 1 | 3 | cs | TRUE
143 | LV_2513-1_0_6_line_143 |  | 124 | 125 | 0.01946 | 0.125 | 0.08 | 261 | 0 | 0.364 | 1 | 1 | cs | TRUE
144 | LV_2513-1_0_6_line_144 |  | 125 | 126 | 0.011074 | 0.125 | 0.08 | 261 | 0 | 0.364 | 1 | 1 | cs | TRUE
145 | LV_2513-1_0_6_line_145 |  | 127 | 128 | 0.009693 | 0.125 | 0.08 | 261 | 0 | 0.364 | 1 | 1 | cs | TRUE
146 | LV_2513-1_0_6_line_146 |  | 128 | 147 | 0.0169 | 0.125 | 0.08 | 261 | 0 | 0.364 | 1 | 1 | cs | TRUE
147 | LV_2513-1_0_6_line_147 |  | 128 | 148 | 0.02152 | 0.125 | 0.08 | 261 | 0 | 0.364 | 1 | 1 | cs | TRUE
148 | LV_2513-1_0_6_line_148 |  | 129 | 130 | 0.0023906 | 0.125 | 0.08 | 261 | 0 | 0.364 | 1 | 1 | cs | TRUE
149 | LV_2513-1_0_6_line_149 |  | 129 | 131 | 0.0027974 | 0.125 | 0.08 | 261 | 0 | 0.364 | 1 | 1 | cs | TRUE
150 | LV_2513-1_0_6_line_150 |  | 132 | 133 | 0.057135 | 0.125 | 0.08 | 261 | 0 | 0.364 | 1 | 1 | cs | TRUE
151 | LV_2513-1_0_6_line_151 |  | 135 | 136 | 0.020517 | 0.125 | 0.08 | 261 | 0 | 0.364 | 1 | 1 | cs | TRUE
152 | LV_2513-1_0_6_line_152 |  | 138 | 139 | 0.011435 | 0.125 | 0.08 | 261 | 0 | 0.364 | 1 | 3 | cs | TRUE
153 | LV_2513-1_0_6_line_153 |  | 138 | 140 | 0.16564 | 0.125 | 0.08 | 261 | 0 | 0.364 | 1 | 3 | cs | TRUE
154 | LV_2513-1_0_6_line_154 |  | 139 | 145 | 0.027286 | 0.125 | 0.08 | 261 | 0 | 0.364 | 1 | 3 | cs | TRUE
155 | LV_2513-1_0_6_line_155 |  | 140 | 146 | 0.010658 | 0.125 | 0.08 | 261 | 0 | 0.364 | 1 | 3 | cs | TRUE
156 | LV_2513-1_0_6_line_156 |  | 141 | 142 | 0.021194 | 0.125 | 0.08 | 261 | 0 | 0.364 | 1 | 3 | cs | TRUE
157 | LV_2513-1_0_6_line_157 |  | 141 | 143 | 0.12308 | 0.125 | 0.08 | 261 | 0 | 0.364 | 1 | 3 | cs | TRUE
158 | LV_2513-1_0_6_line_158 |  | 141 | 144 | 0.026155 | 0.125 | 0.08 | 261 | 0 | 0.364 | 1 | 3 | cs | TRUE
159 | LV_2513-1_0_6_line_159 |  | 142 | 201 | 0.029201 | 0.125 | 0.08 | 261 | 0 | 0.364 | 1 | 3 | cs | TRUE
160 | LV_2513-1_0_6_line_160 |  | 143 | 145 | 0.021636 | 0.125 | 0.08 | 261 | 0 | 0.364 | 1 | 3 | cs | TRUE
161 | LV_2513-1_0_6_line_161 |  | 144 | 183 | 0.0065091 | 0.125 | 0.08 | 261 | 0 | 0.364 | 1 | 3 | cs | TRUE
162 | LV_2513-1_0_6_line_162 |  | 147 | 149 | 0.046061 | 0.125 | 0.08 | 261 | 0 | 0.364 | 1 | 1 | cs | TRUE
163 | LV_2513-1_0_6_line_163 |  | 148 | 150 | 0.0081292 | 0.125 | 0.08 | 261 | 0 | 0.364 | 1 | 1 | cs | TRUE
164 | LV_2513-1_0_6_line_164 |  | 149 | 151 | 0.02397 | 0.125 | 0.08 | 261 | 0 | 0.364 | 1 | 1 | cs | TRUE
165 | LV_2513-1_0_6_line_165 |  | 150 | 152 | 0.017633 | 0.125 | 0.08 | 261 | 0 | 0.364 | 1 | 1 | cs | TRUE
166 | LV_2513-1_0_6_line_166 |  | 151 | 153 | 0.045114 | 0.125 | 0.08 | 261 | 0 | 0.364 | 1 | 1 | cs | TRUE
167 | LV_2513-1_0_6_line_167 |  | 152 | 154 | 0.006541 | 0.125 | 0.08 | 261 | 0 | 0.364 | 1 | 1 | cs | TRUE
168 | LV_2513-1_0_6_line_168 |  | 154 | 181 | 0.012776 | 0.125 | 0.08 | 261 | 0 | 0.364 | 1 | 1 | cs | TRUE
169 | LV_2513-1_0_6_line_169 |  | 155 | 156 | 0.0049378 | 0.125 | 0.08 | 261 | 0 | 0.364 | 1 | 1 | cs | TRUE
170 | LV_2513-1_0_6_line_170 |  | 155 | 157 | 0.023866 | 0.125 | 0.08 | 261 | 0 | 0.364 | 1 | 1 | cs | TRUE
171 | LV_2513-1_0_6_line_171 |  | 157 | 158 | 0.025747 | 0.125 | 0.08 | 261 | 0 | 0.364 | 1 | 1 | cs | TRUE
172 | LV_2513-1_0_6_line_172 |  | 158 | 159 | 0.024965 | 0.125 | 0.08 | 261 | 0 | 0.364 | 1 | 1 | cs | TRUE
173 | LV_2513-1_0_6_line_173 |  | 158 | 160 | 0.017281 | 0.125 | 0.08 | 261 | 0 | 0.364 | 1 | 1 | cs | TRUE
174 | LV_2513-1_0_6_line_174 |  | 159 | 161 | 0.019283 | 0.125 | 0.08 | 261 | 0 | 0.364 | 1 | 1 | cs | TRUE
175 | LV_2513-1_0_6_line_175 |  | 161 | 162 | 0.00048353 | 0.125 | 0.08 | 261 | 0 | 0.364 | 1 | 1 | cs | TRUE
176 | LV_2513-1_0_6_line_176 |  | 162 | 173 | 0.022646 | 0.125 | 0.08 | 261 | 0 | 0.364 | 1 | 1 | cs | TRUE
177 | LV_2513-1_0_6_line_177 |  | 163 | 164 | 0.0059185 | 0.125 | 0.08 | 261 | 0 | 0.364 | 1 | 1 | cs | TRUE
178 | LV_2513-1_0_6_line_178 |  | 163 | 165 | 0.28818 | 0.125 | 0.08 | 261 | 0 | 0.364 | 1 | 1 | cs | TRUE
179 | LV_2513-1_0_6_line_179 |  | 164 | 166 | 0.049698 | 0.125 | 0.08 | 261 | 0 | 0.364 | 1 | 1 | cs | TRUE
180 | LV_2513-1_0_6_line_180 |  | 165 | 169 | 0.091245 | 0.125 | 0.08 | 261 | 0 | 0.364 | 1 | 1 | cs | TRUE
181 | LV_2513-1_0_6_line_181 |  | 166 | 167 | 0.11379 | 0.125 | 0.08 | 261 | 0 | 0.364 | 1 | 2 | cs | TRUE
182 | LV_2513-1_0_6_line_182 |  | 167 | 168 | 0.068082 | 0.125 | 0.08 | 261 | 0 | 0.364 | 1 | 3 | cs | TRUE
183 | LV_2513-1_0_6_line_183 |  | 168 | 200 | 0.015562 | 0.125 | 0.08 | 261 | 0 | 0.364 | 1 | 3 | cs | TRUE
184 | LV_2513-1_0_6_line_184 |  | 169 | 170 | 0.045982 | 0.125 | 0.08 | 261 | 0 | 0.364 | 1 | 1 | cs | TRUE
185 | LV_2513-1_0_6_line_185 |  | 170 | 171 | 0.060927 | 0.125 | 0.08 | 261 | 0 | 0.364 | 1 | 1 | cs | TRUE
186 | LV_2513-1_0_6_line_186 |  | 172 | 180 | 0.0091427 | 0.125 | 0.08 | 261 | 0 | 0.364 | 1 | 1 | cs | TRUE
187 | LV_2513-1_0_6_line_187 |  | 174 | 175 | 0.010802 | 0.125 | 0.08 | 261 | 0 | 0.364 | 1 | 3 | cs | TRUE
188 | LV_2513-1_0_6_line_188 |  | 175 | 176 | 0.034466 | 0.125 | 0.08 | 261 | 0 | 0.364 | 1 | 3 | cs | TRUE
189 | LV_2513-1_0_6_line_189 |  | 176 | 177 | 0.0095042 | 0.125 | 0.08 | 261 | 0 | 0.364 | 1 | 3 | cs | TRUE
190 | LV_2513-1_0_6_line_190 |  | 177 | 178 | 0.011242 | 0.125 | 0.08 | 261 | 0 | 0.364 | 1 | 3 | cs | TRUE
191 | LV_2513-1_0_6_line_191 |  | 178 | 179 | 0.0037955 | 0.125 | 0.08 | 261 | 0 | 0.364 | 1 | 3 | cs | TRUE
192 | LV_2513-1_0_6_line_192 |  | 179 | 182 | 0.005497 | 0.125 | 0.08 | 261 | 0 | 0.364 | 1 | 3 | cs | TRUE
193 | LV_2513-1_0_6_line_193 |  | 186 | 188 | 0.020217 | 0.125 | 0.08 | 261 | 0 | 0.364 | 1 | 1 | cs | TRUE
194 | LV_2513-1_0_6_line_194 |  | 188 | 190 | 0.027664 | 0.125 | 0.08 | 261 | 0 | 0.364 | 1 | 1 | cs | TRUE
195 | LV_2513-1_0_6_line_195 |  | 190 | 191 | 0.019819 | 0.125 | 0.08 | 261 | 0 | 0.364 | 1 | 1 | cs | TRUE
196 | LV_2513-1_0_6_line_196 |  | 191 | 208 | 0.023734 | 0.125 | 0.08 | 261 | 0 | 0.364 | 1 | 1 | cs | TRUE
197 | LV_2513-1_0_6_line_197 |  | 192 | 202 | 0.02463 | 0.125 | 0.08 | 261 | 0 | 0.364 | 1 | 1 | cs | TRUE
198 | LV_2513-1_0_6_line_198 |  | 194 | 195 | 0.012122 | 0.125 | 0.08 | 261 | 0 | 0.364 | 1 | 1 | cs | TRUE
199 | LV_2513-1_0_6_line_199 |  | 195 | 196 | 0.014234 | 0.125 | 0.08 | 261 | 0 | 0.364 | 1 | 1 | cs | TRUE
200 | LV_2513-1_0_6_line_200 |  | 197 | 198 | 0.0014044 | 0.125 | 0.08 | 261 | 0 | 0.364 | 1 | 3 | cs | TRUE
201 | LV_2513-1_0_6_line_201 |  | 198 | 199 | 0.0061025 | 0.125 | 0.08 | 261 | 0 | 0.364 | 1 | 3 | cs | TRUE
202 | LV_2513-1_0_6_line_202 |  | 200 | 201 | 0.0065913 | 0.125 | 0.08 | 261 | 0 | 0.364 | 1 | 3 | cs | TRUE
203 | LV_2513-1_0_6_line_203 |  | 202 | 203 | 0.025057 | 0.125 | 0.08 | 261 | 0 | 0.364 | 1 | 1 | cs | TRUE
204 | LV_2513-1_0_6_line_204 |  | 203 | 204 | 0.024854 | 0.125 | 0.08 | 261 | 0 | 0.364 | 1 | 1 | cs | TRUE
205 | LV_2513-1_0_6_line_205 |  | 204 | 209 | 0.025577 | 0.125 | 0.08 | 261 | 0 | 0.364 | 1 | 1 | cs | TRUE
206 | LV_2513-1_0_6_line_206 |  | 205 | 206 | 0.024118 | 0.125 | 0.08 | 261 | 0 | 0.364 | 1 | 1 | cs | TRUE
207 | LV_2513-1_0_6_line_207 |  | 206 | 207 | 0.023093 | 0.125 | 0.08 | 261 | 0 | 0.364 | 1 | 1 | cs | TRUE
208 | LV_2513-1_0_6_line_208 |  | 207 | 208 | 0.022802 | 0.125 | 0.08 | 261 | 0 | 0.364 | 1 | 1 | cs | TRUE
209 | LV_2513-1_0_6_line_209 |  | 209 | 210 | 0.022231 | 0.125 | 0.08 | 261 | 0 | 0.364 | 1 | 1 | cs | TRUE
210 | LV_2513-1_0_6_line_210 |  | 209 | 211 | 0.057914 | 0.125 | 0.08 | 261 | 0 | 0.364 | 1 | 1 | cs | TRUE
211 | LV_2513-1_0_6_line_211 |  | 211 | 212 | 0.076016 | 0.125 | 0.08 | 261 | 0 | 0.364 | 1 | 1 | cs | TRUE

## trafo
| name | std_type | hv_bus | lv_bus | sn_mva | vn_hv_kv | vn_lv_kv | vk_percent | vkr_percent | pfe_kw | i0_percent | shift_degree | tap_side | tap_neutral | tap_min | tap_max | tap_step_percent | tap_step_degree | tap_pos | tap_phase_shifter | parallel | df | in_service
0 | LV_2513-1_0_6_trafo_124 | 0.63 MVA 20/0.4 kV | 213 | 176 | 0.63 | 20 | 0.4 | 6 | 1.206 | 1.65 | 0.2619 | 150 | hv | 0 | -2 | 2 | 2.5 | 0 | 0 | FALSE | 1 | 1 | TRUE

## line_geodata
| x0 | y0 | x1 | y1 | x2 | y2 | x3 | y3 | x4 | y4 | x5 | y5 | x6 | y6 | x7 | y7
0 | 2607979.621 | 1227852.5376 | 2607991.4704 | 1227864.7606 | 2607999.2497 | 1227858.2239
1 | 2608019.7268 | 1227841.0177 | 2607999.2497 | 1227858.2239
2 | 2608019.7268 | 1227841.0177 | 2608002.3594 | 1227821.6576
3 | 2608044.5474 | 1227853.7584 | 2608030.2962 | 1227852.7943 | 2608019.7268 | 1227841.0177
4 | 2607980.8045 | 1227811.5928 | 2607987.7837 | 1227805.4096 | 2608002.3594 | 1227821.6576
5 | 2608044.5474 | 1227853.7584 | 2608042.7568 | 1227844.2949 | 2608041.3134 | 1227827.6328
6 | 2608062.4588 | 1227876.9184 | 2608049.1734 | 1227862.0918 | 2608044.5474 | 1227853.7584
7 | 2608041.3134 | 1227827.6328 | 2608039.7796 | 1227809.9261 | 2608039.4146 | 1227806.0407
8 | 2608062.4588 | 1227876.9184 | 2608073.0341 | 1227867.3603 | 2608082.6734 | 1227860.825 | 2608087.8817 | 1227857.9045
9 | 2608037.6729 | 1227787.499 | 2608039.4146 | 1227806.0407
10 | 2608037.6729 | 1227787.499 | 2608037.6729 | 1227787.499 | 2608036.004 | 1227777.6353 | 2608033.483 | 1227770.5635
11 | 2608262.4783 | 1227739.1981 | 2608262.0033 | 1227739.4435
12 | 2608219.4563 | 1227754.7148 | 2608222.6533 | 1227755.1083 | 2608234.0774 | 1227751.2995 | 2608247.0856 | 1227747.1483 | 2608262.0033 | 1227739.4435
13 | 2608290.1997 | 1227720.0028 | 2608262.4783 | 1227739.1981
14 | 2608219.4563 | 1227754.7148 | 2608214.2289 | 1227754.0851
15 | 2608290.1997 | 1227720.0028 | 2608282.4817 | 1227706.6621
16 | 2608290.1997 | 1227720.0028 | 2608305.3165 | 1227710.6086
17 | 2608214.2289 | 1227754.0851 | 2608221.9915 | 1227740.4655 | 2608226.2491 | 1227729.9543
18 | 2608214.2289 | 1227754.0851 | 2608204.0814 | 1227766.3117 | 2608179.9284 | 1227791.8272
19 | 2608276.3006 | 1227688.7985 | 2608282.4817 | 1227706.6621
20 | 2608307.1039 | 1227709.4978 | 2608305.3165 | 1227710.6086
21 | 2608231.9553 | 1227699.8524 | 2608230.2865 | 1227714.3281 | 2608227.1539 | 1227727.7206 | 2608226.2491 | 1227729.9543
22 | 2608179.9284 | 1227791.8272 | 2608174.391 | 1227797.6816
23 | 2608276.3006 | 1227688.7985 | 2608275.9052 | 1227671.9696
24 | 2608307.1039 | 1227709.4978 | 2608330.7016 | 1227694.578
25 | 2608231.0481 | 1227645.3439 | 2608232.2497 | 1227697.2985 | 2608231.9553 | 1227699.8524
26 | 2608155.5091 | 1227814.9392 | 2608166.801 | 1227805.7064 | 2608174.391 | 1227797.6816
27 | 2608275.9052 | 1227671.9696 | 2608275.8834 | 1227671.0423
28 | 2608368.1624 | 1227670.8932 | 2608330.7016 | 1227694.578
29 | 2608231.0481 | 1227645.3439 | 2608216.5517 | 1227645.9689 | 2608216.7205 | 1227650.3567
30 | 2608231.0481 | 1227645.3439 | 2608230.2572 | 1227610.9571
31 | 2608124.8036 | 1227837.2013 | 2608146.8736 | 1227822 | 2608155.5091 | 1227814.9392
32 | 2608376.1188 | 1227665.3677 | 2608368.1624 | 1227670.8932
33 | 2608376.1188 | 1227665.3677 | 2608366.0237 | 1227650.5671 | 2608361.3319 | 1227646.1802 | 2608358.3859 | 1227644.2006
34 | 2608376.1188 | 1227665.3677 | 2608390.5625 | 1227654.1673
35 | 2608358.3859 | 1227644.2006 | 2608356.702 | 1227643.069
36 | 2608390.5625 | 1227654.1673 | 2608399.3458 | 1227647.3563 | 2608405.5531 | 1227641.0207
37 | 2608275.4605 | 1227653.0459 | 2608275.8834 | 1227671.0423
38 | 2608025.0011 | 1227751.4756 | 2608030.8255 | 1227763.1087 | 2608033.483 | 1227770.5635
39 | 2608019.6185 | 1227740.7249 | 2608025.0011 | 1227751.4756
40 | 2608019.6185 | 1227740.7249 | 2608047.2499 | 1227713.1863
41 | 2608066.7969 | 1227693.7049 | 2608047.2499 | 1227713.1863
42 | 2608303.1458 | 1227021.0491 | 2608302.0832 | 1227020.2885
43 | 2608324.7025 | 1227036.4794 | 2608303.1458 | 1227021.0491
44 | 2608324.7025 | 1227036.4794 | 2608329.1001 | 1227039.6272
45 | 2608342.2119 | 1227049.0126 | 2608329.1001 | 1227039.6272
46 | 2608331.9009 | 1227063.3067 | 2608342.2119 | 1227049.0126
47 | 2608342.2119 | 1227049.0126 | 2608356.9267 | 1227028.5988
48 | 2608331.9009 | 1227063.3067 | 2608324.6275 | 1227074.2568
49 | 2608331.9009 | 1227063.3067 | 2608349.4078 | 1227072.8515
50 | 2608356.9267 | 1227028.5988 | 2608348.1356 | 1227022.3334
51 | 2608275.4605 | 1227653.0459 | 2608275.4392 | 1227652.1388
52 | 2608274.9774 | 1227632.4891 | 2608275.4392 | 1227652.1388
53 | 2608274.8682 | 1227627.8405 | 2608274.9774 | 1227632.4891
54 | 2608274.8682 | 1227627.8405 | 2608274.5224 | 1227613.1221
55 | 2608107.8186 | 1227667.5537 | 2608112.0356 | 1227670.9157
56 | 2608123.3472 | 1227679.9338 | 2608112.0356 | 1227670.9157
57 | 2608098.0991 | 1227659.8048 | 2608107.8186 | 1227667.5537
58 | 2608123.3472 | 1227679.9338 | 2608131.0091 | 1227686.0422
59 | 2608098.0991 | 1227659.8048 | 2608100.8896 | 1227652.9277
60 | 2608137.3036 | 1227691.0605 | 2608131.0091 | 1227686.0422
61 | 2608100.8896 | 1227652.9277 | 2608106.7965 | 1227638.3706 | 2608108.8266 | 1227626.7772
62 | 2608137.3036 | 1227691.0605 | 2608149.1322 | 1227700.4908
63 | 2608066.7969 | 1227693.7049 | 2608053.9939 | 1227679.692
64 | 2608034.2623 | 1227658.0959 | 2608053.9939 | 1227679.692
65 | 2608111.4362 | 1227603.0449 | 2608109.6907 | 1227621.8425 | 2608108.8266 | 1227626.7772
66 | 2608164.8284 | 1227713.0045 | 2608149.1322 | 1227700.4908
67 | 2608097.22 | 1227744.818 | 2608095.3535 | 1227734.6787 | 2608091.6966 | 1227725.0031
68 | 2608097.22 | 1227744.818 | 2608098.6576 | 1227752.6275
69 | 2608033.7912 | 1227657.5803 | 2608034.2623 | 1227658.0959
70 | 2608111.4362 | 1227603.0449 | 2608120.8184 | 1227608.0532
71 | 2608111.4362 | 1227603.0449 | 2608110.9654 | 1227597.6721
72 | 2608164.8284 | 1227713.0045 | 2608167.9559 | 1227705.5989
73 | 2608164.8284 | 1227713.0045 | 2608145.368 | 1227732.0075
74 | 2608031.7806 | 1227655.3797 | 2608033.7912 | 1227657.5803
75 | 2608031.7806 | 1227655.3797 | 2608010.9788 | 1227675.2825
76 | 2608031.7806 | 1227655.3797 | 2608017.6419 | 1227639.9051
77 | 2608006.6257 | 1227679.4475 | 2608010.9788 | 1227675.2825
78 | 2608007.3718 | 1227628.6647 | 2608017.6419 | 1227639.9051
79 | 2608006.6257 | 1227679.4475 | 2607993.5117 | 1227691.9947 | 2607993.5117 | 1227691.9947
80 | 2608007.3718 | 1227628.6647 | 2607994.1034 | 1227614.3973
81 | 2608007.3718 | 1227628.6647 | 2608018.3355 | 1227616.8093
82 | 2607993.5117 | 1227691.9947 | 2607999.3093 | 1227702.6309 | 2607999.3093 | 1227702.6309
83 | 2607994.1034 | 1227614.3973 | 2607980.7739 | 1227600.0642
84 | 2608035.1334 | 1227598.6453 | 2608018.3355 | 1227616.8093
85 | 2607980.7739 | 1227600.0642 | 2607973.2681 | 1227591.9933
86 | 2608050.8996 | 1227581.5968 | 2608035.1334 | 1227598.6453
87 | 2608360.6388 | 1227070.6817 | 2608374.5896 | 1227061.123
88 | 2608359.2471 | 1227071.6352 | 2608360.6388 | 1227070.6817
89 | 2608381.4865 | 1227056.3974 | 2608374.5896 | 1227061.123
90 | 2608349.4078 | 1227072.8515 | 2608353.8986 | 1227075.2999 | 2608359.2471 | 1227071.6352
91 | 2608390.9181 | 1227049.9351 | 2608381.4865 | 1227056.3974
92 | 2608399.2511 | 1227044.2256 | 2608390.9181 | 1227049.9351
93 | 2608399.2511 | 1227044.2256 | 2608406.3073 | 1227039.3909
94 | 2608311.2748 | 1227094.3591 | 2608324.6275 | 1227074.2568
95 | 2608406.5605 | 1227039.2175 | 2608406.3073 | 1227039.3909
96 | 2608311.2748 | 1227094.3591 | 2608301.2898 | 1227109.3914 | 2608302.3925 | 1227112.0723 | 2608302.601 | 1227114.7408 | 2608301.2181 | 1227117.3849 | 2608298.6392 | 1227119.1157 | 2608294.5144 | 1227120.8109 | 2608279.4306 | 1227124.2032
97 | 2608131.5653 | 1227745.4858 | 2608130.5925 | 1227746.4357
98 | 2608101.7998 | 1227769.6969 | 2608112.3015 | 1227764.2968 | 2608130.5925 | 1227746.4357
99 | 2608131.5653 | 1227745.4858 | 2608145.368 | 1227732.0075
100 | 2608101.7998 | 1227769.6969 | 2608100.309 | 1227761.5986
101 | 2608101.7998 | 1227769.6969 | 2608103.3584 | 1227779.7977
102 | 2608100.309 | 1227761.5986 | 2608098.6576 | 1227752.6275
103 | 2608103.3584 | 1227779.7977 | 2608104.3982 | 1227786.5369
104 | 2608106.4787 | 1227797.2841 | 2608104.902 | 1227789.8019 | 2608104.3982 | 1227786.5369
105 | 2608167.9559 | 1227705.5989 | 2608171.2291 | 1227697.8487 | 2608172.3211 | 1227694.5135
106 | 2608106.4787 | 1227797.2841 | 2608107.9813 | 1227804.4147 | 2608111.5495 | 1227813.2658
107 | 2608112.9051 | 1227816.6286 | 2608111.5495 | 1227813.2658
108 | 2607985.1057 | 1227543.9872 | 2607990.1504 | 1227541.9016 | 2607994.9883 | 1227539.2732 | 2607998.9399 | 1227536.499 | 2608002.528 | 1227533.5576 | 2608006.7843 | 1227529.5387 | 2608007.0105 | 1227529.2943
109 | 2607944.459 | 1227558.4173 | 2607960.8795 | 1227552.6246 | 2607984.4945 | 1227544.2399 | 2607985.1057 | 1227543.9872
110 | 2608035.2218 | 1227490.329 | 2608018.5865 | 1227515.1905 | 2608015.254 | 1227519.6553 | 2608011.8079 | 1227524.1089 | 2608007.0105 | 1227529.2943
111 | 2607944.459 | 1227558.4173 | 2607934.0659 | 1227561.7722 | 2607929.7978 | 1227563.2786
112 | 2607944.459 | 1227558.4173 | 2607945.637 | 1227561.5207 | 2607946.7788 | 1227563.3122 | 2607948.2616 | 1227565.1041 | 2607952.576 | 1227569.7433
113 | 2608036.1865 | 1227488.8874 | 2608035.2218 | 1227490.329
114 | 2607929.7978 | 1227563.2786 | 2607908.6346 | 1227570.7345
115 | 2607960.5261 | 1227578.292 | 2607952.576 | 1227569.7433
116 | 2608015.4094 | 1227482.756 | 2608019.7964 | 1227483.1065 | 2608028.7197 | 1227485.3864 | 2608033.1204 | 1227486.7931 | 2608036.1865 | 1227488.8874
117 | 2608036.1865 | 1227488.8874 | 2608046.8032 | 1227472.4553
118 | 2607904.3636 | 1227572.2392 | 2607908.6346 | 1227570.7345
119 | 2607962.0472 | 1227579.9276 | 2607960.5261 | 1227578.292
120 | 2608015.4094 | 1227482.756 | 2608020.4609 | 1227473.4683 | 2608022.6948 | 1227469.3381
121 | 2608015.4094 | 1227482.756 | 2608012.2269 | 1227482.7406 | 2608008.9225 | 1227483.192
122 | 2608046.8032 | 1227472.4553 | 2608051.1379 | 1227465.7462
123 | 2607945.165 | 1227500.3062 | 2607930.7165 | 1227494.3832
124 | 2607945.165 | 1227500.3062 | 2607954.1215 | 1227500.407
125 | 2607921.657 | 1227490.6694 | 2607930.7165 | 1227494.3832
126 | 2607965.7148 | 1227477.8091 | 2607960.6436 | 1227496.2688 | 2607954.1215 | 1227500.407
127 | 2607904.3636 | 1227572.2392 | 2607899.9114 | 1227563.9284 | 2607876.7264 | 1227545.1202
128 | 2607904.3636 | 1227572.2392 | 2607891.9155 | 1227576.7255 | 2607879.6037 | 1227581.3564
129 | 2607968.1002 | 1227586.4363 | 2607962.0472 | 1227579.9276
130 | 2608033.6559 | 1227449.0716 | 2608022.6948 | 1227469.3381
131 | 2608008.9225 | 1227483.192 | 2608004.8293 | 1227478.506 | 2607995.9199 | 1227477.3685
132 | 2608008.9225 | 1227483.192 | 2608001.6592 | 1227486.1841 | 2607997.8605 | 1227487.9134 | 2607994.0091 | 1227489.398 | 2607989.969 | 1227490.3821 | 2607986.3919 | 1227490.7887 | 2607982.9668 | 1227490.8175 | 2607981.5529 | 1227490.6484
133 | 2608051.1379 | 1227465.7462 | 2608058.1692 | 1227454.8635 | 2608070.8025 | 1227435.8319
134 | 2607921.657 | 1227490.6694 | 2607904.9959 | 1227483.8674
135 | 2607965.7148 | 1227477.8091 | 2607979.0606 | 1227476.5261 | 2607990.8704 | 1227467.8922 | 2607992.3055 | 1227465.9403
136 | 2607965.7148 | 1227477.8091 | 2607962.1709 | 1227477.8524
137 | 2607965.7148 | 1227477.8091 | 2607975.1415 | 1227489.0282 | 2607979.2998 | 1227490.379 | 2607981.5529 | 1227490.6484
138 | 2607876.7264 | 1227545.1202 | 2607889.7186 | 1227528.566
139 | 2607860.5071 | 1227559.3851 | 2607866.7148 | 1227557.9924 | 2607879.6037 | 1227581.3564
140 | 2607879.6037 | 1227581.3564 | 2607849.6584 | 1227592.3793 | 2607846.9675 | 1227593.0984 | 2607842.8069 | 1227593.5265
141 | 2607968.1002 | 1227586.4363 | 2607968.1559 | 1227586.4962
142 | 2608124.8036 | 1227837.2013 | 2608112.9051 | 1227816.6286
143 | 2608339.1176 | 1227015.9063 | 2608323.2706 | 1227004.6121
144 | 2608339.1176 | 1227015.9063 | 2608348.1356 | 1227022.3334
145 | 2608381.801 | 1226994.1021 | 2608376.1318 | 1227001.9644
146 | 2608381.801 | 1226994.1021 | 2608391.2025 | 1226980.0588
147 | 2608381.801 | 1226994.1021 | 2608398.0778 | 1227008.1797
148 | 2607840.4199 | 1227593.6568 | 2607842.8069 | 1227593.5265
149 | 2607840.4199 | 1227593.6568 | 2607840.4199 | 1227593.6568 | 2607838.2606 | 1227593.4428 | 2607837.6547 | 1227593.2794
150 | 2607860.5071 | 1227559.3851 | 2607847.055 | 1227572.5753 | 2607839.5966 | 1227574.2109 | 2607816.4899 | 1227570.7899 | 2607810.029 | 1227567.3892
151 | 2608230.2572 | 1227610.9571 | 2608229.7855 | 1227590.4459
152 | 2608178.0892 | 1227295.9765 | 2608174.08 | 1227285.2647
153 | 2608076.6968 | 1227426.9524 | 2608178.0892 | 1227295.9765
154 | 2608174.08 | 1227285.2647 | 2608184.4877 | 1227260.0414
155 | 2608076.6968 | 1227426.9524 | 2608070.8025 | 1227435.8319
156 | 2608242.5118 | 1227111.4004 | 2608246.9281 | 1227118.1215 | 2608247.539 | 1227131.2634
157 | 2608247.539 | 1227131.2634 | 2608197.325 | 1227243.6386
158 | 2608247.539 | 1227131.2634 | 2608252.8982 | 1227130.1702 | 2608273.0801 | 1227125.6314
159 | 2608242.5118 | 1227111.4004 | 2608242.691 | 1227107.8541 | 2608245.3554 | 1227093.5716 | 2608244.7854 | 1227082.4647
160 | 2608197.325 | 1227243.6386 | 2608188.6321 | 1227249.9971 | 2608184.4877 | 1227260.0414
161 | 2608273.0801 | 1227125.6314 | 2608279.4306 | 1227124.2032
162 | 2608373.7205 | 1226945.1743 | 2608395.6022 | 1226966.1049 | 2608396.7993 | 1226971.6988 | 2608391.2025 | 1226980.0588
163 | 2608404.2264 | 1227013.4975 | 2608398.0778 | 1227008.1797
164 | 2608356.3993 | 1226928.6059 | 2608373.7205 | 1226945.1743
165 | 2608404.2264 | 1227013.4975 | 2608416.6032 | 1227024.2019 | 2608416.6839 | 1227025.4684
166 | 2608356.3993 | 1226928.6059 | 2608324.668 | 1226960.6752
167 | 2608417.1 | 1227031.9961 | 2608417.1 | 1227031.9961 | 2608416.6839 | 1227025.4684
168 | 2608417.1 | 1227031.9961 | 2608406.5605 | 1227039.2175
169 | 2608179.1101 | 1227590.1826 | 2608178.9959 | 1227585.2461
170 | 2608179.6618 | 1227614.0421 | 2608179.1101 | 1227590.1826
171 | 2608180.2571 | 1227639.7823 | 2608179.6618 | 1227614.0421
172 | 2608180.2571 | 1227639.7823 | 2608158.2337 | 1227628.026
173 | 2608180.2571 | 1227639.7823 | 2608179.6194 | 1227657.0516
174 | 2608158.2337 | 1227628.026 | 2608141.2228 | 1227618.9453
175 | 2608141.2228 | 1227618.9453 | 2608140.7962 | 1227618.7176
176 | 2608120.8184 | 1227608.0532 | 2608140.7962 | 1227618.7176
177 | 2608043.7588 | 1227069.1835 | 2608037.8402 | 1227069.1756
178 | 2608037.8402 | 1227069.1756 | 2607864.6485 | 1226838.8489
179 | 2608043.7588 | 1227069.1835 | 2608084.1047 | 1227040.1647
180 | 2607875.3481 | 1226748.2489 | 2607868.3503 | 1226813.9784 | 2607864.6485 | 1226838.8489
181 | 2608196.1903 | 1227020.5612 | 2608084.1047 | 1227040.1647
182 | 2608196.1903 | 1227020.5612 | 2608224.6003 | 1227048.5054 | 2608242.033 | 1227057.3234 | 2608249.9011 | 1227061.3033
183 | 2608249.9011 | 1227061.3033 | 2608244.4476 | 1227075.8821
184 | 2607842.3347 | 1226772.5644 | 2607847.6772 | 1226761.2203 | 2607863.5353 | 1226746.6658 | 2607875.3481 | 1226748.2489
185 | 2607816.3445 | 1226827.6963 | 2607842.3347 | 1226772.5644
186 | 2608274.3076 | 1227603.9819 | 2608274.5224 | 1227613.1221
187 | 2608109.5863 | 1227586.9662 | 2608110.5407 | 1227592.8266 | 2608110.9654 | 1227597.6721
188 | 2608077.4938 | 1227575.5236 | 2608105.7566 | 1227583.6702 | 2608109.5863 | 1227586.9662 | 2608109.5863 | 1227586.9662
189 | 2608077.4938 | 1227575.5236 | 2608068.3613 | 1227572.8912
190 | 2608068.3613 | 1227572.8912 | 2608068.3613 | 1227572.8912 | 2608062.7011 | 1227572.7947 | 2608057.8873 | 1227575.6178
191 | 2608054.6319 | 1227577.561 | 2608054.7006 | 1227577.4867 | 2608057.8873 | 1227575.6178
192 | 2608050.8996 | 1227581.5968 | 2608054.6319 | 1227577.561
193 | 2608004.2813 | 1227449.652 | 2607992.3055 | 1227465.9403
194 | 2608004.2813 | 1227449.652 | 2608008.0193 | 1227444.568 | 2608012.6742 | 1227425.8743 | 2608012.8504 | 1227423.7925
195 | 2608014.5223 | 1227404.0444 | 2608012.8504 | 1227423.7925
196 | 2608011.8354 | 1227380.553 | 2608014.8454 | 1227400.2288 | 2608014.5223 | 1227404.0444
197 | 2607882.4551 | 1227473.9582 | 2607894.8015 | 1227479.7053 | 2607904.9959 | 1227483.8674
198 | 2608356.702 | 1227643.069 | 2608355.0486 | 1227641.9579 | 2608349.2027 | 1227639.1814 | 2608345.6799 | 1227638.1969
199 | 2608331.9709 | 1227634.3657 | 2608345.6799 | 1227638.1969
200 | 2607968.1559 | 1227586.4962 | 2607969.1123 | 1227587.5246
201 | 2607969.1123 | 1227587.5246 | 2607973.2681 | 1227591.9933
202 | 2608244.4476 | 1227075.8821 | 2608244.7854 | 1227082.4647
203 | 2607882.4551 | 1227473.9582 | 2607868.4552 | 1227467.4413 | 2607860.1279 | 1227462.6343
204 | 2607839.4482 | 1227448.8615 | 2607857.317 | 1227461.0118 | 2607860.1279 | 1227462.6343
205 | 2607839.4482 | 1227448.8615 | 2607827.9118 | 1227441.0171 | 2607819.1325 | 1227433.3954
206 | 2607984.5744 | 1227316.4877 | 2607994.9577 | 1227334.9304 | 2607996.2175 | 1227337.6018
207 | 2607996.2175 | 1227337.6018 | 2608005.2873 | 1227356.8348 | 2608005.8041 | 1227358.5888
208 | 2608005.8041 | 1227358.5888 | 2608011.3598 | 1227377.444 | 2608011.8354 | 1227380.553
209 | 2607819.1325 | 1227433.3954 | 2607810.995 | 1227426.3308 | 2607801.8925 | 1227419.3772
210 | 2607819.1325 | 1227433.3954 | 2607792.8839 | 1227485.0197
211 | 2607792.8839 | 1227485.0197 | 2607772.2015 | 1227470.0062 | 2607723.2147 | 1227457.9091

## bus_geodata
| x | y | coords
0 | 2607999.2497 | 1227858.2239
1 | 2607979.621 | 1227852.5376
2 | 2608019.7268 | 1227841.0177
3 | 2608002.3594 | 1227821.6576
4 | 2608044.5474 | 1227853.7584
5 | 2607980.8045 | 1227811.5928
6 | 2608041.3134 | 1227827.6328
7 | 2608062.4588 | 1227876.9184
8 | 2608039.4146 | 1227806.0407
9 | 2608087.8817 | 1227857.9045
10 | 2608037.6729 | 1227787.499
11 | 2608262.0033 | 1227739.4435
12 | 2608262.4783 | 1227739.1981
13 | 2608219.4563 | 1227754.7148
14 | 2608290.1997 | 1227720.0028
15 | 2608214.2289 | 1227754.0851
16 | 2608282.4817 | 1227706.6621
17 | 2608305.3165 | 1227710.6086
18 | 2608226.2491 | 1227729.9543
19 | 2608179.9284 | 1227791.8272
20 | 2608276.3006 | 1227688.7985
21 | 2608307.1039 | 1227709.4978
22 | 2608231.9553 | 1227699.8524
23 | 2608174.391 | 1227797.6816
24 | 2608275.9052 | 1227671.9696
25 | 2608330.7016 | 1227694.578
26 | 2608231.0481 | 1227645.3439
27 | 2608155.5091 | 1227814.9392
28 | 2608368.1624 | 1227670.8932
29 | 2608376.1188 | 1227665.3678
30 | 2608358.3859 | 1227644.2006
31 | 2608390.5625 | 1227654.1673
32 | 2608275.8834 | 1227671.0423
33 | 2608033.483 | 1227770.5635
34 | 2608025.0011 | 1227751.4756
35 | 2608019.6185 | 1227740.7249
36 | 2608047.2499 | 1227713.1863
37 | 2608302.0832 | 1227020.2885
38 | 2608303.1458 | 1227021.0491
39 | 2608324.7025 | 1227036.4794
40 | 2608329.1001 | 1227039.6272
41 | 2608342.2119 | 1227049.0126
42 | 2608331.9009 | 1227063.3067
43 | 2608356.9267 | 1227028.5988
44 | 2608275.4605 | 1227653.0459
45 | 2608275.4392 | 1227652.1388
46 | 2608274.9774 | 1227632.4891
47 | 2608274.8682 | 1227627.8405
48 | 2608112.0356 | 1227670.9157
49 | 2608107.8186 | 1227667.5537
50 | 2608123.3472 | 1227679.9338
51 | 2608098.0991 | 1227659.8048
52 | 2608131.0091 | 1227686.0422
53 | 2608100.8896 | 1227652.9277
54 | 2608137.3036 | 1227691.0605
55 | 2608066.7969 | 1227693.7049
56 | 2608053.9939 | 1227679.692
57 | 2608108.8266 | 1227626.7772
58 | 2608149.1322 | 1227700.4908
59 | 2608091.6966 | 1227725.0031
60 | 2608097.22 | 1227744.818
61 | 2608034.2623 | 1227658.0959
62 | 2608111.4362 | 1227603.0449
63 | 2608164.8284 | 1227713.0045
64 | 2608033.7912 | 1227657.5803
65 | 2608031.7806 | 1227655.3797
66 | 2608010.9788 | 1227675.2825
67 | 2608017.6419 | 1227639.9051
68 | 2608006.6257 | 1227679.4475
69 | 2608007.3718 | 1227628.6647
70 | 2607993.5117 | 1227691.9947
71 | 2607994.1034 | 1227614.3973
72 | 2608018.3355 | 1227616.8093
73 | 2607999.3093 | 1227702.6309
74 | 2607980.7739 | 1227600.0642
75 | 2608035.1334 | 1227598.6453
76 | 2608360.6388 | 1227070.6817
77 | 2608374.5896 | 1227061.123
78 | 2608359.2471 | 1227071.6352
79 | 2608381.4865 | 1227056.3974
80 | 2608349.4078 | 1227072.8515
81 | 2608390.9181 | 1227049.9351
82 | 2608399.2511 | 1227044.2256
83 | 2608324.6275 | 1227074.2568
84 | 2608406.3073 | 1227039.3909
85 | 2608311.2748 | 1227094.3591
86 | 2608130.5925 | 1227746.4357
87 | 2608131.5653 | 1227745.4858
88 | 2608101.7998 | 1227769.6969
89 | 2608145.368 | 1227732.0075
90 | 2608100.309 | 1227761.5986
91 | 2608103.3584 | 1227779.7977
92 | 2608098.6576 | 1227752.6275
93 | 2608104.3982 | 1227786.5369
94 | 2608167.9559 | 1227705.5989
95 | 2608106.4787 | 1227797.2841
96 | 2608172.3211 | 1227694.5135
97 | 2608111.5495 | 1227813.2658
98 | 2607985.1057 | 1227543.9872
99 | 2608007.0105 | 1227529.2943
100 | 2607944.459 | 1227558.4173
101 | 2608035.2218 | 1227490.329
102 | 2607929.7978 | 1227563.2786
103 | 2607952.576 | 1227569.7433
104 | 2608036.1865 | 1227488.8874
105 | 2607908.6346 | 1227570.7345
106 | 2607960.5261 | 1227578.292
107 | 2608015.4094 | 1227482.756
108 | 2608046.8032 | 1227472.4553
109 | 2607945.165 | 1227500.3062
110 | 2607930.7165 | 1227494.3832
111 | 2607954.1215 | 1227500.407
112 | 2607904.3636 | 1227572.2392
113 | 2607962.0472 | 1227579.9276
114 | 2608022.6948 | 1227469.3381
115 | 2608008.9225 | 1227483.192
116 | 2608051.1379 | 1227465.7462
117 | 2607921.657 | 1227490.6694
118 | 2607965.7148 | 1227477.8091
119 | 2607876.7264 | 1227545.1202
120 | 2607879.6037 | 1227581.3564
121 | 2607968.1002 | 1227586.4363
122 | 2608112.9051 | 1227816.6286
123 | 2608124.8036 | 1227837.2013
124 | 2608323.2706 | 1227004.6121
125 | 2608339.1176 | 1227015.9063
126 | 2608348.1356 | 1227022.3334
127 | 2608376.1318 | 1227001.9644
128 | 2608381.801 | 1226994.1021
129 | 2607840.4199 | 1227593.6568
130 | 2607842.8069 | 1227593.5265
131 | 2607837.6547 | 1227593.2794
132 | 2607860.5071 | 1227559.3851
133 | 2607810.029 | 1227567.3892
134 | 2607889.7186 | 1227528.566
135 | 2608230.2572 | 1227610.9571
136 | 2608229.7855 | 1227590.4459
137 | 2608216.7205 | 1227650.3567
138 | 2608178.0892 | 1227295.9765
139 | 2608174.08 | 1227285.2647
140 | 2608076.6968 | 1227426.9524
141 | 2608247.539 | 1227131.2634
142 | 2608242.5118 | 1227111.4004
143 | 2608197.325 | 1227243.6386
144 | 2608273.0801 | 1227125.6314
145 | 2608184.4877 | 1227260.0414
146 | 2608070.8025 | 1227435.8319
147 | 2608391.2025 | 1226980.0587
148 | 2608398.0778 | 1227008.1797
149 | 2608373.7205 | 1226945.1743
150 | 2608404.2264 | 1227013.4975
151 | 2608356.3993 | 1226928.6059
152 | 2608416.6839 | 1227025.4684
153 | 2608324.668 | 1226960.6752
154 | 2608417.1 | 1227031.9961
155 | 2608179.1101 | 1227590.1826
156 | 2608178.9959 | 1227585.2461
157 | 2608179.6618 | 1227614.0421
158 | 2608180.2571 | 1227639.7823
159 | 2608158.2337 | 1227628.026
160 | 2608179.6194 | 1227657.0516
161 | 2608141.2228 | 1227618.9453
162 | 2608140.7962 | 1227618.7176
163 | 2608037.8402 | 1227069.1756
164 | 2608043.7588 | 1227069.1835
165 | 2607864.6485 | 1226838.8489
166 | 2608084.1047 | 1227040.1647
167 | 2608196.1903 | 1227020.5612
168 | 2608249.9011 | 1227061.3033
169 | 2607875.3481 | 1226748.2489
170 | 2607842.3347 | 1226772.5644
171 | 2607816.3445 | 1226827.6963
172 | 2608274.5224 | 1227613.1221
173 | 2608120.8184 | 1227608.0532
174 | 2608110.9654 | 1227597.6721
175 | 2608109.5863 | 1227586.9662
176 | 2608077.4938 | 1227575.5236
177 | 2608068.3613 | 1227572.8912
178 | 2608057.8873 | 1227575.6178
179 | 2608054.6319 | 1227577.561
180 | 2608274.3076 | 1227603.9819
181 | 2608406.5605 | 1227039.2175
182 | 2608050.8996 | 1227581.5968
183 | 2608279.4306 | 1227124.2032
184 | 2607981.5529 | 1227490.6484
185 | 2607995.9199 | 1227477.3685
186 | 2607992.3055 | 1227465.9403
187 | 2607962.1709 | 1227477.8524
188 | 2608004.2813 | 1227449.652
189 | 2608033.6559 | 1227449.0716
190 | 2608012.8504 | 1227423.7925
191 | 2608014.5223 | 1227404.0444
192 | 2607904.9959 | 1227483.8674
193 | 2608405.5531 | 1227641.0207
194 | 2608356.702 | 1227643.069
195 | 2608345.6799 | 1227638.1969
196 | 2608331.9709 | 1227634.3657
197 | 2607968.1559 | 1227586.4962
198 | 2607969.1123 | 1227587.5246
199 | 2607973.2681 | 1227591.9933
200 | 2608244.4476 | 1227075.8821
201 | 2608244.7854 | 1227082.4647
202 | 2607882.4551 | 1227473.9582
203 | 2607860.1279 | 1227462.6343
204 | 2607839.4482 | 1227448.8615
205 | 2607984.5744 | 1227316.4877
206 | 2607996.2175 | 1227337.6018
207 | 2608005.8041 | 1227358.5888
208 | 2608011.8354 | 1227380.553
209 | 2607819.1325 | 1227433.3954
210 | 2607801.8925 | 1227419.3772
211 | 2607792.8839 | 1227485.0197
212 | 2607723.2147 | 1227457.9091
213 | 2608111.4362 | 1227603.0449

## line_std_types
| c_nf_per_km | r_ohm_per_km | x_ohm_per_km | max_i_ka | type | q_mm2 | alpha | voltage_rating
NAYY 4x50 SE | 210 | 0.642 | 0.083 | 0.142 | cs | 50 | 0.00403 | LV
NAYY 4x120 SE | 264 | 0.225 | 0.08 | 0.242 | cs | 120 | 0.00403 | LV
NAYY 4x150 SE | 261 | 0.208 | 0.08 | 0.27 | cs | 150 | 0.00403 | LV
NA2XS2Y 1x95 RM/25 12/20 kV | 216 | 0.313 | 0.132 | 0.252 | cs | 95 | 0.00403 | MV
NA2XS2Y 1x185 RM/25 12/20 kV | 273 | 0.161 | 0.117 | 0.362 | cs | 185 | 0.00403 | MV
NA2XS2Y 1x240 RM/25 12/20 kV | 304 | 0.122 | 0.112 | 0.421 | cs | 240 | 0.00403 | MV
NA2XS2Y 1x95 RM/25 6/10 kV | 315 | 0.313 | 0.123 | 0.249 | cs | 95 | 0.00403 | MV
NA2XS2Y 1x185 RM/25 6/10 kV | 406 | 0.161 | 0.11 | 0.358 | cs | 185 | 0.00403 | MV
NA2XS2Y 1x240 RM/25 6/10 kV | 456 | 0.122 | 0.105 | 0.416 | cs | 240 | 0.00403 | MV
NA2XS2Y 1x150 RM/25 12/20 kV | 250 | 0.206 | 0.116 | 0.319 | cs | 150 | 0.00403 | MV
NA2XS2Y 1x120 RM/25 12/20 kV | 230 | 0.253 | 0.119 | 0.283 | cs | 120 | 0.00403 | MV
NA2XS2Y 1x70 RM/25 12/20 kV | 190 | 0.443 | 0.132 | 0.22 | cs | 70 | 0.00403 | MV
NA2XS2Y 1x150 RM/25 6/10 kV | 360 | 0.206 | 0.11 | 0.315 | cs | 150 | 0.00403 | MV
NA2XS2Y 1x120 RM/25 6/10 kV | 340 | 0.253 | 0.113 | 0.28 | cs | 120 | 0.00403 | MV
NA2XS2Y 1x70 RM/25 6/10 kV | 280 | 0.443 | 0.123 | 0.217 | cs | 70 | 0.00403 | MV
N2XS(FL)2Y 1x120 RM/35 64/110 kV | 112 | 0.153 | 0.166 | 0.366 | cs | 120 | 0.00393 | HV
N2XS(FL)2Y 1x185 RM/35 64/110 kV | 125 | 0.099 | 0.156 | 0.457 | cs | 185 | 0.00393 | HV
N2XS(FL)2Y 1x240 RM/35 64/110 kV | 135 | 0.075 | 0.149 | 0.526 | cs | 240 | 0.00393 | HV
N2XS(FL)2Y 1x300 RM/35 64/110 kV | 144 | 0.06 | 0.144 | 0.588 | cs | 300 | 0.00393 | HV
15-AL1/3-ST1A 0.4 | 11 | 1.8769 | 0.35 | 0.105 | ol | 16 | 0.00403 | LV
24-AL1/4-ST1A 0.4 | 11.25 | 1.2012 | 0.335 | 0.14 | ol | 24 | 0.00403 | LV
48-AL1/8-ST1A 0.4 | 12.2 | 0.5939 | 0.3 | 0.21 | ol | 48 | 0.00403 | LV
94-AL1/15-ST1A 0.4 | 13.2 | 0.306 | 0.29 | 0.35 | ol | 94 | 0.00403 | LV
34-AL1/6-ST1A 10.0 | 9.7 | 0.8342 | 0.36 | 0.17 | ol | 34 | 0.00403 | MV
48-AL1/8-ST1A 10.0 | 10.1 | 0.5939 | 0.35 | 0.21 | ol | 48 | 0.00403 | MV
70-AL1/11-ST1A 10.0 | 10.4 | 0.4132 | 0.339 | 0.29 | ol | 70 | 0.00403 | MV
94-AL1/15-ST1A 10.0 | 10.75 | 0.306 | 0.33 | 0.35 | ol | 94 | 0.00403 | MV
122-AL1/20-ST1A 10.0 | 11.1 | 0.2376 | 0.323 | 0.41 | ol | 122 | 0.00403 | MV
149-AL1/24-ST1A 10.0 | 11.25 | 0.194 | 0.315 | 0.47 | ol | 149 | 0.00403 | MV
34-AL1/6-ST1A 20.0 | 9.15 | 0.8342 | 0.382 | 0.17 | ol | 34 | 0.00403 | MV
48-AL1/8-ST1A 20.0 | 9.5 | 0.5939 | 0.372 | 0.21 | ol | 48 | 0.00403 | MV
70-AL1/11-ST1A 20.0 | 9.7 | 0.4132 | 0.36 | 0.29 | ol | 70 | 0.00403 | MV
94-AL1/15-ST1A 20.0 | 10 | 0.306 | 0.35 | 0.35 | ol | 94 | 0.00403 | MV
122-AL1/20-ST1A 20.0 | 10.3 | 0.2376 | 0.344 | 0.41 | ol | 122 | 0.00403 | MV
149-AL1/24-ST1A 20.0 | 10.5 | 0.194 | 0.337 | 0.47 | ol | 149 | 0.00403 | MV
184-AL1/30-ST1A 20.0 | 10.75 | 0.1571 | 0.33 | 0.535 | ol | 184 | 0.00403 | MV
243-AL1/39-ST1A 20.0 | 11 | 0.1188 | 0.32 | 0.645 | ol | 243 | 0.00403 | MV
48-AL1/8-ST1A 110.0 | 8 | 0.5939 | 0.46 | 0.21 | ol | 48 | 0.00403 | HV
70-AL1/11-ST1A 110.0 | 8.4 | 0.4132 | 0.45 | 0.29 | ol | 70 | 0.00403 | HV
94-AL1/15-ST1A 110.0 | 8.65 | 0.306 | 0.44 | 0.35 | ol | 94 | 0.00403 | HV
122-AL1/20-ST1A 110.0 | 8.5 | 0.2376 | 0.43 | 0.41 | ol | 122 | 0.00403 | HV
149-AL1/24-ST1A 110.0 | 8.75 | 0.194 | 0.41 | 0.47 | ol | 149 | 0.00403 | HV
184-AL1/30-ST1A 110.0 | 8.8 | 0.1571 | 0.4 | 0.535 | ol | 184 | 0.00403 | HV
243-AL1/39-ST1A 110.0 | 9 | 0.1188 | 0.39 | 0.645 | ol | 243 | 0.00403 | HV
305-AL1/39-ST1A 110.0 | 9.2 | 0.0949 | 0.38 | 0.74 | ol | 305 | 0.00403 | HV
490-AL1/64-ST1A 110.0 | 9.75 | 0.059 | 0.37 | 0.96 | ol | 490 | 0.00403 | HV
679-AL1/86-ST1A 110.0 | 9.95 | 0.042 | 0.36 | 1.15 | ol | 679 | 0.00403 | HV
490-AL1/64-ST1A 220.0 | 10 | 0.059 | 0.285 | 0.96 | ol | 490 | 0.00403 | HV
679-AL1/86-ST1A 220.0 | 11.7 | 0.042 | 0.275 | 1.15 | ol | 679 | 0.00403 | HV
490-AL1/64-ST1A 380.0 | 11 | 0.059 | 0.253 | 0.96 | ol | 490 | 0.00403 | HV
679-AL1/86-ST1A 380.0 | 14.6 | 0.042 | 0.25 | 1.15 | ol | 679 | 0.00403 | HV

## trafo_std_types
| i0_percent | pfe_kw | vkr_percent | sn_mva | vn_lv_kv | vn_hv_kv | vk_percent | shift_degree | vector_group | tap_side | tap_neutral | tap_min | tap_max | tap_step_degree | tap_step_percent | tap_phase_shifter
160 MVA 380/110 kV | 0.06 | 60 | 0.25 | 160 | 110 | 380 | 12.2 | 0 | Yy0 | hv | 0 | -9 | 9 | 0 | 1.5 | FALSE
100 MVA 220/110 kV | 0.06 | 55 | 0.26 | 100 | 110 | 220 | 12 | 0 | Yy0 | hv | 0 | -9 | 9 | 0 | 1.5 | FALSE
63 MVA 110/20 kV | 0.04 | 22 | 0.32 | 63 | 20 | 110 | 18 | 150 | YNd5 | hv | 0 | -9 | 9 | 0 | 1.5 | FALSE
40 MVA 110/20 kV | 0.05 | 18 | 0.34 | 40 | 20 | 110 | 16.2 | 150 | YNd5 | hv | 0 | -9 | 9 | 0 | 1.5 | FALSE
25 MVA 110/20 kV | 0.07 | 14 | 0.41 | 25 | 20 | 110 | 12 | 150 | YNd5 | hv | 0 | -9 | 9 | 0 | 1.5 | FALSE
63 MVA 110/10 kV | 0.04 | 22 | 0.32 | 63 | 10 | 110 | 18 | 150 | YNd5 | hv | 0 | -9 | 9 | 0 | 1.5 | FALSE
40 MVA 110/10 kV | 0.05 | 18 | 0.34 | 40 | 10 | 110 | 16.2 | 150 | YNd5 | hv | 0 | -9 | 9 | 0 | 1.5 | FALSE
25 MVA 110/10 kV | 0.07 | 14 | 0.41 | 25 | 10 | 110 | 12 | 150 | YNd5 | hv | 0 | -9 | 9 | 0 | 1.5 | FALSE
0.25 MVA 20/0.4 kV | 0.32 | 0.8 | 1.44 | 0.25 | 0.4 | 20 | 6 | 150 | Yzn5 | hv | 0 | -2 | 2 | 0 | 2.5 | FALSE
0.4 MVA 20/0.4 kV | 0.3375 | 1.35 | 1.425 | 0.4 | 0.4 | 20 | 6 | 150 | Dyn5 | hv | 0 | -2 | 2 | 0 | 2.5 | FALSE
0.63 MVA 20/0.4 kV | 0.2619 | 1.65 | 1.206 | 0.63 | 0.4 | 20 | 6 | 150 | Dyn5 | hv | 0 | -2 | 2 | 0 | 2.5 | FALSE
0.25 MVA 10/0.4 kV | 0.24 | 0.6 | 1.2 | 0.25 | 0.4 | 10 | 4 | 150 | Dyn5 | hv | 0 | -2 | 2 | 0 | 2.5 | FALSE
0.4 MVA 10/0.4 kV | 0.2375 | 0.95 | 1.325 | 0.4 | 0.4 | 10 | 4 | 150 | Dyn5 | hv | 0 | -2 | 2 | 0 | 2.5 | FALSE
0.63 MVA 10/0.4 kV | 0.1873 | 1.18 | 1.0794 | 0.63 | 0.4 | 10 | 4 | 150 | Dyn5 | hv | 0 | -2 | 2 | 0 | 2.5 | FALSE

## trafo3w_std_types
| sn_hv_mva | sn_mv_mva | sn_lv_mva | vn_hv_kv | vn_mv_kv | vn_lv_kv | vk_hv_percent | vk_mv_percent | vk_lv_percent | vkr_hv_percent | vkr_mv_percent | vkr_lv_percent | pfe_kw | i0_percent | shift_mv_degree | shift_lv_degree | vector_group | tap_side | tap_neutral | tap_min | tap_max | tap_step_percent
63/25/38 MVA 110/20/10 kV | 63 | 25 | 38 | 110 | 20 | 10 | 10.4 | 10.4 | 10.4 | 0.28 | 0.32 | 0.35 | 35 | 0.89 | 0 | 0 | YN0yn0yn0 | hv | 0 | -10 | 10 | 1.2
63/25/38 MVA 110/10/10 kV | 63 | 25 | 38 | 110 | 10 | 10 | 10.4 | 10.4 | 10.4 | 0.28 | 0.32 | 0.35 | 35 | 0.89 | 0 | 0 | YN0yn0yn0 | hv | 0 | -10 | 10 | 1.2

## fuse_std_types
| fuse_type | i_rated_a | t_avg | t_min | t_total | x_avg | x_min | x_total
HV 100A | HV 100A | 100 | 0 | [10.0, 3.64, 0.854, 0.281, 0.1, 0.0531, 0.022, 0.01] | [10.0, 4.267, 1.21, 0.403, 0.1, 0.058, 0.022, 0.01] | 0 | [300.0, 350.0, 450.0, 550.0, 700.0, 850.0, 1200.0, 1752.0] | [600.0, 700.0, 900.0, 1150.0, 1665.0, 2000.0, 3000.0, 4313.0]
HV 10A | HV 10A | 10 | 0 | [10.0, 1675.0, 0.344, 0.156, 0.1, 0.0417, 0.0171, 0.01] | [10.0, 1.3, 0.3, 0.155, 0.1, 0.0555, 0.023, 0.01] | 0 | [30.0, 32.0, 35.0, 37.0, 39.0, 50.0, 70.0, 88.0] | [60.0, 70.0, 80.0, 87.0, 94.0, 110.0, 150.0, 216.0]
HV 125A | HV 125A | 125 | 0 | [10.0, 1.82, 0.344, 0.1, 0.0467, 0.0269, 0.01] | [10.0, 2.478, 0.426, 0.1, 0.0427, 0.0211, 0.01] | 0 | [375.0, 500.0, 700.0, 925.0, 1200.0, 1500.0, 2341.0] | [750.0, 1000.0, 1500.0, 2200.0, 3000.0, 4000.0, 5765.0]
HV 160A | HV 160A | 160 | 0 | [10.0, 4.15, 1.03, 0.198, 0.1, 0.051, 0.0172, 0.01] | [10.0, 2.3, 0.734, 0.274, 0.1, 0.046, 0.0177, 0.01] | 0 | [480.0, 550.0, 700.0, 1000.0, 1260.0, 1600.0, 2500.0, 3227.0] | [960.0, 1300.0, 1700.0, 2200.0, 2996.0, 4000.0, 6000.0, 7946.0]
HV 16A | HV 16A | 16 | 0 | [10.0, 0.352, 0.164, 0.1, 0.0649, 0.0342, 0.01] | [10.0, 2.34, 0.722, 0.181, 0.1, 0.055, 0.0296, 0.01] | 0 | [48.0, 60.0, 65.0, 71.0, 80.0, 100.0, 162.0] | [96.0, 110.0, 125.0, 150.0, 168.0, 200.0, 250.0, 398.0]
HV 200A | HV 200A | 200 | 0 | [10.0, 4.267, 1.21, 0.403, 0.1, 0.058, 0.022, 0.01] | [10.0, 3.73, 1.654, 0.328, 0.1, 0.0531, 0.019, 0.01] | 0 | [600.0, 700.0, 900.0, 1150.0, 1665.0, 2000.0, 3000.0, 4313.0] | [1200.0, 1500.0, 1800.0, 2700.0, 3960.0, 5000.0, 7500.0, 10620.0]
HV 20A | HV 20A | 20 | 0 | [10.0, 1.3, 0.3, 0.155, 0.1, 0.0555, 0.023, 0.01] | [10.0, 1.3, 0.161, 0.1, 0.0611, 0.0399, 0.0141, 0.01] | 0 | [60.0, 70.0, 80.0, 87.0, 94.0, 110.0, 150.0, 216.0] | [120.0, 150.0, 200.0, 223.0, 260.0, 300.0, 450.0, 532.0]
HV 25A | HV 25A | 25 | 0 | [10.0, 2.512, 0.833, 0.299, 0.1, 0.0372, 0.0223, 0.01] | [10.0, 3.125, 0.597, 0.198, 0.1, 0.0378, 0.022, 0.01] | 0 | [75.0, 82.0, 90.0, 100.0, 124.0, 170.0, 200.0, 289.0] | [150.0, 170.0, 210.0, 250.0, 294.0, 400.0, 500.0, 711.0]
HV 31.5A | HV 31.5A | 31.5 | 0 | [10.0, 2.34, 0.722, 0.181, 0.1, 0.055, 0.0296, 0.01] | [10.0, 2.84, 0.368, 0.164, 0.1, 0.0621, 0.0378, 0.0195, 0.01] | 0 | [95.0, 110.0, 125.0, 150.0, 165.0, 200.0, 250.0, 390.0] | [189.0, 220.0, 300.0, 350.0, 393.0, 450.0, 530.0, 700.0, 960.0]
HV 40A | HV 40A | 40 | 0 | [10.0, 1.3, 0.161, 0.1, 0.0611, 0.0399, 0.0141, 0.01] | [10.0, 2.05, 0.369, 0.198, 0.1, 0.051, 0.0298, 0.01] | 0 | [120.0, 150.0, 200.0, 223.0, 260.0, 300.0, 450.0, 532.0] | [240.0, 300.0, 400.0, 450.0, 530.0, 650.0, 800.0, 1311.0]
HV 50A | HV 50A | 50 | 0 | [10.0, 3.215, 0.597, 0.198, 0.1, 0.0378, 0.022, 0.01] | [10.0, 3.64, 0.854, 0.281, 0.1, 0.0531, 0.022, 0.01] | 0 | [150.0, 170.0, 210.0, 250.0, 294.0, 400.0, 500.0, 711.0] | [300.0, 350.0, 450.0, 550.0, 700.0, 850.0, 1200.0, 1752.0]
HV 6.3A | HV 6.3A | 6.3 | 0 | [10.0, 1.39, 0.344, 0.168, 0.1, 0.056, 0.0263, 0.01] | [10.0, 1.711, 0.516, 0.198, 0.1, 0.0634, 0.0303, 0.01] | 0 | [19.0, 19.5, 20.4, 20.8, 22.0, 25.0, 32.0, 48.0] | [38.0, 40.0, 43.0, 48.0, 53.0, 60.0, 75.0, 118.0]
HV 63A | HV 63A | 63 | 0 | [10.0, 2.84, 0.368, 0.164, 0.1, 0.0621, 0.0378, 0.0195, 0.01] | [10.0, 1.82, 0.344, 0.1, 0.0467, 0.0269, 0.01] | 0 | [189.0, 220.0, 300.0, 350.0, 393.0, 450.0, 530.0, 700.0, 961.0] | [378.0, 500.0, 700.0, 934.0, 1200.0, 1500.0, 2366.0]
HV 80A | HV 80A | 80 | 0 | [10.0, 2.05, 0.369, 0.198, 0.1, 0.051, 0.0298, 0.01] | [10.0, 4.15, 1.03, 0.198, 0.1, 0.051, 0.0172, 0.01] | 0 | [240.0, 300.0, 400.0, 450.0, 530.0, 650.0, 800.0, 1311.0] | [480.0, 550.0, 700.0, 1000.0, 1260.0, 1600.0, 2500.0, 3227.0]
Siemens NH-1-100 | Siemens NH-1-100 | 100 | [5400.0, 2000.0, 400.0, 20.0, 1.0, 0.2, 0.012, 0.004] | 0 | 0 | [150.0, 190.0, 250.0, 430.0, 900.0, 1250.0, 2700.0, 3600.0] | 0 | 0
Siemens NH-1-125 | Siemens NH-1-125 | 125 | [4800.0, 120.0, 7.0, 0.1, 0.004] | 0 | 0 | [180.0, 400.0, 740.0, 2000.0, 4250.0] | 0 | 0
Siemens NH-1-16 | Siemens NH-1-16 | 16 | [4000.0, 400.0, 2.0, 0.1, 0.04, 0.01] | 0 | 0 | [26.0, 35.0, 75.0, 150.0, 200.0, 300.0] | 0 | 0
Siemens NH-1-160 | Siemens NH-1-160 | 160 | [4800.0, 120.0, 7.0, 0.1, 0.004] | 0 | 0 | [210.0, 500.0, 900.0, 2300.0, 5000.0] | 0 | 0
Siemens NH-1-25 | Siemens NH-1-25 | 25 | [4000.0, 1000.0, 10.0, 0.2, 0.02, 0.01] | 0 | 0 | [40.0, 50.0, 100.0, 210.0, 400.0, 500.0] | 0 | 0
Siemens NH-1-50 | Siemens NH-1-50 | 50 | [4000.0, 40.0, 4.0, 1.0, 0.02, 0.01] | 0 | 0 | [86.0, 200.0, 300.0, 400.0, 1000.0, 1280.0] | 0 | 0
Siemens NH-1-63 | Siemens NH-1-63 | 63 | [4000.0, 100.0, 10.0, 2.0, 0.04, 0.01] | 0 | 0 | [100.0, 200.0, 300.0, 400.0, 1000.0, 1500.0] | 0 | 0
Siemens NH-1-80 | Siemens NH-1-80 | 80 | [4800.0, 120.0, 7.0, 0.1, 0.01] | 0 | 0 | [150.58, 250.0, 450.0, 1150.0, 2470.0] | 0 | 0
Siemens NH-2-1000 | Siemens NH-2-1000 | 1000 | [4800.0, 120.0, 7.0, 0.1, 0.004] | 0 | 0 | [1900.0, 3500.0, 8400.0, 24000.0, 52000.0] | 0 | 0
Siemens NH-2-200 | Siemens NH-2-200 | 200 | [4800.0, 120.0, 7.0, 0.1, 0.004] | 0 | 0 | [280.0, 650.0, 1200.0, 3000.0, 7000.0] | 0 | 0
Siemens NH-2-224 | Siemens NH-2-224 | 224 | [4800.0, 120.0, 7.0, 0.2, 0.04, 0.004] | 0 | 0 | [400.0, 750.0, 1453.0, 3025.0, 4315.0, 7600.0] | 0 | 0
Siemens NH-2-250 | Siemens NH-2-250 | 250 | [4800.0, 120.0, 7.0, 0.1, 0.004] | 0 | 0 | [450.0, 800.0, 1650.0, 4000.0, 8500.0] | 0 | 0
Siemens NH-2-315 | Siemens NH-2-315 | 315 | [4800.0, 120.0, 7.0, 0.1, 0.004] | 0 | 0 | [550.0, 920.0, 1900.0, 5000.0, 11000.0] | 0 | 0
Siemens NH-2-355 | Siemens NH-2-355 | 355 | [4800.0, 120.0, 6.0, 0.1, 0.004] | 0 | 0 | [650.0, 1116.27, 2350.0, 5840.0, 12790.0] | 0 | 0
Siemens NH-2-400 | Siemens NH-2-400 | 400 | [4800.0, 120.0, 7.0, 0.1, 0.004] | 0 | 0 | [720.0, 1350.0, 2800.0, 6500.0, 15000.0] | 0 | 0
Siemens NH-2-425 | Siemens NH-2-425 | 425 | [4800.0, 120.0, 7.0, 0.1, 0.004] | 0 | 0 | [850.0, 1500.0, 3050.0, 7500.0, 16500.0] | 0 | 0
Siemens NH-2-630 | Siemens NH-2-630 | 630 | [4800.0, 120.0, 7.0, 0.1, 0.004] | 0 | 0 | [1200.0, 2000.0, 4800.0, 12000.0, 26000.0] | 0 | 0

## res_bus
| vm_pu | va_degree | p_mw | q_mvar
0 | 0.9782 | -0.41965 | 0.0022578 | 0.00056586
1 | 0.97783 | -0.42695 | 0.014744 | 0.0036953
2 | 0.97862 | -0.41137 | 0 | 0
3 | 0.97819 | -0.41982 | 0.0079553 | 0.0019938
4 | 0.97959 | -0.39233 | 0 | 0
5 | 0.97791 | -0.42543 | 0.0098892 | 0.0024785
6 | 0.98049 | -0.37481 | 0.0012666 | 0.00031745
7 | 0.97954 | -0.39328 | 0 | 0
8 | 0.98125 | -0.35994 | 0.0011668 | 0.00029243
9 | 0.97949 | -0.39431 | 0.0017719 | 0.00044407
10 | 0.98192 | -0.34678 | 0.0021834 | 0.00054721
11 | 0.97843 | -0.41356 | 0.0014791 | 0.00037069
12 | 0.9784 | -0.41416 | 0 | 0
13 | 0.98114 | -0.36076 | 0 | 0
14 | 0.97645 | -0.45231 | 0 | 0
15 | 0.98145 | -0.35471 | 0 | 0
16 | 0.97622 | -0.4568 | 0.0024647 | 0.00061772
17 | 0.97568 | -0.46736 | 0.0014764 | 0.00037003
18 | 0.98119 | -0.35972 | 0.0020169 | 0.00050547
19 | 0.98496 | -0.28677 | 0 | 0
20 | 0.97598 | -0.46146 | 0.0013868 | 0.00034756
21 | 0.97559 | -0.46908 | 0 | 0
22 | 0.98096 | -0.3643 | 0.0011103 | 0.00027826
23 | 0.98551 | -0.27608 | 0.0019421 | 0.00048673
24 | 0.97579 | -0.46518 | 0.0039484 | 0.00098955
25 | 0.97443 | -0.49198 | 0.0040693 | 0.0010199
26 | 0.9806 | -0.37132 | 0 | 0
27 | 0.98732 | -0.24127 | 0.0017737 | 0.00044452
28 | 0.97275 | -0.52511 | 0 | 0
29 | 0.97238 | -0.53236 | 0 | 0
30 | 0.97153 | -0.54922 | 0.0039855 | 0.00099886
31 | 0.97224 | -0.53502 | 0.0039462 | 0.00098901
32 | 0.97579 | -0.46532 | 0.0012515 | 0.00031366
33 | 0.98259 | -0.33373 | 0.0021325 | 0.00053445
34 | 0.98343 | -0.31736 | 0.0032834 | 0.00082289
35 | 0.98395 | -0.30725 | 0 | 0
36 | 0.98564 | -0.27454 | 0.0032602 | 0.00081708
37 | 0.97237 | -0.53349 | 0.001 | 0.00025064
38 | 0.97237 | -0.53347 | 0.0015182 | 0.0003805
39 | 0.97243 | -0.53223 | 0.0010265 | 0.00025726
40 | 0.97245 | -0.53188 | 0.0015262 | 0.00038251
41 | 0.97253 | -0.53037 | 0 | 0
42 | 0.97266 | -0.52783 | 0 | 0
43 | 0.97246 | -0.53165 | 0 | 0
44 | 0.97567 | -0.46758 | 0.0011045 | 0.00027682
45 | 0.97567 | -0.46768 | 0.001156 | 0.00028973
46 | 0.97558 | -0.46934 | 0.0012092 | 0.00030305
47 | 0.97557 | -0.46963 | 0.0011087 | 0.00027786
48 | 0.99516 | -0.091701 | 0.0022462 | 0.00056296
49 | 0.99534 | -0.088207 | 0.0022176 | 0.00055577
50 | 0.99467 | -0.10089 | 0.0021968 | 0.00055057
51 | 0.99577 | -0.079996 | 0 | 0
52 | 0.99435 | -0.10699 | 0.0017399 | 0.00043606
53 | 0.99603 | -0.075098 | 0.0021672 | 0.00054314
54 | 0.99409 | -0.11193 | 0.0023298 | 0.00058391
55 | 0.98692 | -0.24985 | 0 | 0
56 | 0.98779 | -0.23291 | 0.0030411 | 0.00076216
57 | 0.99701 | -0.056633 | 0.0012033 | 0.00030159
58 | 0.99362 | -0.121 | 0.00273 | 0.0006842
59 | 0.99034 | -0.18354 | 0.0015568 | 0.00039017
60 | 0.99037 | -0.18297 | 0.0028425 | 0.00071241
61 | 0.98923 | -0.20527 | 0.0021193 | 0.00053114
62 | 0.99786 | -0.040443 | 0 | 0
63 | 0.993 | -0.13272 | 0 | 0
64 | 0.98926 | -0.20459 | 0.0025337 | 0.00063501
65 | 0.98942 | -0.20153 | 0 | 0
66 | 0.98877 | -0.21428 | 0.00082562 | 0.00020692
67 | 0.99102 | -0.1708 | 0.0018821 | 0.00047171
68 | 0.98863 | -0.21687 | 0.0010205 | 0.00025576
69 | 0.9922 | -0.14803 | 0 | 0
70 | 0.98825 | -0.22432 | 0.018107 | 0.004538
71 | 0.99112 | -0.16875 | 0.0081976 | 0.0020545
72 | 0.99352 | -0.12286 | 0.0025644 | 0.00064269
73 | 0.98819 | -0.22538 | 0.0049127 | 0.0012312
74 | 0.99008 | -0.18866 | 0.0013438 | 0.0003368
75 | 0.99556 | -0.084071 | 0.0015524 | 0.00038906
76 | 0.97212 | -0.53843 | 0.00083616 | 0.00020956
77 | 0.97188 | -0.54309 | 0.0011634 | 0.00029157
78 | 0.97214 | -0.53793 | 0.0008792 | 0.00022035
79 | 0.97178 | -0.54521 | 0.0011197 | 0.00028063
80 | 0.97232 | -0.53437 | 0.0011309 | 0.00028342
81 | 0.97164 | -0.54788 | 0.0010988 | 0.00027538
82 | 0.97153 | -0.55004 | 0.0006736 | 0.00016882
83 | 0.97297 | -0.52163 | 0.0034874 | 0.00087402
84 | 0.97145 | -0.55176 | 0.00075782 | 0.00018993
85 | 0.9733 | -0.51517 | 0.0016667 | 0.00041772
86 | 0.99158 | -0.15983 | 0.00054852 | 0.00013747
87 | 0.99162 | -0.15907 | 0.0016643 | 0.00041712
88 | 0.9905 | -0.18044 | 0 | 0
89 | 0.99219 | -0.1482 | 0.001001 | 0.00025087
90 | 0.99045 | -0.18151 | 0.00208 | 0.0005213
91 | 0.99023 | -0.18565 | 0.0023584 | 0.00059107
92 | 0.9904 | -0.18235 | 0.00077948 | 0.00019536
93 | 0.99005 | -0.18903 | 0.0019971 | 0.00050053
94 | 0.99298 | -0.13311 | 0.00063103 | 0.00015815
95 | 0.98977 | -0.19433 | 0.0015112 | 0.00037873
96 | 0.99296 | -0.13356 | 0.0021042 | 0.00052737
97 | 0.98936 | -0.20233 | 0.00095473 | 0.00023928
98 | 0.98571 | -0.27276 | 0.0010636 | 0.00026656
99 | 0.98474 | -0.29155 | 0.0012418 | 0.00031123
100 | 0.9873 | -0.24211 | 0 | 0
101 | 0.983 | -0.32531 | 0.0058145 | 0.0014573
102 | 0.98677 | -0.25247 | 0 | 0
103 | 0.98799 | -0.22895 | 0.0010666 | 0.00026732
104 | 0.98294 | -0.32646 | 0.0016456 | 0.00041243
105 | 0.98599 | -0.26758 | 0.00073627 | 0.00018453
106 | 0.98856 | -0.218 | 0.0027504 | 0.00068931
107 | 0.98227 | -0.33956 | 0 | 0
108 | 0.98248 | -0.33542 | 0.00023287 | 5.8362e-05
109 | 0.98006 | -0.3827 | 0 | 0
110 | 0.97981 | -0.38769 | 0.0027289 | 0.00068393
111 | 0.98021 | -0.37984 | 0.00074297 | 0.0001862
112 | 0.98584 | -0.27057 | 0 | 0
113 | 0.98867 | -0.21587 | 0.00090906 | 0.00022783
114 | 0.98226 | -0.33979 | 0.00018772 | 4.7047e-05
115 | 0.98208 | -0.34335 | 0 | 0
116 | 0.98229 | -0.33907 | 0.00078411 | 0.00019652
117 | 0.97967 | -0.39034 | 0 | 0
118 | 0.98067 | -0.3709 | 0 | 0
119 | 0.98581 | -0.27105 | 0 | 0
120 | 0.98496 | -0.28766 | 0 | 0
121 | 0.98911 | -0.20735 | 0.0047314 | 0.0011858
122 | 0.98927 | -0.20403 | 0.0015834 | 0.00039684
123 | 0.98869 | -0.21499 | 0 | 0
124 | 0.97239 | -0.53314 | 0.0013327 | 0.000334
125 | 0.97241 | -0.53266 | 0.00091857 | 0.00023021
126 | 0.97243 | -0.5322 | 0.0005022 | 0.00012586
127 | 0.97102 | -0.56018 | 0.0015134 | 0.0003793
128 | 0.97103 | -0.55991 | 0 | 0
129 | 0.98362 | -0.31378 | 0.0052541 | 0.0013168
130 | 0.98368 | -0.31267 | 0.0099012 | 0.0024815
131 | 0.98357 | -0.31482 | 0.020605 | 0.0051641
132 | 0.98495 | -0.2879 | 0 | 0
133 | 0.98493 | -0.28833 | 0.00040972 | 0.00010269
134 | 0.9858 | -0.2713 | 0.00067474 | 0.00016911
135 | 0.98053 | -0.37273 | 0.0010731 | 0.00026894
136 | 0.98051 | -0.37317 | 0.0011859 | 0.00029722
137 | 0.98052 | -0.37299 | 0.0048481 | 0.001215
138 | 0.9774 | -0.43441 | 0 | 0
139 | 0.97714 | -0.43956 | 0 | 0
140 | 0.98121 | -0.36008 | 0.00061645 | 0.0001545
141 | 0.9741 | -0.49941 | 0 | 0
142 | 0.97397 | -0.50199 | 0 | 0
143 | 0.97608 | -0.46029 | 0.011848 | 0.0029695
144 | 0.97383 | -0.50456 | 0.00083528 | 0.00020934
145 | 0.97651 | -0.45187 | 0.010197 | 0.0025556
146 | 0.98146 | -0.35527 | 0.000391 | 9.7993e-05
147 | 0.971 | -0.56065 | 0.00059574 | 0.00014931
148 | 0.97111 | -0.55837 | 0.00088797 | 0.00022255
149 | 0.97092 | -0.56216 | 0.00096964 | 0.00024302
150 | 0.97115 | -0.55765 | 0.002562 | 0.00064209
151 | 0.9709 | -0.56252 | 0 | 0
152 | 0.97127 | -0.55526 | 0.0019998 | 0.00050119
153 | 0.97087 | -0.56319 | 0.00080201 | 0.000201
154 | 0.97133 | -0.55413 | 0.00046132 | 0.00011562
155 | 0.99675 | -0.061916 | 0.0014062 | 0.00035244
156 | 0.99674 | -0.062086 | 0.0019644 | 0.00049233
157 | 0.99682 | -0.060504 | 0.0019787 | 0.0004959
158 | 0.99695 | -0.058088 | 0 | 0
159 | 0.99714 | -0.054366 | 0.0016412 | 0.00041131
160 | 0.9969 | -0.059043 | 0.0031513 | 0.00078978
161 | 0.99732 | -0.050937 | 0.0042345 | 0.0010613
162 | 0.99732 | -0.050816 | 0.0029286 | 0.00073398
163 | 0.97158 | -0.54906 | 0.0025167 | 0.00063074
164 | 0.97161 | -0.54851 | 0.0086815 | 0.0021758
165 | 0.97092 | -0.56219 | 0.0018999 | 0.00047615
166 | 0.97225 | -0.53597 | 0.0053238 | 0.0013343
167 | 0.97325 | -0.51606 | 0 | 0
168 | 0.97365 | -0.50813 | 0 | 0
169 | 0.97088 | -0.56314 | 0 | 0
170 | 0.97085 | -0.56361 | 0 | 0
171 | 0.97082 | -0.56424 | 0.00055633 | 0.00013943
172 | 0.97554 | -0.47025 | 0.0011612 | 0.00029102
173 | 0.99768 | -0.043949 | 0.0015197 | 0.00038088
174 | 0.99809 | -0.0362 | 0.00089218 | 0.0002236
175 | 0.99854 | -0.02765 | 0.0020966 | 0.00052545
176 | 1 | 0 | -0.41992 | -0.10746
177 | 0.9992 | -0.015122 | 0.0013925 | 0.00034899
178 | 0.99825 | -0.032948 | 0.00087041 | 0.00021814
179 | 0.99794 | -0.038955 | 0.0021263 | 0.00053289
180 | 0.97553 | -0.47044 | 0.0011364 | 0.00028481
181 | 0.97144 | -0.55182 | 0.00032981 | 8.2659e-05
182 | 0.99748 | -0.047594 | 0.00074488 | 0.00018669
183 | 0.97377 | -0.5058 | 0.00049788 | 0.00012478
184 | 0.98122 | -0.36002 | 0.003836 | 0.00096139
185 | 0.98207 | -0.34342 | 0.0002651 | 6.644e-05
186 | 0.98047 | -0.37473 | 0.00086516 | 0.00021683
187 | 0.98066 | -0.37109 | 0.0029081 | 0.00072884
188 | 0.98036 | -0.37696 | 0.00083149 | 0.00020839
189 | 0.98224 | -0.34005 | 0.00064296 | 0.00016114
190 | 0.98022 | -0.3796 | 0.0008201 | 0.00020554
191 | 0.98014 | -0.38119 | 0.00081624 | 0.00020457
192 | 0.97943 | -0.3952 | 0.0031435 | 0.00078783
193 | 0.97217 | -0.53647 | 0.0039486 | 0.00098961
194 | 0.97147 | -0.55029 | 0.017697 | 0.0044352
195 | 0.97135 | -0.55277 | 0.0044741 | 0.0011213
196 | 0.97126 | -0.55451 | 0.0066047 | 0.0016553
197 | 0.98911 | -0.20727 | 0.00057709 | 0.00014463
198 | 0.98919 | -0.20588 | 0.0011837 | 0.00029666
199 | 0.9895 | -0.1998 | 0.002615 | 0.00065538
200 | 0.97375 | -0.50632 | 0 | 0
201 | 0.97378 | -0.50555 | 0.00087646 | 0.00021966
202 | 0.97916 | -0.40045 | 0.00032609 | 8.1727e-05
203 | 0.97889 | -0.40565 | 0.00032855 | 8.2344e-05
204 | 0.97864 | -0.41066 | 0.00032739 | 8.2051e-05
205 | 0.97994 | -0.38516 | 0.001086 | 0.00027217
206 | 0.97996 | -0.38468 | 0.00082923 | 0.00020782
207 | 0.98001 | -0.38388 | 0.00082818 | 0.00020756
208 | 0.98006 | -0.38274 | 0.00086255 | 0.00021618
209 | 0.97838 | -0.41566 | 0.00032442 | 8.1307e-05
210 | 0.97838 | -0.4158 | 0.00035222 | 8.8275e-05
211 | 0.97784 | -0.42628 | 0 | 0
212 | 0.97713 | -0.44024 | 0.010066 | 0.0025227
213 | 0.99998 | 149.9956 | 0 | 0

## res_line
| p_from_mw | q_from_mvar | p_to_mw | q_to_mvar | pl_mw | ql_mvar | i_from_ka | i_to_ka | i_ka | vm_from_pu | va_from_degree | vm_to_pu | va_to_degree | loading_percent
0 | 0.01475 | 0.0036982 | -0.014744 | -0.0036953 | 5.1321e-06 | 2.9434e-06 | 0.022437 | 0.022437 | 0.022437 | 0.9782 | -0.41965 | 0.97783 | -0.42695 | 6.1641
1 | -0.017007 | -0.0042641 | 0.017014 | 0.0042681 | 6.7134e-06 | 3.9607e-06 | 0.025872 | 0.025872 | 0.025872 | 0.9782 | -0.41965 | 0.97862 | -0.41137 | 7.1076
2 | 0.017854 | 0.0044778 | -0.017847 | -0.0044736 | 7.1888e-06 | 4.2742e-06 | 0.027149 | 0.027149 | 0.027149 | 0.97862 | -0.41137 | 0.97819 | -0.41982 | 7.4586
3 | -0.034868 | -0.0087459 | 0.0349 | 0.0087658 | 3.1675e-05 | 1.9894e-05 | 0.053021 | 0.053021 | 0.053021 | 0.97862 | -0.41137 | 0.97959 | -0.39233 | 14.5661
4 | 0.0098918 | 0.0024798 | -0.0098892 | -0.0024785 | 2.6452e-06 | 1.302e-06 | 0.015048 | 0.015048 | 0.015048 | 0.97819 | -0.41982 | 0.97791 | -0.42543 | 4.134
5 | -0.036672 | -0.0092092 | 0.036703 | 0.0092285 | 3.0677e-05 | 1.9301e-05 | 0.055712 | 0.055712 | 0.055712 | 0.97959 | -0.39233 | 0.98049 | -0.37481 | 15.3055
6 | 0.001772 | 0.00044341 | -0.0017719 | -0.00044372 | 7.9897e-08 | -3.191e-07 | 0.0026915 | 0.0026916 | 0.0026916 | 0.97959 | -0.39233 | 0.97954 | -0.39328 | 0.73945
7 | -0.037969 | -0.0095459 | 0.037996 | 0.0095629 | 2.7e-05 | 1.7006e-05 | 0.057634 | 0.057634 | 0.057634 | 0.98049 | -0.37481 | 0.98125 | -0.35994 | 15.8336
8 | 0.0017719 | 0.00044372 | -0.0017719 | -0.00044407 | 8.6594e-08 | -3.4576e-07 | 0.0026916 | 0.0026918 | 0.0026918 | 0.97954 | -0.39328 | 0.97949 | -0.39431 | 0.73949
9 | -0.039163 | -0.0098554 | 0.039188 | 0.0098709 | 2.4644e-05 | 1.5537e-05 | 0.059403 | 0.059403 | 0.059403 | 0.98125 | -0.35994 | 0.98192 | -0.34678 | 16.3196
10 | -0.041371 | -0.010418 | 0.041397 | 0.010434 | 2.5826e-05 | 1.6307e-05 | 0.062712 | 0.062712 | 0.062712 | 0.98192 | -0.34678 | 0.98259 | -0.33373 | 17.2286
11 | 0.06245 | 0.015772 | -0.062448 | -0.015771 | 1.8101e-06 | 1.1517e-06 | 0.095019 | 0.095019 | 0.095019 | 0.97843 | -0.41356 | 0.9784 | -0.41416 | 26.1042
12 | -0.063929 | -0.016143 | 0.064091 | 0.016246 | 0.00016217 | 0.00010321 | 0.097269 | 0.097268 | 0.097269 | 0.97843 | -0.41356 | 0.98114 | -0.36076 | 26.7221
13 | 0.062448 | 0.015771 | -0.062334 | -0.015699 | 0.00011394 | 7.25e-05 | 0.095019 | 0.095019 | 0.095019 | 0.9784 | -0.41416 | 0.97645 | -0.45231 | 26.1042
14 | -0.064091 | -0.016246 | 0.06411 | 0.016258 | 1.8627e-05 | 1.1855e-05 | 0.097268 | 0.097268 | 0.097268 | 0.98114 | -0.36076 | 0.98145 | -0.35471 | 26.7221
15 | 0.015937 | 0.0039966 | -0.015934 | -0.0039946 | 3.4094e-06 | 1.9893e-06 | 0.024288 | 0.024288 | 0.024288 | 0.97645 | -0.45231 | 0.97622 | -0.4568 | 6.6725
16 | 0.046397 | 0.011702 | -0.046364 | -0.011681 | 3.3391e-05 | 2.1148e-05 | 0.070732 | 0.070732 | 0.070732 | 0.97645 | -0.45231 | 0.97568 | -0.46736 | 19.4318
17 | 0.010241 | 0.0025672 | -0.010239 | -0.002566 | 2.4428e-06 | 1.222e-06 | 0.015528 | 0.015528 | 0.015528 | 0.98145 | -0.35471 | 0.98119 | -0.35972 | 4.2658
18 | -0.074351 | -0.018825 | 0.074595 | 0.01898 | 0.00024344 | 0.00015515 | 0.1128 | 0.1128 | 0.1128 | 0.98145 | -0.35471 | 0.98496 | -0.28677 | 30.9879
19 | 0.013469 | 0.0033769 | -0.013466 | -0.0033752 | 2.9879e-06 | 1.676e-06 | 0.020531 | 0.020531 | 0.020531 | 0.97622 | -0.4568 | 0.97598 | -0.46146 | 5.6404
20 | 0.044887 | 0.011311 | -0.044884 | -0.011308 | 3.7009e-06 | 2.3423e-06 | 0.06848 | 0.06848 | 0.06848 | 0.97568 | -0.46736 | 0.97559 | -0.46908 | 18.8132
21 | 0.0082221 | 0.0020605 | -0.0082203 | -0.0020597 | 1.792e-06 | 7.5877e-07 | 0.012469 | 0.012469 | 0.012469 | 0.98119 | -0.35972 | 0.98096 | -0.3643 | 3.4256
22 | -0.074595 | -0.01898 | 0.074633 | 0.019005 | 3.8447e-05 | 2.4503e-05 | 0.1128 | 0.1128 | 0.1128 | 0.98496 | -0.28677 | 0.98551 | -0.27608 | 30.9878
23 | 0.012079 | 0.0030276 | -0.012077 | -0.0030265 | 2.1411e-06 | 1.16e-06 | 0.018417 | 0.018417 | 0.018417 | 0.97598 | -0.46146 | 0.97579 | -0.46518 | 5.0595
24 | 0.044884 | 0.011308 | -0.044835 | -0.011277 | 4.9097e-05 | 3.1074e-05 | 0.06848 | 0.06848 | 0.06848 | 0.97559 | -0.46908 | 0.97443 | -0.49198 | 18.8132
25 | 0.00711 | 0.0017815 | -0.0071076 | -0.0017806 | 2.379e-06 | 8.3427e-07 | 0.010785 | 0.010785 | 0.010785 | 0.98096 | -0.3643 | 0.9806 | -0.37132 | 2.963
26 | -0.076575 | -0.019492 | 0.076704 | 0.019574 | 0.00012873 | 8.2061e-05 | 0.11573 | 0.11573 | 0.11573 | 0.98551 | -0.27608 | 0.98732 | -0.24127 | 31.7934
27 | 0.0081288 | 0.0020369 | -0.0081288 | -0.0020369 | 5.3446e-08 | 2.2619e-08 | 0.012396 | 0.012396 | 0.012396 | 0.97579 | -0.46518 | 0.97579 | -0.46532 | 3.4054
28 | 0.040765 | 0.010258 | -0.040701 | -0.010217 | 6.4437e-05 | 4.0689e-05 | 0.062266 | 0.062266 | 0.062266 | 0.97443 | -0.49198 | 0.97275 | -0.52511 | 17.1061
29 | 0.0048485 | 0.0012151 | -0.0048481 | -0.001215 | 3.8366e-07 | 7.127e-09 | 0.0073573 | 0.0073574 | 0.0073574 | 0.9806 | -0.37132 | 0.98052 | -0.37299 | 2.0213
30 | 0.0022592 | 0.00056558 | -0.002259 | -0.00056592 | 1.5158e-07 | -3.3687e-07 | 0.003428 | 0.0034281 | 0.0034281 | 0.9806 | -0.37132 | 0.98053 | -0.37273 | 0.94179
31 | -0.078478 | -0.020018 | 0.078578 | 0.020081 | 9.976e-05 | 6.2874e-05 | 0.1184 | 0.1184 | 0.1184 | 0.98732 | -0.24127 | 0.98869 | -0.21499 | 16.2638
32 | 0.040701 | 0.010217 | -0.040687 | -0.010208 | 1.4056e-05 | 8.8761e-06 | 0.062266 | 0.062266 | 0.062266 | 0.97275 | -0.52511 | 0.97238 | -0.53236 | 17.1061
33 | 0.032791 | 0.008229 | -0.032764 | -0.0082125 | 2.6337e-05 | 1.651e-05 | 0.050183 | 0.050183 | 0.050183 | 0.97238 | -0.53236 | 0.97153 | -0.54922 | 13.7866
34 | 0.0078961 | 0.001979 | -0.0078951 | -0.0019786 | 1.0007e-06 | 4.1378e-07 | 0.012083 | 0.012083 | 0.012083 | 0.97238 | -0.53236 | 0.97224 | -0.53502 | 3.3196
35 | 0.028779 | 0.0072136 | -0.028777 | -0.0072127 | 1.4782e-06 | 9.2093e-07 | 0.044079 | 0.044079 | 0.044079 | 0.97153 | -0.54922 | 0.97147 | -0.55029 | 12.1096
36 | 0.0039489 | 0.00098954 | -0.0039486 | -0.00098961 | 2.7374e-07 | -7.2618e-08 | 0.0060437 | 0.0060438 | 0.0060438 | 0.97224 | -0.53502 | 0.97217 | -0.53647 | 1.6604
37 | 0.0068772 | 0.0017232 | -0.0068765 | -0.001723 | 7.4244e-07 | 2.5032e-07 | 0.010487 | 0.010487 | 0.010487 | 0.97579 | -0.46532 | 0.97567 | -0.46758 | 2.8811
38 | -0.04353 | -0.010969 | 0.043564 | 0.01099 | 3.4119e-05 | 2.1571e-05 | 0.065941 | 0.065941 | 0.065941 | 0.98259 | -0.33373 | 0.98343 | -0.31736 | 18.1158
39 | -0.046847 | -0.011813 | 0.04687 | 0.011828 | 2.267e-05 | 1.4356e-05 | 0.070909 | 0.070909 | 0.070909 | 0.98343 | -0.31736 | 0.98395 | -0.30725 | 19.4806
40 | -0.04687 | -0.011828 | 0.046943 | 0.011874 | 7.3557e-05 | 4.658e-05 | 0.070909 | 0.070909 | 0.070909 | 0.98395 | -0.30725 | 0.98564 | -0.27454 | 19.4806
41 | -0.050203 | -0.012691 | 0.050263 | 0.012729 | 5.951e-05 | 3.7734e-05 | 0.075831 | 0.075831 | 0.075831 | 0.98564 | -0.27454 | 0.98692 | -0.24985 | 20.8327
42 | -0.001 | -0.00025064 | 0.001 | 0.00025062 | 1.1478e-09 | -1.5475e-08 | 0.0015304 | 0.0015304 | 0.0015304 | 0.97237 | -0.53349 | 0.97237 | -0.53347 | 0.42043
43 | -0.0025183 | -0.00063112 | 0.0025184 | 0.00063089 | 1.4763e-07 | -2.3438e-07 | 0.0038537 | 0.0038536 | 0.0038537 | 0.97237 | -0.53347 | 0.97243 | -0.53223 | 1.0587
44 | -0.0035449 | -0.00088815 | 0.003545 | 0.00088812 | 5.967e-08 | -2.8904e-08 | 0.0054243 | 0.0054243 | 0.0054243 | 0.97243 | -0.53223 | 0.97245 | -0.53188 | 1.4902
45 | -0.0050712 | -0.0012706 | 0.0050715 | 0.0012707 | 3.6409e-07 | 3.295e-08 | 0.0077597 | 0.0077596 | 0.0077597 | 0.97245 | -0.53188 | 0.97253 | -0.53037 | 2.1318
46 | -0.0078253 | -0.0019601 | 0.0078263 | 0.0019605 | 9.4656e-07 | 3.8727e-07 | 0.011973 | 0.011973 | 0.011973 | 0.97253 | -0.53037 | 0.97266 | -0.52783 | 3.2892
47 | 0.0027538 | 0.00068946 | -0.0027536 | -0.00068966 | 1.6736e-07 | -2.0484e-07 | 0.0042131 | 0.0042133 | 0.0042133 | 0.97253 | -0.53037 | 0.97246 | -0.53165 | 1.1575
48 | -0.025628 | -0.0064262 | 0.025635 | 0.0064309 | 7.578e-06 | 4.6867e-06 | 0.039208 | 0.039208 | 0.039208 | 0.97266 | -0.52783 | 0.97297 | -0.52163 | 10.7714
49 | 0.017801 | 0.0044657 | -0.017796 | -0.0044624 | 5.5464e-06 | 3.3023e-06 | 0.027235 | 0.027235 | 0.027235 | 0.97266 | -0.52783 | 0.97232 | -0.53437 | 7.4822
50 | 0.0027536 | 0.00068966 | -0.0027535 | -0.00068975 | 7.1863e-08 | -8.7938e-08 | 0.0042133 | 0.0042133 | 0.0042133 | 0.97246 | -0.53165 | 0.97243 | -0.5322 | 1.1575
51 | 0.0057719 | 0.0014462 | -0.0057719 | -0.0014462 | 2.6366e-08 | 5.5429e-09 | 0.0088028 | 0.0088028 | 0.0088028 | 0.97567 | -0.46758 | 0.97567 | -0.46768 | 2.4183
52 | 0.0046159 | 0.0011564 | -0.0046155 | -0.0011565 | 3.6528e-07 | -1.1668e-08 | 0.0070397 | 0.0070398 | 0.0070398 | 0.97567 | -0.46768 | 0.97558 | -0.46934 | 1.934
53 | 0.0034064 | 0.00085341 | -0.0034063 | -0.00085344 | 4.7068e-08 | -2.7936e-08 | 0.0051955 | 0.0051955 | 0.0051955 | 0.97558 | -0.46934 | 0.97557 | -0.46963 | 1.4273
54 | 0.0022976 | 0.00057558 | -0.0022976 | -0.00057572 | 6.7805e-08 | -1.4042e-07 | 0.0035045 | 0.0035045 | 0.0035045 | 0.97557 | -0.46963 | 0.97554 | -0.47025 | 0.96278
55 | -0.112 | -0.028669 | 0.11202 | 0.028681 | 1.8955e-05 | 1.1921e-05 | 0.16768 | 0.16768 | 0.16768 | 0.99516 | -0.091701 | 0.99534 | -0.088207 | 15.3556
56 | 0.10975 | 0.028106 | -0.10971 | -0.028075 | 4.8829e-05 | 3.0687e-05 | 0.16432 | 0.16432 | 0.16432 | 0.99516 | -0.091701 | 0.99467 | -0.10089 | 15.048
57 | -0.11424 | -0.029237 | 0.11428 | 0.029265 | 4.5433e-05 | 2.8592e-05 | 0.171 | 0.171 | 0.171 | 0.99534 | -0.088207 | 0.99577 | -0.079996 | 15.6591
58 | 0.10751 | 0.027525 | -0.10748 | -0.027505 | 3.1764e-05 | 1.9948e-05 | 0.16104 | 0.16104 | 0.16104 | 0.99467 | -0.10089 | 0.99435 | -0.10699 | 14.7471
59 | -0.11428 | -0.029265 | 0.11431 | 0.029282 | 2.7127e-05 | 1.7071e-05 | 0.171 | 0.171 | 0.171 | 0.99577 | -0.079996 | 0.99603 | -0.075098 | 15.6591
60 | 0.10574 | 0.027069 | -0.10571 | -0.027053 | 2.5259e-05 | 1.5852e-05 | 0.15843 | 0.15843 | 0.15843 | 0.99435 | -0.10699 | 0.99409 | -0.11193 | 14.5087
61 | -0.11648 | -0.029826 | 0.11658 | 0.029891 | 0.00010428 | 6.5664e-05 | 0.17424 | 0.17423 | 0.17424 | 0.99603 | -0.075098 | 0.99701 | -0.056633 | 15.9556
62 | 0.10338 | 0.026469 | -0.10334 | -0.026441 | 4.54e-05 | 2.8468e-05 | 0.15495 | 0.15495 | 0.15495 | 0.99409 | -0.11193 | 0.99362 | -0.121 | 14.1893
63 | -0.050263 | -0.012729 | 0.050304 | 0.012755 | 4.093e-05 | 2.5952e-05 | 0.075831 | 0.075831 | 0.075831 | 0.98692 | -0.24985 | 0.98779 | -0.23291 | 20.8326
64 | -0.053345 | -0.013517 | 0.053416 | 0.013562 | 7.0931e-05 | 4.5021e-05 | 0.080412 | 0.080412 | 0.080412 | 0.98779 | -0.23291 | 0.98923 | -0.20527 | 22.0911
65 | -0.11778 | -0.030193 | 0.11788 | 0.030251 | 9.2528e-05 | 5.8282e-05 | 0.17603 | 0.17603 | 0.17603 | 0.99701 | -0.056633 | 0.99786 | -0.040443 | 16.12
66 | 0.10061 | 0.025756 | -0.10055 | -0.025721 | 5.7107e-05 | 3.5769e-05 | 0.15086 | 0.15086 | 0.15086 | 0.99362 | -0.121 | 0.993 | -0.13272 | 13.815
67 | -0.0015568 | -0.00039017 | 0.0015568 | 0.00038993 | 4.2374e-08 | -2.3863e-07 | 0.0023391 | 0.002339 | 0.0023391 | 0.99034 | -0.18354 | 0.99037 | -0.18297 | 0.64261
68 | -0.0043994 | -0.0011023 | 0.0043995 | 0.0011023 | 1.301e-07 | -1.892e-08 | 0.0066099 | 0.0066098 | 0.0066099 | 0.99037 | -0.18297 | 0.9904 | -0.18235 | 1.8159
69 | -0.055535 | -0.014093 | 0.055537 | 0.014095 | 1.8304e-06 | 1.1625e-06 | 0.083599 | 0.083599 | 0.083599 | 0.98923 | -0.20527 | 0.98926 | -0.20459 | 22.9669
70 | 0.018838 | 0.0047243 | -0.018834 | -0.0047224 | 3.1473e-06 | 1.8754e-06 | 0.028092 | 0.028092 | 0.028092 | 0.99786 | -0.040443 | 0.99768 | -0.043949 | 7.7175
71 | -0.13671 | -0.034975 | 0.13674 | 0.034993 | 2.809e-05 | 1.7766e-05 | 0.20412 | 0.20412 | 0.20412 | 0.99786 | -0.040443 | 0.99809 | -0.0362 | 18.6925
72 | 0.0027353 | 0.00068532 | -0.0027353 | -0.00068539 | 5.0647e-08 | -7.1578e-08 | 0.0040988 | 0.0040989 | 0.0040989 | 0.993 | -0.13272 | 0.99298 | -0.13311 | 1.1261
73 | 0.097814 | 0.025035 | -0.097741 | -0.024989 | 7.3231e-05 | 4.5813e-05 | 0.14676 | 0.14676 | 0.14676 | 0.993 | -0.13272 | 0.99219 | -0.1482 | 13.4397
74 | -0.058071 | -0.01473 | 0.058079 | 0.014735 | 8.5407e-06 | 5.4278e-06 | 0.087411 | 0.087411 | 0.087411 | 0.98926 | -0.20459 | 0.98942 | -0.20153 | 24.0139
75 | 0.024892 | 0.006248 | -0.024877 | -0.0062387 | 1.5133e-05 | 9.3154e-06 | 0.037439 | 0.037439 | 0.037439 | 0.98942 | -0.20153 | 0.98877 | -0.21428 | 10.2855
76 | -0.082971 | -0.020983 | 0.083094 | 0.021061 | 0.00012252 | 7.8145e-05 | 0.12485 | 0.12485 | 0.12485 | 0.98942 | -0.20153 | 0.99102 | -0.1708 | 34.2993
77 | 0.024051 | 0.0060318 | -0.024048 | -0.00603 | 2.9601e-06 | 1.8172e-06 | 0.036197 | 0.036197 | 0.036197 | 0.98877 | -0.21428 | 0.98863 | -0.21687 | 9.9441
78 | -0.084976 | -0.021533 | 0.085069 | 0.021592 | 9.3073e-05 | 5.937e-05 | 0.12768 | 0.12768 | 0.12768 | 0.99102 | -0.1708 | 0.9922 | -0.14803 | 35.0757
79 | 0.023028 | 0.0057742 | -0.02302 | -0.0057692 | 8.1766e-06 | 5.0004e-06 | 0.034661 | 0.034661 | 0.034661 | 0.98863 | -0.21687 | 0.98825 | -0.22432 | 9.5222
80 | 0.18202 | 0.046404 | -0.18184 | -0.046288 | 0.00018186 | 0.00011564 | 0.27326 | 0.27326 | 0.27326 | 0.9922 | -0.14803 | 0.99112 | -0.16875 | 25.0241
81 | -0.26709 | -0.067996 | 0.26742 | 0.068203 | 0.00032447 | 0.00020704 | 0.40094 | 0.40094 | 0.40094 | 0.9922 | -0.14803 | 0.99352 | -0.12286 | 36.716
82 | 0.0049129 | 0.0012312 | -0.0049127 | -0.0012312 | 2.4858e-07 | 3.8906e-09 | 0.0073974 | 0.0073975 | 0.0073975 | 0.98825 | -0.22432 | 0.98819 | -0.22538 | 2.0323
83 | 0.17364 | 0.044234 | -0.17348 | -0.044128 | 0.00016661 | 0.00010588 | 0.26096 | 0.26096 | 0.26096 | 0.99112 | -0.16875 | 0.99008 | -0.18866 | 23.8971
84 | -0.26998 | -0.068846 | 0.27049 | 0.069169 | 0.00050671 | 0.00032333 | 0.40478 | 0.40478 | 0.40478 | 0.99352 | -0.12286 | 0.99556 | -0.084071 | 37.0677
85 | 0.17213 | 0.043791 | -0.17204 | -0.043732 | 9.2373e-05 | 5.8694e-05 | 0.25894 | 0.25894 | 0.25894 | 0.99008 | -0.18866 | 0.9895 | -0.1998 | 23.7122
86 | -0.27204 | -0.069558 | 0.27252 | 0.069865 | 0.00048105 | 0.00030697 | 0.4071 | 0.4071 | 0.4071 | 0.99556 | -0.084071 | 0.99748 | -0.047594 | 37.2801
87 | 0.014947 | 0.0037472 | -0.014943 | -0.0037453 | 3.3196e-06 | 1.9149e-06 | 0.022879 | 0.022879 | 0.022879 | 0.97212 | -0.53843 | 0.97188 | -0.54309 | 6.2855
88 | -0.015783 | -0.0039567 | 0.015783 | 0.003957 | 3.6923e-07 | 2.1539e-07 | 0.024159 | 0.024159 | 0.024159 | 0.97212 | -0.53843 | 0.97214 | -0.53793 | 6.6371
89 | 0.01378 | 0.0034537 | -0.013778 | -0.0034529 | 1.3955e-06 | 7.8956e-07 | 0.021098 | 0.021098 | 0.021098 | 0.97188 | -0.54309 | 0.97178 | -0.54521 | 5.7961
90 | -0.016662 | -0.0041773 | 0.016665 | 0.004179 | 2.8292e-06 | 1.6669e-06 | 0.025505 | 0.025505 | 0.025505 | 0.97214 | -0.53793 | 0.97232 | -0.53437 | 7.0068
91 | 0.012659 | 0.0031723 | -0.012657 | -0.0031714 | 1.6108e-06 | 8.8932e-07 | 0.019383 | 0.019383 | 0.019383 | 0.97178 | -0.54521 | 0.97164 | -0.54788 | 5.3251
92 | 0.011558 | 0.002896 | -0.011557 | -0.0028954 | 1.1868e-06 | 6.3448e-07 | 0.017701 | 0.017701 | 0.017701 | 0.97164 | -0.54788 | 0.97153 | -0.55004 | 4.8628
93 | 0.010884 | 0.0027266 | -0.010883 | -0.0027261 | 8.9125e-07 | 4.6449e-07 | 0.016669 | 0.016669 | 0.016669 | 0.97153 | -0.55004 | 0.97145 | -0.55176 | 4.5794
94 | -0.029123 | -0.0073049 | 0.029132 | 0.0073101 | 8.977e-06 | 5.1457e-06 | 0.044541 | 0.044541 | 0.044541 | 0.97297 | -0.52163 | 0.9733 | -0.51517 | 6.1183
95 | 0.010125 | 0.0025362 | -0.010125 | -0.0025362 | 2.7676e-08 | 1.3913e-08 | 0.015508 | 0.015508 | 0.015508 | 0.97145 | -0.55176 | 0.97144 | -0.55182 | 4.2605
96 | -0.030798 | -0.0077278 | 0.030812 | 0.0077347 | 1.3756e-05 | 6.9527e-06 | 0.047089 | 0.047088 | 0.047089 | 0.9733 | -0.51517 | 0.97377 | -0.5058 | 4.3122
97 | -0.095021 | -0.024288 | 0.095025 | 0.02429 | 3.4639e-06 | 2.1643e-06 | 0.14276 | 0.14276 | 0.14276 | 0.99158 | -0.15983 | 0.99162 | -0.15907 | 13.0735
98 | 0.094473 | 0.02415 | -0.094379 | -0.024091 | 9.4121e-05 | 5.8793e-05 | 0.14194 | 0.14194 | 0.14194 | 0.99158 | -0.15983 | 0.9905 | -0.18044 | 12.9982
99 | -0.096689 | -0.024707 | 0.09674 | 0.024739 | 5.0884e-05 | 3.1819e-05 | 0.14526 | 0.14526 | 0.14526 | 0.99162 | -0.15907 | 0.99219 | -0.1482 | 13.3022
100 | 0.0072596 | 0.0018191 | -0.0072592 | -0.001819 | 3.6727e-07 | 1.2907e-07 | 0.010906 | 0.010906 | 0.010906 | 0.9905 | -0.18044 | 0.99045 | -0.18151 | 2.9961
101 | 0.087119 | 0.022272 | -0.087097 | -0.022258 | 2.1935e-05 | 1.3644e-05 | 0.13103 | 0.13103 | 0.13103 | 0.9905 | -0.18044 | 0.99023 | -0.18565 | 11.9995
102 | 0.0051792 | 0.0012977 | -0.005179 | -0.0012977 | 2.071e-07 | 1.5152e-08 | 0.0077809 | 0.007781 | 0.007781 | 0.99045 | -0.18151 | 0.9904 | -0.18235 | 2.1376
103 | 0.084739 | 0.021667 | -0.084725 | -0.021659 | 1.3854e-05 | 8.6037e-06 | 0.12749 | 0.12749 | 0.12749 | 0.99023 | -0.18565 | 0.99005 | -0.18903 | 11.675
104 | 0.082728 | 0.021158 | -0.082706 | -0.021145 | 2.1212e-05 | 1.3154e-05 | 0.12449 | 0.12449 | 0.12449 | 0.99005 | -0.18903 | 0.98977 | -0.19433 | 11.4001
105 | 0.0021043 | 0.00052724 | -0.0021042 | -0.00052737 | 4.4455e-08 | -1.2577e-07 | 0.0031533 | 0.0031533 | 0.0031533 | 0.99298 | -0.13311 | 0.99296 | -0.13356 | 0.8663
106 | 0.081195 | 0.020766 | -0.081164 | -0.020747 | 3.1425e-05 | 1.9463e-05 | 0.12222 | 0.12222 | 0.12222 | 0.98977 | -0.19433 | 0.98936 | -0.20233 | 11.1921
107 | 0.080209 | 0.020508 | -0.080203 | -0.020504 | 6.6115e-06 | 4.0917e-06 | 0.12078 | 0.12078 | 0.12078 | 0.98936 | -0.20233 | 0.98927 | -0.20403 | 11.0606
108 | 0.11893 | 0.030182 | -0.11883 | -0.030115 | 0.00010742 | 6.773e-05 | 0.17967 | 0.17967 | 0.17967 | 0.98571 | -0.27276 | 0.98474 | -0.29155 | 16.4536
109 | -0.12 | -0.030449 | 0.12017 | 0.030561 | 0.00017718 | 0.00011174 | 0.18128 | 0.18128 | 0.18128 | 0.98571 | -0.27276 | 0.9873 | -0.24211 | 16.6006
110 | 0.11758 | 0.029803 | -0.11739 | -0.029683 | 0.00019038 | 0.00012001 | 0.1778 | 0.1778 | 0.1778 | 0.98474 | -0.29155 | 0.983 | -0.32531 | 16.2818
111 | 0.037707 | 0.0094958 | -0.037688 | -0.0094841 | 1.8669e-05 | 1.1751e-05 | 0.056846 | 0.056846 | 0.056846 | 0.9873 | -0.24211 | 0.98677 | -0.25247 | 15.6171
112 | -0.15788 | -0.040057 | 0.15798 | 0.04012 | 9.9974e-05 | 6.3442e-05 | 0.23812 | 0.23812 | 0.23812 | 0.9873 | -0.24211 | 0.98799 | -0.22895 | 21.8062
113 | 0.11158 | 0.028226 | -0.11157 | -0.028222 | 6.1925e-06 | 3.8972e-06 | 0.169 | 0.169 | 0.169 | 0.983 | -0.32531 | 0.98294 | -0.32646 | 15.4758
114 | 0.037688 | 0.0094841 | -0.037661 | -0.009467 | 2.7191e-05 | 1.7116e-05 | 0.056846 | 0.056846 | 0.056846 | 0.98677 | -0.25247 | 0.98599 | -0.26758 | 15.6171
115 | -0.15905 | -0.040387 | 0.15913 | 0.040441 | 8.3865e-05 | 5.3225e-05 | 0.23973 | 0.23973 | 0.23973 | 0.98799 | -0.22895 | 0.98856 | -0.218 | 21.9533
116 | 0.033231 | 0.0083642 | -0.033211 | -0.0083512 | 2.0782e-05 | 1.3024e-05 | 0.05032 | 0.05032 | 0.05032 | 0.98294 | -0.32646 | 0.98227 | -0.33956 | 13.8242
117 | 0.076695 | 0.019446 | -0.076662 | -0.019425 | 3.3011e-05 | 2.0383e-05 | 0.11618 | 0.11618 | 0.11618 | 0.98294 | -0.32646 | 0.98248 | -0.33542 | 10.6396
118 | 0.036925 | 0.0092825 | -0.036919 | -0.0092791 | 5.2751e-06 | 3.3183e-06 | 0.055735 | 0.055735 | 0.055735 | 0.98599 | -0.26758 | 0.98584 | -0.27057 | 15.3119
119 | -0.16188 | -0.04113 | 0.1619 | 0.04114 | 1.6605e-05 | 1.0541e-05 | 0.24387 | 0.24387 | 0.24387 | 0.98856 | -0.218 | 0.98867 | -0.21587 | 22.3324
120 | 0.0008307 | 0.00020771 | -0.00083069 | -0.0002079 | 9.0648e-09 | -1.8746e-07 | 0.0012582 | 0.0012583 | 0.0012583 | 0.98227 | -0.33956 | 0.98226 | -0.33979 | 0.34569
121 | 0.03238 | 0.0081434 | -0.032374 | -0.0081398 | 5.8663e-06 | 3.6722e-06 | 0.049062 | 0.049062 | 0.049062 | 0.98227 | -0.33956 | 0.98208 | -0.34335 | 13.4785
122 | 0.076429 | 0.019367 | -0.076416 | -0.019359 | 1.3396e-05 | 8.2703e-06 | 0.11583 | 0.11583 | 0.11583 | 0.98248 | -0.33542 | 0.98229 | -0.33907 | 10.6074
123 | 0.017629 | 0.0044271 | -0.017625 | -0.0044246 | 4.1962e-06 | 2.4888e-06 | 0.026769 | 0.026769 | 0.026769 | 0.98006 | -0.3827 | 0.97981 | -0.38769 | 7.3542
124 | -0.017629 | -0.0044271 | 0.017632 | 0.0044285 | 2.4069e-06 | 1.4276e-06 | 0.026769 | 0.026769 | 0.026769 | 0.98006 | -0.3827 | 0.98021 | -0.37984 | 7.3542
125 | 0.014896 | 0.0037407 | -0.014894 | -0.0037396 | 1.8795e-06 | 1.0796e-06 | 0.022625 | 0.022625 | 0.022625 | 0.97981 | -0.38769 | 0.97967 | -0.39034 | 6.2156
126 | -0.018374 | -0.0046147 | 0.018382 | 0.0046194 | 7.8411e-06 | 4.6795e-06 | 0.027897 | 0.027897 | 0.027897 | 0.98021 | -0.37984 | 0.98067 | -0.3709 | 7.664
127 | 0.00067476 | 0.00016835 | -0.00067475 | -0.00016884 | 1.5253e-08 | -4.9038e-07 | 0.0010182 | 0.0010184 | 0.0010184 | 0.98584 | -0.27057 | 0.98581 | -0.27105 | 0.27978
128 | 0.036245 | 0.0091108 | -0.036215 | -0.0090922 | 2.9548e-05 | 1.8576e-05 | 0.054717 | 0.054717 | 0.054717 | 0.98584 | -0.27057 | 0.98496 | -0.28766 | 15.0322
129 | -0.16281 | -0.041368 | 0.16287 | 0.041411 | 6.6819e-05 | 4.2422e-05 | 0.24524 | 0.24524 | 0.24524 | 0.98867 | -0.21587 | 0.98911 | -0.20735 | 22.4577
130 | 0.00064297 | 0.00016085 | -0.00064296 | -0.00016114 | 8.1964e-09 | -2.864e-07 | 0.00097392 | 0.00097403 | 0.00097403 | 0.98226 | -0.33979 | 0.98224 | -0.34005 | 0.26759
131 | 0.0002651 | 6.6249e-05 | -0.0002651 | -6.644e-05 | 9.1971e-10 | -1.9179e-07 | 0.00040161 | 0.00040167 | 0.00040167 | 0.98208 | -0.34335 | 0.98207 | -0.34342 | 0.11035
132 | 0.032109 | 0.0080735 | -0.032083 | -0.0080575 | 2.5541e-05 | 1.5982e-05 | 0.04866 | 0.04866 | 0.04866 | 0.98208 | -0.34335 | 0.98122 | -0.36002 | 13.3682
133 | 0.075632 | 0.019162 | -0.075573 | -0.019126 | 5.8816e-05 | 3.6284e-05 | 0.11464 | 0.11465 | 0.11465 | 0.98229 | -0.33907 | 0.98146 | -0.35527 | 10.4986
134 | 0.014894 | 0.0037396 | -0.014891 | -0.0037376 | 3.4545e-06 | 1.9844e-06 | 0.022625 | 0.022625 | 0.022625 | 0.97967 | -0.39034 | 0.97943 | -0.3952 | 6.2157
135 | 0.0069423 | 0.0017388 | -0.0069411 | -0.0017384 | 1.2674e-06 | 4.269e-07 | 0.010534 | 0.010534 | 0.010534 | 0.98067 | -0.3709 | 0.98047 | -0.37473 | 2.8939
136 | 0.0029081 | 0.00072881 | -0.0029081 | -0.00072884 | 2.5879e-08 | -2.8154e-08 | 0.0044126 | 0.0044126 | 0.0044126 | 0.98067 | -0.3709 | 0.98066 | -0.37109 | 1.2123
137 | -0.028233 | -0.007087 | 0.028247 | 0.0070961 | 1.4658e-05 | 9.1122e-06 | 0.042843 | 0.042843 | 0.042843 | 0.98067 | -0.3709 | 0.98122 | -0.36002 | 11.7701
138 | 0.00067475 | 0.00016884 | -0.00067474 | -0.00016911 | 8.185e-09 | -2.6306e-07 | 0.0010184 | 0.0010185 | 0.0010185 | 0.98581 | -0.27105 | 0.9858 | -0.2713 | 0.2798
139 | 0.00040973 | 0.00010155 | -0.00040973 | -0.00010196 | 4.743e-09 | -4.1755e-07 | 0.00061859 | 0.00061874 | 0.00061874 | 0.98496 | -0.28766 | 0.98495 | -0.2879 | 0.16998
140 | 0.035805 | 0.0089907 | -0.035763 | -0.0089638 | 4.2668e-05 | 2.6813e-05 | 0.054099 | 0.054099 | 0.054099 | 0.98496 | -0.28766 | 0.98368 | -0.31267 | 14.8623
141 | -0.1676 | -0.042596 | 0.16761 | 0.042597 | 6.5107e-07 | 4.1354e-07 | 0.25236 | 0.25236 | 0.25236 | 0.98911 | -0.20735 | 0.98911 | -0.20727 | 23.1095
142 | 0.078619 | 0.020107 | -0.078578 | -0.020081 | 4.1645e-05 | 2.5738e-05 | 0.1184 | 0.1184 | 0.1184 | 0.98927 | -0.20403 | 0.98869 | -0.21499 | 10.8425
143 | -0.0013327 | -0.000334 | 0.0013327 | 0.00033378 | 3.0348e-08 | -2.2198e-07 | 0.0020394 | 0.0020393 | 0.0020394 | 0.97239 | -0.53314 | 0.97241 | -0.53266 | 0.56026
144 | -0.0022513 | -0.00056399 | 0.0022513 | 0.00056389 | 4.9281e-08 | -1.0584e-07 | 0.0034449 | 0.0034448 | 0.0034449 | 0.97241 | -0.53266 | 0.97243 | -0.5322 | 0.9464
145 | -0.0015134 | -0.0003793 | 0.0015134 | 0.00037919 | 1.955e-08 | -1.0739e-07 | 0.0023192 | 0.0023192 | 0.0023192 | 0.97102 | -0.56018 | 0.97103 | -0.55991 | 0.63714
146 | 0.0023676 | 0.00059185 | -0.0023676 | -0.00059201 | 8.34e-08 | -1.5567e-07 | 0.0036276 | 0.0036277 | 0.0036277 | 0.97103 | -0.55991 | 0.971 | -0.56065 | 0.99662
147 | -0.0038811 | -0.00097104 | 0.0038814 | 0.00097096 | 2.8539e-07 | -8.3584e-08 | 0.0059468 | 0.0059467 | 0.0059468 | 0.97103 | -0.55991 | 0.97111 | -0.55837 | 1.6337
148 | -0.02586 | -0.0064815 | 0.025861 | 0.0064824 | 1.372e-06 | 8.4775e-07 | 0.039121 | 0.039121 | 0.039121 | 0.98362 | -0.31378 | 0.98368 | -0.31267 | 10.7476
149 | 0.020606 | 0.0051647 | -0.020605 | -0.0051641 | 1.0194e-06 | 6.1689e-07 | 0.031173 | 0.031173 | 0.031173 | 0.98362 | -0.31378 | 0.98357 | -0.31482 | 8.5639
150 | 0.00040973 | 0.00010196 | -0.00040972 | -0.00010269 | 8.2061e-09 | -7.2191e-07 | 0.00061874 | 0.000619 | 0.000619 | 0.98495 | -0.2879 | 0.98493 | -0.28833 | 0.17006
151 | 0.0011859 | 0.00029697 | -0.0011859 | -0.00029722 | 2.4919e-08 | -2.4283e-07 | 0.0017996 | 0.0017997 | 0.0017997 | 0.98053 | -0.37273 | 0.98051 | -0.37317 | 0.49443
152 | 0.074283 | 0.018699 | -0.074265 | -0.018688 | 1.829e-05 | 1.1276e-05 | 0.11312 | 0.11312 | 0.11312 | 0.9774 | -0.43441 | 0.97714 | -0.43956 | 10.359
153 | -0.074283 | -0.018699 | 0.074548 | 0.018863 | 0.00026493 | 0.0001633 | 0.11312 | 0.11312 | 0.11312 | 0.9774 | -0.43441 | 0.98121 | -0.36008 | 10.359
154 | 0.074265 | 0.018688 | -0.074221 | -0.018661 | 4.3645e-05 | 2.6908e-05 | 0.11312 | 0.11312 | 0.11312 | 0.97714 | -0.43956 | 0.97651 | -0.45187 | 10.359
155 | -0.075165 | -0.019017 | 0.075182 | 0.019028 | 1.733e-05 | 1.0687e-05 | 0.11405 | 0.11405 | 0.11405 | 0.98121 | -0.36008 | 0.98146 | -0.35527 | 10.4444
156 | 0.019898 | 0.0049889 | -0.019895 | -0.0049881 | 2.4478e-06 | 7.7519e-07 | 0.030396 | 0.030397 | 0.030397 | 0.9741 | -0.49941 | 0.97397 | -0.50199 | 2.7836
157 | -0.052053 | -0.013063 | 0.05215 | 0.01312 | 9.7291e-05 | 5.766e-05 | 0.079522 | 0.07952 | 0.079522 | 0.9741 | -0.49941 | 0.97608 | -0.46029 | 7.2822
158 | 0.032155 | 0.0080739 | -0.032147 | -0.0080698 | 7.8901e-06 | 4.0732e-06 | 0.049125 | 0.049125 | 0.049125 | 0.9741 | -0.49941 | 0.97383 | -0.50456 | 4.4987
159 | 0.019895 | 0.0049881 | -0.019892 | -0.0049871 | 3.3726e-06 | 1.0685e-06 | 0.030397 | 0.030397 | 0.030397 | 0.97397 | -0.50199 | 0.97378 | -0.50555 | 2.7836
160 | -0.063999 | -0.01609 | 0.064024 | 0.016106 | 2.5753e-05 | 1.567e-05 | 0.097582 | 0.097582 | 0.097582 | 0.97608 | -0.46029 | 0.97651 | -0.45187 | 8.9361
161 | 0.031312 | 0.0078605 | -0.03131 | -0.0078595 | 1.8629e-06 | 9.493e-07 | 0.047849 | 0.047849 | 0.047849 | 0.97383 | -0.50456 | 0.97377 | -0.5058 | 4.3818
162 | 0.0017718 | 0.0004427 | -0.0017717 | -0.00044319 | 1.2731e-07 | -4.8822e-07 | 0.0027148 | 0.002715 | 0.002715 | 0.971 | -0.56065 | 0.97092 | -0.56216 | 0.74587
163 | -0.0047693 | -0.0011935 | 0.0047695 | 0.0011935 | 1.6278e-07 | 3.5964e-09 | 0.0073073 | 0.0073073 | 0.0073073 | 0.97111 | -0.55837 | 0.97115 | -0.55765 | 2.0075
164 | 0.00080205 | 0.00020017 | -0.00080204 | -0.00020046 | 1.3576e-08 | -2.8775e-07 | 0.0012289 | 0.001229 | 0.001229 | 0.97092 | -0.56216 | 0.9709 | -0.56252 | 0.33764
165 | -0.0073315 | -0.0018356 | 0.0073323 | 0.0018359 | 8.343e-07 | 3.1575e-07 | 0.011233 | 0.011233 | 0.011233 | 0.97115 | -0.55765 | 0.97127 | -0.55526 | 3.0859
166 | 0.00080204 | 0.00020046 | -0.00080201 | -0.000201 | 2.5558e-08 | -5.4155e-07 | 0.001229 | 0.0012292 | 0.0012292 | 0.9709 | -0.56252 | 0.97087 | -0.56319 | 0.3377
167 | -0.0093321 | -0.0023371 | 0.0093326 | 0.0023373 | 5.0133e-07 | 2.399e-07 | 0.014296 | 0.014296 | 0.014296 | 0.97127 | -0.55526 | 0.97133 | -0.55413 | 3.9276
168 | -0.0097939 | -0.002453 | 0.009795 | 0.0024535 | 1.0784e-06 | 5.3203e-07 | 0.015003 | 0.015003 | 0.015003 | 0.97133 | -0.55413 | 0.97144 | -0.55182 | 4.1217
169 | 0.0019644 | 0.00049227 | -0.0019644 | -0.00049233 | 1.5925e-08 | -5.4168e-08 | 0.0029326 | 0.0029326 | 0.0029326 | 0.99675 | -0.061916 | 0.99674 | -0.062086 | 0.80567
170 | -0.0033707 | -0.00084471 | 0.0033709 | 0.00084455 | 2.2661e-07 | -1.6606e-07 | 0.005032 | 0.0050319 | 0.005032 | 0.99675 | -0.061916 | 0.99682 | -0.060504 | 1.3824
171 | -0.0053496 | -0.0013404 | 0.0053502 | 0.0013405 | 6.1569e-07 | 5.8359e-08 | 0.0079855 | 0.0079854 | 0.0079855 | 0.99682 | -0.060504 | 0.99695 | -0.058088 | 2.1938
172 | -0.0085016 | -0.0021302 | 0.0085031 | 0.0021308 | 1.5073e-06 | 6.3912e-07 | 0.012689 | 0.012689 | 0.012689 | 0.99695 | -0.058088 | 0.99714 | -0.054366 | 3.486
173 | 0.0031514 | 0.00078965 | -0.0031513 | -0.00078978 | 1.4338e-07 | -1.3356e-07 | 0.0047036 | 0.0047037 | 0.0047037 | 0.99695 | -0.058088 | 0.9969 | -0.059043 | 1.2922
174 | -0.010144 | -0.0025421 | 0.010146 | 0.0025429 | 1.6571e-06 | 8.0894e-07 | 0.015138 | 0.015138 | 0.015138 | 0.99714 | -0.054366 | 0.99732 | -0.050937 | 4.1588
175 | -0.01438 | -0.0036042 | 0.01438 | 0.0036042 | 8.3473e-08 | 4.7113e-08 | 0.021456 | 0.021456 | 0.021456 | 0.99732 | -0.050937 | 0.99732 | -0.050816 | 5.8945
176 | -0.017309 | -0.0043382 | 0.017315 | 0.0043415 | 5.6639e-06 | 3.3293e-06 | 0.025825 | 0.025825 | 0.025825 | 0.99732 | -0.050816 | 0.99768 | -0.043949 | 7.0949
177 | -0.0049744 | -0.0012413 | 0.0049746 | 0.0012413 | 1.2876e-07 | 9.1044e-09 | 0.0076166 | 0.0076166 | 0.0076166 | 0.97158 | -0.54906 | 0.97161 | -0.54851 | 2.0925
178 | 0.0024578 | 0.00061057 | -0.0024562 | -0.00061316 | 1.5301e-06 | -2.5872e-06 | 0.0037622 | 0.0037635 | 0.0037635 | 0.97158 | -0.54906 | 0.97092 | -0.56219 | 1.0339
179 | -0.013656 | -0.0034171 | 0.013664 | 0.0034217 | 8.1502e-06 | 4.6002e-06 | 0.020912 | 0.020912 | 0.020912 | 0.97161 | -0.54851 | 0.97225 | -0.53597 | 5.7451
180 | 0.00055639 | 0.00013701 | -0.00055636 | -0.00013813 | 2.484e-08 | -1.1125e-06 | 0.00085183 | 0.00085224 | 0.00085224 | 0.97092 | -0.56219 | 0.97088 | -0.56314 | 0.23413
181 | -0.018988 | -0.004756 | 0.019006 | 0.0047647 | 1.8016e-05 | 8.7054e-06 | 0.02906 | 0.029059 | 0.02906 | 0.97225 | -0.53597 | 0.97325 | -0.51606 | 3.9918
182 | -0.019006 | -0.0047647 | 0.019013 | 0.0047667 | 7.186e-06 | 2.0599e-06 | 0.029059 | 0.029058 | 0.029059 | 0.97325 | -0.51606 | 0.97365 | -0.50813 | 2.6611
183 | -0.019013 | -0.0047667 | 0.019015 | 0.0047672 | 1.6425e-06 | 4.7051e-07 | 0.029058 | 0.029058 | 0.029058 | 0.97365 | -0.50813 | 0.97375 | -0.50632 | 2.661
184 | 0.00055636 | 0.00013813 | -0.00055635 | -0.00013869 | 1.2527e-08 | -5.606e-07 | 0.00085224 | 0.00085244 | 0.00085244 | 0.97088 | -0.56314 | 0.97085 | -0.56361 | 0.23419
185 | 0.00055635 | 0.00013869 | -0.00055633 | -0.00013943 | 1.6608e-08 | -7.4275e-07 | 0.00085244 | 0.00085271 | 0.00085271 | 0.97085 | -0.56361 | 0.97082 | -0.56424 | 0.23426
186 | 0.0011364 | 0.0002847 | -0.0011364 | -0.00028481 | 1.0301e-08 | -1.0756e-07 | 0.0017334 | 0.0017334 | 0.0017334 | 0.97554 | -0.47025 | 0.97553 | -0.47044 | 0.47621
187 | -0.13763 | -0.035217 | 0.13769 | 0.035253 | 5.6993e-05 | 3.6052e-05 | 0.20545 | 0.20545 | 0.20545 | 0.99809 | -0.0362 | 0.99854 | -0.02765 | 18.8143
188 | -0.13979 | -0.035778 | 0.13998 | 0.035897 | 0.00018743 | 0.0001186 | 0.20858 | 0.20858 | 0.20858 | 0.99854 | -0.02765 | 1 | 0 | 19.1004
189 | 0.27829 | 0.071559 | -0.27809 | -0.071429 | 0.00020436 | 0.00013042 | 0.41475 | 0.41475 | 0.41475 | 1 | 0 | 0.9992 | -0.015122 | 37.9808
190 | 0.2767 | 0.07108 | -0.27646 | -0.070927 | 0.00023931 | 0.00015272 | 0.41268 | 0.41268 | 0.41268 | 0.9992 | -0.015122 | 0.99825 | -0.032948 | 37.791
191 | 0.27559 | 0.070709 | -0.27551 | -0.070658 | 8.0291e-05 | 5.1237e-05 | 0.41138 | 0.41138 | 0.41138 | 0.99825 | -0.032948 | 0.99794 | -0.038955 | 37.6722
192 | 0.27338 | 0.070125 | -0.27327 | -0.070052 | 0.0001145 | 7.3065e-05 | 0.40821 | 0.40821 | 0.40821 | 0.99794 | -0.038955 | 0.99748 | -0.047594 | 37.3818
193 | 0.0060759 | 0.0015216 | -0.0060752 | -0.0015214 | 6.4458e-07 | 1.5759e-07 | 0.0092207 | 0.0092208 | 0.0092208 | 0.98047 | -0.37473 | 0.98036 | -0.37696 | 2.5332
194 | 0.0052438 | 0.001313 | -0.0052431 | -0.0013129 | 6.5711e-07 | 7.1783e-08 | 0.0079587 | 0.0079588 | 0.0079588 | 0.98036 | -0.37696 | 0.98022 | -0.3796 | 2.1865
195 | 0.004423 | 0.0011074 | -0.0044227 | -0.0011074 | 3.3501e-07 | -3.5397e-08 | 0.0067139 | 0.006714 | 0.006714 | 0.98022 | -0.3796 | 0.98014 | -0.38119 | 1.8445
196 | 0.0036064 | 0.00090287 | -0.0036062 | -0.000903 | 2.6677e-07 | -1.2837e-07 | 0.0054748 | 0.0054749 | 0.0054749 | 0.98014 | -0.38119 | 0.98006 | -0.38274 | 1.5041
197 | 0.011747 | 0.0029498 | -0.011744 | -0.0029482 | 2.9426e-06 | 1.5734e-06 | 0.017849 | 0.017849 | 0.017849 | 0.97943 | -0.3952 | 0.97916 | -0.40045 | 4.9037
198 | 0.011081 | 0.0027775 | -0.011079 | -0.0027768 | 1.3094e-06 | 6.8797e-07 | 0.016972 | 0.016973 | 0.016973 | 0.97147 | -0.55029 | 0.97135 | -0.55277 | 4.6628
199 | 0.0066052 | 0.0016555 | -0.0066047 | -0.0016553 | 5.4653e-07 | 1.736e-07 | 0.010119 | 0.010119 | 0.010119 | 0.97135 | -0.55277 | 0.97126 | -0.55451 | 2.7799
200 | -0.16818 | -0.042742 | 0.16819 | 0.042749 | 1.1257e-05 | 7.1503e-06 | 0.25322 | 0.25322 | 0.25322 | 0.98911 | -0.20727 | 0.98919 | -0.20588 | 23.189
201 | -0.16938 | -0.043045 | 0.16943 | 0.043077 | 4.9603e-05 | 3.1511e-05 | 0.255 | 0.255 | 0.255 | 0.98919 | -0.20588 | 0.9895 | -0.1998 | 23.3521
202 | -0.019015 | -0.0047672 | 0.019016 | 0.0047674 | 6.9567e-07 | 1.9925e-07 | 0.029058 | 0.029058 | 0.029058 | 0.97375 | -0.50632 | 0.97378 | -0.50555 | 2.661
203 | 0.011418 | 0.0028665 | -0.011415 | -0.002865 | 2.8298e-06 | 1.496e-06 | 0.017354 | 0.017354 | 0.017354 | 0.97916 | -0.40045 | 0.97889 | -0.40565 | 4.7676
204 | 0.011087 | 0.0027826 | -0.011084 | -0.0027813 | 2.6477e-06 | 1.3821e-06 | 0.016854 | 0.016855 | 0.016855 | 0.97889 | -0.40565 | 0.97864 | -0.41066 | 4.6304
205 | 0.010757 | 0.0026992 | -0.010754 | -0.0026979 | 2.5661e-06 | 1.321e-06 | 0.016357 | 0.016357 | 0.016357 | 0.97864 | -0.41066 | 0.97838 | -0.41566 | 4.4937
206 | -0.001086 | -0.00027217 | 0.001086 | 0.00027188 | 2.4592e-08 | -2.8812e-07 | 0.001649 | 0.0016489 | 0.001649 | 0.97994 | -0.38516 | 0.97996 | -0.38468 | 0.45302
207 | -0.0019152 | -0.0004797 | 0.0019153 | 0.00047946 | 7.323e-08 | -2.4409e-07 | 0.002908 | 0.0029079 | 0.002908 | 0.97996 | -0.38468 | 0.98001 | -0.38388 | 0.79891
208 | -0.0027435 | -0.00068702 | 0.0027436 | 0.00068683 | 1.4835e-07 | -1.9237e-07 | 0.0041654 | 0.0041653 | 0.0041654 | 0.98001 | -0.38388 | 0.98006 | -0.38274 | 1.1443
209 | 0.00035222 | 8.7997e-05 | -0.00035222 | -8.8275e-05 | 2.3919e-09 | -2.7765e-07 | 0.00053559 | 0.00053569 | 0.00053569 | 0.97838 | -0.41566 | 0.97838 | -0.4158 | 0.14717
210 | 0.010078 | 0.0025286 | -0.010072 | -0.002526 | 5.1026e-06 | 2.5388e-06 | 0.015328 | 0.015328 | 0.015328 | 0.97838 | -0.41566 | 0.97784 | -0.42628 | 4.211
211 | 0.010072 | 0.002526 | -0.010066 | -0.0025227 | 6.6977e-06 | 3.3336e-06 | 0.015328 | 0.015329 | 0.015329 | 0.97784 | -0.42628 | 0.97713 | -0.44024 | 4.2111

## res_trafo
| p_hv_mw | q_hv_mvar | p_lv_mw | q_lv_mvar | pl_mw | ql_mvar | i_hv_ka | i_lv_ka | vm_hv_pu | va_hv_degree | vm_lv_pu | va_lv_degree | loading_percent
0 | -1.2729e-15 | -1.3162e-15 | 0.00165 | 1.2699e-07 | 0.00165 | 1.2699e-07 | 5.2857e-17 | 0.0023815 | 0.99998 | 149.9956 | 1 | 0 | 0.2619

## res_ext_grid
| p_mw | q_mvar
0 | 0.42066 | 0.10764

## res_load
| p_mw | q_mvar
0 | 0.0022578 | 0.00056586
1 | 0.014744 | 0.0036953
2 | 0.0079553 | 0.0019938
3 | 0.0098892 | 0.0024785
4 | 0.0012666 | 0.00031745
5 | 0.0011668 | 0.00029243
6 | 0.0017719 | 0.00044407
7 | 0.0021834 | 0.00054721
8 | 0.0014791 | 0.00037069
9 | 0.0024647 | 0.00061772
10 | 0.0014764 | 0.00037003
11 | 0.0020169 | 0.00050547
12 | 0.0013868 | 0.00034756
13 | 0.0011103 | 0.00027826
14 | 0.0019421 | 0.00048673
15 | 0.0039484 | 0.00098955
16 | 0.0040693 | 0.0010199
17 | 0.0017737 | 0.00044452
18 | 0.0039855 | 0.00099886
19 | 0.0039462 | 0.00098901
20 | 0.0012515 | 0.00031366
21 | 0.0021325 | 0.00053445
22 | 0.0032834 | 0.00082289
23 | 0.0032602 | 0.00081708
24 | 0.001 | 0.00025064
25 | 0.0015182 | 0.0003805
26 | 0.0010265 | 0.00025726
27 | 0.0015262 | 0.00038251
28 | 0.0011045 | 0.00027682
29 | 0.001156 | 0.00028973
30 | 0.0012092 | 0.00030305
31 | 0.0011087 | 0.00027786
32 | 0.0022462 | 0.00056296
33 | 0.0022176 | 0.00055577
34 | 0.0021968 | 0.00055057
35 | 0.0017399 | 0.00043606
36 | 0.0021672 | 0.00054314
37 | 0.0023298 | 0.00058391
38 | 0.0030411 | 0.00076216
39 | 0.0012033 | 0.00030159
40 | 0.00273 | 0.0006842
41 | 0.0015568 | 0.00039017
42 | 0.0028425 | 0.00071241
43 | 0.0021193 | 0.00053114
44 | 0.0025337 | 0.00063501
45 | 0.00082562 | 0.00020692
46 | 0.0018821 | 0.00047171
47 | 0.0010205 | 0.00025576
48 | 0.018107 | 0.004538
49 | 0.0081976 | 0.0020545
50 | 0.0025644 | 0.00064269
51 | 0.0049127 | 0.0012312
52 | 0.0013438 | 0.0003368
53 | 0.0015524 | 0.00038906
54 | 0.00083616 | 0.00020956
55 | 0.0011634 | 0.00029157
56 | 0.0008792 | 0.00022035
57 | 0.0011197 | 0.00028063
58 | 0.0011309 | 0.00028342
59 | 0.0010988 | 0.00027538
60 | 0.0006736 | 0.00016882
61 | 0.0034874 | 0.00087402
62 | 0.00075782 | 0.00018993
63 | 0.0016667 | 0.00041772
64 | 0.00054852 | 0.00013747
65 | 0.0016643 | 0.00041712
66 | 0.001001 | 0.00025087
67 | 0.00208 | 0.0005213
68 | 0.0023584 | 0.00059107
69 | 0.00077948 | 0.00019536
70 | 0.0019971 | 0.00050053
71 | 0.00063103 | 0.00015815
72 | 0.0015112 | 0.00037873
73 | 0.0021042 | 0.00052737
74 | 0.00095473 | 0.00023928
75 | 0.0010636 | 0.00026656
76 | 0.0012418 | 0.00031123
77 | 0.0058145 | 0.0014573
78 | 0.0010666 | 0.00026732
79 | 0.0016456 | 0.00041243
80 | 0.00073627 | 0.00018453
81 | 0.0027504 | 0.00068931
82 | 0.00023287 | 5.8362e-05
83 | 0.0027289 | 0.00068393
84 | 0.00074297 | 0.0001862
85 | 0.00090906 | 0.00022783
86 | 0.00018772 | 4.7047e-05
87 | 0.00078411 | 0.00019652
88 | 0.0047314 | 0.0011858
89 | 0.0015834 | 0.00039684
90 | 0.0013327 | 0.000334
91 | 0.00091857 | 0.00023021
92 | 0.0005022 | 0.00012586
93 | 0.0015134 | 0.0003793
94 | 0.0052541 | 0.0013168
95 | 0.0099012 | 0.0024815
96 | 0.020605 | 0.0051641
97 | 0.00040972 | 0.00010269
98 | 0.00067474 | 0.00016911
99 | 0.0010731 | 0.00026894
100 | 0.0011859 | 0.00029722
101 | 0.0048481 | 0.001215
102 | 0.00061645 | 0.0001545
103 | 0.011848 | 0.0029695
104 | 0.00083528 | 0.00020934
105 | 0.010197 | 0.0025556
106 | 0.000391 | 9.7993e-05
107 | 0.00059574 | 0.00014931
108 | 0.00088797 | 0.00022255
109 | 0.00096964 | 0.00024302
110 | 0.002562 | 0.00064209
111 | 0.0019998 | 0.00050119
112 | 0.00080201 | 0.000201
113 | 0.00046132 | 0.00011562
114 | 0.0014062 | 0.00035244
115 | 0.0019644 | 0.00049233
116 | 0.0019787 | 0.0004959
117 | 0.0016412 | 0.00041131
118 | 0.0031513 | 0.00078978
119 | 0.0042345 | 0.0010613
120 | 0.0029286 | 0.00073398
121 | 0.0025167 | 0.00063074
122 | 0.0086815 | 0.0021758
123 | 0.0018999 | 0.00047615
124 | 0.0053238 | 0.0013343
125 | 0.00055633 | 0.00013943
126 | 0.0011612 | 0.00029102
127 | 0.0015197 | 0.00038088
128 | 0.00089218 | 0.0002236
129 | 0.0020966 | 0.00052545
130 | 0.00074421 | 0.00018652
131 | 0.0013925 | 0.00034899
132 | 0.00087041 | 0.00021814
133 | 0.0021263 | 0.00053289
134 | 0.0011364 | 0.00028481
135 | 0.00032981 | 8.2659e-05
136 | 0.00074488 | 0.00018669
137 | 0.00049788 | 0.00012478
138 | 0.003836 | 0.00096139
139 | 0.0002651 | 6.644e-05
140 | 0.00086516 | 0.00021683
141 | 0.0029081 | 0.00072884
142 | 0.00083149 | 0.00020839
143 | 0.00064296 | 0.00016114
144 | 0.0008201 | 0.00020554
145 | 0.00081624 | 0.00020457
146 | 0.0031435 | 0.00078783
147 | 0.0039486 | 0.00098961
148 | 0.017697 | 0.0044352
149 | 0.0044741 | 0.0011213
150 | 0.0066047 | 0.0016553
151 | 0.00057709 | 0.00014463
152 | 0.0011837 | 0.00029666
153 | 0.002615 | 0.00065538
154 | 0.00087646 | 0.00021966
155 | 0.00032609 | 8.1727e-05
156 | 0.00032855 | 8.2344e-05
157 | 0.00032739 | 8.2051e-05
158 | 0.001086 | 0.00027217
159 | 0.00082923 | 0.00020782
160 | 0.00082818 | 0.00020756
161 | 0.00086255 | 0.00021618
162 | 0.00032442 | 8.1307e-05
163 | 0.00035222 | 8.8275e-05
164 | 0.010066 | 0.0025227

## dtypes
| element | column | dtype
0 | bus | name | object
1 | bus | vn_kv | float64
2 | bus | type | object
3 | bus | zone | object
4 | bus | in_service | bool
5 | load | name | object
6 | load | bus | uint32
7 | load | p_mw | float64
8 | load | q_mvar | float64
9 | load | const_z_percent | float64
10 | load | const_i_percent | float64
11 | load | sn_mva | float64
12 | load | scaling | float64
13 | load | in_service | bool
14 | load | type | object
15 | ext_grid | name | object
16 | ext_grid | bus | uint32
17 | ext_grid | vm_pu | float64
18 | ext_grid | va_degree | float64
19 | ext_grid | slack_weight | float64
20 | ext_grid | in_service | bool
21 | line | name | object
22 | line | std_type | object
23 | line | from_bus | uint32
24 | line | to_bus | uint32
25 | line | length_km | float64
26 | line | r_ohm_per_km | float64
27 | line | x_ohm_per_km | float64
28 | line | c_nf_per_km | float64
29 | line | g_us_per_km | float64
30 | line | max_i_ka | float64
31 | line | df | float64
32 | line | parallel | uint32
33 | line | type | object
34 | line | in_service | bool
35 | trafo | name | object
36 | trafo | std_type | object
37 | trafo | hv_bus | uint32
38 | trafo | lv_bus | uint32
39 | trafo | sn_mva | float64
40 | trafo | vn_hv_kv | float64
41 | trafo | vn_lv_kv | float64
42 | trafo | vk_percent | float64
43 | trafo | vkr_percent | float64
44 | trafo | pfe_kw | float64
45 | trafo | i0_percent | float64
46 | trafo | shift_degree | float64
47 | trafo | tap_side | object
48 | trafo | tap_neutral | int32
49 | trafo | tap_min | int32
50 | trafo | tap_max | int32
51 | trafo | tap_step_percent | float64
52 | trafo | tap_step_degree | float64
53 | trafo | tap_pos | int32
54 | trafo | tap_phase_shifter | bool
55 | trafo | parallel | uint32
56 | trafo | df | float64
57 | trafo | in_service | bool
58 | line_geodata | coords | object
59 | bus_geodata | x | float64
60 | bus_geodata | y | float64
61 | bus_geodata | coords | object
62 | res_bus | vm_pu | float64
63 | res_bus | va_degree | float64
64 | res_bus | p_mw | float64
65 | res_bus | q_mvar | float64
66 | res_line | p_from_mw | float64
67 | res_line | q_from_mvar | float64
68 | res_line | p_to_mw | float64
69 | res_line | q_to_mvar | float64
70 | res_line | pl_mw | float64
71 | res_line | ql_mvar | float64
72 | res_line | i_from_ka | float64
73 | res_line | i_to_ka | float64
74 | res_line | i_ka | float64
75 | res_line | vm_from_pu | float64
76 | res_line | va_from_degree | float64
77 | res_line | vm_to_pu | float64
78 | res_line | va_to_degree | float64
79 | res_line | loading_percent | float64
80 | res_trafo | p_hv_mw | float64
81 | res_trafo | q_hv_mvar | float64
82 | res_trafo | p_lv_mw | float64
83 | res_trafo | q_lv_mvar | float64
84 | res_trafo | pl_mw | float64
85 | res_trafo | ql_mvar | float64
86 | res_trafo | i_hv_ka | float64
87 | res_trafo | i_lv_ka | float64
88 | res_trafo | vm_hv_pu | float64
89 | res_trafo | va_hv_degree | float64
90 | res_trafo | vm_lv_pu | float64
91 | res_trafo | va_lv_degree | float64
92 | res_trafo | loading_percent | float64
93 | res_ext_grid | p_mw | float64
94 | res_ext_grid | q_mvar | float64
95 | res_load | p_mw | float64
96 | res_load | q_mvar | float64

## parameters
| version | format_version | converged | OPF_converged | name | f_hz | sn_mva
0 | 2.14.6 | 2.14.0 | TRUE | FALSE |  | 50 | 1