## bus
| name | vn_kv | type | zone | in_service
0 | bus_LV_2513-7_0_4_node_0 | 0.4 | n |  | TRUE
1 | bus_LV_2513-7_0_4_node_1 | 0.4 | n |  | TRUE
2 | bus_LV_2513-7_0_4_node_2 | 0.4 | n |  | TRUE
3 | bus_LV_2513-7_0_4_node_3 | 0.4 | n |  | TRUE
4 | bus_LV_2513-7_0_4_node_4 | 0.4 | n |  | TRUE
5 | bus_LV_2513-7_0_4_node_5 | 0.4 | n |  | TRUE
6 | bus_LV_2513-7_0_4_node_6 | 0.4 | n |  | TRUE
7 | bus_LV_2513-7_0_4_node_7 | 0.4 | n |  | TRUE
8 | bus_LV_2513-7_0_4_node_81 | 0.4 | n |  | TRUE
9 | bus_LV_2513-7_0_4_node_126 | 0.4 | n |  | TRUE
10 | bus_LV_2513-7_0_4_node_123 | 0.4 | n |  | TRUE
11 | bus_LV_2513-7_0_4_node_82 | 0.4 | n |  | TRUE
12 | bus_LV_2513-7_0_4_node_80 | 0.4 | n |  | TRUE
13 | bus_LV_2513-7_0_4_node_30 | 0.4 | n |  | TRUE
14 | bus_LV_2513-7_0_4_node_124 | 0.4 | n |  | TRUE
15 | bus_LV_2513-7_0_4_node_8 | 0.4 | n |  | TRUE
16 | bus_LV_2513-7_0_4_node_9 | 0.4 | n |  | TRUE
17 | bus_LV_2513-7_0_4_node_10 | 0.4 | n |  | TRUE
18 | bus_LV_2513-7_0_4_node_11 | 0.4 | n |  | TRUE
19 | bus_LV_2513-7_0_4_node_13 | 0.4 | n |  | TRUE
20 | bus_LV_2513-7_0_4_node_16 | 0.4 | n |  | TRUE
21 | bus_LV_2513-7_0_4_node_15 | 0.4 | n |  | TRUE
22 | bus_LV_2513-7_0_4_node_12 | 0.4 | n |  | TRUE
23 | bus_LV_2513-7_0_4_node_18 | 0.4 | n |  | TRUE
24 | bus_LV_2513-7_0_4_node_19 | 0.4 | n |  | TRUE
25 | bus_LV_2513-7_0_4_node_17 | 0.4 | n |  | TRUE
26 | bus_LV_2513-7_0_4_node_149 | 0.4 | n |  | TRUE
27 | bus_LV_2513-7_0_4_node_131 | 0.4 | n |  | TRUE
28 | bus_LV_2513-7_0_4_node_148 | 0.4 | n |  | TRUE
29 | bus_LV_2513-7_0_4_node_105 | 0.4 | n |  | TRUE
30 | bus_LV_2513-7_0_4_node_106 | 0.4 | n |  | TRUE
31 | bus_LV_2513-7_0_4_node_158 | 0.4 | n |  | TRUE
32 | bus_LV_2513-7_0_4_node_159 | 0.4 | n |  | TRUE
33 | bus_LV_2513-7_0_4_node_70 | 0.4 | n |  | TRUE
34 | bus_LV_2513-7_0_4_node_132 | 0.4 | n |  | TRUE
35 | bus_LV_2513-7_0_4_node_122 | 0.4 | n |  | TRUE
36 | bus_LV_2513-7_0_4_node_20 | 0.4 | n |  | TRUE
37 | bus_LV_2513-7_0_4_node_21 | 0.4 | n |  | TRUE
38 | bus_LV_2513-7_0_4_node_22 | 0.4 | n |  | TRUE
39 | bus_LV_2513-7_0_4_node_23 | 0.4 | n |  | TRUE
40 | bus_LV_2513-7_0_4_node_171 | 0.4 | n |  | TRUE
41 | bus_LV_2513-7_0_4_node_24 | 0.4 | n |  | TRUE
42 | bus_LV_2513-7_0_4_node_83 | 0.4 | n |  | TRUE
43 | bus_LV_2513-7_0_4_node_84 | 0.4 | n |  | TRUE
44 | bus_LV_2513-7_0_4_node_25 | 0.4 | n |  | TRUE
45 | bus_LV_2513-7_0_4_node_26 | 0.4 | n |  | TRUE
46 | bus_LV_2513-7_0_4_node_27 | 0.4 | n |  | TRUE
47 | bus_LV_2513-7_0_4_node_28 | 0.4 | n |  | TRUE
48 | bus_LV_2513-7_0_4_node_29 | 0.4 | n |  | TRUE
49 | bus_LV_2513-7_0_4_node_31 | 0.4 | n |  | TRUE
50 | bus_LV_2513-7_0_4_node_147 | 0.4 | n |  | TRUE
51 | bus_LV_2513-7_0_4_node_112 | 0.4 | n |  | TRUE
52 | bus_LV_2513-7_0_4_node_113 | 0.4 | n |  | TRUE
53 | bus_LV_2513-7_0_4_node_32 | 0.4 | n |  | TRUE
54 | bus_LV_2513-7_0_4_node_33 | 0.4 | n |  | TRUE
55 | bus_LV_2513-7_0_4_node_34 | 0.4 | n |  | TRUE
56 | bus_LV_2513-7_0_4_node_35 | 0.4 | n |  | TRUE
57 | bus_LV_2513-7_0_4_node_36 | 0.4 | n |  | TRUE
58 | bus_LV_2513-7_0_4_node_37 | 0.4 | n |  | TRUE
59 | bus_LV_2513-7_0_4_node_38 | 0.4 | n |  | TRUE
60 | bus_LV_2513-7_0_4_node_39 | 0.4 | n |  | TRUE
61 | bus_LV_2513-7_0_4_node_40 | 0.4 | n |  | TRUE
62 | bus_LV_2513-7_0_4_node_104 | 0.4 | n |  | TRUE
63 | bus_LV_2513-7_0_4_node_164 | 0.4 | n |  | TRUE
64 | bus_LV_2513-7_0_4_node_169 | 0.4 | n |  | TRUE
65 | bus_LV_2513-7_0_4_node_163 | 0.4 | n |  | TRUE
66 | bus_LV_2513-7_0_4_node_41 | 0.4 | n |  | TRUE
67 | bus_LV_2513-7_0_4_node_42 | 0.4 | n |  | TRUE
68 | bus_LV_2513-7_0_4_node_91 | 0.4 | n |  | TRUE
69 | bus_LV_2513-7_0_4_node_44 | 0.4 | n |  | TRUE
70 | bus_LV_2513-7_0_4_node_88 | 0.4 | n |  | TRUE
71 | bus_LV_2513-7_0_4_node_89 | 0.4 | n |  | TRUE
72 | bus_LV_2513-7_0_4_node_45 | 0.4 | n |  | TRUE
73 | bus_LV_2513-7_0_4_node_166 | 0.4 | n |  | TRUE
74 | bus_LV_2513-7_0_4_node_165 | 0.4 | n |  | TRUE
75 | bus_LV_2513-7_0_4_node_46 | 0.4 | n |  | TRUE
76 | bus_LV_2513-7_0_4_node_47 | 0.4 | n |  | TRUE
77 | bus_LV_2513-7_0_4_node_48 | 0.4 | n |  | TRUE
78 | bus_LV_2513-7_0_4_node_49 | 0.4 | n |  | TRUE
79 | bus_LV_2513-7_0_4_node_50 | 0.4 | n |  | TRUE
80 | bus_LV_2513-7_0_4_node_51 | 0.4 | n |  | TRUE
81 | bus_LV_2513-7_0_4_node_52 | 0.4 | n |  | TRUE
82 | bus_LV_2513-7_0_4_node_53 | 0.4 | n |  | TRUE
83 | bus_LV_2513-7_0_4_node_79 | 0.4 | n |  | TRUE
84 | bus_LV_2513-7_0_4_node_146 | 0.4 | n |  | TRUE
85 | bus_LV_2513-7_0_4_node_103 | 0.4 | n |  | TRUE
86 | bus_LV_2513-7_0_4_node_130 | 0.4 | n |  | TRUE
87 | bus_LV_2513-7_0_4_node_128 | 0.4 | n |  | TRUE
88 | bus_LV_2513-7_0_4_node_78 | 0.4 | n |  | TRUE
89 | bus_LV_2513-7_0_4_node_145 | 0.4 | n |  | TRUE
90 | bus_LV_2513-7_0_4_node_101 | 0.4 | n |  | TRUE
91 | bus_LV_2513-7_0_4_node_111 | 0.4 | n |  | TRUE
92 | bus_LV_2513-7_0_4_node_127 | 0.4 | n |  | TRUE
93 | bus_LV_2513-7_0_4_node_54 | 0.4 | n |  | TRUE
94 | bus_LV_2513-7_0_4_node_55 | 0.4 | n |  | TRUE
95 | bus_LV_2513-7_0_4_node_56 | 0.4 | n |  | TRUE
96 | bus_LV_2513-7_0_4_node_57 | 0.4 | n |  | TRUE
97 | bus_LV_2513-7_0_4_node_110 | 0.4 | n |  | TRUE
98 | bus_LV_2513-7_0_4_node_107 | 0.4 | n |  | TRUE
99 | bus_LV_2513-7_0_4_node_108 | 0.4 | n |  | TRUE
100 | bus_LV_2513-7_0_4_node_58 | 0.4 | n |  | TRUE
101 | bus_LV_2513-7_0_4_node_59 | 0.4 | n |  | TRUE
102 | bus_LV_2513-7_0_4_node_60 | 0.4 | n |  | TRUE
103 | bus_LV_2513-7_0_4_node_61 | 0.4 | n |  | TRUE
104 | bus_LV_2513-7_0_4_node_62 | 0.4 | n |  | TRUE
105 | bus_LV_2513-7_0_4_node_63 | 0.4 | n |  | TRUE
106 | bus_LV_2513-7_0_4_node_135 | 0.4 | n |  | TRUE
107 | bus_LV_2513-7_0_4_node_137 | 0.4 | n |  | TRUE
108 | bus_LV_2513-7_0_4_node_133 | 0.4 | n |  | TRUE
109 | bus_LV_2513-7_0_4_node_64 | 0.4 | n |  | TRUE
110 | bus_LV_2513-7_0_4_node_65 | 0.4 | n |  | TRUE
111 | bus_LV_2513-7_0_4_node_66 | 0.4 | n |  | TRUE
112 | bus_LV_2513-7_0_4_node_134 | 0.4 | n |  | TRUE
113 | bus_LV_2513-7_0_4_node_136 | 0.4 | n |  | TRUE
114 | bus_LV_2513-7_0_4_node_144 | 0.4 | n |  | TRUE
115 | bus_LV_2513-7_0_4_node_139 | 0.4 | n |  | TRUE
116 | bus_LV_2513-7_0_4_node_71 | 0.4 | n |  | TRUE
117 | bus_LV_2513-7_0_4_node_138 | 0.4 | n |  | TRUE
118 | bus_LV_2513-7_0_4_node_157 | 0.4 | n |  | TRUE
119 | bus_LV_2513-7_0_4_node_160 | 0.4 | n |  | TRUE
120 | bus_LV_2513-7_0_4_node_161 | 0.4 | n |  | TRUE
121 | bus_LV_2513-7_0_4_node_67 | 0.4 | n |  | TRUE
122 | bus_LV_2513-7_0_4_node_143 | 0.4 | n |  | TRUE
123 | bus_LV_2513-7_0_4_node_72 | 0.4 | n |  | TRUE
124 | bus_LV_2513-7_0_4_node_156 | 0.4 | n |  | TRUE
125 | bus_LV_2513-7_0_4_node_155 | 0.4 | n |  | TRUE
126 | bus_LV_2513-7_0_4_node_68 | 0.4 | n |  | TRUE
127 | bus_LV_2513-7_0_4_node_69 | 0.4 | n |  | TRUE
128 | bus_LV_2513-7_0_4_node_73 | 0.4 | n |  | TRUE
129 | bus_LV_2513-7_0_4_node_74 | 0.4 | n |  | TRUE
130 | bus_LV_2513-7_0_4_node_92 | 0.4 | n |  | TRUE
131 | bus_LV_2513-7_0_4_node_116 | 0.4 | n |  | TRUE
132 | bus_LV_2513-7_0_4_node_90 | 0.4 | n |  | TRUE
133 | bus_LV_2513-7_0_4_node_117 | 0.4 | n |  | TRUE
134 | bus_LV_2513-7_0_4_node_75 | 0.4 | n |  | TRUE
135 | bus_LV_2513-7_0_4_node_76 | 0.4 | n |  | TRUE
136 | bus_LV_2513-7_0_4_node_77 | 0.4 | n |  | TRUE
137 | bus_LV_2513-7_0_4_node_152 | 0.4 | n |  | TRUE
138 | bus_LV_2513-7_0_4_node_167 | 0.4 | n |  | TRUE
139 | bus_LV_2513-7_0_4_node_85 | 0.4 | n |  | TRUE
140 | bus_LV_2513-7_0_4_node_86 | 0.4 | n |  | TRUE
141 | bus_LV_2513-7_0_4_node_87 | 0.4 | n |  | TRUE
142 | bus_LV_2513-7_0_4_node_151 | 0.4 | n |  | TRUE
143 | bus_LV_2513-7_0_4_node_94 | 0.4 | n |  | TRUE
144 | bus_LV_2513-7_0_4_node_150 | 0.4 | n |  | TRUE
145 | bus_LV_2513-7_0_4_node_95 | 0.4 | n |  | TRUE
146 | bus_LV_2513-7_0_4_node_153 | 0.4 | n |  | TRUE
147 | bus_LV_2513-7_0_4_node_93 | 0.4 | n |  | TRUE
148 | bus_LV_2513-7_0_4_node_162 | 0.4 | n |  | TRUE
149 | bus_LV_2513-7_0_4_node_96 | 0.4 | n |  | TRUE
150 | bus_LV_2513-7_0_4_node_97 | 0.4 | n |  | TRUE
151 | bus_LV_2513-7_0_4_node_98 | 0.4 | n |  | TRUE
152 | bus_LV_2513-7_0_4_node_99 | 0.4 | n |  | TRUE
153 | bus_LV_2513-7_0_4_node_100 | 0.4 | n |  | TRUE
154 | bus_LV_2513-7_0_4_node_102 | 0.4 | n |  | TRUE
155 | bus_LV_2513-7_0_4_node_170 | 0.4 | n |  | TRUE
156 | bus_LV_2513-7_0_4_node_109 | 0.4 | n |  | TRUE
157 | bus_LV_2513-7_0_4_node_114 | 0.4 | n |  | TRUE
158 | bus_LV_2513-7_0_4_node_115 | 0.4 | n |  | TRUE
159 | bus_LV_2513-7_0_4_node_118 | 0.4 | n |  | TRUE
160 | bus_LV_2513-7_0_4_node_142 | 0.4 | n |  | TRUE
161 | bus_LV_2513-7_0_4_node_141 | 0.4 | n |  | TRUE
162 | bus_LV_2513-7_0_4_node_119 | 0.4 | n |  | TRUE
163 | bus_LV_2513-7_0_4_node_120 | 0.4 | n |  | TRUE
164 | bus_LV_2513-7_0_4_node_121 | 0.4 | n |  | TRUE
165 | bus_LV_2513-7_0_4_node_125 | 0.4 | n |  | TRUE
166 | bus_LV_2513-7_0_4_node_140 | 0.4 | n |  | TRUE
167 | bus_LV_2513-7_0_4_node_129 | 0.4 | n |  | TRUE
168 | bus_LV_2513-7_0_4_node_168 | 0.4 | n |  | TRUE
169 | bus_MV_393_0_node_56 | 20 | n |  | TRUE

## load
| name | bus | p_mw | q_mvar | const_z_percent | const_i_percent | sn_mva | scaling | in_service | type
0 | LV_2513-7_0_4_load_0 | 0 | 0.00083812 | 0.00021005 | 0 | 0 |  | 1 | TRUE | wye
1 | LV_2513-7_0_4_load_1 | 1 | 0.0010329 | 0.00025886 | 0 | 0 |  | 1 | TRUE | wye
2 | LV_2513-7_0_4_load_2 | 2 | 0.001881 | 0.00047142 | 0 | 0 |  | 1 | TRUE | wye
3 | LV_2513-7_0_4_load_3 | 3 | 0.0010426 | 0.00026129 | 0 | 0 |  | 1 | TRUE | wye
4 | LV_2513-7_0_4_load_5 | 5 | 0.0022081 | 0.00055339 | 0 | 0 |  | 1 | TRUE | wye
5 | LV_2513-7_0_4_load_6 | 6 | 0.0018894 | 0.00047354 | 0 | 0 |  | 1 | TRUE | wye
6 | LV_2513-7_0_4_load_7 | 7 | 0.0016095 | 0.00040339 | 0 | 0 |  | 1 | TRUE | wye
7 | LV_2513-7_0_4_load_126 | 9 | 0.0013799 | 0.00034583 | 0 | 0 |  | 1 | TRUE | wye
8 | LV_2513-7_0_4_load_123 | 10 | 0.0014486 | 0.00036306 | 0 | 0 |  | 1 | TRUE | wye
9 | LV_2513-7_0_4_load_82 | 11 | 0.001547 | 0.00038772 | 0 | 0 |  | 1 | TRUE | wye
10 | LV_2513-7_0_4_load_80 | 12 | 0.0024184 | 0.00060611 | 0 | 0 |  | 1 | TRUE | wye
11 | LV_2513-7_0_4_load_124 | 14 | 0.0013561 | 0.00033987 | 0 | 0 |  | 1 | TRUE | wye
12 | LV_2513-7_0_4_load_8 | 15 | 0.0021675 | 0.00054324 | 0 | 0 |  | 1 | TRUE | wye
13 | LV_2513-7_0_4_load_11 | 18 | 0.0021128 | 0.00052952 | 0 | 0 |  | 1 | TRUE | wye
14 | LV_2513-7_0_4_load_13 | 19 | 0.0029657 | 0.00074328 | 0 | 0 |  | 1 | TRUE | wye
15 | LV_2513-7_0_4_load_16 | 20 | 0.0041713 | 0.0010454 | 0 | 0 |  | 1 | TRUE | wye
16 | LV_2513-7_0_4_load_15 | 21 | 0.0012056 | 0.00030215 | 0 | 0 |  | 1 | TRUE | wye
17 | LV_2513-7_0_4_load_18 | 23 | 0.00065308 | 0.00016368 | 0 | 0 |  | 1 | TRUE | wye
18 | LV_2513-7_0_4_load_19 | 24 | 0.0056749 | 0.0014223 | 0 | 0 |  | 1 | TRUE | wye
19 | LV_2513-7_0_4_load_17 | 25 | 0.0020031 | 0.00050203 | 0 | 0 |  | 1 | TRUE | wye
20 | LV_2513-7_0_4_load_149 | 26 | 0.00089269 | 0.00022373 | 0 | 0 |  | 1 | TRUE | wye
21 | LV_2513-7_0_4_load_148 | 28 | 0.0020918 | 0.00052425 | 0 | 0 |  | 1 | TRUE | wye
22 | LV_2513-7_0_4_load_105 | 29 | 0.0038751 | 0.00097119 | 0 | 0 |  | 1 | TRUE | wye
23 | LV_2513-7_0_4_load_106 | 30 | 0.0010163 | 0.00025471 | 0 | 0 |  | 1 | TRUE | wye
24 | LV_2513-7_0_4_load_158 | 31 | 0.0041003 | 0.0010276 | 0 | 0 |  | 1 | TRUE | wye
25 | LV_2513-7_0_4_load_159 | 32 | 0.005993 | 0.001502 | 0 | 0 |  | 1 | TRUE | wye
26 | LV_2513-7_0_4_load_70 | 33 | 0.0022901 | 0.00057395 | 0 | 0 |  | 1 | TRUE | wye
27 | LV_2513-7_0_4_load_132 | 34 | 0.0029217 | 0.00073224 | 0 | 0 |  | 1 | TRUE | wye
28 | LV_2513-7_0_4_load_122 | 35 | 0.0019308 | 0.00048391 | 0 | 0 |  | 1 | TRUE | wye
29 | LV_2513-7_0_4_load_20 | 36 | 0.0011974 | 0.0003001 | 0 | 0 |  | 1 | TRUE | wye
30 | LV_2513-7_0_4_load_21 | 37 | 0.00087647 | 0.00021966 | 0 | 0 |  | 1 | TRUE | wye
31 | LV_2513-7_0_4_load_22 | 38 | 0.0070456 | 0.0017658 | 0 | 0 |  | 1 | TRUE | wye
32 | LV_2513-7_0_4_load_23 | 39 | 0.0022416 | 0.00056179 | 0 | 0 |  | 1 | TRUE | wye
33 | LV_2513-7_0_4_load_171 | 40 | 0.00075663 | 0.00018963 | 0 | 0 |  | 1 | TRUE | wye
34 | LV_2513-7_0_4_load_24 | 41 | 0.0079135 | 0.0019833 | 0 | 0 |  | 1 | TRUE | wye
35 | LV_2513-7_0_4_load_83 | 42 | 0.0020099 | 0.00050374 | 0 | 0 |  | 1 | TRUE | wye
36 | LV_2513-7_0_4_load_84 | 43 | 0.00080834 | 0.00020259 | 0 | 0 |  | 1 | TRUE | wye
37 | LV_2513-7_0_4_load_25 | 44 | 0.0014967 | 0.0003751 | 0 | 0 |  | 1 | TRUE | wye
38 | LV_2513-7_0_4_load_26 | 45 | 0.0046454 | 0.0011642 | 0 | 0 |  | 1 | TRUE | wye
39 | LV_2513-7_0_4_load_27 | 46 | 0.0014846 | 0.00037208 | 0 | 0 |  | 1 | TRUE | wye
40 | LV_2513-7_0_4_load_28 | 47 | 0.0028308 | 0.00070947 | 0 | 0 |  | 1 | TRUE | wye
41 | LV_2513-7_0_4_load_29 | 48 | 0.0007631 | 0.00019125 | 0 | 0 |  | 1 | TRUE | wye
42 | LV_2513-7_0_4_load_31 | 49 | 0.0076861 | 0.0019263 | 0 | 0 |  | 1 | TRUE | wye
43 | LV_2513-7_0_4_load_147 | 50 | 0.0032201 | 0.00080703 | 0 | 0 |  | 1 | TRUE | wye
44 | LV_2513-7_0_4_load_112 | 51 | 0.0035153 | 0.00088101 | 0 | 0 |  | 1 | TRUE | wye
45 | LV_2513-7_0_4_load_113 | 52 | 0.0017297 | 0.00043351 | 0 | 0 |  | 1 | TRUE | wye
46 | LV_2513-7_0_4_load_32 | 53 | 0.00038865 | 9.7404e-05 | 0 | 0 |  | 1 | TRUE | wye
47 | LV_2513-7_0_4_load_33 | 54 | 0.0035361 | 0.00088622 | 0 | 0 |  | 1 | TRUE | wye
48 | LV_2513-7_0_4_load_35 | 56 | 0.0023004 | 0.00057653 | 0 | 0 |  | 1 | TRUE | wye
49 | LV_2513-7_0_4_load_36 | 57 | 0.004268 | 0.0010697 | 0 | 0 |  | 1 | TRUE | wye
50 | LV_2513-7_0_4_load_37 | 58 | 0.00060367 | 0.00015129 | 0 | 0 |  | 1 | TRUE | wye
51 | LV_2513-7_0_4_load_38 | 59 | 0.0036561 | 0.00091631 | 0 | 0 |  | 1 | TRUE | wye
52 | LV_2513-7_0_4_load_40 | 61 | 0.002287 | 0.00057317 | 0 | 0 |  | 1 | TRUE | wye
53 | LV_2513-7_0_4_load_164 | 63 | 0.0023355 | 0.00058532 | 0 | 0 |  | 1 | TRUE | wye
54 | LV_2513-7_0_4_load_169 | 64 | 0.00021443 | 5.3741e-05 | 0 | 0 |  | 1 | TRUE | wye
55 | LV_2513-7_0_4_load_163 | 65 | 0.00013887 | 3.4804e-05 | 0 | 0 |  | 1 | TRUE | wye
56 | LV_2513-7_0_4_load_41 | 66 | 0.0019956 | 0.00050015 | 0 | 0 |  | 1 | TRUE | wye
57 | LV_2513-7_0_4_load_42 | 67 | 0.0020304 | 0.00050886 | 0 | 0 |  | 1 | TRUE | wye
58 | LV_2513-7_0_4_load_91 | 68 | 0.0022044 | 0.00055248 | 0 | 0 |  | 1 | TRUE | wye
59 | LV_2513-7_0_4_load_44 | 69 | 0.0019262 | 0.00048276 | 0 | 0 |  | 1 | TRUE | wye
60 | LV_2513-7_0_4_load_88 | 70 | 0.001283 | 0.00032154 | 0 | 0 |  | 1 | TRUE | wye
61 | LV_2513-7_0_4_load_89 | 71 | 0.0023876 | 0.00059839 | 0 | 0 |  | 1 | TRUE | wye
62 | LV_2513-7_0_4_load_45 | 72 | 0.0024286 | 0.00060865 | 0 | 0 |  | 1 | TRUE | wye
63 | LV_2513-7_0_4_load_166 | 73 | 0.0022978 | 0.00057589 | 0 | 0 |  | 1 | TRUE | wye
64 | LV_2513-7_0_4_load_165 | 74 | 0.0016134 | 0.00040435 | 0 | 0 |  | 1 | TRUE | wye
65 | LV_2513-7_0_4_load_46 | 75 | 0.0034128 | 0.00085533 | 0 | 0 |  | 1 | TRUE | wye
66 | LV_2513-7_0_4_load_47 | 76 | 0.00098454 | 0.00024675 | 0 | 0 |  | 1 | TRUE | wye
67 | LV_2513-7_0_4_load_48 | 77 | 0.0018342 | 0.00045969 | 0 | 0 |  | 1 | TRUE | wye
68 | LV_2513-7_0_4_load_50 | 79 | 0.002007 | 0.00050301 | 0 | 0 |  | 1 | TRUE | wye
69 | LV_2513-7_0_4_load_52 | 81 | 0.0014979 | 0.00037541 | 0 | 0 |  | 1 | TRUE | wye
70 | LV_2513-7_0_4_load_146 | 84 | 0.0042368 | 0.0010618 | 0 | 0 |  | 1 | TRUE | wye
71 | LV_2513-7_0_4_load_103 | 85 | 0.0046115 | 0.0011557 | 0 | 0 |  | 1 | TRUE | wye
72 | LV_2513-7_0_4_load_130 | 86 | 0.00098348 | 0.00024648 | 0 | 0 |  | 1 | TRUE | wye
73 | LV_2513-7_0_4_load_128 | 87 | 0.001243 | 0.00031153 | 0 | 0 |  | 1 | TRUE | wye
74 | LV_2513-7_0_4_load_78 | 88 | 0.0010737 | 0.00026909 | 0 | 0 |  | 1 | TRUE | wye
75 | LV_2513-7_0_4_load_145 | 89 | 0.001607 | 0.00040276 | 0 | 0 |  | 1 | TRUE | wye
76 | LV_2513-7_0_4_load_111 | 91 | 0.0018079 | 0.00045311 | 0 | 0 |  | 1 | TRUE | wye
77 | LV_2513-7_0_4_load_127 | 92 | 0.0018791 | 0.00047094 | 0 | 0 |  | 1 | TRUE | wye
78 | LV_2513-7_0_4_load_54 | 93 | 0.0017615 | 0.00044148 | 0 | 0 |  | 1 | TRUE | wye
79 | LV_2513-7_0_4_load_56 | 95 | 0.0022723 | 0.00056948 | 0 | 0 |  | 1 | TRUE | wye
80 | LV_2513-7_0_4_load_110 | 97 | 0.0015752 | 0.00039479 | 0 | 0 |  | 1 | TRUE | wye
81 | LV_2513-7_0_4_load_107 | 98 | 0.00097188 | 0.00024358 | 0 | 0 |  | 1 | TRUE | wye
82 | LV_2513-7_0_4_load_108 | 99 | 0.0014615 | 0.00036628 | 0 | 0 |  | 1 | TRUE | wye
83 | LV_2513-7_0_4_load_58 | 100 | 0.0023408 | 0.00058666 | 0 | 0 |  | 1 | TRUE | wye
84 | LV_2513-7_0_4_load_59 | 101 | 0.0021893 | 0.00054868 | 0 | 0 |  | 1 | TRUE | wye
85 | LV_2513-7_0_4_load_61 | 103 | 0.0018607 | 0.00046634 | 0 | 0 |  | 1 | TRUE | wye
86 | LV_2513-7_0_4_load_62 | 104 | 0.001771 | 0.00044384 | 0 | 0 |  | 1 | TRUE | wye
87 | LV_2513-7_0_4_load_63 | 105 | 0.0018699 | 0.00046864 | 0 | 0 |  | 1 | TRUE | wye
88 | LV_2513-7_0_4_load_137 | 107 | 0.0028871 | 0.00072357 | 0 | 0 |  | 1 | TRUE | wye
89 | LV_2513-7_0_4_load_133 | 108 | 0.0059338 | 0.0014872 | 0 | 0 |  | 1 | TRUE | wye
90 | LV_2513-7_0_4_load_64 | 109 | 0.0028976 | 0.00072621 | 0 | 0 |  | 1 | TRUE | wye
91 | LV_2513-7_0_4_load_65 | 110 | 0.0015142 | 0.00037949 | 0 | 0 |  | 1 | TRUE | wye
92 | LV_2513-7_0_4_load_66 | 111 | 0.0014509 | 0.00036362 | 0 | 0 |  | 1 | TRUE | wye
93 | LV_2513-7_0_4_load_134 | 112 | 0.0029933 | 0.00075018 | 0 | 0 |  | 1 | TRUE | wye
94 | LV_2513-7_0_4_load_136 | 113 | 0.0030072 | 0.00075367 | 0 | 0 |  | 1 | TRUE | wye
95 | LV_2513-7_0_4_load_144 | 114 | 0.0025787 | 0.00064628 | 0 | 0 |  | 1 | TRUE | wye
96 | LV_2513-7_0_4_load_139 | 115 | 0.0025634 | 0.00064244 | 0 | 0 |  | 1 | TRUE | wye
97 | LV_2513-7_0_4_load_71 | 116 | 0.0010343 | 0.00025921 | 0 | 0 |  | 1 | TRUE | wye
98 | LV_2513-7_0_4_load_160 | 119 | 0.0011042 | 0.00027675 | 0 | 0 |  | 1 | TRUE | wye
99 | LV_2513-7_0_4_load_161 | 120 | 0.0026828 | 0.00067237 | 0 | 0 |  | 1 | TRUE | wye
100 | LV_2513-7_0_4_load_67 | 121 | 0.0014459 | 0.00036238 | 0 | 0 |  | 1 | TRUE | wye
101 | LV_2513-7_0_4_load_143 | 122 | 0.0043929 | 0.001101 | 0 | 0 |  | 1 | TRUE | wye
102 | LV_2513-7_0_4_load_156 | 124 | 0.0025011 | 0.00062683 | 0 | 0 |  | 1 | TRUE | wye
103 | LV_2513-7_0_4_load_68 | 126 | 0.0014189 | 0.00035562 | 0 | 0 |  | 1 | TRUE | wye
104 | LV_2513-7_0_4_load_69 | 127 | 0.0022895 | 0.00057379 | 0 | 0 |  | 1 | TRUE | wye
105 | LV_2513-7_0_4_load_73 | 128 | 0.0010748 | 0.00026937 | 0 | 0 |  | 1 | TRUE | wye
106 | LV_2513-7_0_4_load_74 | 129 | 0.0021014 | 0.00052666 | 0 | 0 |  | 1 | TRUE | wye
107 | LV_2513-7_0_4_load_92 | 130 | 0.0018529 | 0.00046438 | 0 | 0 |  | 1 | TRUE | wye
108 | LV_2513-7_0_4_load_116 | 131 | 0.0017713 | 0.00044393 | 0 | 0 |  | 1 | TRUE | wye
109 | LV_2513-7_0_4_load_117 | 133 | 0.0021843 | 0.00054744 | 0 | 0 |  | 1 | TRUE | wye
110 | LV_2513-7_0_4_load_75 | 134 | 0.0020921 | 0.00052433 | 0 | 0 |  | 1 | TRUE | wye
111 | LV_2513-7_0_4_load_76 | 135 | 0.0019546 | 0.00048986 | 0 | 0 |  | 1 | TRUE | wye
112 | LV_2513-7_0_4_load_77 | 136 | 0.003217 | 0.00080627 | 0 | 0 |  | 1 | TRUE | wye
113 | LV_2513-7_0_4_load_152 | 137 | 0.0035519 | 0.00089019 | 0 | 0 |  | 1 | TRUE | wye
114 | LV_2513-7_0_4_load_167 | 138 | 0.0015063 | 0.00037751 | 0 | 0 |  | 1 | TRUE | wye
115 | LV_2513-7_0_4_load_86 | 140 | 0.0024371 | 0.0006108 | 0 | 0 |  | 1 | TRUE | wye
116 | LV_2513-7_0_4_load_87 | 141 | 0.003585 | 0.0008985 | 0 | 0 |  | 1 | TRUE | wye
117 | LV_2513-7_0_4_load_151 | 142 | 0.0013446 | 0.00033699 | 0 | 0 |  | 1 | TRUE | wye
118 | LV_2513-7_0_4_load_94 | 143 | 0.0053184 | 0.0013329 | 0 | 0 |  | 1 | TRUE | wye
119 | LV_2513-7_0_4_load_150 | 144 | 0.00087529 | 0.00021937 | 0 | 0 |  | 1 | TRUE | wye
120 | LV_2513-7_0_4_load_95 | 145 | 0.0027985 | 0.00070138 | 0 | 0 |  | 1 | TRUE | wye
121 | LV_2513-7_0_4_load_153 | 146 | 0.0012154 | 0.00030461 | 0 | 0 |  | 1 | TRUE | wye
122 | LV_2513-7_0_4_load_93 | 147 | 0.0021344 | 0.00053494 | 0 | 0 |  | 1 | TRUE | wye
123 | LV_2513-7_0_4_load_162 | 148 | 0.0024728 | 0.00061974 | 0 | 0 |  | 1 | TRUE | wye
124 | LV_2513-7_0_4_load_96 | 149 | 0.0035579 | 0.0008917 | 0 | 0 |  | 1 | TRUE | wye
125 | LV_2513-7_0_4_load_97 | 150 | 0.0016812 | 0.00042136 | 0 | 0 |  | 1 | TRUE | wye
126 | LV_2513-7_0_4_load_98 | 151 | 0.0021974 | 0.00055073 | 0 | 0 |  | 1 | TRUE | wye
127 | LV_2513-7_0_4_load_99 | 152 | 0.0074681 | 0.0018717 | 0 | 0 |  | 1 | TRUE | wye
128 | LV_2513-7_0_4_load_100 | 153 | 0.0011025 | 0.00027631 | 0 | 0 |  | 1 | TRUE | wye
129 | LV_2513-7_0_4_load_102 | 154 | 0.0011529 | 0.00028894 | 0 | 0 |  | 1 | TRUE | wye
130 | LV_2513-7_0_4_load_170 | 155 | 0.0018503 | 0.00046373 | 0 | 0 |  | 1 | TRUE | wye
131 | LV_2513-7_0_4_load_109 | 156 | 0.0063369 | 0.0015882 | 0 | 0 |  | 1 | TRUE | wye
132 | LV_2513-7_0_4_load_114 | 157 | 0.0022177 | 0.0005558 | 0 | 0 |  | 1 | TRUE | wye
133 | LV_2513-7_0_4_load_115 | 158 | 0.001477 | 0.00037018 | 0 | 0 |  | 1 | TRUE | wye
134 | LV_2513-7_0_4_load_118 | 159 | 0.0028211 | 0.00070702 | 0 | 0 |  | 1 | TRUE | wye
135 | LV_2513-7_0_4_load_142 | 160 | 0.0015882 | 0.00039804 | 0 | 0 |  | 1 | TRUE | wye
136 | LV_2513-7_0_4_load_141 | 161 | 0.0023319 | 0.00058444 | 0 | 0 |  | 1 | TRUE | wye
137 | LV_2513-7_0_4_load_119 | 162 | 0.00096466 | 0.00024177 | 0 | 0 |  | 1 | TRUE | wye
138 | LV_2513-7_0_4_load_120 | 163 | 0.0014549 | 0.00036464 | 0 | 0 |  | 1 | TRUE | wye
139 | LV_2513-7_0_4_load_121 | 164 | 0.00075234 | 0.00018855 | 0 | 0 |  | 1 | TRUE | wye
140 | LV_2513-7_0_4_load_125 | 165 | 0.001412 | 0.00035387 | 0 | 0 |  | 1 | TRUE | wye
141 | LV_2513-7_0_4_load_140 | 166 | 0.0013638 | 0.0003418 | 0 | 0 |  | 1 | TRUE | wye
142 | LV_2513-7_0_4_load_129 | 167 | 0.0026456 | 0.00066304 | 0 | 0 |  | 1 | TRUE | wye
143 | LV_2513-7_0_4_load_168 | 168 | 0.0036607 | 0.00091745 | 0 | 0 |  | 1 | TRUE | wye

## ext_grid
| name | bus | vm_pu | va_degree | slack_weight | in_service
0 |  | 127 | 1 | 0 | 1 | TRUE

## line
| name | std_type | from_bus | to_bus | length_km | r_ohm_per_km | x_ohm_per_km | c_nf_per_km | g_us_per_km | max_i_ka | df | parallel | type | in_service
0 | LV_2513-7_0_4_line_0 |  | 0 | 1 | 0.0098644 | 0.125 | 0.08 | 261 | 0 | 0.364 | 1 | 1 | cs | TRUE
1 | LV_2513-7_0_4_line_1 |  | 0 | 2 | 0.005514 | 0.125 | 0.08 | 261 | 0 | 0.364 | 1 | 1 | cs | TRUE
2 | LV_2513-7_0_4_line_2 |  | 1 | 3 | 0.01103 | 0.125 | 0.08 | 261 | 0 | 0.364 | 1 | 1 | cs | TRUE
3 | LV_2513-7_0_4_line_3 |  | 2 | 4 | 0.0146 | 0.125 | 0.08 | 261 | 0 | 0.364 | 1 | 1 | cs | TRUE
4 | LV_2513-7_0_4_line_4 |  | 3 | 5 | 0.016672 | 0.125 | 0.08 | 261 | 0 | 0.364 | 1 | 1 | cs | TRUE
5 | LV_2513-7_0_4_line_5 |  | 4 | 6 | 0.0067817 | 0.125 | 0.08 | 261 | 0 | 0.364 | 1 | 3 | cs | TRUE
6 | LV_2513-7_0_4_line_6 |  | 4 | 7 | 0.0097914 | 0.125 | 0.08 | 261 | 0 | 0.364 | 1 | 3 | cs | TRUE
7 | LV_2513-7_0_4_line_7 |  | 5 | 8 | 0.0096818 | 0.125 | 0.08 | 261 | 0 | 0.364 | 1 | 1 | cs | TRUE
8 | LV_2513-7_0_4_line_8 |  | 6 | 9 | 0.035598 | 0.125 | 0.08 | 261 | 0 | 0.364 | 1 | 2 | cs | TRUE
9 | LV_2513-7_0_4_line_9 |  | 7 | 10 | 0.020384 | 0.125 | 0.08 | 261 | 0 | 0.364 | 1 | 3 | cs | TRUE
10 | LV_2513-7_0_4_line_10 |  | 8 | 11 | 0.01689 | 0.125 | 0.08 | 261 | 0 | 0.364 | 1 | 1 | cs | TRUE
11 | LV_2513-7_0_4_line_11 |  | 8 | 12 | 0.012768 | 0.125 | 0.08 | 261 | 0 | 0.364 | 1 | 1 | cs | TRUE
12 | LV_2513-7_0_4_line_12 |  | 9 | 13 | 0.00046866 | 0.125 | 0.08 | 261 | 0 | 0.364 | 1 | 1 | cs | TRUE
13 | LV_2513-7_0_4_line_13 |  | 10 | 14 | 0.0089098 | 0.125 | 0.08 | 261 | 0 | 0.364 | 1 | 3 | cs | TRUE
14 | LV_2513-7_0_4_line_14 |  | 11 | 137 | 0.025338 | 0.125 | 0.08 | 261 | 0 | 0.364 | 1 | 1 | cs | TRUE
15 | LV_2513-7_0_4_line_15 |  | 12 | 59 | 0.0023884 | 0.125 | 0.08 | 261 | 0 | 0.364 | 1 | 1 | cs | TRUE
16 | LV_2513-7_0_4_line_16 |  | 13 | 50 | 0.0098525 | 0.125 | 0.08 | 261 | 0 | 0.364 | 1 | 1 | cs | TRUE
17 | LV_2513-7_0_4_line_17 |  | 13 | 47 | 0.019552 | 0.125 | 0.08 | 261 | 0 | 0.364 | 1 | 1 | cs | TRUE
18 | LV_2513-7_0_4_line_18 |  | 14 | 165 | 0.013523 | 0.125 | 0.08 | 261 | 0 | 0.364 | 1 | 3 | cs | TRUE
19 | LV_2513-7_0_4_line_19 |  | 15 | 16 | 0.025299 | 0.125 | 0.08 | 261 | 0 | 0.364 | 1 | 1 | cs | TRUE
20 | LV_2513-7_0_4_line_20 |  | 15 | 17 | 0.0063842 | 0.125 | 0.08 | 261 | 0 | 0.364 | 1 | 1 | cs | TRUE
21 | LV_2513-7_0_4_line_21 |  | 16 | 18 | 0.017057 | 0.125 | 0.08 | 261 | 0 | 0.364 | 1 | 1 | cs | TRUE
22 | LV_2513-7_0_4_line_22 |  | 16 | 19 | 0.050898 | 0.125 | 0.08 | 261 | 0 | 0.364 | 1 | 1 | cs | TRUE
23 | LV_2513-7_0_4_line_23 |  | 17 | 20 | 0.049235 | 0.125 | 0.08 | 261 | 0 | 0.364 | 1 | 1 | cs | TRUE
24 | LV_2513-7_0_4_line_24 |  | 18 | 21 | 0.014152 | 0.125 | 0.08 | 261 | 0 | 0.364 | 1 | 1 | cs | TRUE
25 | LV_2513-7_0_4_line_25 |  | 20 | 25 | 0.027579 | 0.125 | 0.08 | 261 | 0 | 0.364 | 1 | 1 | cs | TRUE
26 | LV_2513-7_0_4_line_26 |  | 21 | 26 | 0.0030775 | 0.125 | 0.08 | 261 | 0 | 0.364 | 1 | 1 | cs | TRUE
27 | LV_2513-7_0_4_line_27 |  | 22 | 23 | 0.025879 | 0.125 | 0.08 | 261 | 0 | 0.364 | 1 | 1 | cs | TRUE
28 | LV_2513-7_0_4_line_28 |  | 22 | 24 | 0.024586 | 0.125 | 0.08 | 261 | 0 | 0.364 | 1 | 1 | cs | TRUE
29 | LV_2513-7_0_4_line_29 |  | 24 | 27 | 0.0041601 | 0.125 | 0.08 | 261 | 0 | 0.364 | 1 | 1 | cs | TRUE
30 | LV_2513-7_0_4_line_30 |  | 25 | 29 | 0.0040702 | 0.125 | 0.08 | 261 | 0 | 0.364 | 1 | 1 | cs | TRUE
31 | LV_2513-7_0_4_line_31 |  | 26 | 28 | 0.0030125 | 0.125 | 0.08 | 261 | 0 | 0.364 | 1 | 1 | cs | TRUE
32 | LV_2513-7_0_4_line_32 |  | 27 | 34 | 0.018969 | 0.125 | 0.08 | 261 | 0 | 0.364 | 1 | 1 | cs | TRUE
33 | LV_2513-7_0_4_line_33 |  | 27 | 35 | 0.014907 | 0.125 | 0.08 | 261 | 0 | 0.364 | 1 | 1 | cs | TRUE
34 | LV_2513-7_0_4_line_34 |  | 28 | 50 | 0.017992 | 0.125 | 0.08 | 261 | 0 | 0.364 | 1 | 1 | cs | TRUE
35 | LV_2513-7_0_4_line_35 |  | 29 | 30 | 0.00091869 | 0.125 | 0.08 | 261 | 0 | 0.364 | 1 | 1 | cs | TRUE
36 | LV_2513-7_0_4_line_36 |  | 30 | 122 | 0.013828 | 0.125 | 0.08 | 261 | 0 | 0.364 | 1 | 1 | cs | TRUE
37 | LV_2513-7_0_4_line_37 |  | 31 | 32 | 0.0069168 | 0.125 | 0.08 | 261 | 0 | 0.364 | 1 | 1 | cs | TRUE
38 | LV_2513-7_0_4_line_38 |  | 31 | 33 | 0.013704 | 0.125 | 0.08 | 261 | 0 | 0.364 | 1 | 1 | cs | TRUE
39 | LV_2513-7_0_4_line_39 |  | 33 | 127 | 0.015597 | 0.125 | 0.08 | 261 | 0 | 0.364 | 1 | 1 | cs | TRUE
40 | LV_2513-7_0_4_line_40 |  | 34 | 154 | 0.007359 | 0.125 | 0.08 | 261 | 0 | 0.364 | 1 | 1 | cs | TRUE
41 | LV_2513-7_0_4_line_41 |  | 35 | 164 | 0.025524 | 0.125 | 0.08 | 261 | 0 | 0.364 | 1 | 1 | cs | TRUE
42 | LV_2513-7_0_4_line_42 |  | 36 | 37 | 0.011315 | 0.125 | 0.08 | 261 | 0 | 0.364 | 1 | 1 | cs | TRUE
43 | LV_2513-7_0_4_line_43 |  | 36 | 38 | 0.0039408 | 0.125 | 0.08 | 261 | 0 | 0.364 | 1 | 1 | cs | TRUE
44 | LV_2513-7_0_4_line_44 |  | 37 | 39 | 0.015886 | 0.125 | 0.08 | 261 | 0 | 0.364 | 1 | 1 | cs | TRUE
45 | LV_2513-7_0_4_line_45 |  | 38 | 40 | 0.078928 | 0.125 | 0.08 | 261 | 0 | 0.364 | 1 | 1 | cs | TRUE
46 | LV_2513-7_0_4_line_46 |  | 39 | 41 | 0.0010947 | 0.125 | 0.08 | 261 | 0 | 0.364 | 1 | 1 | cs | TRUE
47 | LV_2513-7_0_4_line_47 |  | 41 | 42 | 0.017904 | 0.125 | 0.08 | 261 | 0 | 0.364 | 1 | 1 | cs | TRUE
48 | LV_2513-7_0_4_line_48 |  | 42 | 43 | 0.010271 | 0.125 | 0.08 | 261 | 0 | 0.364 | 1 | 1 | cs | TRUE
49 | LV_2513-7_0_4_line_49 |  | 43 | 139 | 0.010476 | 0.125 | 0.08 | 261 | 0 | 0.364 | 1 | 1 | cs | TRUE
50 | LV_2513-7_0_4_line_50 |  | 44 | 45 | 0.023793 | 0.125 | 0.08 | 261 | 0 | 0.364 | 1 | 1 | cs | TRUE
51 | LV_2513-7_0_4_line_51 |  | 44 | 46 | 0.01157 | 0.125 | 0.08 | 261 | 0 | 0.364 | 1 | 1 | cs | TRUE
52 | LV_2513-7_0_4_line_52 |  | 45 | 47 | 0.004217 | 0.125 | 0.08 | 261 | 0 | 0.364 | 1 | 1 | cs | TRUE
53 | LV_2513-7_0_4_line_53 |  | 46 | 48 | 0.0069505 | 0.125 | 0.08 | 261 | 0 | 0.364 | 1 | 1 | cs | TRUE
54 | LV_2513-7_0_4_line_54 |  | 48 | 49 | 0.020345 | 0.125 | 0.08 | 261 | 0 | 0.364 | 1 | 1 | cs | TRUE
55 | LV_2513-7_0_4_line_55 |  | 49 | 51 | 0.012367 | 0.125 | 0.08 | 261 | 0 | 0.364 | 1 | 1 | cs | TRUE
56 | LV_2513-7_0_4_line_56 |  | 51 | 52 | 0.0036095 | 0.125 | 0.08 | 261 | 0 | 0.364 | 1 | 1 | cs | TRUE
57 | LV_2513-7_0_4_line_57 |  | 52 | 157 | 0.016666 | 0.125 | 0.08 | 261 | 0 | 0.364 | 1 | 1 | cs | TRUE
58 | LV_2513-7_0_4_line_58 |  | 53 | 54 | 0.0023006 | 0.125 | 0.08 | 261 | 0 | 0.364 | 1 | 1 | cs | TRUE
59 | LV_2513-7_0_4_line_59 |  | 53 | 55 | 0.029199 | 0.125 | 0.08 | 261 | 0 | 0.364 | 1 | 1 | cs | TRUE
60 | LV_2513-7_0_4_line_60 |  | 54 | 56 | 0.01881 | 0.125 | 0.08 | 261 | 0 | 0.364 | 1 | 1 | cs | TRUE
61 | LV_2513-7_0_4_line_61 |  | 55 | 57 | 0.014186 | 0.125 | 0.08 | 261 | 0 | 0.364 | 1 | 1 | cs | TRUE
62 | LV_2513-7_0_4_line_62 |  | 55 | 58 | 0.023695 | 0.125 | 0.08 | 261 | 0 | 0.364 | 1 | 1 | cs | TRUE
63 | LV_2513-7_0_4_line_63 |  | 56 | 59 | 0.021931 | 0.125 | 0.08 | 261 | 0 | 0.364 | 1 | 1 | cs | TRUE
64 | LV_2513-7_0_4_line_64 |  | 57 | 60 | 0.015807 | 0.125 | 0.08 | 261 | 0 | 0.364 | 1 | 1 | cs | TRUE
65 | LV_2513-7_0_4_line_65 |  | 58 | 61 | 0.015372 | 0.125 | 0.08 | 261 | 0 | 0.364 | 1 | 1 | cs | TRUE
66 | LV_2513-7_0_4_line_66 |  | 60 | 62 | 0.039515 | 0.125 | 0.08 | 261 | 0 | 0.364 | 1 | 1 | cs | TRUE
67 | LV_2513-7_0_4_line_67 |  | 61 | 63 | 0.0098321 | 0.125 | 0.08 | 261 | 0 | 0.364 | 1 | 1 | cs | TRUE
68 | LV_2513-7_0_4_line_68 |  | 62 | 64 | 0.021454 | 0.125 | 0.08 | 261 | 0 | 0.364 | 1 | 1 | cs | TRUE
69 | LV_2513-7_0_4_line_69 |  | 63 | 65 | 0.00079409 | 0.125 | 0.08 | 261 | 0 | 0.364 | 1 | 1 | cs | TRUE
70 | LV_2513-7_0_4_line_70 |  | 64 | 155 | 0.0015829 | 0.125 | 0.08 | 261 | 0 | 0.364 | 1 | 1 | cs | TRUE
71 | LV_2513-7_0_4_line_71 |  | 66 | 67 | 0.017089 | 0.125 | 0.08 | 261 | 0 | 0.364 | 1 | 1 | cs | TRUE
72 | LV_2513-7_0_4_line_72 |  | 66 | 68 | 0.050269 | 0.125 | 0.08 | 261 | 0 | 0.364 | 1 | 1 | cs | TRUE
73 | LV_2513-7_0_4_line_73 |  | 67 | 69 | 0.020107 | 0.125 | 0.08 | 261 | 0 | 0.364 | 1 | 1 | cs | TRUE
74 | LV_2513-7_0_4_line_74 |  | 69 | 72 | 0.041258 | 0.125 | 0.08 | 261 | 0 | 0.364 | 1 | 1 | cs | TRUE
75 | LV_2513-7_0_4_line_75 |  | 70 | 71 | 0.030383 | 0.125 | 0.08 | 261 | 0 | 0.364 | 1 | 1 | cs | TRUE
76 | LV_2513-7_0_4_line_76 |  | 71 | 132 | 0.016093 | 0.125 | 0.08 | 261 | 0 | 0.364 | 1 | 1 | cs | TRUE
77 | LV_2513-7_0_4_line_77 |  | 72 | 73 | 0.031834 | 0.125 | 0.08 | 261 | 0 | 0.364 | 1 | 1 | cs | TRUE
78 | LV_2513-7_0_4_line_78 |  | 73 | 74 | 0.014816 | 0.125 | 0.08 | 261 | 0 | 0.364 | 1 | 1 | cs | TRUE
79 | LV_2513-7_0_4_line_79 |  | 74 | 117 | 0.027635 | 0.125 | 0.08 | 261 | 0 | 0.364 | 1 | 1 | cs | TRUE
80 | LV_2513-7_0_4_line_80 |  | 75 | 76 | 0.019149 | 0.125 | 0.08 | 261 | 0 | 0.364 | 1 | 1 | cs | TRUE
81 | LV_2513-7_0_4_line_81 |  | 75 | 77 | 0.022734 | 0.125 | 0.08 | 261 | 0 | 0.364 | 1 | 1 | cs | TRUE
82 | LV_2513-7_0_4_line_82 |  | 76 | 78 | 0.0078525 | 0.125 | 0.08 | 261 | 0 | 0.364 | 1 | 1 | cs | TRUE
83 | LV_2513-7_0_4_line_83 |  | 77 | 79 | 0.0033363 | 0.125 | 0.08 | 261 | 0 | 0.364 | 1 | 1 | cs | TRUE
84 | LV_2513-7_0_4_line_84 |  | 78 | 80 | 0.005972 | 0.125 | 0.08 | 261 | 0 | 0.364 | 1 | 1 | cs | TRUE
85 | LV_2513-7_0_4_line_85 |  | 78 | 81 | 0.037574 | 0.125 | 0.08 | 261 | 0 | 0.364 | 1 | 1 | cs | TRUE
86 | LV_2513-7_0_4_line_86 |  | 79 | 82 | 0.011203 | 0.125 | 0.08 | 261 | 0 | 0.364 | 1 | 1 | cs | TRUE
87 | LV_2513-7_0_4_line_87 |  | 80 | 83 | 0.013714 | 0.125 | 0.08 | 261 | 0 | 0.364 | 1 | 1 | cs | TRUE
88 | LV_2513-7_0_4_line_88 |  | 80 | 84 | 0.01155 | 0.125 | 0.08 | 261 | 0 | 0.364 | 1 | 1 | cs | TRUE
89 | LV_2513-7_0_4_line_89 |  | 81 | 85 | 0.013845 | 0.125 | 0.08 | 261 | 0 | 0.364 | 1 | 1 | cs | TRUE
90 | LV_2513-7_0_4_line_90 |  | 82 | 86 | 0.013959 | 0.125 | 0.08 | 261 | 0 | 0.364 | 1 | 1 | cs | TRUE
91 | LV_2513-7_0_4_line_91 |  | 82 | 87 | 0.027109 | 0.125 | 0.08 | 261 | 0 | 0.364 | 1 | 1 | cs | TRUE
92 | LV_2513-7_0_4_line_92 |  | 83 | 88 | 0.023893 | 0.125 | 0.08 | 261 | 0 | 0.364 | 1 | 1 | cs | TRUE
93 | LV_2513-7_0_4_line_93 |  | 84 | 89 | 0.020026 | 0.125 | 0.08 | 261 | 0 | 0.364 | 1 | 1 | cs | TRUE
94 | LV_2513-7_0_4_line_94 |  | 85 | 90 | 0.0123 | 0.125 | 0.08 | 261 | 0 | 0.364 | 1 | 1 | cs | TRUE
95 | LV_2513-7_0_4_line_95 |  | 86 | 91 | 0.0236 | 0.125 | 0.08 | 261 | 0 | 0.364 | 1 | 1 | cs | TRUE
96 | LV_2513-7_0_4_line_96 |  | 87 | 92 | 0.011111 | 0.125 | 0.08 | 261 | 0 | 0.364 | 1 | 1 | cs | TRUE
97 | LV_2513-7_0_4_line_97 |  | 88 | 136 | 0.0041384 | 0.125 | 0.08 | 261 | 0 | 0.364 | 1 | 1 | cs | TRUE
98 | LV_2513-7_0_4_line_98 |  | 89 | 114 | 0.002494 | 0.125 | 0.08 | 261 | 0 | 0.364 | 1 | 1 | cs | TRUE
99 | LV_2513-7_0_4_line_99 |  | 90 | 154 | 0.015189 | 0.125 | 0.08 | 261 | 0 | 0.364 | 1 | 1 | cs | TRUE
100 | LV_2513-7_0_4_line_100 |  | 90 | 152 | 0.02095 | 0.125 | 0.08 | 261 | 0 | 0.364 | 1 | 1 | cs | TRUE
101 | LV_2513-7_0_4_line_101 |  | 91 | 156 | 0.0073924 | 0.125 | 0.08 | 261 | 0 | 0.364 | 1 | 1 | cs | TRUE
102 | LV_2513-7_0_4_line_102 |  | 92 | 167 | 0.014664 | 0.125 | 0.08 | 261 | 0 | 0.364 | 1 | 1 | cs | TRUE
103 | LV_2513-7_0_4_line_103 |  | 93 | 94 | 0.015938 | 0.125 | 0.08 | 261 | 0 | 0.364 | 1 | 1 | cs | TRUE
104 | LV_2513-7_0_4_line_104 |  | 94 | 95 | 0.0059391 | 0.125 | 0.08 | 261 | 0 | 0.364 | 1 | 1 | cs | TRUE
105 | LV_2513-7_0_4_line_105 |  | 95 | 96 | 0.018998 | 0.125 | 0.08 | 261 | 0 | 0.364 | 1 | 1 | cs | TRUE
106 | LV_2513-7_0_4_line_106 |  | 96 | 97 | 0.021234 | 0.125 | 0.08 | 261 | 0 | 0.364 | 1 | 1 | cs | TRUE
107 | LV_2513-7_0_4_line_107 |  | 96 | 98 | 0.0079143 | 0.125 | 0.08 | 261 | 0 | 0.364 | 1 | 1 | cs | TRUE
108 | LV_2513-7_0_4_line_108 |  | 98 | 99 | 0.022228 | 0.125 | 0.08 | 261 | 0 | 0.364 | 1 | 1 | cs | TRUE
109 | LV_2513-7_0_4_line_109 |  | 99 | 156 | 0.01705 | 0.125 | 0.08 | 261 | 0 | 0.364 | 1 | 1 | cs | TRUE
110 | LV_2513-7_0_4_line_110 |  | 100 | 101 | 0.0015563 | 0.125 | 0.08 | 261 | 0 | 0.364 | 1 | 1 | cs | TRUE
111 | LV_2513-7_0_4_line_111 |  | 100 | 102 | 0.035651 | 0.125 | 0.08 | 261 | 0 | 0.364 | 1 | 1 | cs | TRUE
112 | LV_2513-7_0_4_line_112 |  | 101 | 103 | 0.018616 | 0.125 | 0.08 | 261 | 0 | 0.364 | 1 | 1 | cs | TRUE
113 | LV_2513-7_0_4_line_113 |  | 102 | 104 | 0.012961 | 0.125 | 0.08 | 261 | 0 | 0.364 | 1 | 3 | cs | TRUE
114 | LV_2513-7_0_4_line_114 |  | 102 | 105 | 0.015223 | 0.125 | 0.08 | 261 | 0 | 0.364 | 1 | 3 | cs | TRUE
115 | LV_2513-7_0_4_line_115 |  | 103 | 109 | 0.0083868 | 0.125 | 0.08 | 261 | 0 | 0.364 | 1 | 1 | cs | TRUE
116 | LV_2513-7_0_4_line_116 |  | 103 | 107 | 0.028558 | 0.125 | 0.08 | 261 | 0 | 0.364 | 1 | 1 | cs | TRUE
117 | LV_2513-7_0_4_line_117 |  | 104 | 110 | 0.01021 | 0.125 | 0.08 | 261 | 0 | 0.364 | 1 | 3 | cs | TRUE
118 | LV_2513-7_0_4_line_118 |  | 105 | 111 | 0.02132 | 0.125 | 0.08 | 261 | 0 | 0.364 | 1 | 3 | cs | TRUE
119 | LV_2513-7_0_4_line_119 |  | 106 | 107 | 0.025115 | 0.125 | 0.08 | 261 | 0 | 0.364 | 1 | 1 | cs | TRUE
120 | LV_2513-7_0_4_line_120 |  | 106 | 108 | 0.01479 | 0.125 | 0.08 | 261 | 0 | 0.364 | 1 | 1 | cs | TRUE
121 | LV_2513-7_0_4_line_121 |  | 107 | 115 | 0.049981 | 0.125 | 0.08 | 261 | 0 | 0.364 | 1 | 1 | cs | TRUE
122 | LV_2513-7_0_4_line_122 |  | 108 | 112 | 0.0015452 | 0.125 | 0.08 | 261 | 0 | 0.364 | 1 | 1 | cs | TRUE
123 | LV_2513-7_0_4_line_123 |  | 109 | 114 | 0.022131 | 0.125 | 0.08 | 261 | 0 | 0.364 | 1 | 1 | cs | TRUE
124 | LV_2513-7_0_4_line_124 |  | 110 | 116 | 0.025069 | 0.125 | 0.08 | 261 | 0 | 0.364 | 1 | 3 | cs | TRUE
125 | LV_2513-7_0_4_line_125 |  | 111 | 121 | 0.0070952 | 0.125 | 0.08 | 261 | 0 | 0.364 | 1 | 3 | cs | TRUE
126 | LV_2513-7_0_4_line_126 |  | 112 | 113 | 0.02278 | 0.125 | 0.08 | 261 | 0 | 0.364 | 1 | 1 | cs | TRUE
127 | LV_2513-7_0_4_line_127 |  | 113 | 117 | 0.0043918 | 0.125 | 0.08 | 261 | 0 | 0.364 | 1 | 1 | cs | TRUE
128 | LV_2513-7_0_4_line_128 |  | 116 | 123 | 0.0028359 | 0.125 | 0.08 | 261 | 0 | 0.364 | 1 | 3 | cs | TRUE
129 | LV_2513-7_0_4_line_129 |  | 117 | 118 | 0.029511 | 0.125 | 0.08 | 261 | 0 | 0.364 | 1 | 1 | cs | TRUE
130 | LV_2513-7_0_4_line_130 |  | 118 | 120 | 0.012941 | 0.125 | 0.08 | 261 | 0 | 0.364 | 1 | 1 | cs | TRUE
131 | LV_2513-7_0_4_line_131 |  | 118 | 124 | 0.0058907 | 0.125 | 0.08 | 261 | 0 | 0.364 | 1 | 1 | cs | TRUE
132 | LV_2513-7_0_4_line_132 |  | 119 | 120 | 0.016084 | 0.125 | 0.08 | 261 | 0 | 0.364 | 1 | 1 | cs | TRUE
133 | LV_2513-7_0_4_line_133 |  | 121 | 126 | 0.018048 | 0.125 | 0.08 | 261 | 0 | 0.364 | 1 | 3 | cs | TRUE
134 | LV_2513-7_0_4_line_134 |  | 123 | 128 | 0.024132 | 0.125 | 0.08 | 261 | 0 | 0.364 | 1 | 1 | cs | TRUE
135 | LV_2513-7_0_4_line_135 |  | 123 | 129 | 0.01531 | 0.125 | 0.08 | 261 | 0 | 0.364 | 1 | 3 | cs | TRUE
136 | LV_2513-7_0_4_line_136 |  | 124 | 125 | 0.03331 | 0.125 | 0.08 | 261 | 0 | 0.364 | 1 | 1 | cs | TRUE
137 | LV_2513-7_0_4_line_137 |  | 125 | 146 | 0.0005936 | 0.125 | 0.08 | 261 | 0 | 0.364 | 1 | 1 | cs | TRUE
138 | LV_2513-7_0_4_line_138 |  | 126 | 127 | 0.0010522 | 0.125 | 0.08 | 261 | 0 | 0.364 | 1 | 3 | cs | TRUE
139 | LV_2513-7_0_4_line_139 |  | 128 | 130 | 0.011402 | 0.125 | 0.08 | 261 | 0 | 0.364 | 1 | 1 | cs | TRUE
140 | LV_2513-7_0_4_line_140 |  | 129 | 131 | 0.0019378 | 0.125 | 0.08 | 261 | 0 | 0.364 | 1 | 3 | cs | TRUE
141 | LV_2513-7_0_4_line_141 |  | 130 | 132 | 0.012681 | 0.125 | 0.08 | 261 | 0 | 0.364 | 1 | 1 | cs | TRUE
142 | LV_2513-7_0_4_line_142 |  | 131 | 133 | 0.022127 | 0.125 | 0.08 | 261 | 0 | 0.364 | 1 | 3 | cs | TRUE
143 | LV_2513-7_0_4_line_143 |  | 132 | 147 | 0.012499 | 0.125 | 0.08 | 261 | 0 | 0.364 | 1 | 1 | cs | TRUE
144 | LV_2513-7_0_4_line_144 |  | 133 | 159 | 0.0028152 | 0.125 | 0.08 | 261 | 0 | 0.364 | 1 | 3 | cs | TRUE
145 | LV_2513-7_0_4_line_145 |  | 134 | 135 | 0.0026405 | 0.125 | 0.08 | 261 | 0 | 0.364 | 1 | 1 | cs | TRUE
146 | LV_2513-7_0_4_line_146 |  | 134 | 136 | 0.016746 | 0.125 | 0.08 | 261 | 0 | 0.364 | 1 | 1 | cs | TRUE
147 | LV_2513-7_0_4_line_147 |  | 137 | 138 | 0.0045627 | 0.125 | 0.08 | 261 | 0 | 0.364 | 1 | 1 | cs | TRUE
148 | LV_2513-7_0_4_line_148 |  | 138 | 168 | 0.011435 | 0.125 | 0.08 | 261 | 0 | 0.364 | 1 | 1 | cs | TRUE
149 | LV_2513-7_0_4_line_149 |  | 139 | 140 | 0.0055567 | 0.125 | 0.08 | 261 | 0 | 0.364 | 1 | 1 | cs | TRUE
150 | LV_2513-7_0_4_line_150 |  | 139 | 141 | 0.02048 | 0.125 | 0.08 | 261 | 0 | 0.364 | 1 | 1 | cs | TRUE
151 | LV_2513-7_0_4_line_151 |  | 140 | 142 | 0.022513 | 0.125 | 0.08 | 261 | 0 | 0.364 | 1 | 1 | cs | TRUE
152 | LV_2513-7_0_4_line_152 |  | 141 | 143 | 0.00659 | 0.125 | 0.08 | 261 | 0 | 0.364 | 1 | 1 | cs | TRUE
153 | LV_2513-7_0_4_line_153 |  | 142 | 144 | 0.0003765 | 0.125 | 0.08 | 261 | 0 | 0.364 | 1 | 1 | cs | TRUE
154 | LV_2513-7_0_4_line_154 |  | 143 | 145 | 0.0024456 | 0.125 | 0.08 | 261 | 0 | 0.364 | 1 | 1 | cs | TRUE
155 | LV_2513-7_0_4_line_155 |  | 144 | 158 | 0.022424 | 0.125 | 0.08 | 261 | 0 | 0.364 | 1 | 1 | cs | TRUE
156 | LV_2513-7_0_4_line_156 |  | 145 | 149 | 0.036062 | 0.125 | 0.08 | 261 | 0 | 0.364 | 1 | 1 | cs | TRUE
157 | LV_2513-7_0_4_line_157 |  | 147 | 148 | 0.012533 | 0.125 | 0.08 | 261 | 0 | 0.364 | 1 | 1 | cs | TRUE
158 | LV_2513-7_0_4_line_158 |  | 150 | 151 | 0.023403 | 0.125 | 0.08 | 261 | 0 | 0.364 | 1 | 1 | cs | TRUE
159 | LV_2513-7_0_4_line_159 |  | 150 | 152 | 0.036001 | 0.125 | 0.08 | 261 | 0 | 0.364 | 1 | 1 | cs | TRUE
160 | LV_2513-7_0_4_line_160 |  | 151 | 153 | 0.01035 | 0.125 | 0.08 | 261 | 0 | 0.364 | 1 | 1 | cs | TRUE
161 | LV_2513-7_0_4_line_161 |  | 157 | 158 | 0.027385 | 0.125 | 0.08 | 261 | 0 | 0.364 | 1 | 1 | cs | TRUE
162 | LV_2513-7_0_4_line_162 |  | 159 | 160 | 0.016829 | 0.125 | 0.08 | 261 | 0 | 0.364 | 1 | 3 | cs | TRUE
163 | LV_2513-7_0_4_line_163 |  | 160 | 161 | 0.0068108 | 0.125 | 0.08 | 261 | 0 | 0.364 | 1 | 3 | cs | TRUE
164 | LV_2513-7_0_4_line_164 |  | 161 | 166 | 0.015278 | 0.125 | 0.08 | 261 | 0 | 0.364 | 1 | 3 | cs | TRUE
165 | LV_2513-7_0_4_line_165 |  | 162 | 163 | 0.013607 | 0.125 | 0.08 | 261 | 0 | 0.364 | 1 | 1 | cs | TRUE
166 | LV_2513-7_0_4_line_166 |  | 163 | 164 | 0.006378 | 0.125 | 0.08 | 261 | 0 | 0.364 | 1 | 1 | cs | TRUE
167 | LV_2513-7_0_4_line_167 |  | 165 | 166 | 0.0040554 | 0.125 | 0.08 | 261 | 0 | 0.364 | 1 | 3 | cs | TRUE

## trafo
| name | std_type | hv_bus | lv_bus | sn_mva | vn_hv_kv | vn_lv_kv | vk_percent | vkr_percent | pfe_kw | i0_percent | shift_degree | tap_side | tap_neutral | tap_min | tap_max | tap_step_percent | tap_step_degree | tap_pos | tap_phase_shifter | parallel | df | in_service
0 | LV_2513-7_0_4_trafo_69 | 0.63 MVA 20/0.4 kV | 169 | 127 | 0.63 | 20 | 0.4 | 6 | 1.206 | 1.65 | 0.2619 | 150 | hv | 0 | -2 | 2 | 2.5 | 0 | 0 | FALSE | 1 | 1 | TRUE

## line_geodata
| x0 | y0 | x1 | y1 | x2 | y2 | x3 | y3 | x4 | y4 | x5 | y5
0 | 2608775.644 | 1224891.6467 | 2608777.6376 | 1224881.9859
1 | 2608775.644 | 1224891.6467 | 2608774.5296 | 1224897.0469
2 | 2608777.6376 | 1224881.9859 | 2608778.6033 | 1224877.306 | 2608779.8361 | 1224871.1774
3 | 2608771.8974 | 1224911.405 | 2608773.4039 | 1224902.502 | 2608774.5296 | 1224897.0469
4 | 2608779.8361 | 1224871.1774 | 2608783.124 | 1224854.8329
5 | 2608771.8974 | 1224911.405 | 2608770.8485 | 1224918.1051
6 | 2608771.8974 | 1224911.405 | 2608777.0982 | 1224911.2014 | 2608780.6014 | 1224910.6062 | 2608781.6035 | 1224910.3543
7 | 2608785.0333 | 1224845.3412 | 2608783.124 | 1224854.8329
8 | 2608767.8073 | 1224953.5331 | 2608767.8981 | 1224945.3968 | 2608769.8007 | 1224924.7987 | 2608770.8485 | 1224918.1051
9 | 2608800.7997 | 1224903.5526 | 2608784.9999 | 1224909.5008 | 2608781.6035 | 1224910.3543
10 | 2608785.0333 | 1224845.3412 | 2608801.6524 | 1224848.3562
11 | 2608785.0333 | 1224845.3412 | 2608787.5276 | 1224832.8197
12 | 2608767.8021 | 1224954.0017 | 2608767.8073 | 1224953.5331
13 | 2608800.7997 | 1224903.5526 | 2608809.1382 | 1224900.4134
14 | 2608801.6524 | 1224848.3562 | 2608806.2239 | 1224849.1856 | 2608825.7599 | 1224842.3675
15 | 2608787.9942 | 1224830.4773 | 2608787.5276 | 1224832.8197
16 | 2608767.8021 | 1224954.0017 | 2608767.5586 | 1224963.8512
17 | 2608767.8021 | 1224954.0017 | 2608748.2571 | 1224953.4625
18 | 2608821.794 | 1224895.6489 | 2608809.1382 | 1224900.4134
19 | 2608777.1999 | 1225017.6971 | 2608781.1977 | 1225026.1968 | 2608785.802 | 1225034.5974 | 2608789.4356 | 1225039.7767
20 | 2608793.1021 | 1225045.003 | 2608789.4356 | 1225039.7767
21 | 2608777.1999 | 1225017.6971 | 2608772.7033 | 1225008.1961 | 2608771.3457 | 1225001.7928
22 | 2608777.1999 | 1225017.6971 | 2608730.9897 | 1225039.0331
23 | 2608793.1021 | 1225045.003 | 2608834.6026 | 1225018.5111
24 | 2608769.0193 | 1224987.8562 | 2608769.5036 | 1224993.1048 | 2608771.3457 | 1225001.7928
25 | 2608834.6026 | 1225018.5111 | 2608848.6012 | 1225008.3966 | 2608856.7422 | 1225002.0734
26 | 2608769.0193 | 1224987.8562 | 2608768.7365 | 1224984.7917
27 | 2608812.2031 | 1225077.5056 | 2608812.1606 | 1225096.0942 | 2608813.0335 | 1225103.3325
28 | 2608812.2031 | 1225077.5056 | 2608820.8981 | 1225077.4962 | 2608830.8974 | 1225077.1996 | 2608836.6999 | 1225076.205
29 | 2608840.8002 | 1225075.5021 | 2608836.6999 | 1225076.205
30 | 2608859.9567 | 1224999.5766 | 2608856.7422 | 1225002.0734
31 | 2608768.4597 | 1224981.7919 | 2608768.7365 | 1224984.7917
32 | 2608840.8002 | 1225075.5021 | 2608844.599 | 1225074.8963 | 2608859.0995 | 1225070.604
33 | 2608840.8002 | 1225075.5021 | 2608845.3998 | 1225087.0045 | 2608846.505 | 1225089.268
34 | 2608768.4597 | 1224981.7919 | 2608767.3992 | 1224970.2995 | 2608767.5586 | 1224963.8512
35 | 2608860.6822 | 1224999.0131 | 2608859.9567 | 1224999.5766
36 | 2608871.4988 | 1224990.3977 | 2608861.6019 | 1224998.2988 | 2608860.6822 | 1224999.0131
37 | 2608819.899 | 1224952.7996 | 2608825.7985 | 1224949.1888
38 | 2608837.8799 | 1224942.7454 | 2608829.7022 | 1224946.7994 | 2608825.7985 | 1224949.1888
39 | 2608837.8799 | 1224942.7454 | 2608841.5976 | 1224940.9024 | 2608852.4539 | 1224937.2712
40 | 2608865.8876 | 1225067.7621 | 2608859.0995 | 1225070.604
41 | 2608846.505 | 1225089.268 | 2608857.7038 | 1225112.2041 | 2608857.7038 | 1225112.2041
42 | 2608679.1265 | 1224822.2514 | 2608681.8725 | 1224811.2742
43 | 2608678.1702 | 1224826.0743 | 2608679.1265 | 1224822.2514
44 | 2608685.7279 | 1224795.8627 | 2608681.8725 | 1224811.2742
45 | 2608678.1702 | 1224826.0743 | 2608602.7065 | 1224849.2014
46 | 2608685.7279 | 1224795.8627 | 2608685.9935 | 1224794.8007
47 | 2608685.9935 | 1224794.8007 | 2608685.9935 | 1224794.8007 | 2608703.5786 | 1224798.1634
48 | 2608713.6667 | 1224800.0925 | 2608703.5786 | 1224798.1634
49 | 2608723.9561 | 1224802.0601 | 2608713.6667 | 1224800.0925
50 | 2608722.9805 | 1224944.1356 | 2608727.1017 | 1224948.2056 | 2608730.1008 | 1224950.2 | 2608732.6007 | 1224951.4044 | 2608736.7989 | 1224952.5 | 2608744.0505 | 1224953.2041
51 | 2608722.9805 | 1224944.1356 | 2608714.7484 | 1224936.0057
52 | 2608748.2571 | 1224953.4625 | 2608746.0992 | 1224953.403 | 2608744.0505 | 1224953.2041
53 | 2608714.7484 | 1224936.0057 | 2608711.8029 | 1224933.0967 | 2608710.1792 | 1224930.8025
54 | 2608706.9394 | 1224911.6439 | 2608706.3017 | 1224915.7008 | 2608705.9008 | 1224920.3029 | 2608706.1994 | 1224923.5052 | 2608707.2032 | 1224926.5974 | 2608710.1792 | 1224930.8025
55 | 2608708.8597 | 1224899.4266 | 2608706.9394 | 1224911.6439
56 | 2608709.4202 | 1224895.861 | 2608708.8597 | 1224899.4266
57 | 2608709.4202 | 1224895.861 | 2608712.0081 | 1224879.3967
58 | 2608795.9912 | 1224788.1934 | 2608795.6506 | 1224790.4686
59 | 2608800.6398 | 1224759.3694 | 2608799.3994 | 1224767.7058 | 2608797.0983 | 1224780.7989 | 2608795.9912 | 1224788.1934
60 | 2608792.2788 | 1224808.9691 | 2608794.702 | 1224796.8048 | 2608795.6506 | 1224790.4686
61 | 2608800.6398 | 1224759.3694 | 2608798.8033 | 1224755.4978 | 2608795.8278 | 1224746.0551
62 | 2608800.6398 | 1224759.3694 | 2608804.1975 | 1224762.999 | 2608807.529 | 1224765.8277 | 2608811.0057 | 1224767.8785 | 2608819.743 | 1224773.1525
63 | 2608792.2788 | 1224808.9691 | 2608787.9942 | 1224830.4773
64 | 2608790.697 | 1224731.105 | 2608791.6031 | 1224733.5967 | 2608795.4001 | 1224744.6976 | 2608795.8278 | 1224746.0551
65 | 2608819.743 | 1224773.1525 | 2608832.903 | 1224781.0962 | 2608832.903 | 1224781.0962
66 | 2608790.697 | 1224731.105 | 2608785.2987 | 1224715.9994 | 2608796.3037 | 1224702.3964 | 2608799.7602 | 1224697.5209
67 | 2608841.0546 | 1224786.5935 | 2608832.903 | 1224781.0962
68 | 2608799.7602 | 1224697.5209 | 2608815.2355 | 1224712.3805
69 | 2608841.7129 | 1224787.0375 | 2608841.0546 | 1224786.5935
70 | 2608816.3773 | 1224713.4768 | 2608815.2355 | 1224712.3805
71 | 2609006.2042 | 1224751.1202 | 2609004.0024 | 1224753.4012 | 2608997.9003 | 1224763.0977 | 2608996.8176 | 1224765.3091
72 | 2609006.2042 | 1224751.1202 | 2608996.6568 | 1224701.7659
73 | 2608988.9901 | 1224783.8062 | 2608989.7989 | 1224781.4963 | 2608993.2008 | 1224772.6962 | 2608996.8176 | 1224765.3091
74 | 2608974.3187 | 1224822.3433 | 2608980.7996 | 1224807.1978 | 2608988.9901 | 1224783.8062
75 | 2608923.5233 | 1224792.9662 | 2608922.4006 | 1224793.8028 | 2608913.7028 | 1224800.5049 | 2608902.8028 | 1224809.7052 | 2608899.8941 | 1224812.0533
76 | 2608886.9032 | 1224821.4996 | 2608892.3969 | 1224818.1058 | 2608899.8941 | 1224812.0533
77 | 2608974.3187 | 1224822.3433 | 2608971.001 | 1224830.0965 | 2608962.1463 | 1224851.7574
78 | 2608957.8999 | 1224865.9317 | 2608960.9042 | 1224854.7958 | 2608962.1463 | 1224851.7574
79 | 2608956.0787 | 1224892.9887 | 2608955.4986 | 1224890.5976 | 2608954.4975 | 1224885.8044 | 2608954.3978 | 1224881.5017 | 2608955.8043 | 1224873.6993 | 2608957.8999 | 1224865.9317
80 | 2608945.9957 | 1225066.4844 | 2608944.6002 | 1225061.3033 | 2608941.544 | 1225047.8631
81 | 2608951.907 | 1225088.4362 | 2608951.8978 | 1225088.3967 | 2608945.9957 | 1225066.4844
82 | 2608939.8028 | 1225040.206 | 2608941.544 | 1225047.8631
83 | 2608951.907 | 1225088.4362 | 2608952.6619 | 1225091.686
84 | 2608939.8028 | 1225040.206 | 2608938.4015 | 1225034.4006
85 | 2608939.8028 | 1225040.206 | 2608930.3978 | 1225043.5051 | 2608904.3955 | 1225052.7796
86 | 2608955.1969 | 1225102.5988 | 2608952.6619 | 1225091.686
87 | 2608938.4015 | 1225034.4006 | 2608942.9002 | 1225032.1059 | 2608948.5005 | 1225028.301 | 2608950.1999 | 1225027.403
88 | 2608938.4015 | 1225034.4006 | 2608937.4002 | 1225029.6963 | 2608935.7587 | 1225023.1587
89 | 2608904.3955 | 1225052.7796 | 2608891.3548 | 1225057.431
90 | 2608955.1969 | 1225102.5988 | 2608958.3136 | 1225116.2053
91 | 2608955.1969 | 1225102.5988 | 2608964.7996 | 1225098.7999 | 2608975.6001 | 1225095.0027 | 2608980.5003 | 1225092.8977 | 2608980.5003 | 1225092.8977
92 | 2608950.1999 | 1225027.403 | 2608958.3025 | 1225023.1014 | 2608972.2211 | 1225018.3123
93 | 2608935.7587 | 1225023.1587 | 2608930.8819 | 1225003.7358
94 | 2608879.8985 | 1225061.8964 | 2608886.1033 | 1225059.3041 | 2608891.3548 | 1225057.431
95 | 2608965.0081 | 1225138.8285 | 2608964.5977 | 1225137.5 | 2608959.0003 | 1225119.2031 | 2608958.3136 | 1225116.2053
96 | 2608980.5003 | 1225092.8977 | 2608982.3971 | 1225091.7999 | 2608983.6041 | 1225090.701 | 2608984.1994 | 1225088.0004 | 2608983.7968 | 1225083.4971
97 | 2608972.2211 | 1225018.3123 | 2608976.1344 | 1225016.9658
98 | 2608930.8819 | 1225003.7358 | 2608930.7987 | 1225003.4044 | 2608930.3922 | 1225001.2908
99 | 2608879.8985 | 1225061.8964 | 2608865.8876 | 1225067.7621
100 | 2608879.8985 | 1225061.8964 | 2608886.384 | 1225081.8168
101 | 2608965.0081 | 1225138.8285 | 2608967.1902 | 1225145.8916
102 | 2608977.1985 | 1225070.4018 | 2608980.5012 | 1225077.0996 | 2608983.7968 | 1225083.4971
103 | 2608986.4038 | 1225215.4004 | 2609000.9289 | 1225208.8395
104 | 2608986.4038 | 1225215.4004 | 2608984.8729 | 1225209.662
105 | 2608980.0041 | 1225191.2989 | 2608982.4011 | 1225200.3967 | 2608984.8729 | 1225209.662
106 | 2608980.0041 | 1225191.2989 | 2608986.1995 | 1225189.8963 | 2608994.3004 | 1225186.6065 | 2608999.6626 | 1225183.6179
107 | 2608980.0041 | 1225191.2989 | 2608978.0058 | 1225183.6411
108 | 2608978.0058 | 1225183.6411 | 2608973.4015 | 1225165.9965 | 2608972.223 | 1225162.1819
109 | 2608967.1902 | 1225145.8916 | 2608972.223 | 1225162.1819
110 | 2608919.8108 | 1224951.7384 | 2608920.1949 | 1224953.2466
111 | 2608911.8011 | 1224917.0035 | 2608916.8986 | 1224940.3024 | 2608919.8108 | 1224951.7384
112 | 2608924.6281 | 1224971.3226 | 2608924.1037 | 1224968.5964 | 2608920.1949 | 1224953.2466
113 | 2608911.8011 | 1224917.0035 | 2608911.5977 | 1224916.1026 | 2608909.4535 | 1224904.2579
114 | 2608911.8011 | 1224917.0035 | 2608907.5011 | 1224918.0977 | 2608897.2402 | 1224921.4212
115 | 2608924.6281 | 1224971.3226 | 2608926.2122 | 1224979.5585
116 | 2608924.6281 | 1224971.3226 | 2608950.8096 | 1224959.9162
117 | 2608907.6348 | 1224894.2108 | 2608909.4535 | 1224904.2579
118 | 2608877.1965 | 1224928.6786 | 2608893.9021 | 1224922.5023 | 2608897.2402 | 1224921.4212
119 | 2608947.6998 | 1224935.0008 | 2608947.9 | 1224938.0028 | 2608950.0968 | 1224954.3045 | 2608950.8096 | 1224959.9162
120 | 2608947.6998 | 1224935.0008 | 2608947.2991 | 1224929.1968 | 2608948.0639 | 1224920.2574
121 | 2608950.8096 | 1224959.9162 | 2609000.3913 | 1224953.6136
122 | 2608948.0639 | 1224920.2574 | 2608948.1957 | 1224918.7179
123 | 2608930.3922 | 1225001.2908 | 2608926.2122 | 1224979.5585
124 | 2608902.4977 | 1224869.6759 | 2608906.8005 | 1224889.6022 | 2608907.6348 | 1224894.2108
125 | 2608870.5416 | 1224931.139 | 2608877.1965 | 1224928.6786
126 | 2608953.9949 | 1224896.8548 | 2608952.3005 | 1224899.9983 | 2608950.1978 | 1224906.9993 | 2608948.4024 | 1224916.302 | 2608948.1957 | 1224918.7179
127 | 2608956.0787 | 1224892.9887 | 2608953.9949 | 1224896.8548
128 | 2608901.8991 | 1224866.9039 | 2608902.4977 | 1224869.6759
129 | 2608977.6991 | 1224872.8982 | 2608970.0021 | 1224879.6017 | 2608960.9993 | 1224887.504 | 2608956.0787 | 1224892.9887
130 | 2608977.6991 | 1224872.8982 | 2608985.3982 | 1224880.0028 | 2608987.1967 | 1224881.6887
131 | 2608977.6991 | 1224872.8982 | 2608980.5988 | 1224870.4011 | 2608981.9548 | 1224868.845
132 | 2608998.9898 | 1224892.6245 | 2608995.1033 | 1224889.1004 | 2608987.1967 | 1224881.6887
133 | 2608870.5416 | 1224931.139 | 2608868.2042 | 1224932.0031 | 2608853.4517 | 1224936.9375
134 | 2608901.8991 | 1224866.9039 | 2608901.4029 | 1224864.1015 | 2608898.201 | 1224850.7001 | 2608896.3535 | 1224843.4234
135 | 2608901.8991 | 1224866.9039 | 2608889.2492 | 1224870.2538 | 2608887.1678 | 1224871.0374
136 | 2609001.6781 | 1224842.1718 | 2608997.9986 | 1224849.1036 | 2608992.1036 | 1224857.1995 | 2608981.9548 | 1224868.845
137 | 2609001.9557 | 1224841.6471 | 2609001.6781 | 1224842.1718
138 | 2608852.4539 | 1224937.2712 | 2608853.4517 | 1224936.9375
139 | 2608896.3535 | 1224843.4234 | 2608895.1033 | 1224838.4995 | 2608893.0796 | 1224832.5099
140 | 2608885.3542 | 1224871.7201 | 2608887.1678 | 1224871.0374
141 | 2608886.9032 | 1224821.4996 | 2608890.2012 | 1224826.3962 | 2608892.4012 | 1224830.5019 | 2608893.0796 | 1224832.5099
142 | 2608885.3542 | 1224871.7201 | 2608864.6458 | 1224879.5163
143 | 2608886.9032 | 1224821.4996 | 2608880.0968 | 1224815.4971 | 2608877.5031 | 1224813.2615
144 | 2608864.6458 | 1224879.5163 | 2608862.0111 | 1224880.5082
145 | 2608992.0032 | 1225011.6162 | 2608994.5074 | 1225010.7784
146 | 2608992.0032 | 1225011.6162 | 2608980.404 | 1225015.4967 | 2608976.1344 | 1225016.9658
147 | 2608830.0678 | 1224840.864 | 2608825.7599 | 1224842.3675
148 | 2608840.8638 | 1224837.0962 | 2608830.0678 | 1224840.864
149 | 2608723.9561 | 1224802.0601 | 2608723.1216 | 1224807.5538
150 | 2608723.9561 | 1224802.0601 | 2608728.4582 | 1224782.081
151 | 2608723.1216 | 1224807.5538 | 2608719.7405 | 1224829.8113
152 | 2608729.9069 | 1224775.6522 | 2608728.4582 | 1224782.081
153 | 2608719.684 | 1224830.1836 | 2608719.7405 | 1224829.8113
154 | 2608729.9069 | 1224775.6522 | 2608730.4445 | 1224773.2665
155 | 2608719.684 | 1224830.1836 | 2608717.9705 | 1224841.4633 | 2608716.2602 | 1224852.3443
156 | 2608746.5322 | 1224743.271 | 2608742.802 | 1224745.1988 | 2608739.5015 | 1224747.1062 | 2608736.5998 | 1224751.0042 | 2608734.402 | 1224755.7038 | 2608730.4445 | 1224773.2665
157 | 2608868.0096 | 1224805.0788 | 2608877.5031 | 1224813.2615
158 | 2608896.2291 | 1225116.4338 | 2608902.2557 | 1225139.0477
159 | 2608886.384 | 1225081.8168 | 2608889.7992 | 1225092.3066 | 2608896.2291 | 1225116.4338
160 | 2608902.2557 | 1225139.0477 | 2608904.921 | 1225149.0487
161 | 2608716.2602 | 1224852.3443 | 2608712.0081 | 1224879.3967
162 | 2608846.2613 | 1224886.4376 | 2608862.0111 | 1224880.5082
163 | 2608839.8872 | 1224888.8372 | 2608846.2613 | 1224886.4376
164 | 2608839.8872 | 1224888.8372 | 2608825.5893 | 1224894.22
165 | 2608859.6105 | 1225118.2904 | 2608861.4008 | 1225124.0053 | 2608863.1337 | 1225131.4238
166 | 2608859.6105 | 1225118.2904 | 2608857.7038 | 1225112.2041
167 | 2608825.5893 | 1224894.22 | 2608821.794 | 1224895.6489

## bus_geodata
| x | y | coords
0 | 2608775.644 | 1224891.6467
1 | 2608777.6376 | 1224881.9859
2 | 2608774.5296 | 1224897.0469
3 | 2608779.8361 | 1224871.1774
4 | 2608771.8974 | 1224911.405
5 | 2608783.124 | 1224854.8329
6 | 2608770.8485 | 1224918.1051
7 | 2608781.6035 | 1224910.3543
8 | 2608785.0333 | 1224845.3412
9 | 2608767.8073 | 1224953.5331
10 | 2608800.7997 | 1224903.5526
11 | 2608801.6524 | 1224848.3563
12 | 2608787.5276 | 1224832.8197
13 | 2608767.8021 | 1224954.0017
14 | 2608809.1382 | 1224900.4134
15 | 2608789.4356 | 1225039.7767
16 | 2608777.1999 | 1225017.6971
17 | 2608793.1021 | 1225045.003
18 | 2608771.3457 | 1225001.7928
19 | 2608730.9897 | 1225039.0331
20 | 2608834.6026 | 1225018.5111
21 | 2608769.0193 | 1224987.8562
22 | 2608812.2031 | 1225077.5056
23 | 2608813.0335 | 1225103.3325
24 | 2608836.6999 | 1225076.205
25 | 2608856.7422 | 1225002.0734
26 | 2608768.7365 | 1224984.7917
27 | 2608840.8002 | 1225075.5021
28 | 2608768.4597 | 1224981.7919
29 | 2608859.9567 | 1224999.5766
30 | 2608860.6822 | 1224999.0131
31 | 2608825.7985 | 1224949.1888
32 | 2608819.899 | 1224952.7996
33 | 2608837.8799 | 1224942.7454
34 | 2608859.0995 | 1225070.604
35 | 2608846.505 | 1225089.268
36 | 2608679.1265 | 1224822.2514
37 | 2608681.8725 | 1224811.2742
38 | 2608678.1702 | 1224826.0743
39 | 2608685.7279 | 1224795.8627
40 | 2608602.7065 | 1224849.2014
41 | 2608685.9935 | 1224794.8007
42 | 2608703.5786 | 1224798.1634
43 | 2608713.6667 | 1224800.0925
44 | 2608722.9805 | 1224944.1356
45 | 2608744.0505 | 1224953.2041
46 | 2608714.7484 | 1224936.0057
47 | 2608748.2571 | 1224953.4625
48 | 2608710.1792 | 1224930.8025
49 | 2608706.9394 | 1224911.6439
50 | 2608767.5586 | 1224963.8512
51 | 2608708.8597 | 1224899.4266
52 | 2608709.4202 | 1224895.861
53 | 2608795.9912 | 1224788.1934
54 | 2608795.6506 | 1224790.4686
55 | 2608800.6398 | 1224759.3694
56 | 2608792.2788 | 1224808.9691
57 | 2608795.8278 | 1224746.0551
58 | 2608819.743 | 1224773.1525
59 | 2608787.9942 | 1224830.4773
60 | 2608790.697 | 1224731.105
61 | 2608832.903 | 1224781.0962
62 | 2608799.7602 | 1224697.5209
63 | 2608841.0546 | 1224786.5935
64 | 2608815.2355 | 1224712.3805
65 | 2608841.7129 | 1224787.0375
66 | 2609006.2042 | 1224751.1202
67 | 2608996.8176 | 1224765.3091
68 | 2608996.6568 | 1224701.7659
69 | 2608988.9901 | 1224783.8062
70 | 2608923.5233 | 1224792.9662
71 | 2608899.8941 | 1224812.0533
72 | 2608974.3187 | 1224822.3433
73 | 2608962.1463 | 1224851.7574
74 | 2608957.8999 | 1224865.9317
75 | 2608945.9957 | 1225066.4844
76 | 2608941.544 | 1225047.8631
77 | 2608951.907 | 1225088.4362
78 | 2608939.8028 | 1225040.2061
79 | 2608952.6619 | 1225091.686
80 | 2608938.4015 | 1225034.4006
81 | 2608904.3955 | 1225052.7796
82 | 2608955.1969 | 1225102.5988
83 | 2608950.1999 | 1225027.403
84 | 2608935.7587 | 1225023.1587
85 | 2608891.3548 | 1225057.431
86 | 2608958.3136 | 1225116.2053
87 | 2608980.5003 | 1225092.8977
88 | 2608972.2211 | 1225018.3123
89 | 2608930.8819 | 1225003.7358
90 | 2608879.8985 | 1225061.8964
91 | 2608965.0081 | 1225138.8285
92 | 2608983.7968 | 1225083.4971
93 | 2609000.9289 | 1225208.8395
94 | 2608986.4038 | 1225215.4004
95 | 2608984.8729 | 1225209.662
96 | 2608980.0041 | 1225191.2989
97 | 2608999.6626 | 1225183.6179
98 | 2608978.0058 | 1225183.6411
99 | 2608972.223 | 1225162.1819
100 | 2608919.8108 | 1224951.7384
101 | 2608920.1949 | 1224953.2466
102 | 2608911.8011 | 1224917.0035
103 | 2608924.6281 | 1224971.3226
104 | 2608909.4535 | 1224904.2579
105 | 2608897.2402 | 1224921.4212
106 | 2608947.6998 | 1224935.0008
107 | 2608950.8096 | 1224959.9162
108 | 2608948.0639 | 1224920.2574
109 | 2608926.2122 | 1224979.5585
110 | 2608907.6348 | 1224894.2108
111 | 2608877.1965 | 1224928.6786
112 | 2608948.1957 | 1224918.7179
113 | 2608953.9949 | 1224896.8548
114 | 2608930.3922 | 1225001.2909
115 | 2609000.3913 | 1224953.6136
116 | 2608902.4977 | 1224869.6759
117 | 2608956.0787 | 1224892.9887
118 | 2608977.6991 | 1224872.8982
119 | 2608998.9898 | 1224892.6245
120 | 2608987.1967 | 1224881.6887
121 | 2608870.5416 | 1224931.139
122 | 2608871.4988 | 1224990.3977
123 | 2608901.8991 | 1224866.9039
124 | 2608981.9548 | 1224868.845
125 | 2609001.6781 | 1224842.1718
126 | 2608853.4517 | 1224936.9375
127 | 2608852.4539 | 1224937.2712
128 | 2608896.3535 | 1224843.4234
129 | 2608887.1678 | 1224871.0374
130 | 2608893.0796 | 1224832.5099
131 | 2608885.3542 | 1224871.7201
132 | 2608886.9032 | 1224821.4996
133 | 2608864.6458 | 1224879.5163
134 | 2608992.0032 | 1225011.6162
135 | 2608994.5074 | 1225010.7784
136 | 2608976.1344 | 1225016.9658
137 | 2608825.7599 | 1224842.3675
138 | 2608830.0678 | 1224840.864
139 | 2608723.9561 | 1224802.0601
140 | 2608723.1216 | 1224807.5538
141 | 2608728.4582 | 1224782.081
142 | 2608719.7405 | 1224829.8113
143 | 2608729.9069 | 1224775.6522
144 | 2608719.684 | 1224830.1836
145 | 2608730.4445 | 1224773.2665
146 | 2609001.9557 | 1224841.6471
147 | 2608877.5031 | 1224813.2615
148 | 2608868.0096 | 1224805.0788
149 | 2608746.5322 | 1224743.271
150 | 2608896.2291 | 1225116.4338
151 | 2608902.2557 | 1225139.0477
152 | 2608886.384 | 1225081.8168
153 | 2608904.921 | 1225149.0487
154 | 2608865.8876 | 1225067.7621
155 | 2608816.3773 | 1224713.4768
156 | 2608967.1902 | 1225145.8916
157 | 2608712.0081 | 1224879.3967
158 | 2608716.2602 | 1224852.3443
159 | 2608862.0111 | 1224880.5082
160 | 2608846.2613 | 1224886.4376
161 | 2608839.8872 | 1224888.8372
162 | 2608863.1337 | 1225131.4238
163 | 2608859.6105 | 1225118.2904
164 | 2608857.7038 | 1225112.2041
165 | 2608821.794 | 1224895.6489
166 | 2608825.5893 | 1224894.22
167 | 2608977.1985 | 1225070.4018
168 | 2608840.8638 | 1224837.0962
169 | 2608819.899 | 1224952.7996

## line_std_types
| c_nf_per_km | r_ohm_per_km | x_ohm_per_km | max_i_ka | type | q_mm2 | alpha | voltage_rating
NAYY 4x50 SE | 210 | 0.642 | 0.083 | 0.142 | cs | 50 | 0.00403 | LV
NAYY 4x120 SE | 264 | 0.225 | 0.08 | 0.242 | cs | 120 | 0.00403 | LV
NAYY 4x150 SE | 261 | 0.208 | 0.08 | 0.27 | cs | 150 | 0.00403 | LV
NA2XS2Y 1x95 RM/25 12/20 kV | 216 | 0.313 | 0.132 | 0.252 | cs | 95 | 0.00403 | MV
NA2XS2Y 1x185 RM/25 12/20 kV | 273 | 0.161 | 0.117 | 0.362 | cs | 185 | 0.00403 | MV
NA2XS2Y 1x240 RM/25 12/20 kV | 304 | 0.122 | 0.112 | 0.421 | cs | 240 | 0.00403 | MV
NA2XS2Y 1x95 RM/25 6/10 kV | 315 | 0.313 | 0.123 | 0.249 | cs | 95 | 0.00403 | MV
NA2XS2Y 1x185 RM/25 6/10 kV | 406 | 0.161 | 0.11 | 0.358 | cs | 185 | 0.00403 | MV
NA2XS2Y 1x240 RM/25 6/10 kV | 456 | 0.122 | 0.105 | 0.416 | cs | 240 | 0.00403 | MV
NA2XS2Y 1x150 RM/25 12/20 kV | 250 | 0.206 | 0.116 | 0.319 | cs | 150 | 0.00403 | MV
NA2XS2Y 1x120 RM/25 12/20 kV | 230 | 0.253 | 0.119 | 0.283 | cs | 120 | 0.00403 | MV
NA2XS2Y 1x70 RM/25 12/20 kV | 190 | 0.443 | 0.132 | 0.22 | cs | 70 | 0.00403 | MV
NA2XS2Y 1x150 RM/25 6/10 kV | 360 | 0.206 | 0.11 | 0.315 | cs | 150 | 0.00403 | MV
NA2XS2Y 1x120 RM/25 6/10 kV | 340 | 0.253 | 0.113 | 0.28 | cs | 120 | 0.00403 | MV
NA2XS2Y 1x70 RM/25 6/10 kV | 280 | 0.443 | 0.123 | 0.217 | cs | 70 | 0.00403 | MV
N2XS(FL)2Y 1x120 RM/35 64/110 kV | 112 | 0.153 | 0.166 | 0.366 | cs | 120 | 0.00393 | HV
N2XS(FL)2Y 1x185 RM/35 64/110 kV | 125 | 0.099 | 0.156 | 0.457 | cs | 185 | 0.00393 | HV
N2XS(FL)2Y 1x240 RM/35 64/110 kV | 135 | 0.075 | 0.149 | 0.526 | cs | 240 | 0.00393 | HV
N2XS(FL)2Y 1x300 RM/35 64/110 kV | 144 | 0.06 | 0.144 | 0.588 | cs | 300 | 0.00393 | HV
15-AL1/3-ST1A 0.4 | 11 | 1.8769 | 0.35 | 0.105 | ol | 16 | 0.00403 | LV
24-AL1/4-ST1A 0.4 | 11.25 | 1.2012 | 0.335 | 0.14 | ol | 24 | 0.00403 | LV
48-AL1/8-ST1A 0.4 | 12.2 | 0.5939 | 0.3 | 0.21 | ol | 48 | 0.00403 | LV
94-AL1/15-ST1A 0.4 | 13.2 | 0.306 | 0.29 | 0.35 | ol | 94 | 0.00403 | LV
34-AL1/6-ST1A 10.0 | 9.7 | 0.8342 | 0.36 | 0.17 | ol | 34 | 0.00403 | MV
48-AL1/8-ST1A 10.0 | 10.1 | 0.5939 | 0.35 | 0.21 | ol | 48 | 0.00403 | MV
70-AL1/11-ST1A 10.0 | 10.4 | 0.4132 | 0.339 | 0.29 | ol | 70 | 0.00403 | MV
94-AL1/15-ST1A 10.0 | 10.75 | 0.306 | 0.33 | 0.35 | ol | 94 | 0.00403 | MV
122-AL1/20-ST1A 10.0 | 11.1 | 0.2376 | 0.323 | 0.41 | ol | 122 | 0.00403 | MV
149-AL1/24-ST1A 10.0 | 11.25 | 0.194 | 0.315 | 0.47 | ol | 149 | 0.00403 | MV
34-AL1/6-ST1A 20.0 | 9.15 | 0.8342 | 0.382 | 0.17 | ol | 34 | 0.00403 | MV
48-AL1/8-ST1A 20.0 | 9.5 | 0.5939 | 0.372 | 0.21 | ol | 48 | 0.00403 | MV
70-AL1/11-ST1A 20.0 | 9.7 | 0.4132 | 0.36 | 0.29 | ol | 70 | 0.00403 | MV
94-AL1/15-ST1A 20.0 | 10 | 0.306 | 0.35 | 0.35 | ol | 94 | 0.00403 | MV
122-AL1/20-ST1A 20.0 | 10.3 | 0.2376 | 0.344 | 0.41 | ol | 122 | 0.00403 | MV
149-AL1/24-ST1A 20.0 | 10.5 | 0.194 | 0.337 | 0.47 | ol | 149 | 0.00403 | MV
184-AL1/30-ST1A 20.0 | 10.75 | 0.1571 | 0.33 | 0.535 | ol | 184 | 0.00403 | MV
243-AL1/39-ST1A 20.0 | 11 | 0.1188 | 0.32 | 0.645 | ol | 243 | 0.00403 | MV
48-AL1/8-ST1A 110.0 | 8 | 0.5939 | 0.46 | 0.21 | ol | 48 | 0.00403 | HV
70-AL1/11-ST1A 110.0 | 8.4 | 0.4132 | 0.45 | 0.29 | ol | 70 | 0.00403 | HV
94-AL1/15-ST1A 110.0 | 8.65 | 0.306 | 0.44 | 0.35 | ol | 94 | 0.00403 | HV
122-AL1/20-ST1A 110.0 | 8.5 | 0.2376 | 0.43 | 0.41 | ol | 122 | 0.00403 | HV
149-AL1/24-ST1A 110.0 | 8.75 | 0.194 | 0.41 | 0.47 | ol | 149 | 0.00403 | HV
184-AL1/30-ST1A 110.0 | 8.8 | 0.1571 | 0.4 | 0.535 | ol | 184 | 0.00403 | HV
243-AL1/39-ST1A 110.0 | 9 | 0.1188 | 0.39 | 0.645 | ol | 243 | 0.00403 | HV
305-AL1/39-ST1A 110.0 | 9.2 | 0.0949 | 0.38 | 0.74 | ol | 305 | 0.00403 | HV
490-AL1/64-ST1A 110.0 | 9.75 | 0.059 | 0.37 | 0.96 | ol | 490 | 0.00403 | HV
679-AL1/86-ST1A 110.0 | 9.95 | 0.042 | 0.36 | 1.15 | ol | 679 | 0.00403 | HV
490-AL1/64-ST1A 220.0 | 10 | 0.059 | 0.285 | 0.96 | ol | 490 | 0.00403 | HV
679-AL1/86-ST1A 220.0 | 11.7 | 0.042 | 0.275 | 1.15 | ol | 679 | 0.00403 | HV
490-AL1/64-ST1A 380.0 | 11 | 0.059 | 0.253 | 0.96 | ol | 490 | 0.00403 | HV
679-AL1/86-ST1A 380.0 | 14.6 | 0.042 | 0.25 | 1.15 | ol | 679 | 0.00403 | HV

## trafo_std_types
| i0_percent | pfe_kw | vkr_percent | sn_mva | vn_lv_kv | vn_hv_kv | vk_percent | shift_degree | vector_group | tap_side | tap_neutral | tap_min | tap_max | tap_step_degree | tap_step_percent | tap_phase_shifter
160 MVA 380/110 kV | 0.06 | 60 | 0.25 | 160 | 110 | 380 | 12.2 | 0 | Yy0 | hv | 0 | -9 | 9 | 0 | 1.5 | FALSE
100 MVA 220/110 kV | 0.06 | 55 | 0.26 | 100 | 110 | 220 | 12 | 0 | Yy0 | hv | 0 | -9 | 9 | 0 | 1.5 | FALSE
63 MVA 110/20 kV | 0.04 | 22 | 0.32 | 63 | 20 | 110 | 18 | 150 | YNd5 | hv | 0 | -9 | 9 | 0 | 1.5 | FALSE
40 MVA 110/20 kV | 0.05 | 18 | 0.34 | 40 | 20 | 110 | 16.2 | 150 | YNd5 | hv | 0 | -9 | 9 | 0 | 1.5 | FALSE
25 MVA 110/20 kV | 0.07 | 14 | 0.41 | 25 | 20 | 110 | 12 | 150 | YNd5 | hv | 0 | -9 | 9 | 0 | 1.5 | FALSE
63 MVA 110/10 kV | 0.04 | 22 | 0.32 | 63 | 10 | 110 | 18 | 150 | YNd5 | hv | 0 | -9 | 9 | 0 | 1.5 | FALSE
40 MVA 110/10 kV | 0.05 | 18 | 0.34 | 40 | 10 | 110 | 16.2 | 150 | YNd5 | hv | 0 | -9 | 9 | 0 | 1.5 | FALSE
25 MVA 110/10 kV | 0.07 | 14 | 0.41 | 25 | 10 | 110 | 12 | 150 | YNd5 | hv | 0 | -9 | 9 | 0 | 1.5 | FALSE
0.25 MVA 20/0.4 kV | 0.32 | 0.8 | 1.44 | 0.25 | 0.4 | 20 | 6 | 150 | Yzn5 | hv | 0 | -2 | 2 | 0 | 2.5 | FALSE
0.4 MVA 20/0.4 kV | 0.3375 | 1.35 | 1.425 | 0.4 | 0.4 | 20 | 6 | 150 | Dyn5 | hv | 0 | -2 | 2 | 0 | 2.5 | FALSE
0.63 MVA 20/0.4 kV | 0.2619 | 1.65 | 1.206 | 0.63 | 0.4 | 20 | 6 | 150 | Dyn5 | hv | 0 | -2 | 2 | 0 | 2.5 | FALSE
0.25 MVA 10/0.4 kV | 0.24 | 0.6 | 1.2 | 0.25 | 0.4 | 10 | 4 | 150 | Dyn5 | hv | 0 | -2 | 2 | 0 | 2.5 | FALSE
0.4 MVA 10/0.4 kV | 0.2375 | 0.95 | 1.325 | 0.4 | 0.4 | 10 | 4 | 150 | Dyn5 | hv | 0 | -2 | 2 | 0 | 2.5 | FALSE
0.63 MVA 10/0.4 kV | 0.1873 | 1.18 | 1.0794 | 0.63 | 0.4 | 10 | 4 | 150 | Dyn5 | hv | 0 | -2 | 2 | 0 | 2.5 | FALSE

## trafo3w_std_types
| sn_hv_mva | sn_mv_mva | sn_lv_mva | vn_hv_kv | vn_mv_kv | vn_lv_kv | vk_hv_percent | vk_mv_percent | vk_lv_percent | vkr_hv_percent | vkr_mv_percent | vkr_lv_percent | pfe_kw | i0_percent | shift_mv_degree | shift_lv_degree | vector_group | tap_side | tap_neutral | tap_min | tap_max | tap_step_percent
63/25/38 MVA 110/20/10 kV | 63 | 25 | 38 | 110 | 20 | 10 | 10.4 | 10.4 | 10.4 | 0.28 | 0.32 | 0.35 | 35 | 0.89 | 0 | 0 | YN0yn0yn0 | hv | 0 | -10 | 10 | 1.2
63/25/38 MVA 110/10/10 kV | 63 | 25 | 38 | 110 | 10 | 10 | 10.4 | 10.4 | 10.4 | 0.28 | 0.32 | 0.35 | 35 | 0.89 | 0 | 0 | YN0yn0yn0 | hv | 0 | -10 | 10 | 1.2

## fuse_std_types
| fuse_type | i_rated_a | t_avg | t_min | t_total | x_avg | x_min | x_total
HV 100A | HV 100A | 100 | 0 | [10.0, 3.64, 0.854, 0.281, 0.1, 0.0531, 0.022, 0.01] | [10.0, 4.267, 1.21, 0.403, 0.1, 0.058, 0.022, 0.01] | 0 | [300.0, 350.0, 450.0, 550.0, 700.0, 850.0, 1200.0, 1752.0] | [600.0, 700.0, 900.0, 1150.0, 1665.0, 2000.0, 3000.0, 4313.0]
HV 10A | HV 10A | 10 | 0 | [10.0, 1675.0, 0.344, 0.156, 0.1, 0.0417, 0.0171, 0.01] | [10.0, 1.3, 0.3, 0.155, 0.1, 0.0555, 0.023, 0.01] | 0 | [30.0, 32.0, 35.0, 37.0, 39.0, 50.0, 70.0, 88.0] | [60.0, 70.0, 80.0, 87.0, 94.0, 110.0, 150.0, 216.0]
HV 125A | HV 125A | 125 | 0 | [10.0, 1.82, 0.344, 0.1, 0.0467, 0.0269, 0.01] | [10.0, 2.478, 0.426, 0.1, 0.0427, 0.0211, 0.01] | 0 | [375.0, 500.0, 700.0, 925.0, 1200.0, 1500.0, 2341.0] | [750.0, 1000.0, 1500.0, 2200.0, 3000.0, 4000.0, 5765.0]
HV 160A | HV 160A | 160 | 0 | [10.0, 4.15, 1.03, 0.198, 0.1, 0.051, 0.0172, 0.01] | [10.0, 2.3, 0.734, 0.274, 0.1, 0.046, 0.0177, 0.01] | 0 | [480.0, 550.0, 700.0, 1000.0, 1260.0, 1600.0, 2500.0, 3227.0] | [960.0, 1300.0, 1700.0, 2200.0, 2996.0, 4000.0, 6000.0, 7946.0]
HV 16A | HV 16A | 16 | 0 | [10.0, 0.352, 0.164, 0.1, 0.0649, 0.0342, 0.01] | [10.0, 2.34, 0.722, 0.181, 0.1, 0.055, 0.0296, 0.01] | 0 | [48.0, 60.0, 65.0, 71.0, 80.0, 100.0, 162.0] | [96.0, 110.0, 125.0, 150.0, 168.0, 200.0, 250.0, 398.0]
HV 200A | HV 200A | 200 | 0 | [10.0, 4.267, 1.21, 0.403, 0.1, 0.058, 0.022, 0.01] | [10.0, 3.73, 1.654, 0.328, 0.1, 0.0531, 0.019, 0.01] | 0 | [600.0, 700.0, 900.0, 1150.0, 1665.0, 2000.0, 3000.0, 4313.0] | [1200.0, 1500.0, 1800.0, 2700.0, 3960.0, 5000.0, 7500.0, 10620.0]
HV 20A | HV 20A | 20 | 0 | [10.0, 1.3, 0.3, 0.155, 0.1, 0.0555, 0.023, 0.01] | [10.0, 1.3, 0.161, 0.1, 0.0611, 0.0399, 0.0141, 0.01] | 0 | [60.0, 70.0, 80.0, 87.0, 94.0, 110.0, 150.0, 216.0] | [120.0, 150.0, 200.0, 223.0, 260.0, 300.0, 450.0, 532.0]
HV 25A | HV 25A | 25 | 0 | [10.0, 2.512, 0.833, 0.299, 0.1, 0.0372, 0.0223, 0.01] | [10.0, 3.125, 0.597, 0.198, 0.1, 0.0378, 0.022, 0.01] | 0 | [75.0, 82.0, 90.0, 100.0, 124.0, 170.0, 200.0, 289.0] | [150.0, 170.0, 210.0, 250.0, 294.0, 400.0, 500.0, 711.0]
HV 31.5A | HV 31.5A | 31.5 | 0 | [10.0, 2.34, 0.722, 0.181, 0.1, 0.055, 0.0296, 0.01] | [10.0, 2.84, 0.368, 0.164, 0.1, 0.0621, 0.0378, 0.0195, 0.01] | 0 | [95.0, 110.0, 125.0, 150.0, 165.0, 200.0, 250.0, 390.0] | [189.0, 220.0, 300.0, 350.0, 393.0, 450.0, 530.0, 700.0, 960.0]
HV 40A | HV 40A | 40 | 0 | [10.0, 1.3, 0.161, 0.1, 0.0611, 0.0399, 0.0141, 0.01] | [10.0, 2.05, 0.369, 0.198, 0.1, 0.051, 0.0298, 0.01] | 0 | [120.0, 150.0, 200.0, 223.0, 260.0, 300.0, 450.0, 532.0] | [240.0, 300.0, 400.0, 450.0, 530.0, 650.0, 800.0, 1311.0]
HV 50A | HV 50A | 50 | 0 | [10.0, 3.215, 0.597, 0.198, 0.1, 0.0378, 0.022, 0.01] | [10.0, 3.64, 0.854, 0.281, 0.1, 0.0531, 0.022, 0.01] | 0 | [150.0, 170.0, 210.0, 250.0, 294.0, 400.0, 500.0, 711.0] | [300.0, 350.0, 450.0, 550.0, 700.0, 850.0, 1200.0, 1752.0]
HV 6.3A | HV 6.3A | 6.3 | 0 | [10.0, 1.39, 0.344, 0.168, 0.1, 0.056, 0.0263, 0.01] | [10.0, 1.711, 0.516, 0.198, 0.1, 0.0634, 0.0303, 0.01] | 0 | [19.0, 19.5, 20.4, 20.8, 22.0, 25.0, 32.0, 48.0] | [38.0, 40.0, 43.0, 48.0, 53.0, 60.0, 75.0, 118.0]
HV 63A | HV 63A | 63 | 0 | [10.0, 2.84, 0.368, 0.164, 0.1, 0.0621, 0.0378, 0.0195, 0.01] | [10.0, 1.82, 0.344, 0.1, 0.0467, 0.0269, 0.01] | 0 | [189.0, 220.0, 300.0, 350.0, 393.0, 450.0, 530.0, 700.0, 961.0] | [378.0, 500.0, 700.0, 934.0, 1200.0, 1500.0, 2366.0]
HV 80A | HV 80A | 80 | 0 | [10.0, 2.05, 0.369, 0.198, 0.1, 0.051, 0.0298, 0.01] | [10.0, 4.15, 1.03, 0.198, 0.1, 0.051, 0.0172, 0.01] | 0 | [240.0, 300.0, 400.0, 450.0, 530.0, 650.0, 800.0, 1311.0] | [480.0, 550.0, 700.0, 1000.0, 1260.0, 1600.0, 2500.0, 3227.0]
Siemens NH-1-100 | Siemens NH-1-100 | 100 | [5400.0, 2000.0, 400.0, 20.0, 1.0, 0.2, 0.012, 0.004] | 0 | 0 | [150.0, 190.0, 250.0, 430.0, 900.0, 1250.0, 2700.0, 3600.0] | 0 | 0
Siemens NH-1-125 | Siemens NH-1-125 | 125 | [4800.0, 120.0, 7.0, 0.1, 0.004] | 0 | 0 | [180.0, 400.0, 740.0, 2000.0, 4250.0] | 0 | 0
Siemens NH-1-16 | Siemens NH-1-16 | 16 | [4000.0, 400.0, 2.0, 0.1, 0.04, 0.01] | 0 | 0 | [26.0, 35.0, 75.0, 150.0, 200.0, 300.0] | 0 | 0
Siemens NH-1-160 | Siemens NH-1-160 | 160 | [4800.0, 120.0, 7.0, 0.1, 0.004] | 0 | 0 | [210.0, 500.0, 900.0, 2300.0, 5000.0] | 0 | 0
Siemens NH-1-25 | Siemens NH-1-25 | 25 | [4000.0, 1000.0, 10.0, 0.2, 0.02, 0.01] | 0 | 0 | [40.0, 50.0, 100.0, 210.0, 400.0, 500.0] | 0 | 0
Siemens NH-1-50 | Siemens NH-1-50 | 50 | [4000.0, 40.0, 4.0, 1.0, 0.02, 0.01] | 0 | 0 | [86.0, 200.0, 300.0, 400.0, 1000.0, 1280.0] | 0 | 0
Siemens NH-1-63 | Siemens NH-1-63 | 63 | [4000.0, 100.0, 10.0, 2.0, 0.04, 0.01] | 0 | 0 | [100.0, 200.0, 300.0, 400.0, 1000.0, 1500.0] | 0 | 0
Siemens NH-1-80 | Siemens NH-1-80 | 80 | [4800.0, 120.0, 7.0, 0.1, 0.01] | 0 | 0 | [150.58, 250.0, 450.0, 1150.0, 2470.0] | 0 | 0
Siemens NH-2-1000 | Siemens NH-2-1000 | 1000 | [4800.0, 120.0, 7.0, 0.1, 0.004] | 0 | 0 | [1900.0, 3500.0, 8400.0, 24000.0, 52000.0] | 0 | 0
Siemens NH-2-200 | Siemens NH-2-200 | 200 | [4800.0, 120.0, 7.0, 0.1, 0.004] | 0 | 0 | [280.0, 650.0, 1200.0, 3000.0, 7000.0] | 0 | 0
Siemens NH-2-224 | Siemens NH-2-224 | 224 | [4800.0, 120.0, 7.0, 0.2, 0.04, 0.004] | 0 | 0 | [400.0, 750.0, 1453.0, 3025.0, 4315.0, 7600.0] | 0 | 0
Siemens NH-2-250 | Siemens NH-2-250 | 250 | [4800.0, 120.0, 7.0, 0.1, 0.004] | 0 | 0 | [450.0, 800.0, 1650.0, 4000.0, 8500.0] | 0 | 0
Siemens NH-2-315 | Siemens NH-2-315 | 315 | [4800.0, 120.0, 7.0, 0.1, 0.004] | 0 | 0 | [550.0, 920.0, 1900.0, 5000.0, 11000.0] | 0 | 0
Siemens NH-2-355 | Siemens NH-2-355 | 355 | [4800.0, 120.0, 6.0, 0.1, 0.004] | 0 | 0 | [650.0, 1116.27, 2350.0, 5840.0, 12790.0] | 0 | 0
Siemens NH-2-400 | Siemens NH-2-400 | 400 | [4800.0, 120.0, 7.0, 0.1, 0.004] | 0 | 0 | [720.0, 1350.0, 2800.0, 6500.0, 15000.0] | 0 | 0
Siemens NH-2-425 | Siemens NH-2-425 | 425 | [4800.0, 120.0, 7.0, 0.1, 0.004] | 0 | 0 | [850.0, 1500.0, 3050.0, 7500.0, 16500.0] | 0 | 0
Siemens NH-2-630 | Siemens NH-2-630 | 630 | [4800.0, 120.0, 7.0, 0.1, 0.004] | 0 | 0 | [1200.0, 2000.0, 4800.0, 12000.0, 26000.0] | 0 | 0

## res_bus
| vm_pu | va_degree | p_mw | q_mvar
0 | 0.98378 | -0.31031 | 0.00083812 | 0.00021005
1 | 0.98343 | -0.31716 | 0.0010329 | 0.00025886
2 | 0.98398 | -0.3064 | 0.001881 | 0.00047142
3 | 0.98305 | -0.32462 | 0.0010426 | 0.00026129
4 | 0.98454 | -0.29556 | 0 | 0
5 | 0.98249 | -0.3356 | 0.0022081 | 0.00055339
6 | 0.98432 | -0.29979 | 0.0018894 | 0.00047354
7 | 0.98498 | -0.28703 | 0.0016095 | 0.00040339
8 | 0.98218 | -0.34159 | 0 | 0
9 | 0.98263 | -0.33254 | 0.0013799 | 0.00034583
10 | 0.9859 | -0.26912 | 0.0014486 | 0.00036306
11 | 0.98202 | -0.34473 | 0.001547 | 0.00038772
12 | 0.9819 | -0.34713 | 0.0024184 | 0.00060611
13 | 0.98259 | -0.33339 | 0 | 0
14 | 0.98631 | -0.26122 | 0.0013561 | 0.00033987
15 | 0.98069 | -0.37044 | 0.0021675 | 0.00054324
16 | 0.98111 | -0.36236 | 0 | 0
17 | 0.9806 | -0.37222 | 0 | 0
18 | 0.98143 | -0.356 | 0.0021128 | 0.00052952
19 | 0.98097 | -0.36509 | 0.0029657 | 0.00074328
20 | 0.9799 | -0.38603 | 0.0041713 | 0.0010454
21 | 0.98173 | -0.35018 | 0.0012056 | 0.00030215
22 | 0.97968 | -0.39097 | 0 | 0
23 | 0.97967 | -0.39128 | 0.00065308 | 0.00016368
24 | 0.9797 | -0.39068 | 0.0056749 | 0.0014223
25 | 0.97961 | -0.39169 | 0.0020031 | 0.00050203
26 | 0.9818 | -0.34885 | 0.00089269 | 0.00022373
27 | 0.97972 | -0.3902 | 0 | 0
28 | 0.98187 | -0.3475 | 0.0020918 | 0.00052425
29 | 0.97958 | -0.39237 | 0.0038751 | 0.00097119
30 | 0.97957 | -0.39246 | 0.0010163 | 0.00025471
31 | 0.9997 | -0.0057794 | 0.0041003 | 0.0010276
32 | 0.99966 | -0.0065023 | 0.005993 | 0.001502
33 | 0.99982 | -0.0033672 | 0.0022901 | 0.00057395
34 | 0.97992 | -0.38626 | 0.0029217 | 0.00073224
35 | 0.97965 | -0.39158 | 0.0019308 | 0.00048391
36 | 0.97187 | -0.54339 | 0.0011974 | 0.0003001
37 | 0.97196 | -0.54151 | 0.00087647 | 0.00021966
38 | 0.97184 | -0.54396 | 0.0070456 | 0.0017658
39 | 0.97211 | -0.53862 | 0.0022416 | 0.00056179
40 | 0.97178 | -0.54506 | 0.00075663 | 0.00018963
41 | 0.97212 | -0.53837 | 0.0079135 | 0.0019833
42 | 0.97246 | -0.53176 | 0.0020099 | 0.00050374
43 | 0.97267 | -0.52758 | 0.00080834 | 0.00020259
44 | 0.97964 | -0.39078 | 0.0014967 | 0.0003751
45 | 0.98104 | -0.36353 | 0.0046454 | 0.0011642
46 | 0.97897 | -0.40374 | 0.0014846 | 0.00037208
47 | 0.9813 | -0.35836 | 0.0028308 | 0.00070947
48 | 0.97858 | -0.41135 | 0.0007631 | 0.00019125
49 | 0.97746 | -0.43337 | 0.0076861 | 0.0019263
50 | 0.98231 | -0.33875 | 0.0032201 | 0.00080703
51 | 0.97686 | -0.44505 | 0.0035153 | 0.00088101
52 | 0.9767 | -0.44823 | 0.0017297 | 0.00043351
53 | 0.98119 | -0.361 | 0.00038865 | 9.7404e-05
54 | 0.98121 | -0.3605 | 0.0035361 | 0.00088622
55 | 0.98087 | -0.36719 | 0 | 0
56 | 0.98149 | -0.35517 | 0.0023004 | 0.00057653
57 | 0.98079 | -0.36882 | 0.004268 | 0.0010697
58 | 0.98076 | -0.36949 | 0.00060367 | 0.00015129
59 | 0.98185 | -0.34806 | 0.0036561 | 0.00091631
60 | 0.98076 | -0.36941 | 0 | 0
61 | 0.98069 | -0.37082 | 0.002287 | 0.00057317
62 | 0.98068 | -0.37089 | 0 | 0
63 | 0.98067 | -0.37126 | 0.0023355 | 0.00058532
64 | 0.98064 | -0.37169 | 0.00021443 | 5.3741e-05
65 | 0.98067 | -0.37126 | 0.00013887 | 3.4804e-05
66 | 0.98298 | -0.32676 | 0.0019956 | 0.00050015
67 | 0.98305 | -0.32547 | 0.0020304 | 0.00050886
68 | 0.98288 | -0.32876 | 0.0022044 | 0.00055248
69 | 0.98316 | -0.32321 | 0.0019262 | 0.00048276
70 | 0.99057 | -0.17943 | 0.001283 | 0.00032154
71 | 0.99061 | -0.17874 | 0.0023876 | 0.00059839
72 | 0.98347 | -0.31714 | 0.0024286 | 0.00060865
73 | 0.98378 | -0.31106 | 0.0022978 | 0.00057589
74 | 0.98396 | -0.30763 | 0.0016134 | 0.00040435
75 | 0.9814 | -0.35739 | 0.0034128 | 0.00085533
76 | 0.98193 | -0.34693 | 0.00098454 | 0.00024675
77 | 0.98083 | -0.36842 | 0.0018342 | 0.00045969
78 | 0.98216 | -0.3425 | 0 | 0
79 | 0.98076 | -0.36992 | 0.002007 | 0.00050301
80 | 0.98252 | -0.33546 | 0 | 0
81 | 0.98097 | -0.36566 | 0.0014979 | 0.00037541
82 | 0.98052 | -0.37458 | 0 | 0
83 | 0.98241 | -0.33753 | 0 | 0
84 | 0.98331 | -0.32013 | 0.0042368 | 0.0010618
85 | 0.98056 | -0.37384 | 0.0046115 | 0.0011557
86 | 0.9803 | -0.37893 | 0.00098348 | 0.00024648
87 | 0.98038 | -0.37742 | 0.001243 | 0.00031153
88 | 0.98223 | -0.34113 | 0.0010737 | 0.00026909
89 | 0.98475 | -0.29207 | 0.001607 | 0.00040276
90 | 0.98024 | -0.38007 | 0 | 0
91 | 0.97994 | -0.38586 | 0.0018079 | 0.00045311
92 | 0.98033 | -0.37833 | 0.0018791 | 0.00047094
93 | 0.97944 | -0.39584 | 0.0017615 | 0.00044148
94 | 0.97946 | -0.39533 | 0 | 0
95 | 0.97947 | -0.39514 | 0.0022723 | 0.00056948
96 | 0.97954 | -0.39375 | 0 | 0
97 | 0.97951 | -0.39436 | 0.0015752 | 0.00039479
98 | 0.97958 | -0.39294 | 0.00097188 | 0.00024358
99 | 0.97972 | -0.39028 | 0.0014615 | 0.00036628
100 | 0.98962 | -0.19774 | 0.0023408 | 0.00058666
101 | 0.98944 | -0.2013 | 0.0021893 | 0.00054868
102 | 0.99392 | -0.11516 | 0 | 0
103 | 0.98727 | -0.24321 | 0.0018607 | 0.00046634
104 | 0.9932 | -0.12896 | 0.001771 | 0.00044384
105 | 0.99539 | -0.087313 | 0.0018699 | 0.00046864
106 | 0.98545 | -0.27864 | 0 | 0
107 | 0.98623 | -0.26335 | 0.0028871 | 0.00072357
108 | 0.98498 | -0.28765 | 0.0059338 | 0.0014872
109 | 0.98661 | -0.25595 | 0.0028976 | 0.00072621
110 | 0.99264 | -0.13973 | 0.0015142 | 0.00037949
111 | 0.99745 | -0.048212 | 0.0014509 | 0.00036362
112 | 0.98494 | -0.28843 | 0.0029933 | 0.00075018
113 | 0.98442 | -0.29868 | 0.0030072 | 0.00075367
114 | 0.98493 | -0.28851 | 0.0025787 | 0.00064628
115 | 0.98611 | -0.26565 | 0.0025634 | 0.00064244
116 | 0.99126 | -0.16601 | 0.0010343 | 0.00025921
117 | 0.98433 | -0.30041 | 0 | 0
118 | 0.98413 | -0.3044 | 0 | 0
119 | 0.98406 | -0.3056 | 0.0011042 | 0.00027675
120 | 0.98408 | -0.30528 | 0.0026828 | 0.00067237
121 | 0.99814 | -0.035175 | 0.0014459 | 0.00036238
122 | 0.97951 | -0.39357 | 0.0043929 | 0.001101
123 | 0.99111 | -0.16897 | 0 | 0
124 | 0.98411 | -0.30479 | 0.0025011 | 0.00062683
125 | 0.98407 | -0.30552 | 0 | 0
126 | 0.9999 | -0.0019426 | 0.0014189 | 0.00035562
127 | 1 | 0 | -0.33716 | -0.086186
128 | 0.99086 | -0.17377 | 0.0010748 | 0.00026937
129 | 0.99033 | -0.18395 | 0.0021014 | 0.00052666
130 | 0.99076 | -0.17582 | 0.0018529 | 0.00046438
131 | 0.99023 | -0.18583 | 0.0017713 | 0.00044393
132 | 0.99066 | -0.17769 | 0 | 0
133 | 0.98913 | -0.20701 | 0.0021843 | 0.00054744
134 | 0.98214 | -0.3429 | 0.0020921 | 0.00052433
135 | 0.98214 | -0.34299 | 0.0019546 | 0.00048986
136 | 0.9822 | -0.34167 | 0.003217 | 0.00080627
137 | 0.98182 | -0.34872 | 0.0035519 | 0.00089019
138 | 0.98179 | -0.34915 | 0.0015063 | 0.00037751
139 | 0.97289 | -0.52318 | 0 | 0
140 | 0.97309 | -0.51928 | 0.0024371 | 0.0006108
141 | 0.9726 | -0.52893 | 0.003585 | 0.0008985
142 | 0.97394 | -0.50249 | 0.0013446 | 0.00033699
143 | 0.97253 | -0.53035 | 0.0053184 | 0.0013329
144 | 0.97395 | -0.5022 | 0.00087529 | 0.00021937
145 | 0.97251 | -0.53064 | 0.0027985 | 0.00070138
146 | 0.98407 | -0.30554 | 0.0012154 | 0.00030461
147 | 0.99061 | -0.17871 | 0.0021344 | 0.00053494
148 | 0.99058 | -0.17926 | 0.0024728 | 0.00061974
149 | 0.97239 | -0.533 | 0.0035579 | 0.0008917
150 | 0.97983 | -0.38806 | 0.0016812 | 0.00042136
151 | 0.97976 | -0.38946 | 0.0021974 | 0.00055073
152 | 0.98 | -0.38481 | 0.0074681 | 0.0018717
153 | 0.97975 | -0.38967 | 0.0011025 | 0.00027631
154 | 0.98002 | -0.38435 | 0.0011529 | 0.00028894
155 | 0.98064 | -0.37174 | 0.0018503 | 0.00046373
156 | 0.97985 | -0.38779 | 0.0063369 | 0.0015882
157 | 0.97598 | -0.46239 | 0.0022177 | 0.0005558
158 | 0.97485 | -0.48459 | 0.001477 | 0.00037018
159 | 0.98899 | -0.20967 | 0.0028211 | 0.00070702
160 | 0.98817 | -0.22532 | 0.0015882 | 0.00039804
161 | 0.98785 | -0.2316 | 0.0023319 | 0.00058444
162 | 0.97955 | -0.39357 | 0.00096466 | 0.00024177
163 | 0.97956 | -0.39334 | 0.0014549 | 0.00036464
164 | 0.97958 | -0.39305 | 0.00075234 | 0.00018855
165 | 0.98694 | -0.24913 | 0.001412 | 0.00035387
166 | 0.98713 | -0.24548 | 0.0013638 | 0.0003418
167 | 0.98029 | -0.37903 | 0.0026456 | 0.00066304
168 | 0.98176 | -0.3499 | 0.0036607 | 0.00091745
169 | 0.99998 | 149.9956 | 0 | 0

## res_line
| p_from_mw | q_from_mvar | p_to_mw | q_to_mvar | pl_mw | ql_mvar | i_from_ka | i_to_ka | i_ka | vm_from_pu | va_from_degree | vm_to_pu | va_to_degree | loading_percent
0 | 0.038628 | 0.0097084 | -0.038615 | -0.0097004 | 1.2632e-05 | 7.9591e-06 | 0.058436 | 0.058436 | 0.058436 | 0.98378 | -0.31031 | 0.98343 | -0.31716 | 16.0539
1 | -0.039466 | -0.0099185 | 0.039473 | 0.0099231 | 7.3706e-06 | 4.6471e-06 | 0.059704 | 0.059704 | 0.059704 | 0.98378 | -0.31031 | 0.98398 | -0.3064 | 16.4021
2 | 0.037582 | 0.0094416 | -0.037569 | -0.0094332 | 1.3379e-05 | 8.4225e-06 | 0.056873 | 0.056873 | 0.056873 | 0.98343 | -0.31716 | 0.98305 | -0.32462 | 15.6246
3 | -0.041354 | -0.010395 | 0.041376 | 0.010408 | 2.1419e-05 | 1.3523e-05 | 0.062548 | 0.062548 | 0.062548 | 0.98398 | -0.3064 | 0.98454 | -0.29556 | 17.1836
4 | 0.036526 | 0.0091719 | -0.036507 | -0.0091598 | 1.9116e-05 | 1.2023e-05 | 0.055295 | 0.055295 | 0.055295 | 0.98305 | -0.32462 | 0.98249 | -0.3356 | 15.191
5 | 0.10476 | 0.026546 | -0.10474 | -0.026532 | 2.1281e-05 | 1.3361e-05 | 0.15844 | 0.15844 | 0.15844 | 0.98454 | -0.29556 | 0.98432 | -0.29979 | 14.5094
6 | -0.14614 | -0.036954 | 0.1462 | 0.036992 | 5.9773e-05 | 3.7881e-05 | 0.22099 | 0.22099 | 0.22099 | 0.98454 | -0.29556 | 0.98498 | -0.28703 | 20.2372
7 | 0.034299 | 0.0086065 | -0.034289 | -0.0086003 | 9.7989e-06 | 6.1487e-06 | 0.051951 | 0.051951 | 0.051951 | 0.98249 | -0.3356 | 0.98218 | -0.34159 | 14.2723
8 | 0.10285 | 0.026059 | -0.10269 | -0.025956 | 0.00016157 | 0.0001025 | 0.15559 | 0.15559 | 0.15559 | 0.98432 | -0.29979 | 0.98263 | -0.33254 | 21.3718
9 | -0.14781 | -0.037395 | 0.14794 | 0.037476 | 0.00012719 | 8.0624e-05 | 0.22342 | 0.22342 | 0.22342 | 0.98498 | -0.28703 | 0.9859 | -0.26912 | 20.4599
10 | 0.010269 | 0.0025743 | -0.010268 | -0.0025736 | 1.5332e-06 | 7.6752e-07 | 0.015558 | 0.015558 | 0.015558 | 0.98218 | -0.34159 | 0.98202 | -0.34473 | 4.2743
11 | 0.02402 | 0.006026 | -0.024014 | -0.0060221 | 6.3412e-06 | 3.8968e-06 | 0.036393 | 0.036393 | 0.036393 | 0.98218 | -0.34159 | 0.9819 | -0.34713 | 9.9981
12 | 0.10131 | 0.02561 | -0.10131 | -0.025608 | 4.1408e-06 | 2.6442e-06 | 0.1535 | 0.1535 | 0.1535 | 0.98263 | -0.33254 | 0.98259 | -0.33339 | 42.1695
13 | -0.14938 | -0.037839 | 0.14944 | 0.037875 | 5.6688e-05 | 3.5939e-05 | 0.22561 | 0.22561 | 0.22561 | 0.9859 | -0.26912 | 0.98631 | -0.26122 | 20.6601
14 | 0.0087207 | 0.0021858 | -0.0087191 | -0.0021851 | 1.6592e-06 | 7.4137e-07 | 0.013214 | 0.013214 | 0.013214 | 0.98202 | -0.34473 | 0.98182 | -0.34872 | 3.6303
15 | 0.021595 | 0.005416 | -0.021594 | -0.0054154 | 9.5934e-07 | 5.8377e-07 | 0.032728 | 0.032728 | 0.032728 | 0.9819 | -0.34713 | 0.98185 | -0.34806 | 8.9912
16 | 0.030172 | 0.0075809 | -0.030164 | -0.0075761 | 7.7159e-06 | 4.8134e-06 | 0.045699 | 0.045699 | 0.045699 | 0.98259 | -0.33339 | 0.98231 | -0.33875 | 12.5546
17 | 0.071136 | 0.018027 | -0.071051 | -0.017973 | 8.5204e-05 | 5.4283e-05 | 0.1078 | 0.1078 | 0.1078 | 0.98259 | -0.33339 | 0.9813 | -0.35836 | 29.615
18 | -0.1508 | -0.038215 | 0.15089 | 0.03827 | 8.7605e-05 | 5.5549e-05 | 0.22765 | 0.22765 | 0.22765 | 0.98631 | -0.26122 | 0.98694 | -0.24913 | 20.8474
19 | -0.017641 | -0.0044259 | 0.017648 | 0.00443 | 6.7983e-06 | 4.0316e-06 | 0.026769 | 0.026769 | 0.026769 | 0.98069 | -0.37044 | 0.98111 | -0.36236 | 7.3541
20 | 0.015474 | 0.0038827 | -0.015472 | -0.0038819 | 1.3199e-06 | 7.6419e-07 | 0.02348 | 0.02348 | 0.02348 | 0.98069 | -0.37044 | 0.9806 | -0.37222 | 6.4506
21 | -0.020614 | -0.0051728 | 0.020621 | 0.0051766 | 6.2534e-06 | 3.7867e-06 | 0.031267 | 0.031267 | 0.031267 | 0.98111 | -0.36236 | 0.98143 | -0.356 | 8.5899
22 | 0.0029661 | 0.00074289 | -0.0029657 | -0.00074328 | 3.8626e-07 | -3.9545e-07 | 0.0044985 | 0.0044987 | 0.0044987 | 0.98111 | -0.36236 | 0.98097 | -0.36509 | 1.2359
23 | 0.015472 | 0.0038819 | -0.015462 | -0.003876 | 1.0179e-05 | 5.8941e-06 | 0.02348 | 0.02348 | 0.02348 | 0.9806 | -0.37222 | 0.9799 | -0.38603 | 6.4507
24 | -0.022733 | -0.0057062 | 0.02274 | 0.00571 | 6.3059e-06 | 3.8569e-06 | 0.034471 | 0.034471 | 0.034471 | 0.98143 | -0.356 | 0.98173 | -0.35018 | 9.47
25 | 0.011291 | 0.0028306 | -0.011288 | -0.002829 | 3.0404e-06 | 1.5986e-06 | 0.017146 | 0.017146 | 0.017146 | 0.9799 | -0.38603 | 0.97961 | -0.39169 | 4.7105
26 | -0.023945 | -0.0060122 | 0.023947 | 0.0060131 | 1.5205e-06 | 9.3423e-07 | 0.036298 | 0.036298 | 0.036298 | 0.98173 | -0.35018 | 0.9818 | -0.34885 | 9.972
27 | 0.00065309 | 0.00016336 | -0.00065308 | -0.00016368 | 9.5482e-09 | -3.1975e-07 | 0.00099184 | 0.00099196 | 0.00099196 | 0.97968 | -0.39097 | 0.97967 | -0.39128 | 0.27252
28 | -0.00065309 | -0.00016336 | 0.0006531 | 0.00016305 | 9.0688e-09 | -3.0378e-07 | 0.00099184 | 0.00099173 | 0.00099184 | 0.97968 | -0.39097 | 0.9797 | -0.39068 | 0.27248
29 | -0.006328 | -0.0015853 | 0.0063281 | 0.0015854 | 1.441e-07 | 3.9841e-08 | 0.0096111 | 0.009611 | 0.0096111 | 0.9797 | -0.39068 | 0.97972 | -0.3902 | 2.6404
30 | 0.0092848 | 0.002327 | -0.0092845 | -0.0023268 | 3.036e-07 | 1.4306e-07 | 0.014104 | 0.014104 | 0.014104 | 0.97961 | -0.39169 | 0.97958 | -0.39237 | 3.8746
31 | -0.024839 | -0.0062368 | 0.024841 | 0.0062378 | 1.6014e-06 | 9.8681e-07 | 0.037651 | 0.037651 | 0.037651 | 0.9818 | -0.34885 | 0.98187 | -0.3475 | 10.3436
32 | -0.011432 | -0.0028639 | 0.011434 | 0.002865 | 2.1442e-06 | 1.1334e-06 | 0.017362 | 0.017362 | 0.017362 | 0.97972 | -0.3902 | 0.97992 | -0.38626 | 4.7698
33 | 0.0051034 | 0.0012785 | -0.005103 | -0.0012785 | 3.3583e-07 | 2.7229e-08 | 0.0077509 | 0.0077509 | 0.0077509 | 0.97972 | -0.3902 | 0.97965 | -0.39158 | 2.1294
34 | -0.026933 | -0.0067621 | 0.026944 | 0.006769 | 1.1243e-05 | 6.9676e-06 | 0.040821 | 0.040821 | 0.040821 | 0.98187 | -0.3475 | 0.98231 | -0.33875 | 11.2145
35 | 0.0054094 | 0.0013556 | -0.0054094 | -0.0013556 | 2.3262e-08 | 3.3222e-09 | 0.0082171 | 0.0082171 | 0.0082171 | 0.97958 | -0.39237 | 0.97957 | -0.39246 | 2.2574
36 | 0.0043931 | 0.0011009 | -0.0043929 | -0.001101 | 2.3094e-07 | -2.6274e-08 | 0.0066733 | 0.0066734 | 0.0066734 | 0.97957 | -0.39246 | 0.97951 | -0.39357 | 1.8333
37 | 0.0059933 | 0.001502 | -0.005993 | -0.001502 | 2.0641e-07 | 4.1419e-08 | 0.0089207 | 0.0089208 | 0.0089208 | 0.9997 | -0.0057794 | 0.99966 | -0.0065023 | 2.4508
38 | -0.010094 | -0.0025297 | 0.010095 | 0.0025302 | 1.16e-06 | 5.6269e-07 | 0.015024 | 0.015024 | 0.015024 | 0.9997 | -0.0057794 | 0.99982 | -0.0033672 | 4.1275
39 | -0.012385 | -0.0031042 | 0.012387 | 0.0031053 | 1.9871e-06 | 1.0672e-06 | 0.018432 | 0.018432 | 0.018432 | 0.99982 | -0.0033672 | 1 | 0 | 5.0638
40 | -0.014355 | -0.0035972 | 0.014357 | 0.003598 | 1.3113e-06 | 7.4651e-07 | 0.021798 | 0.021798 | 0.021798 | 0.97992 | -0.38626 | 0.98002 | -0.38435 | 5.9886
41 | 0.0031722 | 0.00079456 | -0.003172 | -0.00079474 | 2.222e-07 | -1.7913e-07 | 0.0048182 | 0.0048183 | 0.0048183 | 0.97965 | -0.39158 | 0.97958 | -0.39305 | 1.3237
42 | -0.0089999 | -0.0022547 | 0.0090007 | 0.002255 | 8.0566e-07 | 3.7539e-07 | 0.013779 | 0.013779 | 0.013779 | 0.97187 | -0.54339 | 0.97196 | -0.54151 | 3.7855
43 | 0.0078025 | 0.0019546 | -0.0078023 | -0.0019545 | 2.1089e-07 | 8.6138e-08 | 0.011946 | 0.011946 | 0.011946 | 0.97187 | -0.54339 | 0.97184 | -0.54396 | 3.2819
44 | -0.0098772 | -0.0024747 | 0.0098785 | 0.0024754 | 1.3621e-06 | 6.7484e-07 | 0.015121 | 0.015121 | 0.015121 | 0.97196 | -0.54151 | 0.97211 | -0.53862 | 4.1541
45 | 0.00075667 | 0.00018868 | -0.00075663 | -0.00018963 | 3.9716e-08 | -9.5251e-07 | 0.0011582 | 0.0011586 | 0.0011586 | 0.97184 | -0.54396 | 0.97178 | -0.54506 | 0.31829
46 | -0.01212 | -0.0030372 | 0.01212 | 0.0030372 | 1.4129e-07 | 7.6855e-08 | 0.018552 | 0.018552 | 0.018552 | 0.97211 | -0.53862 | 0.97212 | -0.53837 | 5.0968
47 | -0.020034 | -0.0050206 | 0.02004 | 0.0050244 | 6.3135e-06 | 3.8186e-06 | 0.030665 | 0.030665 | 0.030665 | 0.97212 | -0.53837 | 0.97246 | -0.53176 | 8.4245
48 | -0.02205 | -0.0055281 | 0.022054 | 0.0055308 | 4.3848e-06 | 2.6788e-06 | 0.033741 | 0.033741 | 0.033741 | 0.97246 | -0.53176 | 0.97267 | -0.52758 | 9.2694
49 | -0.022863 | -0.0057334 | 0.022868 | 0.0057363 | 4.8061e-06 | 2.9458e-06 | 0.034977 | 0.034977 | 0.034977 | 0.97267 | -0.52758 | 0.97289 | -0.52318 | 9.6092
50 | -0.063475 | -0.016035 | 0.063558 | 0.016088 | 8.302e-05 | 5.2833e-05 | 0.09646 | 0.09646 | 0.09646 | 0.97964 | -0.39078 | 0.98104 | -0.36353 | 26.5001
51 | 0.061978 | 0.01566 | -0.061939 | -0.015636 | 3.8489e-05 | 2.4488e-05 | 0.094187 | 0.094187 | 0.094187 | 0.97964 | -0.39078 | 0.97897 | -0.40374 | 25.8755
52 | -0.068203 | -0.017252 | 0.06822 | 0.017263 | 1.6942e-05 | 1.079e-05 | 0.10351 | 0.10351 | 0.10351 | 0.98104 | -0.36353 | 0.9813 | -0.35836 | 28.4358
53 | 0.060455 | 0.015264 | -0.060433 | -0.01525 | 2.2027e-05 | 1.401e-05 | 0.09193 | 0.09193 | 0.09193 | 0.97897 | -0.40374 | 0.97858 | -0.41135 | 25.2556
54 | 0.05967 | 0.015058 | -0.059607 | -0.015018 | 6.286e-05 | 3.9975e-05 | 0.09077 | 0.09077 | 0.09077 | 0.97858 | -0.41135 | 0.97746 | -0.43337 | 24.9368
55 | 0.051921 | 0.013092 | -0.051892 | -0.013074 | 2.8995e-05 | 1.8402e-05 | 0.079069 | 0.079069 | 0.079069 | 0.97746 | -0.43337 | 0.97686 | -0.44505 | 21.7224
56 | 0.048377 | 0.012193 | -0.048369 | -0.012188 | 7.355e-06 | 4.662e-06 | 0.073715 | 0.073715 | 0.073715 | 0.97686 | -0.44505 | 0.9767 | -0.44823 | 20.2513
57 | 0.046639 | 0.011755 | -0.046608 | -0.011735 | 3.1576e-05 | 2e-05 | 0.071079 | 0.07108 | 0.07108 | 0.9767 | -0.44823 | 0.97598 | -0.46239 | 19.5274
58 | -0.012091 | -0.0030303 | 0.012092 | 0.0030304 | 2.9009e-07 | 1.566e-07 | 0.018337 | 0.018337 | 0.018337 | 0.98119 | -0.361 | 0.98121 | -0.3605 | 5.0377
59 | 0.011703 | 0.0029329 | -0.011699 | -0.002931 | 3.449e-06 | 1.8387e-06 | 0.017748 | 0.017748 | 0.017748 | 0.98119 | -0.361 | 0.98087 | -0.36719 | 4.8758
60 | -0.015628 | -0.0039166 | 0.015632 | 0.0039189 | 3.9619e-06 | 2.298e-06 | 0.0237 | 0.0237 | 0.0237 | 0.98121 | -0.3605 | 0.98149 | -0.35517 | 6.5109
61 | 0.0063335 | 0.0015865 | -0.006333 | -0.0015863 | 4.9105e-07 | 1.3523e-07 | 0.0096078 | 0.0096078 | 0.0096078 | 0.98087 | -0.36719 | 0.98079 | -0.36882 | 2.6395
62 | 0.0053659 | 0.0013446 | -0.0053653 | -0.0013445 | 5.8879e-07 | 7.7779e-08 | 0.0081402 | 0.0081403 | 0.0081403 | 0.98087 | -0.36719 | 0.98076 | -0.36949 | 2.2363
63 | -0.017932 | -0.0044955 | 0.017938 | 0.0044991 | 6.0787e-06 | 3.6131e-06 | 0.027187 | 0.027187 | 0.027187 | 0.98149 | -0.35517 | 0.98185 | -0.34806 | 7.469
64 | 0.002065 | 0.00051667 | -0.002065 | -0.00051683 | 5.8172e-08 | -1.6225e-07 | 0.0031327 | 0.0031327 | 0.0031327 | 0.98079 | -0.36882 | 0.98076 | -0.36941 | 0.86064
65 | 0.0047617 | 0.0011932 | -0.0047614 | -0.0011932 | 3.0085e-07 | -1.417e-09 | 0.0072244 | 0.0072245 | 0.0072245 | 0.98076 | -0.36949 | 0.98069 | -0.37082 | 1.9847
66 | 0.002065 | 0.00051683 | -0.0020648 | -0.00051723 | 1.4543e-07 | -4.0554e-07 | 0.0031327 | 0.0031329 | 0.0031329 | 0.98076 | -0.36941 | 0.98068 | -0.37089 | 0.86069
67 | 0.0024744 | 0.00062002 | -0.0024743 | -0.00062011 | 5.1971e-08 | -9.0792e-08 | 0.0037544 | 0.0037544 | 0.0037544 | 0.98069 | -0.37082 | 0.98067 | -0.37126 | 1.0314
68 | 0.0020648 | 0.00051723 | -0.0020647 | -0.00051745 | 7.8969e-08 | -2.2015e-07 | 0.0031329 | 0.003133 | 0.003133 | 0.98068 | -0.37089 | 0.98064 | -0.37169 | 0.86072
69 | 0.00013887 | 3.4794e-05 | -0.00013887 | -3.4804e-05 | 1.2965e-11 | -1.0011e-08 | 0.00021071 | 0.00021071 | 0.00021071 | 0.98067 | -0.37126 | 0.98067 | -0.37126 | 0.057889
70 | 0.0018503 | 0.00046371 | -0.0018503 | -0.00046373 | 4.6792e-09 | -1.6976e-08 | 0.0028076 | 0.0028076 | 0.0028076 | 0.98064 | -0.37169 | 0.98064 | -0.37174 | 0.77133
71 | -0.0042003 | -0.0010521 | 0.0042005 | 0.0010521 | 2.5906e-07 | -5.0849e-08 | 0.0063581 | 0.006358 | 0.0063581 | 0.98298 | -0.32676 | 0.98305 | -0.32547 | 1.7467
72 | 0.0022046 | 0.00055198 | -0.0022044 | -0.00055248 | 2.0995e-07 | -5.0281e-07 | 0.0033372 | 0.0033374 | 0.0033374 | 0.98298 | -0.32676 | 0.98288 | -0.32876 | 0.91686
73 | -0.0062309 | -0.0015609 | 0.0062316 | 0.0015611 | 6.707e-07 | 1.7429e-07 | 0.0094313 | 0.0094313 | 0.0094313 | 0.98305 | -0.32547 | 0.98316 | -0.32321 | 2.591
74 | -0.0081578 | -0.0020439 | 0.0081602 | 0.0020449 | 2.3585e-06 | 9.8605e-07 | 0.012347 | 0.012346 | 0.012347 | 0.98316 | -0.32321 | 0.98347 | -0.31714 | 3.3919
75 | -0.001283 | -0.00032154 | 0.001283 | 0.00032118 | 4.2315e-08 | -3.6405e-07 | 0.0019272 | 0.0019271 | 0.0019272 | 0.99057 | -0.17943 | 0.99061 | -0.17874 | 0.52946
76 | -0.0036706 | -0.00091957 | 0.0036708 | 0.00091948 | 1.8346e-07 | -8.9778e-08 | 0.0055136 | 0.0055135 | 0.0055136 | 0.99061 | -0.17874 | 0.99066 | -0.17769 | 1.5147
77 | -0.010589 | -0.0026535 | 0.010592 | 0.0026551 | 3.064e-06 | 1.5569e-06 | 0.016021 | 0.016021 | 0.016021 | 0.98347 | -0.31714 | 0.98378 | -0.31106 | 4.4014
78 | -0.01289 | -0.003231 | 0.012892 | 0.0032321 | 2.1119e-06 | 1.1635e-06 | 0.019496 | 0.019496 | 0.019496 | 0.98378 | -0.31106 | 0.98396 | -0.30763 | 5.3561
79 | -0.014505 | -0.0036365 | 0.01451 | 0.0036393 | 4.9866e-06 | 2.8403e-06 | 0.021936 | 0.021936 | 0.021936 | 0.98396 | -0.30763 | 0.98433 | -0.30041 | 6.0264
80 | -0.030227 | -0.007586 | 0.030242 | 0.0075954 | 1.5086e-05 | 9.4127e-06 | 0.045835 | 0.045835 | 0.045835 | 0.9814 | -0.35739 | 0.98193 | -0.34693 | 12.5919
81 | 0.026814 | 0.0067307 | -0.0268 | -0.006722 | 1.4094e-05 | 8.7332e-06 | 0.04066 | 0.04066 | 0.04066 | 0.9814 | -0.35739 | 0.98083 | -0.36842 | 11.1704
82 | -0.031227 | -0.0078422 | 0.031233 | 0.0078463 | 6.5955e-06 | 4.1218e-06 | 0.047327 | 0.047326 | 0.047327 | 0.98193 | -0.34693 | 0.98216 | -0.3425 | 13.0018
83 | 0.024966 | 0.0062623 | -0.024964 | -0.0062612 | 1.795e-06 | 1.1067e-06 | 0.037878 | 0.037878 | 0.037878 | 0.98083 | -0.36842 | 0.98076 | -0.36992 | 10.4059
84 | -0.065367 | -0.016424 | 0.065389 | 0.016438 | 2.1971e-05 | 1.3986e-05 | 0.099049 | 0.099049 | 0.099049 | 0.98216 | -0.3425 | 0.98252 | -0.33546 | 27.2113
85 | 0.034134 | 0.008578 | -0.034096 | -0.0085544 | 3.7694e-05 | 2.365e-05 | 0.051723 | 0.051723 | 0.051723 | 0.98216 | -0.3425 | 0.98097 | -0.36566 | 14.2096
86 | 0.022957 | 0.0057582 | -0.022952 | -0.005755 | 5.0974e-06 | 3.121e-06 | 0.034832 | 0.034833 | 0.034833 | 0.98076 | -0.36992 | 0.98052 | -0.37458 | 9.5694
87 | 0.0083401 | 0.0020905 | -0.0083393 | -0.0020901 | 8.205e-07 | 3.5145e-07 | 0.012631 | 0.012631 | 0.012631 | 0.98252 | -0.33546 | 0.98241 | -0.33753 | 3.4701
88 | -0.073729 | -0.018529 | 0.073783 | 0.018563 | 5.4022e-05 | 3.4428e-05 | 0.11168 | 0.11168 | 0.11168 | 0.98252 | -0.33546 | 0.98331 | -0.32013 | 30.6814
89 | 0.032598 | 0.008179 | -0.032586 | -0.008171 | 1.2696e-05 | 7.951e-06 | 0.049451 | 0.049451 | 0.049451 | 0.98097 | -0.36566 | 0.98056 | -0.37384 | 13.5854
90 | 0.017183 | 0.0043095 | -0.01718 | -0.0043074 | 3.5598e-06 | 2.1023e-06 | 0.026078 | 0.026078 | 0.026078 | 0.98052 | -0.37458 | 0.9803 | -0.37893 | 7.1643
91 | 0.0057688 | 0.0014455 | -0.005768 | -0.0014454 | 7.7912e-07 | 1.5676e-07 | 0.0087545 | 0.0087546 | 0.0087546 | 0.98052 | -0.37458 | 0.98038 | -0.37742 | 2.4051
92 | 0.0083393 | 0.0020901 | -0.0083378 | -0.0020895 | 1.4295e-06 | 6.1242e-07 | 0.012631 | 0.012631 | 0.012631 | 0.98241 | -0.33753 | 0.98223 | -0.34113 | 3.4701
93 | -0.07802 | -0.019625 | 0.078125 | 0.019692 | 0.00010473 | 6.6771e-05 | 0.11809 | 0.11809 | 0.11809 | 0.98331 | -0.32013 | 0.98475 | -0.29207 | 32.4427
94 | 0.027974 | 0.0070153 | -0.027966 | -0.0070101 | 8.3129e-06 | 5.1651e-06 | 0.042453 | 0.042453 | 0.042453 | 0.98056 | -0.37384 | 0.98024 | -0.38007 | 11.6629
95 | 0.016196 | 0.0040609 | -0.016191 | -0.0040578 | 5.3492e-06 | 3.1261e-06 | 0.024585 | 0.024585 | 0.024585 | 0.9803 | -0.37893 | 0.97994 | -0.38586 | 6.7542
96 | 0.004525 | 0.0011338 | -0.0045248 | -0.0011339 | 1.9653e-07 | -1.4314e-08 | 0.0068679 | 0.006868 | 0.006868 | 0.98038 | -0.37742 | 0.98033 | -0.37833 | 1.8868
97 | 0.0072642 | 0.0018204 | -0.007264 | -0.0018204 | 1.8794e-07 | 6.7903e-08 | 0.011005 | 0.011005 | 0.011005 | 0.98223 | -0.34113 | 0.9822 | -0.34167 | 3.0233
98 | -0.079732 | -0.020095 | 0.079745 | 0.020103 | 1.3584e-05 | 8.6622e-06 | 0.12052 | 0.12052 | 0.12052 | 0.98475 | -0.29207 | 0.98493 | -0.28851 | 33.1098
99 | 0.015513 | 0.0038887 | -0.015509 | -0.0038869 | 3.1586e-06 | 1.8301e-06 | 0.023549 | 0.023549 | 0.023549 | 0.98024 | -0.38007 | 0.98002 | -0.38435 | 6.4694
100 | 0.012453 | 0.0031214 | -0.01245 | -0.0031199 | 2.8075e-06 | 1.5328e-06 | 0.018904 | 0.018904 | 0.018904 | 0.98024 | -0.38007 | 0.98 | -0.38481 | 5.1935
101 | 0.014383 | 0.0036047 | -0.014382 | -0.0036039 | 1.3223e-06 | 7.5314e-07 | 0.02184 | 0.02184 | 0.02184 | 0.97994 | -0.38586 | 0.97985 | -0.38779 | 6
102 | 0.0026457 | 0.00066292 | -0.0026456 | -0.00066304 | 8.8681e-08 | -1.2813e-07 | 0.0040157 | 0.0040158 | 0.0040158 | 0.98033 | -0.37833 | 0.98029 | -0.37903 | 1.1032
103 | -0.0017615 | -0.00044148 | 0.0017616 | 0.0004413 | 4.2805e-08 | -1.732e-07 | 0.0026762 | 0.0026761 | 0.0026762 | 0.97944 | -0.39584 | 0.97946 | -0.39533 | 0.73522
104 | -0.0017616 | -0.0004413 | 0.0017616 | 0.00044124 | 1.595e-08 | -6.4542e-08 | 0.0026761 | 0.0026761 | 0.0026761 | 0.97946 | -0.39533 | 0.97947 | -0.39514 | 0.7352
105 | -0.0040338 | -0.0010107 | 0.0040341 | 0.0010107 | 2.6753e-07 | -6.7903e-08 | 0.0061281 | 0.006128 | 0.0061281 | 0.97947 | -0.39514 | 0.97954 | -0.39375 | 1.6836
106 | 0.0015753 | 0.00039455 | -0.0015752 | -0.00039479 | 4.5597e-08 | -2.3811e-07 | 0.0023929 | 0.002393 | 0.002393 | 0.97954 | -0.39375 | 0.97951 | -0.39436 | 0.65742
107 | -0.0056094 | -0.0014052 | 0.0056096 | 0.0014052 | 2.1548e-07 | 3.8281e-08 | 0.0085209 | 0.0085209 | 0.0085209 | 0.97954 | -0.39375 | 0.97958 | -0.39294 | 2.3409
108 | -0.0065815 | -0.0016488 | 0.0065823 | 0.0016491 | 8.3308e-07 | 2.533e-07 | 0.0099972 | 0.0099971 | 0.0099972 | 0.97958 | -0.39294 | 0.97972 | -0.39028 | 2.7465
109 | -0.0080438 | -0.0020154 | 0.0080448 | 0.0020158 | 9.5427e-07 | 3.96e-07 | 0.012217 | 0.012217 | 0.012217 | 0.97972 | -0.39028 | 0.97985 | -0.38779 | 3.3563
110 | 0.12922 | 0.032717 | -0.1292 | -0.032703 | 2.206e-05 | 1.4098e-05 | 0.19442 | 0.19442 | 0.19442 | 0.98962 | -0.19774 | 0.98944 | -0.2013 | 53.4119
111 | -0.13156 | -0.033304 | 0.13209 | 0.033639 | 0.0005238 | 0.00033477 | 0.19794 | 0.19794 | 0.19794 | 0.98962 | -0.19774 | 0.99392 | -0.11516 | 54.3788
112 | 0.12701 | 0.032155 | -0.12676 | -0.031992 | 0.00025501 | 0.00016297 | 0.19113 | 0.19113 | 0.19113 | 0.98944 | -0.2013 | 0.98727 | -0.24321 | 52.5074
113 | 0.18308 | 0.046756 | -0.18295 | -0.046679 | 0.00012198 | 7.7566e-05 | 0.2744 | 0.2744 | 0.2744 | 0.99392 | -0.11516 | 0.9932 | -0.12896 | 25.1279
114 | -0.31516 | -0.080395 | 0.31559 | 0.080666 | 0.00042453 | 0.0002711 | 0.47234 | 0.47234 | 0.47234 | 0.99392 | -0.11516 | 0.99539 | -0.087313 | 43.2542
115 | 0.085402 | 0.021591 | -0.08535 | -0.021558 | 5.2163e-05 | 3.3277e-05 | 0.12879 | 0.12879 | 0.12879 | 0.98727 | -0.24321 | 0.98661 | -0.25595 | 35.3807
116 | 0.039493 | 0.0099342 | -0.039455 | -0.0099103 | 3.7961e-05 | 2.393e-05 | 0.059537 | 0.059537 | 0.059537 | 0.98727 | -0.24321 | 0.98623 | -0.26335 | 16.3563
117 | 0.18118 | 0.046235 | -0.18109 | -0.046175 | 9.4248e-05 | 5.9922e-05 | 0.27174 | 0.27174 | 0.27174 | 0.9932 | -0.12896 | 0.99264 | -0.13973 | 24.885
118 | -0.31746 | -0.081135 | 0.31806 | 0.081519 | 0.00060161 | 0.0003842 | 0.47513 | 0.47513 | 0.47513 | 0.99539 | -0.087313 | 0.99745 | -0.048212 | 43.5101
119 | -0.033979 | -0.0085292 | 0.034004 | 0.0085447 | 2.4798e-05 | 1.555e-05 | 0.051313 | 0.051313 | 0.051313 | 0.98545 | -0.27864 | 0.98623 | -0.26335 | 14.097
120 | 0.033979 | 0.0085292 | -0.033965 | -0.00852 | 1.4603e-05 | 9.1578e-06 | 0.051313 | 0.051313 | 0.051313 | 0.98545 | -0.27864 | 0.98498 | -0.28765 | 14.097
121 | 0.0025636 | 0.00064198 | -0.0025634 | -0.00064244 | 2.8041e-07 | -4.5824e-07 | 0.0038678 | 0.0038681 | 0.0038681 | 0.98623 | -0.26335 | 0.98611 | -0.26565 | 1.0627
122 | 0.028031 | 0.0070329 | -0.02803 | -0.0070322 | 1.0392e-06 | 6.4541e-07 | 0.042349 | 0.042349 | 0.042349 | 0.98498 | -0.28765 | 0.98494 | -0.28843 | 11.6344
123 | 0.082452 | 0.020832 | -0.082324 | -0.02075 | 0.00012846 | 8.1934e-05 | 0.12442 | 0.12442 | 0.12442 | 0.98661 | -0.25595 | 0.98493 | -0.28851 | 34.1801
124 | 0.17957 | 0.045795 | -0.17935 | -0.045651 | 0.00022755 | 0.00014466 | 0.26947 | 0.26947 | 0.26947 | 0.99264 | -0.13973 | 0.99126 | -0.16601 | 24.6771
125 | -0.31951 | -0.081883 | 0.31971 | 0.082012 | 0.00020204 | 0.00012903 | 0.47729 | 0.47729 | 0.47729 | 0.99745 | -0.048212 | 0.99814 | -0.035175 | 43.7083
126 | 0.025037 | 0.006282 | -0.025024 | -0.0062745 | 1.2223e-05 | 7.5332e-06 | 0.037827 | 0.037827 | 0.037827 | 0.98494 | -0.28843 | 0.98442 | -0.29868 | 10.392
127 | 0.022017 | 0.0055208 | -0.022015 | -0.0055197 | 1.8243e-06 | 1.1117e-06 | 0.033282 | 0.033282 | 0.033282 | 0.98442 | -0.29868 | 0.98433 | -0.30041 | 9.1433
128 | 0.17831 | 0.045392 | -0.17829 | -0.045375 | 2.5446e-05 | 1.6176e-05 | 0.26792 | 0.26792 | 0.26792 | 0.99126 | -0.16601 | 0.99111 | -0.16897 | 24.535
129 | 0.0075052 | 0.0018804 | -0.0075038 | -0.0018799 | 1.4245e-06 | 5.3664e-07 | 0.011345 | 0.011346 | 0.011346 | 0.98433 | -0.30041 | 0.98413 | -0.3044 | 3.1169
130 | 0.0037872 | 0.00094886 | -0.003787 | -0.00094892 | 1.5913e-07 | -6.2583e-08 | 0.0057262 | 0.0057263 | 0.0057263 | 0.98413 | -0.3044 | 0.98408 | -0.30528 | 1.5732
131 | 0.0037166 | 0.000931 | -0.0037165 | -0.00093103 | 6.9756e-08 | -3.0203e-08 | 0.0056194 | 0.0056194 | 0.0056194 | 0.98413 | -0.3044 | 0.98411 | -0.30479 | 1.5438
132 | -0.0011042 | -0.00027675 | 0.0011043 | 0.00027655 | 1.6815e-08 | -1.9358e-07 | 0.0016697 | 0.0016697 | 0.0016697 | 0.98406 | -0.3056 | 0.98408 | -0.30528 | 0.45872
133 | -0.32116 | -0.082374 | 0.32168 | 0.082705 | 0.00051859 | 0.00033119 | 0.47945 | 0.47945 | 0.47945 | 0.99814 | -0.035175 | 0.9999 | -0.0019426 | 43.9057
134 | 0.01121 | 0.0028099 | -0.011208 | -0.0028086 | 2.5636e-06 | 1.3298e-06 | 0.016831 | 0.016831 | 0.016831 | 0.99111 | -0.16897 | 0.99086 | -0.17377 | 4.6239
135 | 0.16708 | 0.042566 | -0.16696 | -0.042489 | 0.00012066 | 7.6628e-05 | 0.25109 | 0.25109 | 0.25109 | 0.99111 | -0.16897 | 0.99033 | -0.18395 | 22.9937
136 | 0.0012155 | 0.00030421 | -0.0012154 | -0.0003046 | 4.2187e-08 | -3.962e-07 | 0.0018377 | 0.0018378 | 0.0018378 | 0.98411 | -0.30479 | 0.98407 | -0.30552 | 0.5049
137 | 0.0012154 | 0.0003046 | -0.0012154 | -0.00030461 | 7.5192e-10 | -7.0602e-09 | 0.0018378 | 0.0018378 | 0.0018378 | 0.98407 | -0.30552 | 0.98407 | -0.30554 | 0.5049
138 | -0.3231 | -0.083061 | 0.32313 | 0.08308 | 3.0501e-05 | 1.948e-05 | 0.48156 | 0.48156 | 0.48156 | 0.9999 | -0.0019426 | 1 | 0 | 44.099
139 | 0.010133 | 0.0025392 | -0.010132 | -0.0025387 | 9.9011e-07 | 4.8681e-07 | 0.015217 | 0.015217 | 0.015217 | 0.99086 | -0.17377 | 0.99076 | -0.17582 | 4.1805
140 | 0.16486 | 0.041962 | -0.16484 | -0.041953 | 1.489e-05 | 9.4548e-06 | 0.24793 | 0.24793 | 0.24793 | 0.99033 | -0.18395 | 0.99023 | -0.18583 | 22.7046
141 | 0.0082791 | 0.0020743 | -0.0082783 | -0.002074 | 7.3523e-07 | 3.0726e-07 | 0.012434 | 0.012434 | 0.012434 | 0.99076 | -0.17582 | 0.99066 | -0.17769 | 3.416
142 | 0.16307 | 0.041509 | -0.1629 | -0.041403 | 0.00016639 | 0.00010564 | 0.24527 | 0.24527 | 0.24527 | 0.99023 | -0.18583 | 0.98913 | -0.20701 | 22.4608
143 | 0.0046075 | 0.0011545 | -0.0046073 | -0.0011546 | 2.245e-07 | -1.7246e-08 | 0.0069206 | 0.0069207 | 0.0069207 | 0.99066 | -0.17769 | 0.99061 | -0.17871 | 1.9013
144 | 0.16072 | 0.040856 | -0.1607 | -0.040843 | 2.0606e-05 | 1.308e-05 | 0.24199 | 0.24199 | 0.24199 | 0.98913 | -0.20701 | 0.98899 | -0.20967 | 22.1599
145 | 0.0019546 | 0.00048984 | -0.0019546 | -0.00048986 | 8.6837e-09 | -2.7858e-08 | 0.0029613 | 0.0029614 | 0.0029614 | 0.98214 | -0.3429 | 0.98214 | -0.34299 | 0.81356
146 | -0.0040467 | -0.0010142 | 0.0040469 | 0.0010141 | 2.3606e-07 | -6.0861e-08 | 0.006131 | 0.006131 | 0.006131 | 0.98214 | -0.3429 | 0.9822 | -0.34167 | 1.6844
147 | 0.0051672 | 0.0012949 | -0.0051671 | -0.0012949 | 1.0493e-07 | 9.4558e-09 | 0.0078312 | 0.0078312 | 0.0078312 | 0.98182 | -0.34872 | 0.98179 | -0.34915 | 2.1514
148 | 0.0036608 | 0.00091739 | -0.0036607 | -0.00091745 | 1.32e-07 | -6.0115e-08 | 0.0055483 | 0.0055483 | 0.0055483 | 0.98179 | -0.34915 | 0.98176 | -0.3499 | 1.5243
149 | -0.038133 | -0.0095635 | 0.03814 | 0.009568 | 7.0888e-06 | 4.4678e-06 | 0.058326 | 0.058326 | 0.058326 | 0.97289 | -0.52318 | 0.97309 | -0.51928 | 16.0236
150 | 0.015265 | 0.0038272 | -0.015261 | -0.0038247 | 4.1868e-06 | 2.4253e-06 | 0.023349 | 0.023349 | 0.023349 | 0.97289 | -0.52318 | 0.9726 | -0.52893 | 6.4145
151 | -0.040577 | -0.010179 | 0.04061 | 0.010199 | 3.2507e-05 | 2.0525e-05 | 0.062053 | 0.062052 | 0.062053 | 0.97309 | -0.51928 | 0.97394 | -0.50249 | 17.0474
152 | 0.011676 | 0.0029262 | -0.011675 | -0.0029258 | 7.8861e-07 | 4.2293e-07 | 0.017864 | 0.017864 | 0.017864 | 0.9726 | -0.52893 | 0.97253 | -0.53035 | 4.9076
153 | -0.041954 | -0.010536 | 0.041955 | 0.010537 | 5.8023e-07 | 3.6666e-07 | 0.064107 | 0.064107 | 0.064107 | 0.97394 | -0.50249 | 0.97395 | -0.5022 | 17.6118
154 | 0.0063569 | 0.0015929 | -0.0063568 | -0.0015929 | 8.6758e-08 | 2.518e-08 | 0.0097263 | 0.0097263 | 0.0097263 | 0.97253 | -0.53035 | 0.97251 | -0.53064 | 2.6721
155 | -0.04283 | -0.010756 | 0.042866 | 0.010779 | 3.6015e-05 | 2.277e-05 | 0.065444 | 0.065444 | 0.065444 | 0.97395 | -0.5022 | 0.97485 | -0.48459 | 17.9791
156 | 0.0035583 | 0.0008915 | -0.0035579 | -0.0008917 | 4.0085e-07 | -1.9085e-07 | 0.0054444 | 0.0054445 | 0.0054445 | 0.97251 | -0.53064 | 0.97239 | -0.533 | 1.4957
157 | 0.0024729 | 0.00061962 | -0.0024728 | -0.00061974 | 6.485e-08 | -1.1985e-07 | 0.0037145 | 0.0037146 | 0.0037146 | 0.99061 | -0.17871 | 0.99058 | -0.17926 | 1.0205
158 | 0.0033002 | 0.00082676 | -0.0032999 | -0.00082692 | 2.2043e-07 | -1.5368e-07 | 0.0050116 | 0.0050117 | 0.0050117 | 0.97983 | -0.38806 | 0.97976 | -0.38946 | 1.3769
159 | -0.0049814 | -0.0012481 | 0.0049822 | 0.0012482 | 7.7257e-07 | 4.0919e-08 | 0.0075649 | 0.0075647 | 0.0075649 | 0.97983 | -0.38806 | 0.98 | -0.38481 | 2.0783
160 | 0.0011025 | 0.00027618 | -0.0011025 | -0.00027631 | 1.0881e-08 | -1.2338e-07 | 0.0016744 | 0.0016744 | 0.0016744 | 0.97976 | -0.38946 | 0.97975 | -0.38967 | 0.46
161 | 0.04439 | 0.011179 | -0.044343 | -0.011149 | 4.7065e-05 | 2.978e-05 | 0.067698 | 0.067699 | 0.067699 | 0.97598 | -0.46239 | 0.97485 | -0.48459 | 18.5985
162 | 0.15788 | 0.040136 | -0.15776 | -0.04006 | 0.0001189 | 7.5448e-05 | 0.23774 | 0.23774 | 0.23774 | 0.98899 | -0.20967 | 0.98817 | -0.22532 | 21.7713
163 | 0.15617 | 0.039662 | -0.15612 | -0.039632 | 4.7157e-05 | 2.9919e-05 | 0.23535 | 0.23535 | 0.23535 | 0.98817 | -0.22532 | 0.98785 | -0.2316 | 21.5523
164 | 0.15379 | 0.039048 | -0.15369 | -0.038983 | 0.00010264 | 6.5106e-05 | 0.23184 | 0.23184 | 0.23184 | 0.98785 | -0.2316 | 0.98713 | -0.24548 | 21.2306
165 | -0.00096466 | -0.00024177 | 0.00096467 | 0.0002416 | 1.0957e-08 | -1.6428e-07 | 0.0014654 | 0.0014653 | 0.0014654 | 0.97955 | -0.39357 | 0.97956 | -0.39334 | 0.40258
166 | -0.0024196 | -0.00060624 | 0.0024196 | 0.00060618 | 3.231e-08 | -5.9613e-08 | 0.0036755 | 0.0036754 | 0.0036755 | 0.97956 | -0.39334 | 0.97958 | -0.39305 | 1.0097
167 | -0.1523 | -0.038624 | 0.15232 | 0.038641 | 2.6766e-05 | 1.6975e-05 | 0.22978 | 0.22978 | 0.22978 | 0.98694 | -0.24913 | 0.98713 | -0.24548 | 21.0424

## res_trafo
| p_hv_mw | q_hv_mvar | p_lv_mw | q_lv_mvar | pl_mw | ql_mvar | i_hv_ka | i_lv_ka | vm_hv_pu | va_hv_degree | vm_lv_pu | va_lv_degree | loading_percent
0 | -1.2729e-15 | -1.3162e-15 | 0.00165 | 1.2699e-07 | 0.00165 | 1.2699e-07 | 5.2857e-17 | 0.0023815 | 0.99998 | 149.9956 | 1 | 0 | 0.2619

## res_ext_grid
| p_mw | q_mvar
0 | 0.33945 | 0.086759

## res_load
| p_mw | q_mvar
0 | 0.00083812 | 0.00021005
1 | 0.0010329 | 0.00025886
2 | 0.001881 | 0.00047142
3 | 0.0010426 | 0.00026129
4 | 0.0022081 | 0.00055339
5 | 0.0018894 | 0.00047354
6 | 0.0016095 | 0.00040339
7 | 0.0013799 | 0.00034583
8 | 0.0014486 | 0.00036306
9 | 0.001547 | 0.00038772
10 | 0.0024184 | 0.00060611
11 | 0.0013561 | 0.00033987
12 | 0.0021675 | 0.00054324
13 | 0.0021128 | 0.00052952
14 | 0.0029657 | 0.00074328
15 | 0.0041713 | 0.0010454
16 | 0.0012056 | 0.00030215
17 | 0.00065308 | 0.00016368
18 | 0.0056749 | 0.0014223
19 | 0.0020031 | 0.00050203
20 | 0.00089269 | 0.00022373
21 | 0.0020918 | 0.00052425
22 | 0.0038751 | 0.00097119
23 | 0.0010163 | 0.00025471
24 | 0.0041003 | 0.0010276
25 | 0.005993 | 0.001502
26 | 0.0022901 | 0.00057395
27 | 0.0029217 | 0.00073224
28 | 0.0019308 | 0.00048391
29 | 0.0011974 | 0.0003001
30 | 0.00087647 | 0.00021966
31 | 0.0070456 | 0.0017658
32 | 0.0022416 | 0.00056179
33 | 0.00075663 | 0.00018963
34 | 0.0079135 | 0.0019833
35 | 0.0020099 | 0.00050374
36 | 0.00080834 | 0.00020259
37 | 0.0014967 | 0.0003751
38 | 0.0046454 | 0.0011642
39 | 0.0014846 | 0.00037208
40 | 0.0028308 | 0.00070947
41 | 0.0007631 | 0.00019125
42 | 0.0076861 | 0.0019263
43 | 0.0032201 | 0.00080703
44 | 0.0035153 | 0.00088101
45 | 0.0017297 | 0.00043351
46 | 0.00038865 | 9.7404e-05
47 | 0.0035361 | 0.00088622
48 | 0.0023004 | 0.00057653
49 | 0.004268 | 0.0010697
50 | 0.00060367 | 0.00015129
51 | 0.0036561 | 0.00091631
52 | 0.002287 | 0.00057317
53 | 0.0023355 | 0.00058532
54 | 0.00021443 | 5.3741e-05
55 | 0.00013887 | 3.4804e-05
56 | 0.0019956 | 0.00050015
57 | 0.0020304 | 0.00050886
58 | 0.0022044 | 0.00055248
59 | 0.0019262 | 0.00048276
60 | 0.001283 | 0.00032154
61 | 0.0023876 | 0.00059839
62 | 0.0024286 | 0.00060865
63 | 0.0022978 | 0.00057589
64 | 0.0016134 | 0.00040435
65 | 0.0034128 | 0.00085533
66 | 0.00098454 | 0.00024675
67 | 0.0018342 | 0.00045969
68 | 0.002007 | 0.00050301
69 | 0.0014979 | 0.00037541
70 | 0.0042368 | 0.0010618
71 | 0.0046115 | 0.0011557
72 | 0.00098348 | 0.00024648
73 | 0.001243 | 0.00031153
74 | 0.0010737 | 0.00026909
75 | 0.001607 | 0.00040276
76 | 0.0018079 | 0.00045311
77 | 0.0018791 | 0.00047094
78 | 0.0017615 | 0.00044148
79 | 0.0022723 | 0.00056948
80 | 0.0015752 | 0.00039479
81 | 0.00097188 | 0.00024358
82 | 0.0014615 | 0.00036628
83 | 0.0023408 | 0.00058666
84 | 0.0021893 | 0.00054868
85 | 0.0018607 | 0.00046634
86 | 0.001771 | 0.00044384
87 | 0.0018699 | 0.00046864
88 | 0.0028871 | 0.00072357
89 | 0.0059338 | 0.0014872
90 | 0.0028976 | 0.00072621
91 | 0.0015142 | 0.00037949
92 | 0.0014509 | 0.00036362
93 | 0.0029933 | 0.00075018
94 | 0.0030072 | 0.00075367
95 | 0.0025787 | 0.00064628
96 | 0.0025634 | 0.00064244
97 | 0.0010343 | 0.00025921
98 | 0.0011042 | 0.00027675
99 | 0.0026828 | 0.00067237
100 | 0.0014459 | 0.00036238
101 | 0.0043929 | 0.001101
102 | 0.0025011 | 0.00062683
103 | 0.0014189 | 0.00035562
104 | 0.0022895 | 0.00057379
105 | 0.0010748 | 0.00026937
106 | 0.0021014 | 0.00052666
107 | 0.0018529 | 0.00046438
108 | 0.0017713 | 0.00044393
109 | 0.0021843 | 0.00054744
110 | 0.0020921 | 0.00052433
111 | 0.0019546 | 0.00048986
112 | 0.003217 | 0.00080627
113 | 0.0035519 | 0.00089019
114 | 0.0015063 | 0.00037751
115 | 0.0024371 | 0.0006108
116 | 0.003585 | 0.0008985
117 | 0.0013446 | 0.00033699
118 | 0.0053184 | 0.0013329
119 | 0.00087529 | 0.00021937
120 | 0.0027985 | 0.00070138
121 | 0.0012154 | 0.00030461
122 | 0.0021344 | 0.00053494
123 | 0.0024728 | 0.00061974
124 | 0.0035579 | 0.0008917
125 | 0.0016812 | 0.00042136
126 | 0.0021974 | 0.00055073
127 | 0.0074681 | 0.0018717
128 | 0.0011025 | 0.00027631
129 | 0.0011529 | 0.00028894
130 | 0.0018503 | 0.00046373
131 | 0.0063369 | 0.0015882
132 | 0.0022177 | 0.0005558
133 | 0.001477 | 0.00037018
134 | 0.0028211 | 0.00070702
135 | 0.0015882 | 0.00039804
136 | 0.0023319 | 0.00058444
137 | 0.00096466 | 0.00024177
138 | 0.0014549 | 0.00036464
139 | 0.00075234 | 0.00018855
140 | 0.001412 | 0.00035387
141 | 0.0013638 | 0.0003418
142 | 0.0026456 | 0.00066304
143 | 0.0036607 | 0.00091745

## dtypes
| element | column | dtype
0 | bus | name | object
1 | bus | vn_kv | float64
2 | bus | type | object
3 | bus | zone | object
4 | bus | in_service | bool
5 | load | name | object
6 | load | bus | uint32
7 | load | p_mw | float64
8 | load | q_mvar | float64
9 | load | const_z_percent | float64
10 | load | const_i_percent | float64
11 | load | sn_mva | float64
12 | load | scaling | float64
13 | load | in_service | bool
14 | load | type | object
15 | ext_grid | name | object
16 | ext_grid | bus | uint32
17 | ext_grid | vm_pu | float64
18 | ext_grid | va_degree | float64
19 | ext_grid | slack_weight | float64
20 | ext_grid | in_service | bool
21 | line | name | object
22 | line | std_type | object
23 | line | from_bus | uint32
24 | line | to_bus | uint32
25 | line | length_km | float64
26 | line | r_ohm_per_km | float64
27 | line | x_ohm_per_km | float64
28 | line | c_nf_per_km | float64
29 | line | g_us_per_km | float64
30 | line | max_i_ka | float64
31 | line | df | float64
32 | line | parallel | uint32
33 | line | type | object
34 | line | in_service | bool
35 | trafo | name | object
36 | trafo | std_type | object
37 | trafo | hv_bus | uint32
38 | trafo | lv_bus | uint32
39 | trafo | sn_mva | float64
40 | trafo | vn_hv_kv | float64
41 | trafo | vn_lv_kv | float64
42 | trafo | vk_percent | float64
43 | trafo | vkr_percent | float64
44 | trafo | pfe_kw | float64
45 | trafo | i0_percent | float64
46 | trafo | shift_degree | float64
47 | trafo | tap_side | object
48 | trafo | tap_neutral | int32
49 | trafo | tap_min | int32
50 | trafo | tap_max | int32
51 | trafo | tap_step_percent | float64
52 | trafo | tap_step_degree | float64
53 | trafo | tap_pos | int32
54 | trafo | tap_phase_shifter | bool
55 | trafo | parallel | uint32
56 | trafo | df | float64
57 | trafo | in_service | bool
58 | line_geodata | coords | object
59 | bus_geodata | x | float64
60 | bus_geodata | y | float64
61 | bus_geodata | coords | object
62 | res_bus | vm_pu | float64
63 | res_bus | va_degree | float64
64 | res_bus | p_mw | float64
65 | res_bus | q_mvar | float64
66 | res_line | p_from_mw | float64
67 | res_line | q_from_mvar | float64
68 | res_line | p_to_mw | float64
69 | res_line | q_to_mvar | float64
70 | res_line | pl_mw | float64
71 | res_line | ql_mvar | float64
72 | res_line | i_from_ka | float64
73 | res_line | i_to_ka | float64
74 | res_line | i_ka | float64
75 | res_line | vm_from_pu | float64
76 | res_line | va_from_degree | float64
77 | res_line | vm_to_pu | float64
78 | res_line | va_to_degree | float64
79 | res_line | loading_percent | float64
80 | res_trafo | p_hv_mw | float64
81 | res_trafo | q_hv_mvar | float64
82 | res_trafo | p_lv_mw | float64
83 | res_trafo | q_lv_mvar | float64
84 | res_trafo | pl_mw | float64
85 | res_trafo | ql_mvar | float64
86 | res_trafo | i_hv_ka | float64
87 | res_trafo | i_lv_ka | float64
88 | res_trafo | vm_hv_pu | float64
89 | res_trafo | va_hv_degree | float64
90 | res_trafo | vm_lv_pu | float64
91 | res_trafo | va_lv_degree | float64
92 | res_trafo | loading_percent | float64
93 | res_ext_grid | p_mw | float64
94 | res_ext_grid | q_mvar | float64
95 | res_load | p_mw | float64
96 | res_load | q_mvar | float64

## parameters
| version | format_version | converged | OPF_converged | name | f_hz | sn_mva
0 | 2.14.6 | 2.14.0 | TRUE | FALSE |  | 50 | 1