## bus
| name | vn_kv | type | zone | in_service
0 | bus_LV_2517-2_0_11_node_0 | 0.4 | n |  | TRUE
1 | bus_LV_2517-2_0_11_node_1 | 0.4 | n |  | TRUE
2 | bus_LV_2517-2_0_11_node_2 | 0.4 | n |  | TRUE
3 | bus_LV_2517-2_0_11_node_3 | 0.4 | n |  | TRUE
4 | bus_LV_2517-2_0_11_node_177 | 0.4 | n |  | TRUE
5 | bus_LV_2517-2_0_11_node_184 | 0.4 | n |  | TRUE
6 | bus_LV_2517-2_0_11_node_175 | 0.4 | n |  | TRUE
7 | bus_LV_2517-2_0_11_node_185 | 0.4 | n |  | TRUE
8 | bus_LV_2517-2_0_11_node_4 | 0.4 | n |  | TRUE
9 | bus_LV_2517-2_0_11_node_5 | 0.4 | n |  | TRUE
10 | bus_LV_2517-2_0_11_node_6 | 0.4 | n |  | TRUE
11 | bus_LV_2517-2_0_11_node_7 | 0.4 | n |  | TRUE
12 | bus_LV_2517-2_0_11_node_8 | 0.4 | n |  | TRUE
13 | bus_LV_2517-2_0_11_node_9 | 0.4 | n |  | TRUE
14 | bus_LV_2517-2_0_11_node_10 | 0.4 | n |  | TRUE
15 | bus_LV_2517-2_0_11_node_94 | 0.4 | n |  | TRUE
16 | bus_LV_2517-2_0_11_node_198 | 0.4 | n |  | TRUE
17 | bus_LV_2517-2_0_11_node_105 | 0.4 | n |  | TRUE
18 | bus_LV_2517-2_0_11_node_25 | 0.4 | n |  | TRUE
19 | bus_LV_2517-2_0_11_node_207 | 0.4 | n |  | TRUE
20 | bus_LV_2517-2_0_11_node_92 | 0.4 | n |  | TRUE
21 | bus_LV_2517-2_0_11_node_96 | 0.4 | n |  | TRUE
22 | bus_LV_2517-2_0_11_node_151 | 0.4 | n |  | TRUE
23 | bus_LV_2517-2_0_11_node_23 | 0.4 | n |  | TRUE
24 | bus_LV_2517-2_0_11_node_11 | 0.4 | n |  | TRUE
25 | bus_LV_2517-2_0_11_node_12 | 0.4 | n |  | TRUE
26 | bus_LV_2517-2_0_11_node_13 | 0.4 | n |  | TRUE
27 | bus_LV_2517-2_0_11_node_14 | 0.4 | n |  | TRUE
28 | bus_LV_2517-2_0_11_node_15 | 0.4 | n |  | TRUE
29 | bus_LV_2517-2_0_11_node_79 | 0.4 | n |  | TRUE
30 | bus_LV_2517-2_0_11_node_76 | 0.4 | n |  | TRUE
31 | bus_LV_2517-2_0_11_node_144 | 0.4 | n |  | TRUE
32 | bus_LV_2517-2_0_11_node_106 | 0.4 | n |  | TRUE
33 | bus_LV_2517-2_0_11_node_77 | 0.4 | n |  | TRUE
34 | bus_LV_2517-2_0_11_node_16 | 0.4 | n |  | TRUE
35 | bus_LV_2517-2_0_11_node_17 | 0.4 | n |  | TRUE
36 | bus_LV_2517-2_0_11_node_18 | 0.4 | n |  | TRUE
37 | bus_LV_2517-2_0_11_node_19 | 0.4 | n |  | TRUE
38 | bus_LV_2517-2_0_11_node_20 | 0.4 | n |  | TRUE
39 | bus_LV_2517-2_0_11_node_21 | 0.4 | n |  | TRUE
40 | bus_LV_2517-2_0_11_node_154 | 0.4 | n |  | TRUE
41 | bus_LV_2517-2_0_11_node_57 | 0.4 | n |  | TRUE
42 | bus_LV_2517-2_0_11_node_187 | 0.4 | n |  | TRUE
43 | bus_LV_2517-2_0_11_node_155 | 0.4 | n |  | TRUE
44 | bus_LV_2517-2_0_11_node_125 | 0.4 | n |  | TRUE
45 | bus_LV_2517-2_0_11_node_58 | 0.4 | n |  | TRUE
46 | bus_LV_2517-2_0_11_node_188 | 0.4 | n |  | TRUE
47 | bus_LV_2517-2_0_11_node_22 | 0.4 | n |  | TRUE
48 | bus_LV_2517-2_0_11_node_24 | 0.4 | n |  | TRUE
49 | bus_LV_2517-2_0_11_node_26 | 0.4 | n |  | TRUE
50 | bus_LV_2517-2_0_11_node_182 | 0.4 | n |  | TRUE
51 | bus_LV_2517-2_0_11_node_150 | 0.4 | n |  | TRUE
52 | bus_LV_2517-2_0_11_node_192 | 0.4 | n |  | TRUE
53 | bus_LV_2517-2_0_11_node_27 | 0.4 | n |  | TRUE
54 | bus_LV_2517-2_0_11_node_28 | 0.4 | n |  | TRUE
55 | bus_LV_2517-2_0_11_node_29 | 0.4 | n |  | TRUE
56 | bus_LV_2517-2_0_11_node_30 | 0.4 | n |  | TRUE
57 | bus_LV_2517-2_0_11_node_31 | 0.4 | n |  | TRUE
58 | bus_LV_2517-2_0_11_node_32 | 0.4 | n |  | TRUE
59 | bus_LV_2517-2_0_11_node_51 | 0.4 | n |  | TRUE
60 | bus_LV_2517-2_0_11_node_165 | 0.4 | n |  | TRUE
61 | bus_LV_2517-2_0_11_node_137 | 0.4 | n |  | TRUE
62 | bus_LV_2517-2_0_11_node_49 | 0.4 | n |  | TRUE
63 | bus_LV_2517-2_0_11_node_34 | 0.4 | n |  | TRUE
64 | bus_LV_2517-2_0_11_node_36 | 0.4 | n |  | TRUE
65 | bus_LV_2517-2_0_11_node_33 | 0.4 | n |  | TRUE
66 | bus_LV_2517-2_0_11_node_166 | 0.4 | n |  | TRUE
67 | bus_LV_2517-2_0_11_node_78 | 0.4 | n |  | TRUE
68 | bus_LV_2517-2_0_11_node_35 | 0.4 | n |  | TRUE
69 | bus_LV_2517-2_0_11_node_37 | 0.4 | n |  | TRUE
70 | bus_LV_2517-2_0_11_node_38 | 0.4 | n |  | TRUE
71 | bus_LV_2517-2_0_11_node_63 | 0.4 | n |  | TRUE
72 | bus_LV_2517-2_0_11_node_98 | 0.4 | n |  | TRUE
73 | bus_LV_2517-2_0_11_node_162 | 0.4 | n |  | TRUE
74 | bus_LV_2517-2_0_11_node_64 | 0.4 | n |  | TRUE
75 | bus_LV_2517-2_0_11_node_99 | 0.4 | n |  | TRUE
76 | bus_LV_2517-2_0_11_node_39 | 0.4 | n |  | TRUE
77 | bus_LV_2517-2_0_11_node_40 | 0.4 | n |  | TRUE
78 | bus_LV_2517-2_0_11_node_41 | 0.4 | n |  | TRUE
79 | bus_LV_2517-2_0_11_node_42 | 0.4 | n |  | TRUE
80 | bus_LV_2517-2_0_11_node_43 | 0.4 | n |  | TRUE
81 | bus_LV_2517-2_0_11_node_136 | 0.4 | n |  | TRUE
82 | bus_LV_2517-2_0_11_node_183 | 0.4 | n |  | TRUE
83 | bus_LV_2517-2_0_11_node_44 | 0.4 | n |  | TRUE
84 | bus_LV_2517-2_0_11_node_45 | 0.4 | n |  | TRUE
85 | bus_LV_2517-2_0_11_node_46 | 0.4 | n |  | TRUE
86 | bus_LV_2517-2_0_11_node_47 | 0.4 | n |  | TRUE
87 | bus_LV_2517-2_0_11_node_48 | 0.4 | n |  | TRUE
88 | bus_LV_2517-2_0_11_node_109 | 0.4 | n |  | TRUE
89 | bus_LV_2517-2_0_11_node_111 | 0.4 | n |  | TRUE
90 | bus_LV_2517-2_0_11_node_108 | 0.4 | n |  | TRUE
91 | bus_LV_2517-2_0_11_node_163 | 0.4 | n |  | TRUE
92 | bus_LV_2517-2_0_11_node_141 | 0.4 | n |  | TRUE
93 | bus_LV_2517-2_0_11_node_164 | 0.4 | n |  | TRUE
94 | bus_LV_2517-2_0_11_node_160 | 0.4 | n |  | TRUE
95 | bus_LV_2517-2_0_11_node_140 | 0.4 | n |  | TRUE
96 | bus_LV_2517-2_0_11_node_52 | 0.4 | n |  | TRUE
97 | bus_LV_2517-2_0_11_node_53 | 0.4 | n |  | TRUE
98 | bus_LV_2517-2_0_11_node_54 | 0.4 | n |  | TRUE
99 | bus_LV_2517-2_0_11_node_55 | 0.4 | n |  | TRUE
100 | bus_LV_2517-2_0_11_node_56 | 0.4 | n |  | TRUE
101 | bus_LV_2517-2_0_11_node_110 | 0.4 | n |  | TRUE
102 | bus_LV_2517-2_0_11_node_168 | 0.4 | n |  | TRUE
103 | bus_LV_2517-2_0_11_node_169 | 0.4 | n |  | TRUE
104 | bus_LV_2517-2_0_11_node_112 | 0.4 | n |  | TRUE
105 | bus_LV_2517-2_0_11_node_172 | 0.4 | n |  | TRUE
106 | bus_LV_2517-2_0_11_node_59 | 0.4 | n |  | TRUE
107 | bus_LV_2517-2_0_11_node_170 | 0.4 | n |  | TRUE
108 | bus_LV_2517-2_0_11_node_171 | 0.4 | n |  | TRUE
109 | bus_LV_2517-2_0_11_node_60 | 0.4 | n |  | TRUE
110 | bus_LV_2517-2_0_11_node_61 | 0.4 | n |  | TRUE
111 | bus_LV_2517-2_0_11_node_62 | 0.4 | n |  | TRUE
112 | bus_LV_2517-2_0_11_node_107 | 0.4 | n |  | TRUE
113 | bus_LV_2517-2_0_11_node_65 | 0.4 | n |  | TRUE
114 | bus_LV_2517-2_0_11_node_66 | 0.4 | n |  | TRUE
115 | bus_LV_2517-2_0_11_node_67 | 0.4 | n |  | TRUE
116 | bus_LV_2517-2_0_11_node_68 | 0.4 | n |  | TRUE
117 | bus_LV_2517-2_0_11_node_69 | 0.4 | n |  | TRUE
118 | bus_LV_2517-2_0_11_node_70 | 0.4 | n |  | TRUE
119 | bus_LV_2517-2_0_11_node_173 | 0.4 | n |  | TRUE
120 | bus_LV_2517-2_0_11_node_178 | 0.4 | n |  | TRUE
121 | bus_LV_2517-2_0_11_node_90 | 0.4 | n |  | TRUE
122 | bus_LV_2517-2_0_11_node_176 | 0.4 | n |  | TRUE
123 | bus_LV_2517-2_0_11_node_71 | 0.4 | n |  | TRUE
124 | bus_LV_2517-2_0_11_node_72 | 0.4 | n |  | TRUE
125 | bus_LV_2517-2_0_11_node_73 | 0.4 | n |  | TRUE
126 | bus_LV_2517-2_0_11_node_74 | 0.4 | n |  | TRUE
127 | bus_LV_2517-2_0_11_node_75 | 0.4 | n |  | TRUE
128 | bus_LV_2517-2_0_11_node_193 | 0.4 | n |  | TRUE
129 | bus_LV_2517-2_0_11_node_194 | 0.4 | n |  | TRUE
130 | bus_LV_2517-2_0_11_node_161 | 0.4 | n |  | TRUE
131 | bus_LV_2517-2_0_11_node_80 | 0.4 | n |  | TRUE
132 | bus_LV_2517-2_0_11_node_81 | 0.4 | n |  | TRUE
133 | bus_LV_2517-2_0_11_node_82 | 0.4 | n |  | TRUE
134 | bus_LV_2517-2_0_11_node_83 | 0.4 | n |  | TRUE
135 | bus_LV_2517-2_0_11_node_84 | 0.4 | n |  | TRUE
136 | bus_LV_2517-2_0_11_node_134 | 0.4 | n |  | TRUE
137 | bus_LV_2517-2_0_11_node_158 | 0.4 | n |  | TRUE
138 | bus_LV_2517-2_0_11_node_127 | 0.4 | n |  | TRUE
139 | bus_LV_2517-2_0_11_node_132 | 0.4 | n |  | TRUE
140 | bus_LV_2517-2_0_11_node_157 | 0.4 | n |  | TRUE
141 | bus_LV_2517-2_0_11_node_126 | 0.4 | n |  | TRUE
142 | bus_LV_2517-2_0_11_node_85 | 0.4 | n |  | TRUE
143 | bus_LV_2517-2_0_11_node_86 | 0.4 | n |  | TRUE
144 | bus_LV_2517-2_0_11_node_87 | 0.4 | n |  | TRUE
145 | bus_LV_2517-2_0_11_node_88 | 0.4 | n |  | TRUE
146 | bus_LV_2517-2_0_11_node_89 | 0.4 | n |  | TRUE
147 | bus_LV_2517-2_0_11_node_197 | 0.4 | n |  | TRUE
148 | bus_LV_2517-2_0_11_node_209 | 0.4 | n |  | TRUE
149 | bus_LV_2517-2_0_11_node_91 | 0.4 | n |  | TRUE
150 | bus_LV_2517-2_0_11_node_93 | 0.4 | n |  | TRUE
151 | bus_LV_2517-2_0_11_node_95 | 0.4 | n |  | TRUE
152 | bus_LV_2517-2_0_11_node_97 | 0.4 | n |  | TRUE
153 | bus_LV_2517-2_0_11_node_115 | 0.4 | n |  | TRUE
154 | bus_LV_2517-2_0_11_node_133 | 0.4 | n |  | TRUE
155 | bus_LV_2517-2_0_11_node_139 | 0.4 | n |  | TRUE
156 | bus_LV_2517-2_0_11_node_138 | 0.4 | n |  | TRUE
157 | bus_LV_2517-2_0_11_node_114 | 0.4 | n |  | TRUE
158 | bus_LV_2517-2_0_11_node_131 | 0.4 | n |  | TRUE
159 | bus_LV_2517-2_0_11_node_191 | 0.4 | n |  | TRUE
160 | bus_LV_2517-2_0_11_node_190 | 0.4 | n |  | TRUE
161 | bus_LV_2517-2_0_11_node_100 | 0.4 | n |  | TRUE
162 | bus_LV_2517-2_0_11_node_101 | 0.4 | n |  | TRUE
163 | bus_LV_2517-2_0_11_node_102 | 0.4 | n |  | TRUE
164 | bus_LV_2517-2_0_11_node_103 | 0.4 | n |  | TRUE
165 | bus_LV_2517-2_0_11_node_104 | 0.4 | n |  | TRUE
166 | bus_LV_2517-2_0_11_node_129 | 0.4 | n |  | TRUE
167 | bus_LV_2517-2_0_11_node_130 | 0.4 | n |  | TRUE
168 | bus_LV_2517-2_0_11_node_113 | 0.4 | n |  | TRUE
169 | bus_LV_2517-2_0_11_node_116 | 0.4 | n |  | TRUE
170 | bus_LV_2517-2_0_11_node_117 | 0.4 | n |  | TRUE
171 | bus_LV_2517-2_0_11_node_118 | 0.4 | n |  | TRUE
172 | bus_LV_2517-2_0_11_node_119 | 0.4 | n |  | TRUE
173 | bus_LV_2517-2_0_11_node_120 | 0.4 | n |  | TRUE
174 | bus_LV_2517-2_0_11_node_152 | 0.4 | n |  | TRUE
175 | bus_LV_2517-2_0_11_node_195 | 0.4 | n |  | TRUE
176 | bus_LV_2517-2_0_11_node_153 | 0.4 | n |  | TRUE
177 | bus_LV_2517-2_0_11_node_201 | 0.4 | n |  | TRUE
178 | bus_LV_2517-2_0_11_node_121 | 0.4 | n |  | TRUE
179 | bus_LV_2517-2_0_11_node_122 | 0.4 | n |  | TRUE
180 | bus_LV_2517-2_0_11_node_123 | 0.4 | n |  | TRUE
181 | bus_LV_2517-2_0_11_node_124 | 0.4 | n |  | TRUE
182 | bus_LV_2517-2_0_11_node_200 | 0.4 | n |  | TRUE
183 | bus_LV_2517-2_0_11_node_208 | 0.4 | n |  | TRUE
184 | bus_LV_2517-2_0_11_node_159 | 0.4 | n |  | TRUE
185 | bus_LV_2517-2_0_11_node_135 | 0.4 | n |  | TRUE
186 | bus_LV_2517-2_0_11_node_156 | 0.4 | n |  | TRUE
187 | bus_LV_2517-2_0_11_node_142 | 0.4 | n |  | TRUE
188 | bus_LV_2517-2_0_11_node_143 | 0.4 | n |  | TRUE
189 | bus_LV_2517-2_0_11_node_145 | 0.4 | n |  | TRUE
190 | bus_LV_2517-2_0_11_node_146 | 0.4 | n |  | TRUE
191 | bus_LV_2517-2_0_11_node_147 | 0.4 | n |  | TRUE
192 | bus_LV_2517-2_0_11_node_148 | 0.4 | n |  | TRUE
193 | bus_LV_2517-2_0_11_node_149 | 0.4 | n |  | TRUE
194 | bus_LV_2517-2_0_11_node_199 | 0.4 | n |  | TRUE
195 | bus_LV_2517-2_0_11_node_179 | 0.4 | n |  | TRUE
196 | bus_LV_2517-2_0_11_node_180 | 0.4 | n |  | TRUE
197 | bus_LV_2517-2_0_11_node_167 | 0.4 | n |  | TRUE
198 | bus_LV_2517-2_0_11_node_174 | 0.4 | n |  | TRUE
199 | bus_LV_2517-2_0_11_node_181 | 0.4 | n |  | TRUE
200 | bus_LV_2517-2_0_11_node_202 | 0.4 | n |  | TRUE
201 | bus_LV_2517-2_0_11_node_189 | 0.4 | n |  | TRUE
202 | bus_LV_2517-2_0_11_node_206 | 0.4 | n |  | TRUE
203 | bus_LV_2517-2_0_11_node_203 | 0.4 | n |  | TRUE
204 | bus_LV_2517-2_0_11_node_210 | 0.4 | n |  | TRUE
205 | bus_LV_2517-2_0_11_node_204 | 0.4 | n |  | TRUE
206 | bus_LV_2517-2_0_11_node_205 | 0.4 | n |  | TRUE
207 | bus_MV_392_1_node_178 | 20 | n |  | TRUE

## load
| name | bus | p_mw | q_mvar | const_z_percent | const_i_percent | sn_mva | scaling | in_service | type
0 | LV_2517-2_0_11_load_0 | 0 | 0.0015763 | 0.00039506 | 0 | 0 |  | 1 | TRUE | wye
1 | LV_2517-2_0_11_load_1 | 1 | 0.0028859 | 0.00072328 | 0 | 0 |  | 1 | TRUE | wye
2 | LV_2517-2_0_11_load_2 | 2 | 0.00080548 | 0.00020187 | 0 | 0 |  | 1 | TRUE | wye
3 | LV_2517-2_0_11_load_177 | 4 | 0.0065479 | 0.0016411 | 0 | 0 |  | 1 | TRUE | wye
4 | LV_2517-2_0_11_load_184 | 5 | 0.0026248 | 0.00065783 | 0 | 0 |  | 1 | TRUE | wye
5 | LV_2517-2_0_11_load_175 | 6 | 0.0035428 | 0.0008879 | 0 | 0 |  | 1 | TRUE | wye
6 | LV_2517-2_0_11_load_185 | 7 | 0.0017349 | 0.00043481 | 0 | 0 |  | 1 | TRUE | wye
7 | LV_2517-2_0_11_load_4 | 8 | 0.0016474 | 0.00041286 | 0 | 0 |  | 1 | TRUE | wye
8 | LV_2517-2_0_11_load_8 | 12 | 0.01121 | 0.0028094 | 0 | 0 |  | 1 | TRUE | wye
9 | LV_2517-2_0_11_load_9 | 13 | 0.0031346 | 0.00078559 | 0 | 0 |  | 1 | TRUE | wye
10 | LV_2517-2_0_11_load_10 | 14 | 0.0023817 | 0.00059692 | 0 | 0 |  | 1 | TRUE | wye
11 | LV_2517-2_0_11_load_198 | 16 | 0.0059536 | 0.0014921 | 0 | 0 |  | 1 | TRUE | wye
12 | LV_2517-2_0_11_load_105 | 17 | 0.003067 | 0.00076867 | 0 | 0 |  | 1 | TRUE | wye
13 | LV_2517-2_0_11_load_207 | 19 | 0.011224 | 0.002813 | 0 | 0 |  | 1 | TRUE | wye
14 | LV_2517-2_0_11_load_151 | 22 | 0.0034249 | 0.00085837 | 0 | 0 |  | 1 | TRUE | wye
15 | LV_2517-2_0_11_load_11 | 24 | 0.0030154 | 0.00075574 | 0 | 0 |  | 1 | TRUE | wye
16 | LV_2517-2_0_11_load_12 | 25 | 0.017703 | 0.0044367 | 0 | 0 |  | 1 | TRUE | wye
17 | LV_2517-2_0_11_load_13 | 26 | 0.005993 | 0.001502 | 0 | 0 |  | 1 | TRUE | wye
18 | LV_2517-2_0_11_load_15 | 28 | 0.013494 | 0.0033818 | 0 | 0 |  | 1 | TRUE | wye
19 | LV_2517-2_0_11_load_76 | 30 | 0.0054607 | 0.0013686 | 0 | 0 |  | 1 | TRUE | wye
20 | LV_2517-2_0_11_load_144 | 31 | 0.013469 | 0.0033757 | 0 | 0 |  | 1 | TRUE | wye
21 | LV_2517-2_0_11_load_106 | 32 | 0.0059591 | 0.0014935 | 0 | 0 |  | 1 | TRUE | wye
22 | LV_2517-2_0_11_load_77 | 33 | 0.0030291 | 0.00075917 | 0 | 0 |  | 1 | TRUE | wye
23 | LV_2517-2_0_11_load_16 | 34 | 0.0028093 | 0.00070407 | 0 | 0 |  | 1 | TRUE | wye
24 | LV_2517-2_0_11_load_17 | 35 | 0.0018522 | 0.00046421 | 0 | 0 |  | 1 | TRUE | wye
25 | LV_2517-2_0_11_load_19 | 37 | 0.0032409 | 0.00081224 | 0 | 0 |  | 1 | TRUE | wye
26 | LV_2517-2_0_11_load_20 | 38 | 0.0011628 | 0.00029142 | 0 | 0 |  | 1 | TRUE | wye
27 | LV_2517-2_0_11_load_21 | 39 | 0.0027657 | 0.00069314 | 0 | 0 |  | 1 | TRUE | wye
28 | LV_2517-2_0_11_load_57 | 41 | 0.0065017 | 0.0016295 | 0 | 0 |  | 1 | TRUE | wye
29 | LV_2517-2_0_11_load_187 | 42 | 0.0018971 | 0.00047545 | 0 | 0 |  | 1 | TRUE | wye
30 | LV_2517-2_0_11_load_58 | 45 | 0.0015211 | 0.00038123 | 0 | 0 |  | 1 | TRUE | wye
31 | LV_2517-2_0_11_load_188 | 46 | 0.001396 | 0.00034987 | 0 | 0 |  | 1 | TRUE | wye
32 | LV_2517-2_0_11_load_22 | 47 | 0.0025863 | 0.00064818 | 0 | 0 |  | 1 | TRUE | wye
33 | LV_2517-2_0_11_load_26 | 49 | 0.0023833 | 0.00059731 | 0 | 0 |  | 1 | TRUE | wye
34 | LV_2517-2_0_11_load_150 | 51 | 0.0033594 | 0.00084194 | 0 | 0 |  | 1 | TRUE | wye
35 | LV_2517-2_0_11_load_192 | 52 | 0.0019547 | 0.00048989 | 0 | 0 |  | 1 | TRUE | wye
36 | LV_2517-2_0_11_load_27 | 53 | 0.0027791 | 0.00069651 | 0 | 0 |  | 1 | TRUE | wye
37 | LV_2517-2_0_11_load_28 | 54 | 0.0027151 | 0.00068047 | 0 | 0 |  | 1 | TRUE | wye
38 | LV_2517-2_0_11_load_30 | 56 | 0.0022113 | 0.0005542 | 0 | 0 |  | 1 | TRUE | wye
39 | LV_2517-2_0_11_load_32 | 58 | 0.0017682 | 0.00044314 | 0 | 0 |  | 1 | TRUE | wye
40 | LV_2517-2_0_11_load_165 | 60 | 0.003008 | 0.00075388 | 0 | 0 |  | 1 | TRUE | wye
41 | LV_2517-2_0_11_load_137 | 61 | 0.0030487 | 0.00076406 | 0 | 0 |  | 1 | TRUE | wye
42 | LV_2517-2_0_11_load_49 | 62 | 0.0011302 | 0.00028325 | 0 | 0 |  | 1 | TRUE | wye
43 | LV_2517-2_0_11_load_36 | 64 | 0.0030772 | 0.00077121 | 0 | 0 |  | 1 | TRUE | wye
44 | LV_2517-2_0_11_load_33 | 65 | 0.0028798 | 0.00072175 | 0 | 0 |  | 1 | TRUE | wye
45 | LV_2517-2_0_11_load_166 | 66 | 0.0082468 | 0.0020669 | 0 | 0 |  | 1 | TRUE | wye
46 | LV_2517-2_0_11_load_78 | 67 | 0.008421 | 0.0021105 | 0 | 0 |  | 1 | TRUE | wye
47 | LV_2517-2_0_11_load_37 | 69 | 0.00079255 | 0.00019863 | 0 | 0 |  | 1 | TRUE | wye
48 | LV_2517-2_0_11_load_38 | 70 | 0.0040785 | 0.0010222 | 0 | 0 |  | 1 | TRUE | wye
49 | LV_2517-2_0_11_load_63 | 71 | 0.0024695 | 0.00061892 | 0 | 0 |  | 1 | TRUE | wye
50 | LV_2517-2_0_11_load_98 | 72 | 0.0036108 | 0.00090495 | 0 | 0 |  | 1 | TRUE | wye
51 | LV_2517-2_0_11_load_162 | 73 | 0.0012447 | 0.00031196 | 0 | 0 |  | 1 | TRUE | wye
52 | LV_2517-2_0_11_load_64 | 74 | 0.0097367 | 0.0024402 | 0 | 0 |  | 1 | TRUE | wye
53 | LV_2517-2_0_11_load_39 | 76 | 0.0024827 | 0.00062223 | 0 | 0 |  | 1 | TRUE | wye
54 | LV_2517-2_0_11_load_40 | 77 | 0.0067395 | 0.0016891 | 0 | 0 |  | 1 | TRUE | wye
55 | LV_2517-2_0_11_load_41 | 78 | 0.0044502 | 0.0011153 | 0 | 0 |  | 1 | TRUE | wye
56 | LV_2517-2_0_11_load_42 | 79 | 0.0044504 | 0.0011154 | 0 | 0 |  | 1 | TRUE | wye
57 | LV_2517-2_0_11_load_43 | 80 | 0.0095867 | 0.0024027 | 0 | 0 |  | 1 | TRUE | wye
58 | LV_2517-2_0_11_load_136 | 81 | 0.0037379 | 0.0009368 | 0 | 0 |  | 1 | TRUE | wye
59 | LV_2517-2_0_11_load_183 | 82 | 0.0038542 | 0.00096595 | 0 | 0 |  | 1 | TRUE | wye
60 | LV_2517-2_0_11_load_44 | 83 | 0.001063 | 0.00026642 | 0 | 0 |  | 1 | TRUE | wye
61 | LV_2517-2_0_11_load_45 | 84 | 0.0022601 | 0.00056643 | 0 | 0 |  | 1 | TRUE | wye
62 | LV_2517-2_0_11_load_46 | 85 | 0.0017594 | 0.00044094 | 0 | 0 |  | 1 | TRUE | wye
63 | LV_2517-2_0_11_load_47 | 86 | 0.001818 | 0.00045563 | 0 | 0 |  | 1 | TRUE | wye
64 | LV_2517-2_0_11_load_48 | 87 | 0.0045395 | 0.0011377 | 0 | 0 |  | 1 | TRUE | wye
65 | LV_2517-2_0_11_load_109 | 88 | 0.0026825 | 0.00067231 | 0 | 0 |  | 1 | TRUE | wye
66 | LV_2517-2_0_11_load_111 | 89 | 0.0011461 | 0.00028725 | 0 | 0 |  | 1 | TRUE | wye
67 | LV_2517-2_0_11_load_108 | 90 | 0.001258 | 0.00031529 | 0 | 0 |  | 1 | TRUE | wye
68 | LV_2517-2_0_11_load_141 | 92 | 0.0020324 | 0.00050937 | 0 | 0 |  | 1 | TRUE | wye
69 | LV_2517-2_0_11_load_164 | 93 | 0.0018574 | 0.0004655 | 0 | 0 |  | 1 | TRUE | wye
70 | LV_2517-2_0_11_load_140 | 95 | 0.0045399 | 0.0011378 | 0 | 0 |  | 1 | TRUE | wye
71 | LV_2517-2_0_11_load_52 | 96 | 0.0019089 | 0.00047842 | 0 | 0 |  | 1 | TRUE | wye
72 | LV_2517-2_0_11_load_53 | 97 | 0.0030508 | 0.00076461 | 0 | 0 |  | 1 | TRUE | wye
73 | LV_2517-2_0_11_load_54 | 98 | 0.0011379 | 0.00028518 | 0 | 0 |  | 1 | TRUE | wye
74 | LV_2517-2_0_11_load_55 | 99 | 0.0011734 | 0.00029408 | 0 | 0 |  | 1 | TRUE | wye
75 | LV_2517-2_0_11_load_56 | 100 | 0.0024728 | 0.00061975 | 0 | 0 |  | 1 | TRUE | wye
76 | LV_2517-2_0_11_load_168 | 102 | 0.00098257 | 0.00024626 | 0 | 0 |  | 1 | TRUE | wye
77 | LV_2517-2_0_11_load_169 | 103 | 0.0018301 | 0.00045868 | 0 | 0 |  | 1 | TRUE | wye
78 | LV_2517-2_0_11_load_112 | 104 | 0.00098538 | 0.00024696 | 0 | 0 |  | 1 | TRUE | wye
79 | LV_2517-2_0_11_load_172 | 105 | 0.0020975 | 0.00052567 | 0 | 0 |  | 1 | TRUE | wye
80 | LV_2517-2_0_11_load_59 | 106 | 0.0063748 | 0.0015977 | 0 | 0 |  | 1 | TRUE | wye
81 | LV_2517-2_0_11_load_170 | 107 | 0.0021527 | 0.00053953 | 0 | 0 |  | 1 | TRUE | wye
82 | LV_2517-2_0_11_load_171 | 108 | 0.0021484 | 0.00053845 | 0 | 0 |  | 1 | TRUE | wye
83 | LV_2517-2_0_11_load_60 | 109 | 0.0020323 | 0.00050935 | 0 | 0 |  | 1 | TRUE | wye
84 | LV_2517-2_0_11_load_61 | 110 | 0.002029 | 0.0005085 | 0 | 0 |  | 1 | TRUE | wye
85 | LV_2517-2_0_11_load_107 | 112 | 0.012655 | 0.0031717 | 0 | 0 |  | 1 | TRUE | wye
86 | LV_2517-2_0_11_load_65 | 113 | 0.0048617 | 0.0012185 | 0 | 0 |  | 1 | TRUE | wye
87 | LV_2517-2_0_11_load_66 | 114 | 0.003546 | 0.00088871 | 0 | 0 |  | 1 | TRUE | wye
88 | LV_2517-2_0_11_load_67 | 115 | 0.00087152 | 0.00021842 | 0 | 0 |  | 1 | TRUE | wye
89 | LV_2517-2_0_11_load_70 | 118 | 0.0017886 | 0.00044828 | 0 | 0 |  | 1 | TRUE | wye
90 | LV_2517-2_0_11_load_90 | 121 | 0.00094256 | 0.00023623 | 0 | 0 |  | 1 | TRUE | wye
91 | LV_2517-2_0_11_load_71 | 123 | 0.011893 | 0.0029808 | 0 | 0 |  | 1 | TRUE | wye
92 | LV_2517-2_0_11_load_74 | 126 | 0.0023709 | 0.0005942 | 0 | 0 |  | 1 | TRUE | wye
93 | LV_2517-2_0_11_load_75 | 127 | 0.0088992 | 0.0022304 | 0 | 0 |  | 1 | TRUE | wye
94 | LV_2517-2_0_11_load_194 | 129 | 0.0031907 | 0.00079967 | 0 | 0 |  | 1 | TRUE | wye
95 | LV_2517-2_0_11_load_80 | 131 | 0.0059295 | 0.0014861 | 0 | 0 |  | 1 | TRUE | wye
96 | LV_2517-2_0_11_load_81 | 132 | 0.0078744 | 0.0019735 | 0 | 0 |  | 1 | TRUE | wye
97 | LV_2517-2_0_11_load_84 | 135 | 0.0038626 | 0.00096807 | 0 | 0 |  | 1 | TRUE | wye
98 | LV_2517-2_0_11_load_134 | 136 | 0.0052359 | 0.0013122 | 0 | 0 |  | 1 | TRUE | wye
99 | LV_2517-2_0_11_load_158 | 137 | 0.0013832 | 0.00034666 | 0 | 0 |  | 1 | TRUE | wye
100 | LV_2517-2_0_11_load_132 | 139 | 0.0048442 | 0.0012141 | 0 | 0 |  | 1 | TRUE | wye
101 | LV_2517-2_0_11_load_157 | 140 | 0.0013748 | 0.00034456 | 0 | 0 |  | 1 | TRUE | wye
102 | LV_2517-2_0_11_load_126 | 141 | 0.0026145 | 0.00065526 | 0 | 0 |  | 1 | TRUE | wye
103 | LV_2517-2_0_11_load_85 | 142 | 0.001153 | 0.00028897 | 0 | 0 |  | 1 | TRUE | wye
104 | LV_2517-2_0_11_load_86 | 143 | 0.0011451 | 0.00028699 | 0 | 0 |  | 1 | TRUE | wye
105 | LV_2517-2_0_11_load_88 | 145 | 0.0014133 | 0.00035421 | 0 | 0 |  | 1 | TRUE | wye
106 | LV_2517-2_0_11_load_89 | 146 | 0.0044318 | 0.0011107 | 0 | 0 |  | 1 | TRUE | wye
107 | LV_2517-2_0_11_load_197 | 147 | 0.00057341 | 0.00014371 | 0 | 0 |  | 1 | TRUE | wye
108 | LV_2517-2_0_11_load_209 | 148 | 0.002014 | 0.00050475 | 0 | 0 |  | 1 | TRUE | wye
109 | LV_2517-2_0_11_load_91 | 149 | 0.0059523 | 0.0014918 | 0 | 0 |  | 1 | TRUE | wye
110 | LV_2517-2_0_11_load_97 | 152 | 0.0059548 | 0.0014924 | 0 | 0 |  | 1 | TRUE | wye
111 | LV_2517-2_0_11_load_115 | 153 | 0.0018914 | 0.00047403 | 0 | 0 |  | 1 | TRUE | wye
112 | LV_2517-2_0_11_load_139 | 155 | 0.0035202 | 0.00088225 | 0 | 0 |  | 1 | TRUE | wye
113 | LV_2517-2_0_11_load_138 | 156 | 0.0018898 | 0.00047364 | 0 | 0 |  | 1 | TRUE | wye
114 | LV_2517-2_0_11_load_114 | 157 | 0.002388 | 0.00059849 | 0 | 0 |  | 1 | TRUE | wye
115 | LV_2517-2_0_11_load_131 | 158 | 0.0089662 | 0.0022471 | 0 | 0 |  | 1 | TRUE | wye
116 | LV_2517-2_0_11_load_190 | 160 | 0.029972 | 0.0075116 | 0 | 0 |  | 1 | TRUE | wye
117 | LV_2517-2_0_11_load_100 | 161 | 0.0034633 | 0.00086799 | 0 | 0 |  | 1 | TRUE | wye
118 | LV_2517-2_0_11_load_101 | 162 | 0.00090822 | 0.00022762 | 0 | 0 |  | 1 | TRUE | wye
119 | LV_2517-2_0_11_load_102 | 163 | 0.0040595 | 0.0010174 | 0 | 0 |  | 1 | TRUE | wye
120 | LV_2517-2_0_11_load_103 | 164 | 0.0011196 | 0.00028059 | 0 | 0 |  | 1 | TRUE | wye
121 | LV_2517-2_0_11_load_129 | 166 | 0.0053317 | 0.0013363 | 0 | 0 |  | 1 | TRUE | wye
122 | LV_2517-2_0_11_load_130 | 167 | 0.0011001 | 0.00027571 | 0 | 0 |  | 1 | TRUE | wye
123 | LV_2517-2_0_11_load_113 | 168 | 0.001888 | 0.00047317 | 0 | 0 |  | 1 | TRUE | wye
124 | LV_2517-2_0_11_load_116 | 169 | 0.0011342 | 0.00028426 | 0 | 0 |  | 1 | TRUE | wye
125 | LV_2517-2_0_11_load_117 | 170 | 0.0011272 | 0.0002825 | 0 | 0 |  | 1 | TRUE | wye
126 | LV_2517-2_0_11_load_118 | 171 | 0.001205 | 0.000302 | 0 | 0 |  | 1 | TRUE | wye
127 | LV_2517-2_0_11_load_119 | 172 | 0.0018211 | 0.0004564 | 0 | 0 |  | 1 | TRUE | wye
128 | LV_2517-2_0_11_load_152 | 174 | 0.0038137 | 0.0009558 | 0 | 0 |  | 1 | TRUE | wye
129 | LV_2517-2_0_11_load_195 | 175 | 0.0044495 | 0.0011152 | 0 | 0 |  | 1 | TRUE | wye
130 | LV_2517-2_0_11_load_153 | 176 | 0.0017895 | 0.0004485 | 0 | 0 |  | 1 | TRUE | wye
131 | LV_2517-2_0_11_load_201 | 177 | 0.001455 | 0.00036465 | 0 | 0 |  | 1 | TRUE | wye
132 | LV_2517-2_0_11_load_121 | 178 | 0.0026204 | 0.00065674 | 0 | 0 |  | 1 | TRUE | wye
133 | LV_2517-2_0_11_load_122 | 179 | 0.0014174 | 0.00035523 | 0 | 0 |  | 1 | TRUE | wye
134 | LV_2517-2_0_11_load_123 | 180 | 0.0017542 | 0.00043963 | 0 | 0 |  | 1 | TRUE | wye
135 | LV_2517-2_0_11_load_124 | 181 | 0.0014903 | 0.00037351 | 0 | 0 |  | 1 | TRUE | wye
136 | LV_2517-2_0_11_load_200 | 182 | 0.0015586 | 0.00039063 | 0 | 0 |  | 1 | TRUE | wye
137 | LV_2517-2_0_11_load_208 | 183 | 0.00080242 | 0.00020111 | 0 | 0 |  | 1 | TRUE | wye
138 | LV_2517-2_0_11_load_159 | 184 | 0.00080331 | 0.00020133 | 0 | 0 |  | 1 | TRUE | wye
139 | LV_2517-2_0_11_load_156 | 186 | 0.0038476 | 0.0009643 | 0 | 0 |  | 1 | TRUE | wye
140 | LV_2517-2_0_11_load_143 | 188 | 0.0032078 | 0.00080395 | 0 | 0 |  | 1 | TRUE | wye
141 | LV_2517-2_0_11_load_145 | 189 | 0.0028871 | 0.00072358 | 0 | 0 |  | 1 | TRUE | wye
142 | LV_2517-2_0_11_load_146 | 190 | 0.0015707 | 0.00039366 | 0 | 0 |  | 1 | TRUE | wye
143 | LV_2517-2_0_11_load_147 | 191 | 0.0027007 | 0.00067687 | 0 | 0 |  | 1 | TRUE | wye
144 | LV_2517-2_0_11_load_148 | 192 | 0.0015055 | 0.00037732 | 0 | 0 |  | 1 | TRUE | wye
145 | LV_2517-2_0_11_load_199 | 194 | 0.011892 | 0.0029804 | 0 | 0 |  | 1 | TRUE | wye
146 | LV_2517-2_0_11_load_179 | 195 | 0.0013824 | 0.00034646 | 0 | 0 |  | 1 | TRUE | wye
147 | LV_2517-2_0_11_load_180 | 196 | 0.0067622 | 0.0016948 | 0 | 0 |  | 1 | TRUE | wye
148 | LV_2517-2_0_11_load_167 | 197 | 0.018539 | 0.0046464 | 0 | 0 |  | 1 | TRUE | wye
149 | LV_2517-2_0_11_load_174 | 198 | 0.0024618 | 0.00061698 | 0 | 0 |  | 1 | TRUE | wye
150 | LV_2517-2_0_11_load_181 | 199 | 0.002496 | 0.00062556 | 0 | 0 |  | 1 | TRUE | wye
151 | LV_2517-2_0_11_load_202 | 200 | 0.001816 | 0.00045514 | 0 | 0 |  | 1 | TRUE | wye
152 | LV_2517-2_0_11_load_189 | 201 | 0.001396 | 0.00034987 | 0 | 0 |  | 1 | TRUE | wye
153 | LV_2517-2_0_11_load_206 | 202 | 0.002581 | 0.00064685 | 0 | 0 |  | 1 | TRUE | wye
154 | LV_2517-2_0_11_load_203 | 203 | 0.0075937 | 0.0019032 | 0 | 0 |  | 1 | TRUE | wye
155 | LV_2517-2_0_11_load_210 | 204 | 0.0007493 | 0.00018779 | 0 | 0 |  | 1 | TRUE | wye
156 | LV_2517-2_0_11_load_204 | 205 | 0.0019261 | 0.00048273 | 0 | 0 |  | 1 | TRUE | wye
157 | LV_2517-2_0_11_load_205 | 206 | 0.0019289 | 0.00048343 | 0 | 0 |  | 1 | TRUE | wye

## ext_grid
| name | bus | vm_pu | va_degree | slack_weight | in_service
0 |  | 43 | 1 | 0 | 1 | TRUE

## line
| name | std_type | from_bus | to_bus | length_km | r_ohm_per_km | x_ohm_per_km | c_nf_per_km | g_us_per_km | max_i_ka | df | parallel | type | in_service
0 | LV_2517-2_0_11_line_0 |  | 0 | 1 | 0.014492 | 0.125 | 0.08 | 261 | 0 | 0.364 | 1 | 1 | cs | TRUE
1 | LV_2517-2_0_11_line_1 |  | 0 | 2 | 0.01048 | 0.125 | 0.08 | 261 | 0 | 0.364 | 1 | 1 | cs | TRUE
2 | LV_2517-2_0_11_line_2 |  | 1 | 3 | 0.023299 | 0.125 | 0.08 | 261 | 0 | 0.364 | 1 | 1 | cs | TRUE
3 | LV_2517-2_0_11_line_3 |  | 3 | 4 | 0.016609 | 0.125 | 0.08 | 261 | 0 | 0.364 | 1 | 5 | cs | TRUE
4 | LV_2517-2_0_11_line_4 |  | 3 | 5 | 0.0056361 | 0.125 | 0.08 | 261 | 0 | 0.364 | 1 | 5 | cs | TRUE
5 | LV_2517-2_0_11_line_5 |  | 4 | 6 | 0.020969 | 0.125 | 0.08 | 261 | 0 | 0.364 | 1 | 5 | cs | TRUE
6 | LV_2517-2_0_11_line_6 |  | 5 | 7 | 0.044078 | 0.125 | 0.08 | 261 | 0 | 0.364 | 1 | 5 | cs | TRUE
7 | LV_2517-2_0_11_line_7 |  | 6 | 198 | 0.023143 | 0.125 | 0.08 | 261 | 0 | 0.364 | 1 | 5 | cs | TRUE
8 | LV_2517-2_0_11_line_8 |  | 7 | 173 | 0.0047636 | 0.125 | 0.08 | 261 | 0 | 0.364 | 1 | 5 | cs | TRUE
9 | LV_2517-2_0_11_line_9 |  | 8 | 9 | 0.017207 | 0.125 | 0.08 | 261 | 0 | 0.364 | 1 | 1 | cs | TRUE
10 | LV_2517-2_0_11_line_10 |  | 8 | 10 | 0.0098621 | 0.125 | 0.08 | 261 | 0 | 0.364 | 1 | 1 | cs | TRUE
11 | LV_2517-2_0_11_line_11 |  | 9 | 11 | 0.015991 | 0.125 | 0.08 | 261 | 0 | 0.364 | 1 | 1 | cs | TRUE
12 | LV_2517-2_0_11_line_12 |  | 9 | 12 | 0.021234 | 0.125 | 0.08 | 261 | 0 | 0.364 | 1 | 1 | cs | TRUE
13 | LV_2517-2_0_11_line_13 |  | 10 | 13 | 0.021372 | 0.125 | 0.08 | 261 | 0 | 0.364 | 1 | 1 | cs | TRUE
14 | LV_2517-2_0_11_line_14 |  | 10 | 14 | 0.0098752 | 0.125 | 0.08 | 261 | 0 | 0.364 | 1 | 1 | cs | TRUE
15 | LV_2517-2_0_11_line_15 |  | 11 | 15 | 0.020354 | 0.125 | 0.08 | 261 | 0 | 0.364 | 1 | 1 | cs | TRUE
16 | LV_2517-2_0_11_line_16 |  | 11 | 16 | 0.016434 | 0.125 | 0.08 | 261 | 0 | 0.364 | 1 | 1 | cs | TRUE
17 | LV_2517-2_0_11_line_17 |  | 13 | 17 | 0.018234 | 0.125 | 0.08 | 261 | 0 | 0.364 | 1 | 1 | cs | TRUE
18 | LV_2517-2_0_11_line_18 |  | 14 | 18 | 0.01123 | 0.125 | 0.08 | 261 | 0 | 0.364 | 1 | 1 | cs | TRUE
19 | LV_2517-2_0_11_line_19 |  | 15 | 19 | 0.028422 | 0.125 | 0.08 | 261 | 0 | 0.364 | 1 | 1 | cs | TRUE
20 | LV_2517-2_0_11_line_20 |  | 15 | 20 | 0.003122 | 0.125 | 0.08 | 261 | 0 | 0.364 | 1 | 1 | cs | TRUE
21 | LV_2517-2_0_11_line_21 |  | 16 | 21 | 0.01258 | 0.125 | 0.08 | 261 | 0 | 0.364 | 1 | 1 | cs | TRUE
22 | LV_2517-2_0_11_line_22 |  | 18 | 22 | 0.021781 | 0.125 | 0.08 | 261 | 0 | 0.364 | 1 | 1 | cs | TRUE
23 | LV_2517-2_0_11_line_23 |  | 18 | 23 | 0.024764 | 0.125 | 0.08 | 261 | 0 | 0.364 | 1 | 1 | cs | TRUE
24 | LV_2517-2_0_11_line_24 |  | 20 | 151 | 0.002726 | 0.125 | 0.08 | 261 | 0 | 0.364 | 1 | 1 | cs | TRUE
25 | LV_2517-2_0_11_line_25 |  | 20 | 149 | 0.015661 | 0.125 | 0.08 | 261 | 0 | 0.364 | 1 | 1 | cs | TRUE
26 | LV_2517-2_0_11_line_26 |  | 21 | 155 | 0.013441 | 0.125 | 0.08 | 261 | 0 | 0.364 | 1 | 1 | cs | TRUE
27 | LV_2517-2_0_11_line_27 |  | 22 | 51 | 0.01823 | 0.125 | 0.08 | 261 | 0 | 0.364 | 1 | 1 | cs | TRUE
28 | LV_2517-2_0_11_line_28 |  | 23 | 47 | 0.02013 | 0.125 | 0.08 | 261 | 0 | 0.364 | 1 | 2 | cs | TRUE
29 | LV_2517-2_0_11_line_29 |  | 24 | 25 | 0.021603 | 0.125 | 0.08 | 261 | 0 | 0.364 | 1 | 1 | cs | TRUE
30 | LV_2517-2_0_11_line_30 |  | 24 | 26 | 0.0028579 | 0.125 | 0.08 | 261 | 0 | 0.364 | 1 | 1 | cs | TRUE
31 | LV_2517-2_0_11_line_31 |  | 25 | 27 | 0.017206 | 0.125 | 0.08 | 261 | 0 | 0.364 | 1 | 2 | cs | TRUE
32 | LV_2517-2_0_11_line_32 |  | 26 | 28 | 0.022441 | 0.125 | 0.08 | 261 | 0 | 0.364 | 1 | 1 | cs | TRUE
33 | LV_2517-2_0_11_line_33 |  | 27 | 29 | 0.035474 | 0.125 | 0.08 | 261 | 0 | 0.364 | 1 | 5 | cs | TRUE
34 | LV_2517-2_0_11_line_34 |  | 27 | 30 | 0.012196 | 0.125 | 0.08 | 261 | 0 | 0.364 | 1 | 5 | cs | TRUE
35 | LV_2517-2_0_11_line_35 |  | 28 | 31 | 0.0046799 | 0.125 | 0.08 | 261 | 0 | 0.364 | 1 | 1 | cs | TRUE
36 | LV_2517-2_0_11_line_36 |  | 29 | 32 | 0.017646 | 0.125 | 0.08 | 261 | 0 | 0.364 | 1 | 5 | cs | TRUE
37 | LV_2517-2_0_11_line_37 |  | 30 | 33 | 0.042192 | 0.125 | 0.08 | 261 | 0 | 0.364 | 1 | 5 | cs | TRUE
38 | LV_2517-2_0_11_line_38 |  | 32 | 112 | 0.015558 | 0.125 | 0.08 | 261 | 0 | 0.364 | 1 | 5 | cs | TRUE
39 | LV_2517-2_0_11_line_39 |  | 33 | 67 | 0.032452 | 0.125 | 0.08 | 261 | 0 | 0.364 | 1 | 5 | cs | TRUE
40 | LV_2517-2_0_11_line_40 |  | 33 | 113 | 0.017249 | 0.125 | 0.08 | 261 | 0 | 0.364 | 1 | 5 | cs | TRUE
41 | LV_2517-2_0_11_line_41 |  | 34 | 35 | 0.03097 | 0.125 | 0.08 | 261 | 0 | 0.364 | 1 | 5 | cs | TRUE
42 | LV_2517-2_0_11_line_42 |  | 34 | 36 | 0.019491 | 0.125 | 0.08 | 261 | 0 | 0.364 | 1 | 5 | cs | TRUE
43 | LV_2517-2_0_11_line_43 |  | 35 | 37 | 0.0022205 | 0.125 | 0.08 | 261 | 0 | 0.364 | 1 | 5 | cs | TRUE
44 | LV_2517-2_0_11_line_44 |  | 36 | 38 | 0.022945 | 0.125 | 0.08 | 261 | 0 | 0.364 | 1 | 2 | cs | TRUE
45 | LV_2517-2_0_11_line_45 |  | 36 | 39 | 0.0087579 | 0.125 | 0.08 | 261 | 0 | 0.364 | 1 | 5 | cs | TRUE
46 | LV_2517-2_0_11_line_46 |  | 37 | 40 | 0.022083 | 0.125 | 0.08 | 261 | 0 | 0.364 | 1 | 5 | cs | TRUE
47 | LV_2517-2_0_11_line_47 |  | 38 | 41 | 0.0026137 | 0.125 | 0.08 | 261 | 0 | 0.364 | 1 | 1 | cs | TRUE
48 | LV_2517-2_0_11_line_48 |  | 39 | 42 | 0.017994 | 0.125 | 0.08 | 261 | 0 | 0.364 | 1 | 2 | cs | TRUE
49 | LV_2517-2_0_11_line_49 |  | 40 | 43 | 0.015607 | 0.125 | 0.08 | 261 | 0 | 0.364 | 1 | 5 | cs | TRUE
50 | LV_2517-2_0_11_line_50 |  | 40 | 44 | 0.026331 | 0.125 | 0.08 | 261 | 0 | 0.364 | 1 | 5 | cs | TRUE
51 | LV_2517-2_0_11_line_51 |  | 41 | 45 | 0.016247 | 0.125 | 0.08 | 261 | 0 | 0.364 | 1 | 1 | cs | TRUE
52 | LV_2517-2_0_11_line_52 |  | 42 | 46 | 0.0070868 | 0.125 | 0.08 | 261 | 0 | 0.364 | 1 | 1 | cs | TRUE
53 | LV_2517-2_0_11_line_53 |  | 43 | 195 | 0.030431 | 0.125 | 0.08 | 261 | 0 | 0.364 | 1 | 1 | cs | TRUE
54 | LV_2517-2_0_11_line_54 |  | 43 | 50 | 0.02564 | 0.125 | 0.08 | 261 | 0 | 0.364 | 1 | 5 | cs | TRUE
55 | LV_2517-2_0_11_line_55 |  | 44 | 182 | 0.013017 | 0.125 | 0.08 | 261 | 0 | 0.364 | 1 | 5 | cs | TRUE
56 | LV_2517-2_0_11_line_56 |  | 44 | 180 | 0.015896 | 0.125 | 0.08 | 261 | 0 | 0.364 | 1 | 1 | cs | TRUE
57 | LV_2517-2_0_11_line_57 |  | 45 | 106 | 0.028311 | 0.125 | 0.08 | 261 | 0 | 0.364 | 1 | 1 | cs | TRUE
58 | LV_2517-2_0_11_line_58 |  | 46 | 201 | 0.00018366 | 0.125 | 0.08 | 261 | 0 | 0.364 | 1 | 1 | cs | TRUE
59 | LV_2517-2_0_11_line_59 |  | 47 | 48 | 0.025696 | 0.125 | 0.08 | 261 | 0 | 0.364 | 1 | 5 | cs | TRUE
60 | LV_2517-2_0_11_line_60 |  | 48 | 49 | 0.0019402 | 0.125 | 0.08 | 261 | 0 | 0.364 | 1 | 5 | cs | TRUE
61 | LV_2517-2_0_11_line_61 |  | 49 | 50 | 0.050826 | 0.125 | 0.08 | 261 | 0 | 0.364 | 1 | 5 | cs | TRUE
62 | LV_2517-2_0_11_line_62 |  | 50 | 52 | 0.01624 | 0.125 | 0.08 | 261 | 0 | 0.364 | 1 | 1 | cs | TRUE
63 | LV_2517-2_0_11_line_63 |  | 52 | 200 | 0.00051824 | 0.125 | 0.08 | 261 | 0 | 0.364 | 1 | 1 | cs | TRUE
64 | LV_2517-2_0_11_line_64 |  | 53 | 54 | 0.022212 | 0.125 | 0.08 | 261 | 0 | 0.364 | 1 | 1 | cs | TRUE
65 | LV_2517-2_0_11_line_65 |  | 53 | 55 | 0.016035 | 0.125 | 0.08 | 261 | 0 | 0.364 | 1 | 1 | cs | TRUE
66 | LV_2517-2_0_11_line_66 |  | 54 | 56 | 0.015439 | 0.125 | 0.08 | 261 | 0 | 0.364 | 1 | 1 | cs | TRUE
67 | LV_2517-2_0_11_line_67 |  | 55 | 57 | 0.010957 | 0.125 | 0.08 | 261 | 0 | 0.364 | 1 | 5 | cs | TRUE
68 | LV_2517-2_0_11_line_68 |  | 55 | 58 | 0.023504 | 0.125 | 0.08 | 261 | 0 | 0.364 | 1 | 5 | cs | TRUE
69 | LV_2517-2_0_11_line_69 |  | 56 | 59 | 0.012216 | 0.125 | 0.08 | 261 | 0 | 0.364 | 1 | 1 | cs | TRUE
70 | LV_2517-2_0_11_line_70 |  | 57 | 60 | 0.022622 | 0.125 | 0.08 | 261 | 0 | 0.364 | 1 | 5 | cs | TRUE
71 | LV_2517-2_0_11_line_71 |  | 58 | 61 | 0.0053762 | 0.125 | 0.08 | 261 | 0 | 0.364 | 1 | 5 | cs | TRUE
72 | LV_2517-2_0_11_line_72 |  | 59 | 62 | 0.0039415 | 0.125 | 0.08 | 261 | 0 | 0.364 | 1 | 1 | cs | TRUE
73 | LV_2517-2_0_11_line_73 |  | 60 | 66 | 0.064327 | 0.125 | 0.08 | 261 | 0 | 0.364 | 1 | 5 | cs | TRUE
74 | LV_2517-2_0_11_line_74 |  | 61 | 67 | 0.045962 | 0.125 | 0.08 | 261 | 0 | 0.364 | 1 | 5 | cs | TRUE
75 | LV_2517-2_0_11_line_75 |  | 63 | 64 | 0.02606 | 0.125 | 0.08 | 261 | 0 | 0.364 | 1 | 5 | cs | TRUE
76 | LV_2517-2_0_11_line_76 |  | 63 | 65 | 0.015108 | 0.125 | 0.08 | 261 | 0 | 0.364 | 1 | 5 | cs | TRUE
77 | LV_2517-2_0_11_line_77 |  | 64 | 71 | 0.018715 | 0.125 | 0.08 | 261 | 0 | 0.364 | 1 | 5 | cs | TRUE
78 | LV_2517-2_0_11_line_78 |  | 65 | 68 | 0.0485 | 0.125 | 0.08 | 261 | 0 | 0.364 | 1 | 5 | cs | TRUE
79 | LV_2517-2_0_11_line_79 |  | 66 | 197 | 0.015348 | 0.125 | 0.08 | 261 | 0 | 0.364 | 1 | 2 | cs | TRUE
80 | LV_2517-2_0_11_line_80 |  | 68 | 69 | 0.014481 | 0.125 | 0.08 | 261 | 0 | 0.364 | 1 | 5 | cs | TRUE
81 | LV_2517-2_0_11_line_81 |  | 68 | 70 | 0.01362 | 0.125 | 0.08 | 261 | 0 | 0.364 | 1 | 1 | cs | TRUE
82 | LV_2517-2_0_11_line_82 |  | 69 | 72 | 0.042145 | 0.125 | 0.08 | 261 | 0 | 0.364 | 1 | 5 | cs | TRUE
83 | LV_2517-2_0_11_line_83 |  | 70 | 73 | 0.052997 | 0.125 | 0.08 | 261 | 0 | 0.364 | 1 | 1 | cs | TRUE
84 | LV_2517-2_0_11_line_84 |  | 71 | 74 | 0.0042156 | 0.125 | 0.08 | 261 | 0 | 0.364 | 1 | 5 | cs | TRUE
85 | LV_2517-2_0_11_line_85 |  | 72 | 75 | 0.034387 | 0.125 | 0.08 | 261 | 0 | 0.364 | 1 | 5 | cs | TRUE
86 | LV_2517-2_0_11_line_86 |  | 74 | 113 | 0.0084142 | 0.125 | 0.08 | 261 | 0 | 0.364 | 1 | 5 | cs | TRUE
87 | LV_2517-2_0_11_line_87 |  | 75 | 159 | 0.042692 | 0.125 | 0.08 | 261 | 0 | 0.364 | 1 | 5 | cs | TRUE
88 | LV_2517-2_0_11_line_88 |  | 75 | 119 | 0.028057 | 0.125 | 0.08 | 261 | 0 | 0.364 | 1 | 5 | cs | TRUE
89 | LV_2517-2_0_11_line_89 |  | 76 | 77 | 0.012507 | 0.125 | 0.08 | 261 | 0 | 0.364 | 1 | 1 | cs | TRUE
90 | LV_2517-2_0_11_line_90 |  | 76 | 78 | 0.013668 | 0.125 | 0.08 | 261 | 0 | 0.364 | 1 | 1 | cs | TRUE
91 | LV_2517-2_0_11_line_91 |  | 77 | 79 | 0.02186 | 0.125 | 0.08 | 261 | 0 | 0.364 | 1 | 1 | cs | TRUE
92 | LV_2517-2_0_11_line_92 |  | 78 | 80 | 0.023033 | 0.125 | 0.08 | 261 | 0 | 0.364 | 1 | 1 | cs | TRUE
93 | LV_2517-2_0_11_line_93 |  | 79 | 81 | 0.0083556 | 0.125 | 0.08 | 261 | 0 | 0.364 | 1 | 1 | cs | TRUE
94 | LV_2517-2_0_11_line_94 |  | 81 | 82 | 0.0091753 | 0.125 | 0.08 | 261 | 0 | 0.364 | 1 | 1 | cs | TRUE
95 | LV_2517-2_0_11_line_95 |  | 82 | 93 | 0.010235 | 0.125 | 0.08 | 261 | 0 | 0.364 | 1 | 1 | cs | TRUE
96 | LV_2517-2_0_11_line_96 |  | 83 | 84 | 0.0074679 | 0.125 | 0.08 | 261 | 0 | 0.364 | 1 | 1 | cs | TRUE
97 | LV_2517-2_0_11_line_97 |  | 83 | 85 | 0.013161 | 0.125 | 0.08 | 261 | 0 | 0.364 | 1 | 1 | cs | TRUE
98 | LV_2517-2_0_11_line_98 |  | 84 | 86 | 0.025735 | 0.125 | 0.08 | 261 | 0 | 0.364 | 1 | 1 | cs | TRUE
99 | LV_2517-2_0_11_line_99 |  | 85 | 87 | 0.0055925 | 0.125 | 0.08 | 261 | 0 | 0.364 | 1 | 1 | cs | TRUE
100 | LV_2517-2_0_11_line_100 |  | 86 | 91 | 0.018131 | 0.125 | 0.08 | 261 | 0 | 0.364 | 1 | 1 | cs | TRUE
101 | LV_2517-2_0_11_line_101 |  | 87 | 92 | 0.02406 | 0.125 | 0.08 | 261 | 0 | 0.364 | 1 | 1 | cs | TRUE
102 | LV_2517-2_0_11_line_102 |  | 88 | 89 | 0.012633 | 0.125 | 0.08 | 261 | 0 | 0.364 | 1 | 1 | cs | TRUE
103 | LV_2517-2_0_11_line_103 |  | 88 | 90 | 0.030457 | 0.125 | 0.08 | 261 | 0 | 0.364 | 1 | 1 | cs | TRUE
104 | LV_2517-2_0_11_line_104 |  | 90 | 101 | 0.021093 | 0.125 | 0.08 | 261 | 0 | 0.364 | 1 | 1 | cs | TRUE
105 | LV_2517-2_0_11_line_105 |  | 90 | 96 | 0.048996 | 0.125 | 0.08 | 261 | 0 | 0.364 | 1 | 1 | cs | TRUE
106 | LV_2517-2_0_11_line_106 |  | 91 | 93 | 0.008309 | 0.125 | 0.08 | 261 | 0 | 0.364 | 1 | 1 | cs | TRUE
107 | LV_2517-2_0_11_line_107 |  | 91 | 94 | 0.010453 | 0.125 | 0.08 | 261 | 0 | 0.364 | 1 | 1 | cs | TRUE
108 | LV_2517-2_0_11_line_108 |  | 92 | 95 | 0.0083895 | 0.125 | 0.08 | 261 | 0 | 0.364 | 1 | 1 | cs | TRUE
109 | LV_2517-2_0_11_line_109 |  | 94 | 105 | 0.018379 | 0.125 | 0.08 | 261 | 0 | 0.364 | 1 | 1 | cs | TRUE
110 | LV_2517-2_0_11_line_110 |  | 94 | 192 | 0.01452 | 0.125 | 0.08 | 261 | 0 | 0.364 | 1 | 1 | cs | TRUE
111 | LV_2517-2_0_11_line_111 |  | 95 | 187 | 0.028939 | 0.125 | 0.08 | 261 | 0 | 0.364 | 1 | 1 | cs | TRUE
112 | LV_2517-2_0_11_line_112 |  | 96 | 97 | 0.018233 | 0.125 | 0.08 | 261 | 0 | 0.364 | 1 | 1 | cs | TRUE
113 | LV_2517-2_0_11_line_113 |  | 96 | 98 | 0.010706 | 0.125 | 0.08 | 261 | 0 | 0.364 | 1 | 1 | cs | TRUE
114 | LV_2517-2_0_11_line_114 |  | 97 | 99 | 0.011146 | 0.125 | 0.08 | 261 | 0 | 0.364 | 1 | 1 | cs | TRUE
115 | LV_2517-2_0_11_line_115 |  | 98 | 100 | 0.0073034 | 0.125 | 0.08 | 261 | 0 | 0.364 | 1 | 1 | cs | TRUE
116 | LV_2517-2_0_11_line_116 |  | 100 | 105 | 0.015182 | 0.125 | 0.08 | 261 | 0 | 0.364 | 1 | 1 | cs | TRUE
117 | LV_2517-2_0_11_line_117 |  | 101 | 104 | 0.011245 | 0.125 | 0.08 | 261 | 0 | 0.364 | 1 | 1 | cs | TRUE
118 | LV_2517-2_0_11_line_118 |  | 102 | 103 | 0.01743 | 0.125 | 0.08 | 261 | 0 | 0.364 | 1 | 1 | cs | TRUE
119 | LV_2517-2_0_11_line_119 |  | 102 | 104 | 0.019182 | 0.125 | 0.08 | 261 | 0 | 0.364 | 1 | 1 | cs | TRUE
120 | LV_2517-2_0_11_line_120 |  | 106 | 107 | 0.00027651 | 0.125 | 0.08 | 261 | 0 | 0.364 | 1 | 1 | cs | TRUE
121 | LV_2517-2_0_11_line_121 |  | 107 | 108 | 0.01301 | 0.125 | 0.08 | 261 | 0 | 0.364 | 1 | 1 | cs | TRUE
122 | LV_2517-2_0_11_line_122 |  | 109 | 110 | 5.2205e-05 | 0.125 | 0.08 | 261 | 0 | 0.364 | 1 | 1 | cs | TRUE
123 | LV_2517-2_0_11_line_123 |  | 110 | 111 | 0.01687 | 0.125 | 0.08 | 261 | 0 | 0.364 | 1 | 1 | cs | TRUE
124 | LV_2517-2_0_11_line_124 |  | 111 | 112 | 0.04787 | 0.125 | 0.08 | 261 | 0 | 0.364 | 1 | 3 | cs | TRUE
125 | LV_2517-2_0_11_line_125 |  | 114 | 115 | 0.023377 | 0.125 | 0.08 | 261 | 0 | 0.364 | 1 | 5 | cs | TRUE
126 | LV_2517-2_0_11_line_126 |  | 114 | 116 | 0.010733 | 0.125 | 0.08 | 261 | 0 | 0.364 | 1 | 5 | cs | TRUE
127 | LV_2517-2_0_11_line_127 |  | 115 | 117 | 0.016487 | 0.125 | 0.08 | 261 | 0 | 0.364 | 1 | 5 | cs | TRUE
128 | LV_2517-2_0_11_line_128 |  | 116 | 118 | 0.016025 | 0.125 | 0.08 | 261 | 0 | 0.364 | 1 | 5 | cs | TRUE
129 | LV_2517-2_0_11_line_129 |  | 117 | 119 | 0.014428 | 0.125 | 0.08 | 261 | 0 | 0.364 | 1 | 5 | cs | TRUE
130 | LV_2517-2_0_11_line_130 |  | 118 | 120 | 0.054287 | 0.125 | 0.08 | 261 | 0 | 0.364 | 1 | 5 | cs | TRUE
131 | LV_2517-2_0_11_line_131 |  | 119 | 121 | 0.014607 | 0.125 | 0.08 | 261 | 0 | 0.364 | 1 | 1 | cs | TRUE
132 | LV_2517-2_0_11_line_132 |  | 120 | 122 | 0.013971 | 0.125 | 0.08 | 261 | 0 | 0.364 | 1 | 5 | cs | TRUE
133 | LV_2517-2_0_11_line_133 |  | 121 | 144 | 0.0033484 | 0.125 | 0.08 | 261 | 0 | 0.364 | 1 | 1 | cs | TRUE
134 | LV_2517-2_0_11_line_134 |  | 122 | 198 | 0.052027 | 0.125 | 0.08 | 261 | 0 | 0.364 | 1 | 5 | cs | TRUE
135 | LV_2517-2_0_11_line_135 |  | 123 | 124 | 0.025194 | 0.125 | 0.08 | 261 | 0 | 0.364 | 1 | 1 | cs | TRUE
136 | LV_2517-2_0_11_line_136 |  | 123 | 125 | 0.020226 | 0.125 | 0.08 | 261 | 0 | 0.364 | 1 | 1 | cs | TRUE
137 | LV_2517-2_0_11_line_137 |  | 124 | 126 | 0.010183 | 0.125 | 0.08 | 261 | 0 | 0.364 | 1 | 1 | cs | TRUE
138 | LV_2517-2_0_11_line_138 |  | 125 | 127 | 0.018408 | 0.125 | 0.08 | 261 | 0 | 0.364 | 1 | 1 | cs | TRUE
139 | LV_2517-2_0_11_line_139 |  | 126 | 128 | 0.011514 | 0.125 | 0.08 | 261 | 0 | 0.364 | 1 | 1 | cs | TRUE
140 | LV_2517-2_0_11_line_140 |  | 128 | 129 | 0.031195 | 0.125 | 0.08 | 261 | 0 | 0.364 | 1 | 1 | cs | TRUE
141 | LV_2517-2_0_11_line_141 |  | 128 | 130 | 0.05346 | 0.125 | 0.08 | 261 | 0 | 0.364 | 1 | 2 | cs | TRUE
142 | LV_2517-2_0_11_line_142 |  | 130 | 194 | 0.024319 | 0.125 | 0.08 | 261 | 0 | 0.364 | 1 | 1 | cs | TRUE
143 | LV_2517-2_0_11_line_143 |  | 130 | 193 | 0.022737 | 0.125 | 0.08 | 261 | 0 | 0.364 | 1 | 2 | cs | TRUE
144 | LV_2517-2_0_11_line_144 |  | 131 | 132 | 0.0042184 | 0.125 | 0.08 | 261 | 0 | 0.364 | 1 | 1 | cs | TRUE
145 | LV_2517-2_0_11_line_145 |  | 131 | 133 | 0.024121 | 0.125 | 0.08 | 261 | 0 | 0.364 | 1 | 1 | cs | TRUE
146 | LV_2517-2_0_11_line_146 |  | 132 | 134 | 0.037047 | 0.125 | 0.08 | 261 | 0 | 0.364 | 1 | 1 | cs | TRUE
147 | LV_2517-2_0_11_line_147 |  | 133 | 135 | 0.042697 | 0.125 | 0.08 | 261 | 0 | 0.364 | 1 | 1 | cs | TRUE
148 | LV_2517-2_0_11_line_148 |  | 134 | 136 | 0.024977 | 0.125 | 0.08 | 261 | 0 | 0.364 | 1 | 1 | cs | TRUE
149 | LV_2517-2_0_11_line_149 |  | 134 | 137 | 0.0054463 | 0.125 | 0.08 | 261 | 0 | 0.364 | 1 | 1 | cs | TRUE
150 | LV_2517-2_0_11_line_150 |  | 135 | 138 | 0.038843 | 0.125 | 0.08 | 261 | 0 | 0.364 | 1 | 1 | cs | TRUE
151 | LV_2517-2_0_11_line_151 |  | 136 | 139 | 0.023515 | 0.125 | 0.08 | 261 | 0 | 0.364 | 1 | 1 | cs | TRUE
152 | LV_2517-2_0_11_line_152 |  | 137 | 140 | 2.2577e-05 | 0.125 | 0.08 | 261 | 0 | 0.364 | 1 | 1 | cs | TRUE
153 | LV_2517-2_0_11_line_153 |  | 138 | 141 | 0.023565 | 0.125 | 0.08 | 261 | 0 | 0.364 | 1 | 1 | cs | TRUE
154 | LV_2517-2_0_11_line_154 |  | 139 | 158 | 0.024201 | 0.125 | 0.08 | 261 | 0 | 0.364 | 1 | 1 | cs | TRUE
155 | LV_2517-2_0_11_line_155 |  | 140 | 186 | 0.029025 | 0.125 | 0.08 | 261 | 0 | 0.364 | 1 | 1 | cs | TRUE
156 | LV_2517-2_0_11_line_156 |  | 141 | 165 | 0.039131 | 0.125 | 0.08 | 261 | 0 | 0.364 | 1 | 1 | cs | TRUE
157 | LV_2517-2_0_11_line_157 |  | 142 | 143 | 0.020431 | 0.125 | 0.08 | 261 | 0 | 0.364 | 1 | 1 | cs | TRUE
158 | LV_2517-2_0_11_line_158 |  | 142 | 144 | 0.011689 | 0.125 | 0.08 | 261 | 0 | 0.364 | 1 | 1 | cs | TRUE
159 | LV_2517-2_0_11_line_159 |  | 143 | 145 | 0.037321 | 0.125 | 0.08 | 261 | 0 | 0.364 | 1 | 1 | cs | TRUE
160 | LV_2517-2_0_11_line_160 |  | 144 | 146 | 0.021562 | 0.125 | 0.08 | 261 | 0 | 0.364 | 1 | 1 | cs | TRUE
161 | LV_2517-2_0_11_line_161 |  | 145 | 147 | 0.016845 | 0.125 | 0.08 | 261 | 0 | 0.364 | 1 | 1 | cs | TRUE
162 | LV_2517-2_0_11_line_162 |  | 147 | 148 | 0.010517 | 0.125 | 0.08 | 261 | 0 | 0.364 | 1 | 1 | cs | TRUE
163 | LV_2517-2_0_11_line_163 |  | 148 | 204 | 0.0070477 | 0.125 | 0.08 | 261 | 0 | 0.364 | 1 | 1 | cs | TRUE
164 | LV_2517-2_0_11_line_164 |  | 149 | 150 | 0.011858 | 0.125 | 0.08 | 261 | 0 | 0.364 | 1 | 1 | cs | TRUE
165 | LV_2517-2_0_11_line_165 |  | 150 | 152 | 0.011701 | 0.125 | 0.08 | 261 | 0 | 0.364 | 1 | 1 | cs | TRUE
166 | LV_2517-2_0_11_line_166 |  | 151 | 153 | 0.068463 | 0.125 | 0.08 | 261 | 0 | 0.364 | 1 | 1 | cs | TRUE
167 | LV_2517-2_0_11_line_167 |  | 151 | 154 | 0.04937 | 0.125 | 0.08 | 261 | 0 | 0.364 | 1 | 1 | cs | TRUE
168 | LV_2517-2_0_11_line_168 |  | 152 | 156 | 0.010888 | 0.125 | 0.08 | 261 | 0 | 0.364 | 1 | 1 | cs | TRUE
169 | LV_2517-2_0_11_line_169 |  | 153 | 157 | 0.021479 | 0.125 | 0.08 | 261 | 0 | 0.364 | 1 | 1 | cs | TRUE
170 | LV_2517-2_0_11_line_170 |  | 154 | 158 | 0.013716 | 0.125 | 0.08 | 261 | 0 | 0.364 | 1 | 1 | cs | TRUE
171 | LV_2517-2_0_11_line_171 |  | 157 | 168 | 0.023427 | 0.125 | 0.08 | 261 | 0 | 0.364 | 1 | 1 | cs | TRUE
172 | LV_2517-2_0_11_line_172 |  | 159 | 160 | 0.050447 | 0.125 | 0.08 | 261 | 0 | 0.364 | 1 | 5 | cs | TRUE
173 | LV_2517-2_0_11_line_173 |  | 161 | 162 | 0.010797 | 0.125 | 0.08 | 261 | 0 | 0.364 | 1 | 1 | cs | TRUE
174 | LV_2517-2_0_11_line_174 |  | 161 | 163 | 0.0075685 | 0.125 | 0.08 | 261 | 0 | 0.364 | 1 | 1 | cs | TRUE
175 | LV_2517-2_0_11_line_175 |  | 162 | 164 | 0.012485 | 0.125 | 0.08 | 261 | 0 | 0.364 | 1 | 1 | cs | TRUE
176 | LV_2517-2_0_11_line_176 |  | 163 | 165 | 0.019096 | 0.125 | 0.08 | 261 | 0 | 0.364 | 1 | 1 | cs | TRUE
177 | LV_2517-2_0_11_line_177 |  | 164 | 166 | 0.001727 | 0.125 | 0.08 | 261 | 0 | 0.364 | 1 | 1 | cs | TRUE
178 | LV_2517-2_0_11_line_178 |  | 166 | 167 | 0.0068026 | 0.125 | 0.08 | 261 | 0 | 0.364 | 1 | 1 | cs | TRUE
179 | LV_2517-2_0_11_line_179 |  | 169 | 170 | 0.0079259 | 0.125 | 0.08 | 261 | 0 | 0.364 | 1 | 5 | cs | TRUE
180 | LV_2517-2_0_11_line_180 |  | 169 | 171 | 0.0096411 | 0.125 | 0.08 | 261 | 0 | 0.364 | 1 | 5 | cs | TRUE
181 | LV_2517-2_0_11_line_181 |  | 170 | 172 | 0.024769 | 0.125 | 0.08 | 261 | 0 | 0.364 | 1 | 5 | cs | TRUE
182 | LV_2517-2_0_11_line_182 |  | 171 | 173 | 0.014782 | 0.125 | 0.08 | 261 | 0 | 0.364 | 1 | 5 | cs | TRUE
183 | LV_2517-2_0_11_line_183 |  | 172 | 174 | 0.029369 | 0.125 | 0.08 | 261 | 0 | 0.364 | 1 | 5 | cs | TRUE
184 | LV_2517-2_0_11_line_184 |  | 173 | 175 | 0.0018383 | 0.125 | 0.08 | 261 | 0 | 0.364 | 1 | 5 | cs | TRUE
185 | LV_2517-2_0_11_line_185 |  | 174 | 176 | 0.026867 | 0.125 | 0.08 | 261 | 0 | 0.364 | 1 | 3 | cs | TRUE
186 | LV_2517-2_0_11_line_186 |  | 175 | 177 | 0.015049 | 0.125 | 0.08 | 261 | 0 | 0.364 | 1 | 5 | cs | TRUE
187 | LV_2517-2_0_11_line_187 |  | 176 | 193 | 0.014065 | 0.125 | 0.08 | 261 | 0 | 0.364 | 1 | 2 | cs | TRUE
188 | LV_2517-2_0_11_line_188 |  | 177 | 182 | 0.010257 | 0.125 | 0.08 | 261 | 0 | 0.364 | 1 | 5 | cs | TRUE
189 | LV_2517-2_0_11_line_189 |  | 178 | 179 | 0.033166 | 0.125 | 0.08 | 261 | 0 | 0.364 | 1 | 1 | cs | TRUE
190 | LV_2517-2_0_11_line_190 |  | 178 | 180 | 0.0065837 | 0.125 | 0.08 | 261 | 0 | 0.364 | 1 | 1 | cs | TRUE
191 | LV_2517-2_0_11_line_191 |  | 179 | 181 | 0.013068 | 0.125 | 0.08 | 261 | 0 | 0.364 | 1 | 1 | cs | TRUE
192 | LV_2517-2_0_11_line_192 |  | 183 | 184 | 0.0053841 | 0.125 | 0.08 | 261 | 0 | 0.364 | 1 | 1 | cs | TRUE
193 | LV_2517-2_0_11_line_193 |  | 184 | 185 | 0.025234 | 0.125 | 0.08 | 261 | 0 | 0.364 | 1 | 1 | cs | TRUE
194 | LV_2517-2_0_11_line_194 |  | 185 | 186 | 0.010517 | 0.125 | 0.08 | 261 | 0 | 0.364 | 1 | 1 | cs | TRUE
195 | LV_2517-2_0_11_line_195 |  | 187 | 188 | 0.06962 | 0.125 | 0.08 | 261 | 0 | 0.364 | 1 | 1 | cs | TRUE
196 | LV_2517-2_0_11_line_196 |  | 189 | 190 | 0.0046101 | 0.125 | 0.08 | 261 | 0 | 0.364 | 1 | 1 | cs | TRUE
197 | LV_2517-2_0_11_line_197 |  | 189 | 191 | 0.01783 | 0.125 | 0.08 | 261 | 0 | 0.364 | 1 | 1 | cs | TRUE
198 | LV_2517-2_0_11_line_198 |  | 190 | 192 | 0.017539 | 0.125 | 0.08 | 261 | 0 | 0.364 | 1 | 1 | cs | TRUE
199 | LV_2517-2_0_11_line_199 |  | 191 | 193 | 0.016256 | 0.125 | 0.08 | 261 | 0 | 0.364 | 1 | 1 | cs | TRUE
200 | LV_2517-2_0_11_line_200 |  | 195 | 196 | 0.0080588 | 0.125 | 0.08 | 261 | 0 | 0.364 | 1 | 1 | cs | TRUE
201 | LV_2517-2_0_11_line_201 |  | 196 | 199 | 0.023559 | 0.125 | 0.08 | 261 | 0 | 0.364 | 1 | 1 | cs | TRUE
202 | LV_2517-2_0_11_line_202 |  | 200 | 203 | 0.012488 | 0.125 | 0.08 | 261 | 0 | 0.364 | 1 | 1 | cs | TRUE
203 | LV_2517-2_0_11_line_203 |  | 201 | 202 | 0.004824 | 0.125 | 0.08 | 261 | 0 | 0.364 | 1 | 1 | cs | TRUE
204 | LV_2517-2_0_11_line_204 |  | 203 | 205 | 0.0081683 | 0.125 | 0.08 | 261 | 0 | 0.364 | 1 | 1 | cs | TRUE
205 | LV_2517-2_0_11_line_205 |  | 205 | 206 | 0.00051684 | 0.125 | 0.08 | 261 | 0 | 0.364 | 1 | 1 | cs | TRUE

## trafo
| name | std_type | hv_bus | lv_bus | sn_mva | vn_hv_kv | vn_lv_kv | vk_percent | vkr_percent | pfe_kw | i0_percent | shift_degree | tap_side | tap_neutral | tap_min | tap_max | tap_step_percent | tap_step_degree | tap_pos | tap_phase_shifter | parallel | df | in_service
0 | LV_2517-2_0_11_trafo_155 | 0.63 MVA 20/0.4 kV | 207 | 43 | 0.63 | 20 | 0.4 | 6 | 1.206 | 1.65 | 0.2619 | 150 | hv | 0 | -2 | 2 | 2.5 | 0 | 0 | FALSE | 1 | 1 | TRUE

## line_geodata
| x0 | y0 | x1 | y1 | x2 | y2 | x3 | y3 | x4 | y4 | x5 | y5 | x6 | y6
0 | 2611298.1829 | 1226788.484 | 2611307.1717 | 1226781.3185 | 2611310.1341 | 1226781.7688
1 | 2611289.9882 | 1226795.0164 | 2611298.1829 | 1226788.484
2 | 2611326.6243 | 1226798.0207 | 2611322.2569 | 1226795.233 | 2611310.1341 | 1226781.7688 | 2611310.1341 | 1226781.7688
3 | 2611326.6243 | 1226798.0207 | 2611321.6938 | 1226813.8807
4 | 2611326.6243 | 1226798.0207 | 2611328.2977 | 1226792.6387
5 | 2611314.6501 | 1226833.5988 | 2611317.8024 | 1226826.3985 | 2611321.6938 | 1226813.8807
6 | 2611341.3839 | 1226750.5477 | 2611340.8678 | 1226752.2096 | 2611328.2977 | 1226792.6387
7 | 2611314.6501 | 1226833.5988 | 2611305.3683 | 1226854.7993
8 | 2611342.7969 | 1226745.9985 | 2611341.3839 | 1226750.5477
9 | 2611508.0651 | 1226629.9457 | 2611496.4021 | 1226617.2942
10 | 2611489.7175 | 1226610.0432 | 2611496.4021 | 1226617.2942
11 | 2611518.9178 | 1226641.718 | 2611508.0651 | 1226629.9457
12 | 2611508.0651 | 1226629.9457 | 2611524.1126 | 1226616.0407
13 | 2611489.7175 | 1226610.0432 | 2611505.9108 | 1226596.096
14 | 2611489.7175 | 1226610.0432 | 2611483.0223 | 1226602.784
15 | 2611518.9178 | 1226641.718 | 2611532.7351 | 1226656.6978
16 | 2611518.9178 | 1226641.718 | 2611506.279 | 1226652.2215
17 | 2611505.9108 | 1226596.096 | 2611519.7266 | 1226584.1967
18 | 2611475.4084 | 1226594.5288 | 2611483.0223 | 1226602.784
19 | 2611532.7351 | 1226656.6978 | 2611542.4512 | 1226644.7206 | 2611552.1442 | 1226636.0589
20 | 2611534.7312 | 1226659.1031 | 2611532.7351 | 1226656.6978
21 | 2611500.3789 | 1226662.2166 | 2611500.8062 | 1226656.7698 | 2611506.279 | 1226652.2215
22 | 2611475.4084 | 1226594.5288 | 2611491.6303 | 1226579.9935
23 | 2611458.6034 | 1226576.2969 | 2611475.4084 | 1226594.5288
24 | 2611536.698 | 1226660.9969 | 2611534.7312 | 1226659.1031
25 | 2611534.7312 | 1226659.1031 | 2611523.2858 | 1226669.7925
26 | 2611500.3789 | 1226662.2166 | 2611495.4222 | 1226662.3627 | 2611489.0859 | 1226668.0023
27 | 2611505.2071 | 1226567.8282 | 2611491.6303 | 1226579.9935
28 | 2611458.6034 | 1226576.2969 | 2611445.0023 | 1226591.1367
29 | 2611328.0277 | 1226517.9099 | 2611325.1662 | 1226515.5293 | 2611328.0073 | 1226512.0327 | 2611317.6083 | 1226503.6203
30 | 2611328.0277 | 1226517.9099 | 2611330.2247 | 1226519.7377
31 | 2611304.231 | 1226492.7986 | 2611317.6083 | 1226503.6203
32 | 2611347.4765 | 1226534.09 | 2611330.2247 | 1226519.7377
33 | 2611327.1099 | 1226465.637 | 2611304.231 | 1226492.7986
34 | 2611304.231 | 1226492.7986 | 2611296.3751 | 1226502.1278
35 | 2611347.4765 | 1226534.09 | 2611351.0741 | 1226537.083
36 | 2611327.1099 | 1226465.637 | 2611340.8429 | 1226476.7175
37 | 2611269.199 | 1226534.4015 | 2611273.2172 | 1226529.6284 | 2611296.3751 | 1226502.1278
38 | 2611340.8429 | 1226476.7175 | 2611352.9508 | 1226486.4867
39 | 2611269.199 | 1226534.4015 | 2611243.8257 | 1226514.1689
40 | 2611269.199 | 1226534.4015 | 2611258.0533 | 1226547.5662
41 | 2611413.5777 | 1226727.442 | 2611391.9807 | 1226705.2444
42 | 2611427.1697 | 1226741.4119 | 2611413.5777 | 1226727.442
43 | 2611390.4322 | 1226703.6529 | 2611391.9807 | 1226705.2444
44 | 2611427.1697 | 1226741.4119 | 2611441.1026 | 1226723.182
45 | 2611427.1697 | 1226741.4119 | 2611432.9714 | 1226747.9724
46 | 2611375.0329 | 1226687.8254 | 2611390.4322 | 1226703.6529
47 | 2611442.6898 | 1226721.1054 | 2611441.1026 | 1226723.182
48 | 2611432.9714 | 1226747.9724 | 2611444.8915 | 1226761.4516
49 | 2611375.0329 | 1226687.8254 | 2611382.8948 | 1226674.3324
50 | 2611375.0329 | 1226687.8254 | 2611362.2646 | 1226710.8703
51 | 2611442.6898 | 1226721.1054 | 2611452.5555 | 1226708.1972
52 | 2611449.5862 | 1226766.7603 | 2611444.8915 | 1226761.4516
53 | 2611382.8948 | 1226674.3324 | 2611360.9498 | 1226653.2495
54 | 2611395.8131 | 1226652.1661 | 2611382.8948 | 1226674.3324
55 | 2611362.2646 | 1226710.8703 | 2611355.9549 | 1226722.2558
56 | 2611362.2646 | 1226710.8703 | 2611350.7 | 1226699.9638
57 | 2611452.5555 | 1226708.1972 | 2611469.7473 | 1226685.7036
58 | 2611449.7079 | 1226766.8979 | 2611449.5862 | 1226766.7603
59 | 2611427.6404 | 1226610.0798 | 2611445.0023 | 1226591.1367
60 | 2611427.6404 | 1226610.0798 | 2611426.4701 | 1226611.6274
61 | 2611395.8131 | 1226652.1661 | 2611426.4701 | 1226611.6274
62 | 2611395.8131 | 1226652.1661 | 2611408.0003 | 1226662.9004
63 | 2611408.3892 | 1226663.243 | 2611408.0003 | 1226662.9004
64 | 2611175.9349 | 1226535.1219 | 2611173.0168 | 1226530.3298 | 2611169.2026 | 1226515.2027 | 2611169.0696 | 1226514.2108
65 | 2611184.2746 | 1226548.8173 | 2611175.9349 | 1226535.1219
66 | 2611167.0183 | 1226498.9092 | 2611169.0696 | 1226514.2108
67 | 2611184.2746 | 1226548.8173 | 2611191.3071 | 1226557.2354
68 | 2611184.2746 | 1226548.8173 | 2611202.3167 | 1226533.7539
69 | 2611165.398 | 1226486.8011 | 2611166.5341 | 1226495.2971 | 2611167.0183 | 1226498.9092
70 | 2611191.3071 | 1226557.2354 | 2611170.6212 | 1226566.393
71 | 2611206.4437 | 1226530.3083 | 2611202.3167 | 1226533.7539
72 | 2611165.398 | 1226486.8011 | 2611164.924 | 1226482.8882
73 | 2611170.6212 | 1226566.393 | 2611166.2993 | 1226568.3063 | 2611154.1931 | 1226573.9537 | 2611150.4242 | 1226579.2165 | 2611148.7776 | 1226588.4299 | 2611152.2095 | 1226601.3106 | 2611144.9558 | 1226616.7735
74 | 2611206.4437 | 1226530.3083 | 2611231.0027 | 1226509.8041 | 2611240.1022 | 1226511.1997 | 2611243.8257 | 1226514.1689
75 | 2611221.5949 | 1226591.8903 | 2611232.7552 | 1226577.4472 | 2611237.8 | 1226571.4885
76 | 2611221.5949 | 1226591.8903 | 2611212.8284 | 1226604.1943
77 | 2611237.8 | 1226571.4885 | 2611249.8925 | 1226557.2054
78 | 2611199.5077 | 1226650.0721 | 2611201.8196 | 1226629.631 | 2611208.6848 | 1226610.0101 | 2611212.8284 | 1226604.1943
79 | 2611138.4374 | 1226630.6689 | 2611144.9558 | 1226616.7735
80 | 2611199.5077 | 1226650.0721 | 2611200.3533 | 1226664.5282
81 | 2611199.5077 | 1226650.0721 | 2611210.0159 | 1226658.7369
82 | 2611208.2141 | 1226705.871 | 2611200.7194 | 1226670.7865 | 2611200.3533 | 1226664.5282
83 | 2611210.0159 | 1226658.7369 | 2611259.6779 | 1226640.2347
84 | 2611252.6164 | 1226553.988 | 2611249.8925 | 1226557.2054
85 | 2611215.3992 | 1226739.4989 | 2611213.7915 | 1226731.9804 | 2611208.2141 | 1226705.871
86 | 2611252.6164 | 1226553.988 | 2611258.0533 | 1226547.5662
87 | 2611179.0637 | 1226749.7592 | 2611184.2223 | 1226755.0609 | 2611195.5989 | 1226746.2992 | 2611211.8805 | 1226740.7042 | 2611215.3992 | 1226739.4989
88 | 2611215.3992 | 1226739.4989 | 2611217.8259 | 1226750.7546 | 2611221.3044 | 1226766.9262
89 | 2611545.6267 | 1226882.4459 | 2611557.9591 | 1226880.3626
90 | 2611571.4359 | 1226878.086 | 2611557.9591 | 1226880.3626
91 | 2611524.0719 | 1226886.087 | 2611545.6267 | 1226882.4459
92 | 2611571.4359 | 1226878.086 | 2611594.1469 | 1226874.2495
93 | 2611524.0719 | 1226886.087 | 2611515.833 | 1226887.4788
94 | 2611515.833 | 1226887.4788 | 2611506.7859 | 1226889.0071
95 | 2611496.694 | 1226890.7119 | 2611506.7859 | 1226889.0071
96 | 2611525.7809 | 1226927.3724 | 2611525.0979 | 1226926.8979 | 2611520.2889 | 1226922.3248
97 | 2611536.5899 | 1226934.8818 | 2611525.7809 | 1226927.3724
98 | 2611501.64 | 1226904.5904 | 2611520.2889 | 1226922.3248
99 | 2611541.1828 | 1226938.0726 | 2611536.5899 | 1226934.8818
100 | 2611488.5011 | 1226892.0959 | 2611501.64 | 1226904.5904
101 | 2611541.1828 | 1226938.0726 | 2611560.942 | 1226951.7999
102 | 2611501.3438 | 1226980.0835 | 2611490.8294 | 1226973.081
103 | 2611467.3113 | 1226966.0959 | 2611471.4935 | 1226960.2034 | 2611490.8294 | 1226973.081
104 | 2611455.103 | 1226983.2967 | 2611467.3113 | 1226966.0959
105 | 2611439.924 | 1226925.4695 | 2611467.3113 | 1226966.0959
106 | 2611488.5011 | 1226892.0959 | 2611496.694 | 1226890.7119
107 | 2611478.0985 | 1226890.7974 | 2611488.5011 | 1226892.0959
108 | 2611560.942 | 1226951.7999 | 2611567.8319 | 1226956.5865
109 | 2611478.0985 | 1226890.7974 | 2611464.4936 | 1226903.1541
110 | 2611478.0985 | 1226890.7974 | 2611468.2077 | 1226880.1672
111 | 2611591.5987 | 1226973.0981 | 2611567.8319 | 1226956.5865
112 | 2611439.924 | 1226925.4695 | 2611426.427 | 1226937.7282
113 | 2611439.924 | 1226925.4695 | 2611447.8489 | 1226918.2717
114 | 2611426.427 | 1226937.7282 | 2611418.1761 | 1226945.2221
115 | 2611447.8489 | 1226918.2717 | 2611453.2552 | 1226913.3614
116 | 2611464.4936 | 1226903.1541 | 2611453.2552 | 1226913.3614
117 | 2611455.103 | 1226983.2967 | 2611464.3679 | 1226989.6697
118 | 2611494.5321 | 1227010.4186 | 2611480.1719 | 1227000.5407
119 | 2611464.3679 | 1226989.6697 | 2611480.1719 | 1227000.5407
120 | 2611469.9152 | 1226685.4839 | 2611469.7473 | 1226685.7036
121 | 2611477.8152 | 1226675.1475 | 2611469.9152 | 1226685.4839
122 | 2611409.4489 | 1226478.0193 | 2611409.4094 | 1226477.9852
123 | 2611396.6511 | 1226466.9476 | 2611409.4094 | 1226477.9852
124 | 2611352.9508 | 1226486.4867 | 2611396.6511 | 1226466.9476
125 | 2611239.157 | 1226817.8862 | 2611234.7974 | 1226809.5655 | 2611229.1754 | 1226796.7626
126 | 2611244.1384 | 1226827.3935 | 2611239.157 | 1226817.8862
127 | 2611224.2942 | 1226781.0401 | 2611227.9228 | 1226793.91 | 2611229.1754 | 1226796.7626
128 | 2611244.1384 | 1226827.3935 | 2611251.5738 | 1226841.5895
129 | 2611221.3044 | 1226766.9262 | 2611224.2942 | 1226781.0401
130 | 2611268.085 | 1226892.3658 | 2611268.3838 | 1226882.5828 | 2611261.8989 | 1226861.3025 | 2611251.5738 | 1226841.5895
131 | 2611221.3044 | 1226766.9262 | 2611235.3551 | 1226762.9325
132 | 2611268.085 | 1226892.3658 | 2611276.5572 | 1226896.5397 | 2611279.7281 | 1226898.9138 | 2611280.2048 | 1226899.2705
133 | 2611238.079 | 1226761.0987 | 2611236.2648 | 1226762.674 | 2611235.3551 | 1226762.9325
134 | 2611280.2048 | 1226899.2705 | 2611289.2983 | 1226891.5052 | 2611305.3683 | 1226854.7993
135 | 2611356.6535 | 1226903.9956 | 2611349.8558 | 1226879.736
136 | 2611342.2826 | 1226861.3099 | 2611345.9206 | 1226873.1237 | 2611349.0358 | 1226876.8096 | 2611349.8558 | 1226879.736
137 | 2611356.6535 | 1226903.9956 | 2611364.2708 | 1226897.2372
138 | 2611342.2826 | 1226861.3099 | 2611351.0184 | 1226858.3914 | 2611354.5607 | 1226856.6971 | 2611357.8525 | 1226852.5799
139 | 2611372.8833 | 1226889.5957 | 2611364.2708 | 1226897.2372
140 | 2611372.8833 | 1226889.5957 | 2611404.1256 | 1226891.2562
141 | 2611372.8833 | 1226889.5957 | 2611396.3172 | 1226868.8059 | 2611412.8737 | 1226854.1176
142 | 2611412.8737 | 1226854.1176 | 2611409.5831 | 1226850.954 | 2611404.5904 | 1226831.8413
143 | 2611429.9008 | 1226838.9968 | 2611412.8737 | 1226854.1176
144 | 2611532.3345 | 1226535.7804 | 2611535.3314 | 1226538.7492
145 | 2611515.1984 | 1226518.8051 | 2611532.3345 | 1226535.7804
146 | 2611561.6509 | 1226564.8218 | 2611535.3314 | 1226538.7492
147 | 2611515.1984 | 1226518.8051 | 2611544.6372 | 1226487.8794
148 | 2611561.6509 | 1226564.8218 | 2611544.4246 | 1226580.4199 | 2611543.0549 | 1226579.35
149 | 2611561.6509 | 1226564.8218 | 2611565.5208 | 1226568.654
150 | 2611571.4186 | 1226459.7455 | 2611544.6372 | 1226487.8794
151 | 2611544.0138 | 1226595.6673 | 2611536.3403 | 1226587.1194 | 2611535.1151 | 1226585.8274 | 2611536.2158 | 1226584.8845 | 2611543.0549 | 1226579.35
152 | 2611565.5208 | 1226568.654 | 2611565.5368 | 1226568.6699
153 | 2611571.4186 | 1226459.7455 | 2611589.8005 | 1226474.4901
154 | 2611544.0138 | 1226595.6673 | 2611560.1803 | 1226613.676
155 | 2611586.7465 | 1226588.2532 | 2611579.5612 | 1226583.4674 | 2611569.5026 | 1226572.5971 | 2611565.5368 | 1226568.6699
156 | 2611620.3246 | 1226498.9744 | 2611589.8005 | 1226474.4901
157 | 2611262.3127 | 1226740.0171 | 2611246.8979 | 1226753.4269
158 | 2611238.079 | 1226761.0987 | 2611246.8979 | 1226753.4269
159 | 2611262.3127 | 1226740.0171 | 2611272.3065 | 1226731.3233 | 2611264.3989 | 1226720.9801 | 2611272.2835 | 1226713.2309
160 | 2611238.079 | 1226761.0987 | 2611231.5318 | 1226740.552
161 | 2611284.2976 | 1226701.4233 | 2611272.2835 | 1226713.2309
162 | 2611284.2976 | 1226701.4233 | 2611291.7986 | 1226694.0512
163 | 2611296.8251 | 1226689.111 | 2611291.7986 | 1226694.0512
164 | 2611514.6192 | 1226677.8865 | 2611523.2858 | 1226669.7925
165 | 2611514.6192 | 1226677.8865 | 2611506.0695 | 1226685.8749
166 | 2611536.698 | 1226660.9969 | 2611506.7756 | 1226697.4608 | 2611495.3192 | 1226715.4095
167 | 2611536.698 | 1226660.9969 | 2611569.3427 | 1226623.8825
168 | 2611506.0695 | 1226685.8749 | 2611498.1137 | 1226693.3083 | 2611498.1137 | 1226693.3083
169 | 2611495.3192 | 1226715.4095 | 2611483.7629 | 1226733.5146
170 | 2611569.3427 | 1226623.8825 | 2611560.1803 | 1226613.676
171 | 2611471.1584 | 1226753.2619 | 2611483.7629 | 1226733.5146
172 | 2611179.0637 | 1226749.7592 | 2611194.9244 | 1226713.9233 | 2611192.9499 | 1226702.8399
173 | 2611603.3158 | 1226519.5091 | 2611611.6518 | 1226526.3715
174 | 2611608.1437 | 1226513.6804 | 2611603.3158 | 1226519.5091 | 2611603.3158 | 1226519.5091
175 | 2611621.2909 | 1226534.3066 | 2611611.6518 | 1226526.3715
176 | 2611620.3246 | 1226498.9744 | 2611608.1437 | 1226513.6804
177 | 2611622.6242 | 1226535.4042 | 2611621.2909 | 1226534.3066
178 | 2611622.6242 | 1226535.4042 | 2611627.8761 | 1226539.7277
179 | 2611359.4927 | 1226763.8241 | 2611364.9108 | 1226769.6089
180 | 2611359.4927 | 1226763.8241 | 2611352.902 | 1226756.7874
181 | 2611381.843 | 1226787.6869 | 2611364.9108 | 1226769.6089
182 | 2611342.7969 | 1226745.9985 | 2611352.902 | 1226756.7874
183 | 2611381.843 | 1226787.6869 | 2611401.9198 | 1226809.1223
184 | 2611342.7969 | 1226745.9985 | 2611343.688 | 1226744.3906
185 | 2611420.2859 | 1226828.7312 | 2611401.9198 | 1226809.1223
186 | 2611350.9828 | 1226731.2275 | 2611343.688 | 1226744.3906
187 | 2611429.9008 | 1226838.9968 | 2611420.2859 | 1226828.7312
188 | 2611355.9549 | 1226722.2558 | 2611350.9828 | 1226731.2275
189 | 2611321.7817 | 1226672.6915 | 2611345.9103 | 1226695.4467
190 | 2611350.7 | 1226699.9638 | 2611345.9103 | 1226695.4467
191 | 2611312.2747 | 1226663.7256 | 2611321.7817 | 1226672.6915
192 | 2611610.5948 | 1226576.977 | 2611614.1507 | 1226572.9342
193 | 2611593.9291 | 1226595.9248 | 2611610.5948 | 1226576.977
194 | 2611593.9291 | 1226595.9248 | 2611586.9939 | 1226588.418 | 2611586.7465 | 1226588.2532
195 | 2611591.5987 | 1226973.0981 | 2611571.94 | 1227039.8852
196 | 2611453.1198 | 1226863.9514 | 2611456.2602 | 1226867.3265
197 | 2611453.1198 | 1226863.9514 | 2611440.9745 | 1226850.8982
198 | 2611456.2602 | 1226867.3265 | 2611468.2077 | 1226880.1672
199 | 2611429.9008 | 1226838.9968 | 2611440.9745 | 1226850.8982
200 | 2611355.1383 | 1226647.6663 | 2611360.9498 | 1226653.2495
201 | 2611338.1489 | 1226631.3443 | 2611355.1383 | 1226647.6663
202 | 2611408.3892 | 1226663.243 | 2611417.7602 | 1226671.4968
203 | 2611452.9036 | 1226770.5115 | 2611449.7079 | 1226766.8979
204 | 2611423.8899 | 1226676.8957 | 2611417.7602 | 1226671.4968
205 | 2611424.2777 | 1226677.2373 | 2611423.8899 | 1226676.8957

## bus_geodata
| x | y | coords
0 | 2611298.1829 | 1226788.484
1 | 2611310.1341 | 1226781.7688
2 | 2611289.9882 | 1226795.0164
3 | 2611326.6243 | 1226798.0207
4 | 2611321.6938 | 1226813.8807
5 | 2611328.2977 | 1226792.6387
6 | 2611314.6501 | 1226833.5988
7 | 2611341.3839 | 1226750.5477
8 | 2611496.4021 | 1226617.2942
9 | 2611508.0651 | 1226629.9457
10 | 2611489.7175 | 1226610.0432
11 | 2611518.9178 | 1226641.718
12 | 2611524.1126 | 1226616.0407
13 | 2611505.9108 | 1226596.096
14 | 2611483.0223 | 1226602.784
15 | 2611532.7351 | 1226656.6978
16 | 2611506.279 | 1226652.2215
17 | 2611519.7266 | 1226584.1967
18 | 2611475.4084 | 1226594.5288
19 | 2611552.1442 | 1226636.0589
20 | 2611534.7312 | 1226659.1031
21 | 2611500.3789 | 1226662.2166
22 | 2611491.6303 | 1226579.9935
23 | 2611458.6034 | 1226576.2969
24 | 2611328.0277 | 1226517.9099
25 | 2611317.6083 | 1226503.6203
26 | 2611330.2247 | 1226519.7377
27 | 2611304.231 | 1226492.7986
28 | 2611347.4765 | 1226534.09
29 | 2611327.1099 | 1226465.637
30 | 2611296.3751 | 1226502.1278
31 | 2611351.0741 | 1226537.083
32 | 2611340.8429 | 1226476.7175
33 | 2611269.199 | 1226534.4015
34 | 2611413.5777 | 1226727.442
35 | 2611391.9807 | 1226705.2444
36 | 2611427.1697 | 1226741.4119
37 | 2611390.4322 | 1226703.6529
38 | 2611441.1026 | 1226723.182
39 | 2611432.9714 | 1226747.9724
40 | 2611375.0329 | 1226687.8254
41 | 2611442.6898 | 1226721.1054
42 | 2611444.8915 | 1226761.4516
43 | 2611382.8948 | 1226674.3324
44 | 2611362.2646 | 1226710.8703
45 | 2611452.5555 | 1226708.1972
46 | 2611449.5862 | 1226766.7603
47 | 2611445.0023 | 1226591.1367
48 | 2611427.6404 | 1226610.0798
49 | 2611426.4701 | 1226611.6274
50 | 2611395.8131 | 1226652.1661
51 | 2611505.2071 | 1226567.8282
52 | 2611408.0003 | 1226662.9004
53 | 2611175.9349 | 1226535.1219
54 | 2611169.0696 | 1226514.2108
55 | 2611184.2746 | 1226548.8173
56 | 2611167.0183 | 1226498.9092
57 | 2611191.3071 | 1226557.2354
58 | 2611202.3167 | 1226533.7539
59 | 2611165.398 | 1226486.8011
60 | 2611170.6212 | 1226566.393
61 | 2611206.4437 | 1226530.3083
62 | 2611164.924 | 1226482.8882
63 | 2611221.5949 | 1226591.8903
64 | 2611237.8 | 1226571.4885
65 | 2611212.8284 | 1226604.1943
66 | 2611144.9558 | 1226616.7735
67 | 2611243.8257 | 1226514.1689
68 | 2611199.5077 | 1226650.0721
69 | 2611200.3533 | 1226664.5282
70 | 2611210.0159 | 1226658.7369
71 | 2611249.8925 | 1226557.2054
72 | 2611208.2141 | 1226705.871
73 | 2611259.6779 | 1226640.2347
74 | 2611252.6164 | 1226553.988
75 | 2611215.3992 | 1226739.4989
76 | 2611557.9591 | 1226880.3626
77 | 2611545.6267 | 1226882.4459
78 | 2611571.4359 | 1226878.086
79 | 2611524.0719 | 1226886.087
80 | 2611594.1469 | 1226874.2495
81 | 2611515.833 | 1226887.4788
82 | 2611506.7859 | 1226889.0071
83 | 2611525.7809 | 1226927.3724
84 | 2611520.2889 | 1226922.3248
85 | 2611536.5899 | 1226934.8818
86 | 2611501.64 | 1226904.5904
87 | 2611541.1829 | 1226938.0726
88 | 2611490.8294 | 1226973.081
89 | 2611501.3438 | 1226980.0835
90 | 2611467.3113 | 1226966.0959
91 | 2611488.5011 | 1226892.0959
92 | 2611560.942 | 1226951.7999
93 | 2611496.694 | 1226890.7119
94 | 2611478.0985 | 1226890.7974
95 | 2611567.8319 | 1226956.5866
96 | 2611439.924 | 1226925.4695
97 | 2611426.427 | 1226937.7282
98 | 2611447.8489 | 1226918.2717
99 | 2611418.1761 | 1226945.2221
100 | 2611453.2552 | 1226913.3614
101 | 2611455.103 | 1226983.2967
102 | 2611480.1719 | 1227000.5407
103 | 2611494.5321 | 1227010.4186
104 | 2611464.3679 | 1226989.6697
105 | 2611464.4936 | 1226903.1541
106 | 2611469.7473 | 1226685.7036
107 | 2611469.9152 | 1226685.4839
108 | 2611477.8152 | 1226675.1475
109 | 2611409.4489 | 1226478.0193
110 | 2611409.4094 | 1226477.9852
111 | 2611396.6511 | 1226466.9476
112 | 2611352.9508 | 1226486.4867
113 | 2611258.0533 | 1226547.5662
114 | 2611239.157 | 1226817.8862
115 | 2611229.1754 | 1226796.7626
116 | 2611244.1384 | 1226827.3935
117 | 2611224.2942 | 1226781.0401
118 | 2611251.5738 | 1226841.5895
119 | 2611221.3044 | 1226766.9262
120 | 2611268.085 | 1226892.3658
121 | 2611235.3551 | 1226762.9325
122 | 2611280.2048 | 1226899.2705
123 | 2611349.8558 | 1226879.736
124 | 2611356.6535 | 1226903.9956
125 | 2611342.2826 | 1226861.3099
126 | 2611364.2708 | 1226897.2372
127 | 2611357.8525 | 1226852.5799
128 | 2611372.8833 | 1226889.5957
129 | 2611404.1256 | 1226891.2562
130 | 2611412.8737 | 1226854.1176
131 | 2611532.3345 | 1226535.7804
132 | 2611535.3314 | 1226538.7492
133 | 2611515.1984 | 1226518.8051
134 | 2611561.6509 | 1226564.8218
135 | 2611544.6372 | 1226487.8794
136 | 2611543.0549 | 1226579.35
137 | 2611565.5208 | 1226568.654
138 | 2611571.4186 | 1226459.7455
139 | 2611544.0138 | 1226595.6673
140 | 2611565.5368 | 1226568.6699
141 | 2611589.8005 | 1226474.4901
142 | 2611246.8979 | 1226753.4269
143 | 2611262.3127 | 1226740.0171
144 | 2611238.079 | 1226761.0987
145 | 2611272.2835 | 1226713.2309
146 | 2611231.5318 | 1226740.552
147 | 2611284.2976 | 1226701.4233
148 | 2611291.7986 | 1226694.0512
149 | 2611523.2858 | 1226669.7925
150 | 2611514.6192 | 1226677.8865
151 | 2611536.698 | 1226660.9969
152 | 2611506.0695 | 1226685.8749
153 | 2611495.3192 | 1226715.4095
154 | 2611569.3427 | 1226623.8825
155 | 2611489.0859 | 1226668.0023
156 | 2611498.1137 | 1226693.3083
157 | 2611483.7629 | 1226733.5146
158 | 2611560.1803 | 1226613.676
159 | 2611179.0637 | 1226749.7592
160 | 2611192.9499 | 1226702.8399
161 | 2611603.3158 | 1226519.5091
162 | 2611611.6518 | 1226526.3715
163 | 2611608.1437 | 1226513.6804
164 | 2611621.2909 | 1226534.3066
165 | 2611620.3246 | 1226498.9744
166 | 2611622.6242 | 1226535.4042
167 | 2611627.8761 | 1226539.7277
168 | 2611471.1584 | 1226753.2619
169 | 2611359.4927 | 1226763.8241
170 | 2611364.9108 | 1226769.6089
171 | 2611352.902 | 1226756.7874
172 | 2611381.843 | 1226787.6869
173 | 2611342.7969 | 1226745.9985
174 | 2611401.9198 | 1226809.1223
175 | 2611343.688 | 1226744.3906
176 | 2611420.2859 | 1226828.7312
177 | 2611350.9828 | 1226731.2275
178 | 2611345.9103 | 1226695.4467
179 | 2611321.7817 | 1226672.6915
180 | 2611350.7 | 1226699.9638
181 | 2611312.2747 | 1226663.7256
182 | 2611355.9549 | 1226722.2558
183 | 2611614.1507 | 1226572.9342
184 | 2611610.5948 | 1226576.977
185 | 2611593.9291 | 1226595.9248
186 | 2611586.7465 | 1226588.2532
187 | 2611591.5987 | 1226973.0981
188 | 2611571.94 | 1227039.8852
189 | 2611453.1198 | 1226863.9514
190 | 2611456.2602 | 1226867.3265
191 | 2611440.9745 | 1226850.8982
192 | 2611468.2077 | 1226880.1672
193 | 2611429.9008 | 1226838.9968
194 | 2611404.5904 | 1226831.8413
195 | 2611360.9498 | 1226653.2495
196 | 2611355.1383 | 1226647.6663
197 | 2611138.4374 | 1226630.6689
198 | 2611305.3683 | 1226854.7993
199 | 2611338.1489 | 1226631.3443
200 | 2611408.3892 | 1226663.243
201 | 2611449.7079 | 1226766.8979
202 | 2611452.9036 | 1226770.5115
203 | 2611417.7602 | 1226671.4968
204 | 2611296.8251 | 1226689.111
205 | 2611423.8899 | 1226676.8957
206 | 2611424.2777 | 1226677.2373
207 | 2611375.0329 | 1226687.8254

## line_std_types
| c_nf_per_km | r_ohm_per_km | x_ohm_per_km | max_i_ka | type | q_mm2 | alpha | voltage_rating
NAYY 4x50 SE | 210 | 0.642 | 0.083 | 0.142 | cs | 50 | 0.00403 | LV
NAYY 4x120 SE | 264 | 0.225 | 0.08 | 0.242 | cs | 120 | 0.00403 | LV
NAYY 4x150 SE | 261 | 0.208 | 0.08 | 0.27 | cs | 150 | 0.00403 | LV
NA2XS2Y 1x95 RM/25 12/20 kV | 216 | 0.313 | 0.132 | 0.252 | cs | 95 | 0.00403 | MV
NA2XS2Y 1x185 RM/25 12/20 kV | 273 | 0.161 | 0.117 | 0.362 | cs | 185 | 0.00403 | MV
NA2XS2Y 1x240 RM/25 12/20 kV | 304 | 0.122 | 0.112 | 0.421 | cs | 240 | 0.00403 | MV
NA2XS2Y 1x95 RM/25 6/10 kV | 315 | 0.313 | 0.123 | 0.249 | cs | 95 | 0.00403 | MV
NA2XS2Y 1x185 RM/25 6/10 kV | 406 | 0.161 | 0.11 | 0.358 | cs | 185 | 0.00403 | MV
NA2XS2Y 1x240 RM/25 6/10 kV | 456 | 0.122 | 0.105 | 0.416 | cs | 240 | 0.00403 | MV
NA2XS2Y 1x150 RM/25 12/20 kV | 250 | 0.206 | 0.116 | 0.319 | cs | 150 | 0.00403 | MV
NA2XS2Y 1x120 RM/25 12/20 kV | 230 | 0.253 | 0.119 | 0.283 | cs | 120 | 0.00403 | MV
NA2XS2Y 1x70 RM/25 12/20 kV | 190 | 0.443 | 0.132 | 0.22 | cs | 70 | 0.00403 | MV
NA2XS2Y 1x150 RM/25 6/10 kV | 360 | 0.206 | 0.11 | 0.315 | cs | 150 | 0.00403 | MV
NA2XS2Y 1x120 RM/25 6/10 kV | 340 | 0.253 | 0.113 | 0.28 | cs | 120 | 0.00403 | MV
NA2XS2Y 1x70 RM/25 6/10 kV | 280 | 0.443 | 0.123 | 0.217 | cs | 70 | 0.00403 | MV
N2XS(FL)2Y 1x120 RM/35 64/110 kV | 112 | 0.153 | 0.166 | 0.366 | cs | 120 | 0.00393 | HV
N2XS(FL)2Y 1x185 RM/35 64/110 kV | 125 | 0.099 | 0.156 | 0.457 | cs | 185 | 0.00393 | HV
N2XS(FL)2Y 1x240 RM/35 64/110 kV | 135 | 0.075 | 0.149 | 0.526 | cs | 240 | 0.00393 | HV
N2XS(FL)2Y 1x300 RM/35 64/110 kV | 144 | 0.06 | 0.144 | 0.588 | cs | 300 | 0.00393 | HV
15-AL1/3-ST1A 0.4 | 11 | 1.8769 | 0.35 | 0.105 | ol | 16 | 0.00403 | LV
24-AL1/4-ST1A 0.4 | 11.25 | 1.2012 | 0.335 | 0.14 | ol | 24 | 0.00403 | LV
48-AL1/8-ST1A 0.4 | 12.2 | 0.5939 | 0.3 | 0.21 | ol | 48 | 0.00403 | LV
94-AL1/15-ST1A 0.4 | 13.2 | 0.306 | 0.29 | 0.35 | ol | 94 | 0.00403 | LV
34-AL1/6-ST1A 10.0 | 9.7 | 0.8342 | 0.36 | 0.17 | ol | 34 | 0.00403 | MV
48-AL1/8-ST1A 10.0 | 10.1 | 0.5939 | 0.35 | 0.21 | ol | 48 | 0.00403 | MV
70-AL1/11-ST1A 10.0 | 10.4 | 0.4132 | 0.339 | 0.29 | ol | 70 | 0.00403 | MV
94-AL1/15-ST1A 10.0 | 10.75 | 0.306 | 0.33 | 0.35 | ol | 94 | 0.00403 | MV
122-AL1/20-ST1A 10.0 | 11.1 | 0.2376 | 0.323 | 0.41 | ol | 122 | 0.00403 | MV
149-AL1/24-ST1A 10.0 | 11.25 | 0.194 | 0.315 | 0.47 | ol | 149 | 0.00403 | MV
34-AL1/6-ST1A 20.0 | 9.15 | 0.8342 | 0.382 | 0.17 | ol | 34 | 0.00403 | MV
48-AL1/8-ST1A 20.0 | 9.5 | 0.5939 | 0.372 | 0.21 | ol | 48 | 0.00403 | MV
70-AL1/11-ST1A 20.0 | 9.7 | 0.4132 | 0.36 | 0.29 | ol | 70 | 0.00403 | MV
94-AL1/15-ST1A 20.0 | 10 | 0.306 | 0.35 | 0.35 | ol | 94 | 0.00403 | MV
122-AL1/20-ST1A 20.0 | 10.3 | 0.2376 | 0.344 | 0.41 | ol | 122 | 0.00403 | MV
149-AL1/24-ST1A 20.0 | 10.5 | 0.194 | 0.337 | 0.47 | ol | 149 | 0.00403 | MV
184-AL1/30-ST1A 20.0 | 10.75 | 0.1571 | 0.33 | 0.535 | ol | 184 | 0.00403 | MV
243-AL1/39-ST1A 20.0 | 11 | 0.1188 | 0.32 | 0.645 | ol | 243 | 0.00403 | MV
48-AL1/8-ST1A 110.0 | 8 | 0.5939 | 0.46 | 0.21 | ol | 48 | 0.00403 | HV
70-AL1/11-ST1A 110.0 | 8.4 | 0.4132 | 0.45 | 0.29 | ol | 70 | 0.00403 | HV
94-AL1/15-ST1A 110.0 | 8.65 | 0.306 | 0.44 | 0.35 | ol | 94 | 0.00403 | HV
122-AL1/20-ST1A 110.0 | 8.5 | 0.2376 | 0.43 | 0.41 | ol | 122 | 0.00403 | HV
149-AL1/24-ST1A 110.0 | 8.75 | 0.194 | 0.41 | 0.47 | ol | 149 | 0.00403 | HV
184-AL1/30-ST1A 110.0 | 8.8 | 0.1571 | 0.4 | 0.535 | ol | 184 | 0.00403 | HV
243-AL1/39-ST1A 110.0 | 9 | 0.1188 | 0.39 | 0.645 | ol | 243 | 0.00403 | HV
305-AL1/39-ST1A 110.0 | 9.2 | 0.0949 | 0.38 | 0.74 | ol | 305 | 0.00403 | HV
490-AL1/64-ST1A 110.0 | 9.75 | 0.059 | 0.37 | 0.96 | ol | 490 | 0.00403 | HV
679-AL1/86-ST1A 110.0 | 9.95 | 0.042 | 0.36 | 1.15 | ol | 679 | 0.00403 | HV
490-AL1/64-ST1A 220.0 | 10 | 0.059 | 0.285 | 0.96 | ol | 490 | 0.00403 | HV
679-AL1/86-ST1A 220.0 | 11.7 | 0.042 | 0.275 | 1.15 | ol | 679 | 0.00403 | HV
490-AL1/64-ST1A 380.0 | 11 | 0.059 | 0.253 | 0.96 | ol | 490 | 0.00403 | HV
679-AL1/86-ST1A 380.0 | 14.6 | 0.042 | 0.25 | 1.15 | ol | 679 | 0.00403 | HV

## trafo_std_types
| i0_percent | pfe_kw | vkr_percent | sn_mva | vn_lv_kv | vn_hv_kv | vk_percent | shift_degree | vector_group | tap_side | tap_neutral | tap_min | tap_max | tap_step_degree | tap_step_percent | tap_phase_shifter
160 MVA 380/110 kV | 0.06 | 60 | 0.25 | 160 | 110 | 380 | 12.2 | 0 | Yy0 | hv | 0 | -9 | 9 | 0 | 1.5 | FALSE
100 MVA 220/110 kV | 0.06 | 55 | 0.26 | 100 | 110 | 220 | 12 | 0 | Yy0 | hv | 0 | -9 | 9 | 0 | 1.5 | FALSE
63 MVA 110/20 kV | 0.04 | 22 | 0.32 | 63 | 20 | 110 | 18 | 150 | YNd5 | hv | 0 | -9 | 9 | 0 | 1.5 | FALSE
40 MVA 110/20 kV | 0.05 | 18 | 0.34 | 40 | 20 | 110 | 16.2 | 150 | YNd5 | hv | 0 | -9 | 9 | 0 | 1.5 | FALSE
25 MVA 110/20 kV | 0.07 | 14 | 0.41 | 25 | 20 | 110 | 12 | 150 | YNd5 | hv | 0 | -9 | 9 | 0 | 1.5 | FALSE
63 MVA 110/10 kV | 0.04 | 22 | 0.32 | 63 | 10 | 110 | 18 | 150 | YNd5 | hv | 0 | -9 | 9 | 0 | 1.5 | FALSE
40 MVA 110/10 kV | 0.05 | 18 | 0.34 | 40 | 10 | 110 | 16.2 | 150 | YNd5 | hv | 0 | -9 | 9 | 0 | 1.5 | FALSE
25 MVA 110/10 kV | 0.07 | 14 | 0.41 | 25 | 10 | 110 | 12 | 150 | YNd5 | hv | 0 | -9 | 9 | 0 | 1.5 | FALSE
0.25 MVA 20/0.4 kV | 0.32 | 0.8 | 1.44 | 0.25 | 0.4 | 20 | 6 | 150 | Yzn5 | hv | 0 | -2 | 2 | 0 | 2.5 | FALSE
0.4 MVA 20/0.4 kV | 0.3375 | 1.35 | 1.425 | 0.4 | 0.4 | 20 | 6 | 150 | Dyn5 | hv | 0 | -2 | 2 | 0 | 2.5 | FALSE
0.63 MVA 20/0.4 kV | 0.2619 | 1.65 | 1.206 | 0.63 | 0.4 | 20 | 6 | 150 | Dyn5 | hv | 0 | -2 | 2 | 0 | 2.5 | FALSE
0.25 MVA 10/0.4 kV | 0.24 | 0.6 | 1.2 | 0.25 | 0.4 | 10 | 4 | 150 | Dyn5 | hv | 0 | -2 | 2 | 0 | 2.5 | FALSE
0.4 MVA 10/0.4 kV | 0.2375 | 0.95 | 1.325 | 0.4 | 0.4 | 10 | 4 | 150 | Dyn5 | hv | 0 | -2 | 2 | 0 | 2.5 | FALSE
0.63 MVA 10/0.4 kV | 0.1873 | 1.18 | 1.0794 | 0.63 | 0.4 | 10 | 4 | 150 | Dyn5 | hv | 0 | -2 | 2 | 0 | 2.5 | FALSE

## trafo3w_std_types
| sn_hv_mva | sn_mv_mva | sn_lv_mva | vn_hv_kv | vn_mv_kv | vn_lv_kv | vk_hv_percent | vk_mv_percent | vk_lv_percent | vkr_hv_percent | vkr_mv_percent | vkr_lv_percent | pfe_kw | i0_percent | shift_mv_degree | shift_lv_degree | vector_group | tap_side | tap_neutral | tap_min | tap_max | tap_step_percent
63/25/38 MVA 110/20/10 kV | 63 | 25 | 38 | 110 | 20 | 10 | 10.4 | 10.4 | 10.4 | 0.28 | 0.32 | 0.35 | 35 | 0.89 | 0 | 0 | YN0yn0yn0 | hv | 0 | -10 | 10 | 1.2
63/25/38 MVA 110/10/10 kV | 63 | 25 | 38 | 110 | 10 | 10 | 10.4 | 10.4 | 10.4 | 0.28 | 0.32 | 0.35 | 35 | 0.89 | 0 | 0 | YN0yn0yn0 | hv | 0 | -10 | 10 | 1.2

## fuse_std_types
| fuse_type | i_rated_a | t_avg | t_min | t_total | x_avg | x_min | x_total
HV 100A | HV 100A | 100 | 0 | [10.0, 3.64, 0.854, 0.281, 0.1, 0.0531, 0.022, 0.01] | [10.0, 4.267, 1.21, 0.403, 0.1, 0.058, 0.022, 0.01] | 0 | [300.0, 350.0, 450.0, 550.0, 700.0, 850.0, 1200.0, 1752.0] | [600.0, 700.0, 900.0, 1150.0, 1665.0, 2000.0, 3000.0, 4313.0]
HV 10A | HV 10A | 10 | 0 | [10.0, 1675.0, 0.344, 0.156, 0.1, 0.0417, 0.0171, 0.01] | [10.0, 1.3, 0.3, 0.155, 0.1, 0.0555, 0.023, 0.01] | 0 | [30.0, 32.0, 35.0, 37.0, 39.0, 50.0, 70.0, 88.0] | [60.0, 70.0, 80.0, 87.0, 94.0, 110.0, 150.0, 216.0]
HV 125A | HV 125A | 125 | 0 | [10.0, 1.82, 0.344, 0.1, 0.0467, 0.0269, 0.01] | [10.0, 2.478, 0.426, 0.1, 0.0427, 0.0211, 0.01] | 0 | [375.0, 500.0, 700.0, 925.0, 1200.0, 1500.0, 2341.0] | [750.0, 1000.0, 1500.0, 2200.0, 3000.0, 4000.0, 5765.0]
HV 160A | HV 160A | 160 | 0 | [10.0, 4.15, 1.03, 0.198, 0.1, 0.051, 0.0172, 0.01] | [10.0, 2.3, 0.734, 0.274, 0.1, 0.046, 0.0177, 0.01] | 0 | [480.0, 550.0, 700.0, 1000.0, 1260.0, 1600.0, 2500.0, 3227.0] | [960.0, 1300.0, 1700.0, 2200.0, 2996.0, 4000.0, 6000.0, 7946.0]
HV 16A | HV 16A | 16 | 0 | [10.0, 0.352, 0.164, 0.1, 0.0649, 0.0342, 0.01] | [10.0, 2.34, 0.722, 0.181, 0.1, 0.055, 0.0296, 0.01] | 0 | [48.0, 60.0, 65.0, 71.0, 80.0, 100.0, 162.0] | [96.0, 110.0, 125.0, 150.0, 168.0, 200.0, 250.0, 398.0]
HV 200A | HV 200A | 200 | 0 | [10.0, 4.267, 1.21, 0.403, 0.1, 0.058, 0.022, 0.01] | [10.0, 3.73, 1.654, 0.328, 0.1, 0.0531, 0.019, 0.01] | 0 | [600.0, 700.0, 900.0, 1150.0, 1665.0, 2000.0, 3000.0, 4313.0] | [1200.0, 1500.0, 1800.0, 2700.0, 3960.0, 5000.0, 7500.0, 10620.0]
HV 20A | HV 20A | 20 | 0 | [10.0, 1.3, 0.3, 0.155, 0.1, 0.0555, 0.023, 0.01] | [10.0, 1.3, 0.161, 0.1, 0.0611, 0.0399, 0.0141, 0.01] | 0 | [60.0, 70.0, 80.0, 87.0, 94.0, 110.0, 150.0, 216.0] | [120.0, 150.0, 200.0, 223.0, 260.0, 300.0, 450.0, 532.0]
HV 25A | HV 25A | 25 | 0 | [10.0, 2.512, 0.833, 0.299, 0.1, 0.0372, 0.0223, 0.01] | [10.0, 3.125, 0.597, 0.198, 0.1, 0.0378, 0.022, 0.01] | 0 | [75.0, 82.0, 90.0, 100.0, 124.0, 170.0, 200.0, 289.0] | [150.0, 170.0, 210.0, 250.0, 294.0, 400.0, 500.0, 711.0]
HV 31.5A | HV 31.5A | 31.5 | 0 | [10.0, 2.34, 0.722, 0.181, 0.1, 0.055, 0.0296, 0.01] | [10.0, 2.84, 0.368, 0.164, 0.1, 0.0621, 0.0378, 0.0195, 0.01] | 0 | [95.0, 110.0, 125.0, 150.0, 165.0, 200.0, 250.0, 390.0] | [189.0, 220.0, 300.0, 350.0, 393.0, 450.0, 530.0, 700.0, 960.0]
HV 40A | HV 40A | 40 | 0 | [10.0, 1.3, 0.161, 0.1, 0.0611, 0.0399, 0.0141, 0.01] | [10.0, 2.05, 0.369, 0.198, 0.1, 0.051, 0.0298, 0.01] | 0 | [120.0, 150.0, 200.0, 223.0, 260.0, 300.0, 450.0, 532.0] | [240.0, 300.0, 400.0, 450.0, 530.0, 650.0, 800.0, 1311.0]
HV 50A | HV 50A | 50 | 0 | [10.0, 3.215, 0.597, 0.198, 0.1, 0.0378, 0.022, 0.01] | [10.0, 3.64, 0.854, 0.281, 0.1, 0.0531, 0.022, 0.01] | 0 | [150.0, 170.0, 210.0, 250.0, 294.0, 400.0, 500.0, 711.0] | [300.0, 350.0, 450.0, 550.0, 700.0, 850.0, 1200.0, 1752.0]
HV 6.3A | HV 6.3A | 6.3 | 0 | [10.0, 1.39, 0.344, 0.168, 0.1, 0.056, 0.0263, 0.01] | [10.0, 1.711, 0.516, 0.198, 0.1, 0.0634, 0.0303, 0.01] | 0 | [19.0, 19.5, 20.4, 20.8, 22.0, 25.0, 32.0, 48.0] | [38.0, 40.0, 43.0, 48.0, 53.0, 60.0, 75.0, 118.0]
HV 63A | HV 63A | 63 | 0 | [10.0, 2.84, 0.368, 0.164, 0.1, 0.0621, 0.0378, 0.0195, 0.01] | [10.0, 1.82, 0.344, 0.1, 0.0467, 0.0269, 0.01] | 0 | [189.0, 220.0, 300.0, 350.0, 393.0, 450.0, 530.0, 700.0, 961.0] | [378.0, 500.0, 700.0, 934.0, 1200.0, 1500.0, 2366.0]
HV 80A | HV 80A | 80 | 0 | [10.0, 2.05, 0.369, 0.198, 0.1, 0.051, 0.0298, 0.01] | [10.0, 4.15, 1.03, 0.198, 0.1, 0.051, 0.0172, 0.01] | 0 | [240.0, 300.0, 400.0, 450.0, 530.0, 650.0, 800.0, 1311.0] | [480.0, 550.0, 700.0, 1000.0, 1260.0, 1600.0, 2500.0, 3227.0]
Siemens NH-1-100 | Siemens NH-1-100 | 100 | [5400.0, 2000.0, 400.0, 20.0, 1.0, 0.2, 0.012, 0.004] | 0 | 0 | [150.0, 190.0, 250.0, 430.0, 900.0, 1250.0, 2700.0, 3600.0] | 0 | 0
Siemens NH-1-125 | Siemens NH-1-125 | 125 | [4800.0, 120.0, 7.0, 0.1, 0.004] | 0 | 0 | [180.0, 400.0, 740.0, 2000.0, 4250.0] | 0 | 0
Siemens NH-1-16 | Siemens NH-1-16 | 16 | [4000.0, 400.0, 2.0, 0.1, 0.04, 0.01] | 0 | 0 | [26.0, 35.0, 75.0, 150.0, 200.0, 300.0] | 0 | 0
Siemens NH-1-160 | Siemens NH-1-160 | 160 | [4800.0, 120.0, 7.0, 0.1, 0.004] | 0 | 0 | [210.0, 500.0, 900.0, 2300.0, 5000.0] | 0 | 0
Siemens NH-1-25 | Siemens NH-1-25 | 25 | [4000.0, 1000.0, 10.0, 0.2, 0.02, 0.01] | 0 | 0 | [40.0, 50.0, 100.0, 210.0, 400.0, 500.0] | 0 | 0
Siemens NH-1-50 | Siemens NH-1-50 | 50 | [4000.0, 40.0, 4.0, 1.0, 0.02, 0.01] | 0 | 0 | [86.0, 200.0, 300.0, 400.0, 1000.0, 1280.0] | 0 | 0
Siemens NH-1-63 | Siemens NH-1-63 | 63 | [4000.0, 100.0, 10.0, 2.0, 0.04, 0.01] | 0 | 0 | [100.0, 200.0, 300.0, 400.0, 1000.0, 1500.0] | 0 | 0
Siemens NH-1-80 | Siemens NH-1-80 | 80 | [4800.0, 120.0, 7.0, 0.1, 0.01] | 0 | 0 | [150.58, 250.0, 450.0, 1150.0, 2470.0] | 0 | 0
Siemens NH-2-1000 | Siemens NH-2-1000 | 1000 | [4800.0, 120.0, 7.0, 0.1, 0.004] | 0 | 0 | [1900.0, 3500.0, 8400.0, 24000.0, 52000.0] | 0 | 0
Siemens NH-2-200 | Siemens NH-2-200 | 200 | [4800.0, 120.0, 7.0, 0.1, 0.004] | 0 | 0 | [280.0, 650.0, 1200.0, 3000.0, 7000.0] | 0 | 0
Siemens NH-2-224 | Siemens NH-2-224 | 224 | [4800.0, 120.0, 7.0, 0.2, 0.04, 0.004] | 0 | 0 | [400.0, 750.0, 1453.0, 3025.0, 4315.0, 7600.0] | 0 | 0
Siemens NH-2-250 | Siemens NH-2-250 | 250 | [4800.0, 120.0, 7.0, 0.1, 0.004] | 0 | 0 | [450.0, 800.0, 1650.0, 4000.0, 8500.0] | 0 | 0
Siemens NH-2-315 | Siemens NH-2-315 | 315 | [4800.0, 120.0, 7.0, 0.1, 0.004] | 0 | 0 | [550.0, 920.0, 1900.0, 5000.0, 11000.0] | 0 | 0
Siemens NH-2-355 | Siemens NH-2-355 | 355 | [4800.0, 120.0, 6.0, 0.1, 0.004] | 0 | 0 | [650.0, 1116.27, 2350.0, 5840.0, 12790.0] | 0 | 0
Siemens NH-2-400 | Siemens NH-2-400 | 400 | [4800.0, 120.0, 7.0, 0.1, 0.004] | 0 | 0 | [720.0, 1350.0, 2800.0, 6500.0, 15000.0] | 0 | 0
Siemens NH-2-425 | Siemens NH-2-425 | 425 | [4800.0, 120.0, 7.0, 0.1, 0.004] | 0 | 0 | [850.0, 1500.0, 3050.0, 7500.0, 16500.0] | 0 | 0
Siemens NH-2-630 | Siemens NH-2-630 | 630 | [4800.0, 120.0, 7.0, 0.1, 0.004] | 0 | 0 | [1200.0, 2000.0, 4800.0, 12000.0, 26000.0] | 0 | 0

## res_bus
| vm_pu | va_degree | p_mw | q_mvar
0 | 0.99143 | -0.16243 | 0.0015763 | 0.00039506
1 | 0.99146 | -0.16182 | 0.0028859 | 0.00072328
2 | 0.99143 | -0.16258 | 0.00080548 | 0.00020187
3 | 0.99158 | -0.15965 | 0 | 0
4 | 0.99086 | -0.17325 | 0.0065479 | 0.0016411
5 | 0.99182 | -0.15493 | 0.0026248 | 0.00065783
6 | 0.98999 | -0.18995 | 0.0035428 | 0.0008879
7 | 0.99378 | -0.11772 | 0.0017349 | 0.00043481
8 | 0.98953 | -0.19942 | 0.0016474 | 0.00041286
9 | 0.98769 | -0.23483 | 0 | 0
10 | 0.9906 | -0.17889 | 0 | 0
11 | 0.98615 | -0.26465 | 0 | 0
12 | 0.98747 | -0.23909 | 0.01121 | 0.0028094
13 | 0.99048 | -0.18124 | 0.0031346 | 0.00078559
14 | 0.99172 | -0.15729 | 0.0023817 | 0.00059692
15 | 0.98436 | -0.29927 | 0 | 0
16 | 0.986 | -0.26744 | 0.0059536 | 0.0014921
17 | 0.99042 | -0.18224 | 0.003067 | 0.00076867
18 | 0.99303 | -0.13232 | 0 | 0
19 | 0.98406 | -0.30501 | 0.011224 | 0.002813
20 | 0.98412 | -0.30396 | 0 | 0
21 | 0.98596 | -0.26824 | 0 | 0
22 | 0.99289 | -0.13493 | 0.0034249 | 0.00085837
23 | 0.99606 | -0.074524 | 0 | 0
24 | 0.9711 | -0.55743 | 0.0030154 | 0.00075574
25 | 0.97182 | -0.54308 | 0.017703 | 0.0044367
26 | 0.97101 | -0.55917 | 0.005993 | 0.001502
27 | 0.97225 | -0.53456 | 0 | 0
28 | 0.97044 | -0.57036 | 0.013494 | 0.0033818
29 | 0.9721 | -0.53753 | 0 | 0
30 | 0.97243 | -0.53112 | 0.0054607 | 0.0013686
31 | 0.97038 | -0.57153 | 0.013469 | 0.0033757
32 | 0.97203 | -0.539 | 0.0059591 | 0.0014935
33 | 0.97307 | -0.5184 | 0.0030291 | 0.00075917
34 | 0.99841 | -0.03015 | 0.0028093 | 0.00070407
35 | 0.99859 | -0.026607 | 0.0018522 | 0.00046421
36 | 0.9983 | -0.032189 | 0 | 0
37 | 0.99861 | -0.026339 | 0.0032409 | 0.00081224
38 | 0.9981 | -0.036175 | 0.0011628 | 0.00029142
39 | 0.99829 | -0.032496 | 0.0027657 | 0.00069314
40 | 0.99876 | -0.02342 | 0 | 0
41 | 0.99805 | -0.03703 | 0.0065017 | 0.0016295
42 | 0.99823 | -0.033641 | 0.0018971 | 0.00047545
43 | 1 | 0 | -0.60439 | -0.15476
44 | 0.99685 | -0.059571 | 0 | 0
45 | 0.99787 | -0.040499 | 0.0015211 | 0.00038123
46 | 0.99819 | -0.034307 | 0.001396 | 0.00034987
47 | 0.9973 | -0.051136 | 0.0025863 | 0.00064818
48 | 0.99794 | -0.038983 | 0 | 0
49 | 0.99799 | -0.038066 | 0.0023833 | 0.00059731
50 | 0.99928 | -0.013653 | 0 | 0
51 | 0.99284 | -0.13601 | 0.0033594 | 0.00084194
52 | 0.99905 | -0.017968 | 0.0019547 | 0.00048989
53 | 0.97204 | -0.53874 | 0.0027791 | 0.00069651
54 | 0.97192 | -0.54122 | 0.0027151 | 0.00068047
55 | 0.97218 | -0.53612 | 0 | 0
56 | 0.97187 | -0.54217 | 0.0022113 | 0.0005542
57 | 0.97211 | -0.53733 | 0 | 0
58 | 0.97234 | -0.53277 | 0.0017682 | 0.00044314
59 | 0.97186 | -0.54243 | 0 | 0
60 | 0.97199 | -0.53981 | 0.003008 | 0.00075388
61 | 0.97239 | -0.53197 | 0.0030487 | 0.00076406
62 | 0.97185 | -0.54251 | 0.0011302 | 0.00028325
63 | 0.97515 | -0.47742 | 0 | 0
64 | 0.97439 | -0.49242 | 0.0030772 | 0.00077121
65 | 0.9756 | -0.46873 | 0.0028798 | 0.00072175
66 | 0.97167 | -0.54618 | 0.0082468 | 0.0020669
67 | 0.97276 | -0.52461 | 0.008421 | 0.0021105
68 | 0.97704 | -0.44038 | 0 | 0
69 | 0.97749 | -0.43165 | 0.00079255 | 0.00019863
70 | 0.97697 | -0.44171 | 0.0040785 | 0.0010222
71 | 0.97385 | -0.50299 | 0.0024695 | 0.00061892
72 | 0.97879 | -0.40617 | 0.0036108 | 0.00090495
73 | 0.97691 | -0.44291 | 0.0012447 | 0.00031196
74 | 0.97373 | -0.50534 | 0.0097367 | 0.0024402
75 | 0.97988 | -0.38498 | 0 | 0
76 | 0.98224 | -0.34125 | 0.0024827 | 0.00062223
77 | 0.98243 | -0.33752 | 0.0067395 | 0.0016891
78 | 0.98207 | -0.34472 | 0.0044502 | 0.0011153
79 | 0.9829 | -0.32834 | 0.0044504 | 0.0011154
80 | 0.98186 | -0.34871 | 0.0095867 | 0.0024027
81 | 0.98312 | -0.32416 | 0.0037379 | 0.0009368
82 | 0.98338 | -0.31896 | 0.0038542 | 0.00096595
83 | 0.98307 | -0.32513 | 0.001063 | 0.00026642
84 | 0.98319 | -0.32282 | 0.0022601 | 0.00056643
85 | 0.98287 | -0.32895 | 0.0017594 | 0.00044094
86 | 0.98365 | -0.31382 | 0.001818 | 0.00045563
87 | 0.9828 | -0.3304 | 0.0045395 | 0.0011377
88 | 0.98319 | -0.32283 | 0.0026825 | 0.00067231
89 | 0.98317 | -0.32309 | 0.0011461 | 0.00028725
90 | 0.98329 | -0.32073 | 0.001258 | 0.00031529
91 | 0.984 | -0.30689 | 0 | 0
92 | 0.98258 | -0.33464 | 0.0020324 | 0.00050937
93 | 0.98372 | -0.31245 | 0.0018574 | 0.0004655
94 | 0.98456 | -0.29591 | 0 | 0
95 | 0.98252 | -0.33582 | 0.0045399 | 0.0011378
96 | 0.9837 | -0.31288 | 0.0019089 | 0.00047842
97 | 0.98362 | -0.31427 | 0.0030508 | 0.00076461
98 | 0.98384 | -0.30998 | 0.0011379 | 0.00028518
99 | 0.98361 | -0.3145 | 0.0011734 | 0.00029408
100 | 0.98395 | -0.30786 | 0.0024728 | 0.00061975
101 | 0.98322 | -0.32217 | 0 | 0
102 | 0.98313 | -0.32392 | 0.00098257 | 0.00024626
103 | 0.9831 | -0.32449 | 0.0018301 | 0.00045868
104 | 0.98318 | -0.32294 | 0.00098538 | 0.00024696
105 | 0.98421 | -0.30276 | 0.0020975 | 0.00052567
106 | 0.9976 | -0.045791 | 0.0063748 | 0.0015977
107 | 0.9976 | -0.045812 | 0.0021527 | 0.00053953
108 | 0.99757 | -0.046302 | 0.0021484 | 0.00053845
109 | 0.97186 | -0.54243 | 0.0020323 | 0.00050935
110 | 0.97186 | -0.54242 | 0.002029 | 0.0005085
111 | 0.97192 | -0.54116 | 0 | 0
112 | 0.97198 | -0.53996 | 0.012655 | 0.0031717
113 | 0.97351 | -0.50972 | 0.0048617 | 0.0012185
114 | 0.98307 | -0.323 | 0.003546 | 0.00088871
115 | 0.98214 | -0.34097 | 0.00087152 | 0.00021842
116 | 0.9835 | -0.31463 | 0 | 0
117 | 0.98149 | -0.3536 | 0 | 0
118 | 0.98415 | -0.30214 | 0.0017886 | 0.00044828
119 | 0.98092 | -0.36468 | 0 | 0
120 | 0.98635 | -0.2596 | 0 | 0
121 | 0.98075 | -0.36797 | 0.00094256 | 0.00023623
122 | 0.98692 | -0.24868 | 0 | 0
123 | 0.98803 | -0.22882 | 0.011893 | 0.0029808
124 | 0.98851 | -0.21947 | 0 | 0
125 | 0.98786 | -0.23204 | 0 | 0
126 | 0.9887 | -0.2157 | 0.0023709 | 0.0005942
127 | 0.98771 | -0.23496 | 0.0088992 | 0.0022304
128 | 0.98895 | -0.21094 | 0 | 0
129 | 0.98886 | -0.21272 | 0.0031907 | 0.00079967
130 | 0.98959 | -0.19839 | 0 | 0
131 | 0.9755 | -0.47213 | 0.0059295 | 0.0014861
132 | 0.97561 | -0.46994 | 0.0078744 | 0.0019735
133 | 0.975 | -0.48206 | 0 | 0
134 | 0.97686 | -0.44536 | 0 | 0
135 | 0.9741 | -0.49967 | 0.0038626 | 0.00096807
136 | 0.9779 | -0.42509 | 0.0052359 | 0.0013122
137 | 0.97682 | -0.44618 | 0.0013832 | 0.00034666
138 | 0.97343 | -0.51295 | 0 | 0
139 | 0.97899 | -0.4038 | 0.0048442 | 0.0012141
140 | 0.97682 | -0.44618 | 0.0013748 | 0.00034456
141 | 0.97302 | -0.52101 | 0.0026145 | 0.00065526
142 | 0.98064 | -0.37016 | 0.001153 | 0.00028897
143 | 0.98053 | -0.37234 | 0.0011451 | 0.00028699
144 | 0.98072 | -0.36866 | 0 | 0
145 | 0.98037 | -0.37556 | 0.0014133 | 0.00035421
146 | 0.98063 | -0.37039 | 0.0044318 | 0.0011107
147 | 0.98031 | -0.37658 | 0.00057341 | 0.00014371
148 | 0.98029 | -0.3771 | 0.002014 | 0.00050475
149 | 0.98392 | -0.30785 | 0.0059523 | 0.0014918
150 | 0.98383 | -0.30953 | 0 | 0
151 | 0.98394 | -0.30738 | 0 | 0
152 | 0.98375 | -0.31118 | 0.0059548 | 0.0014924
153 | 0.98355 | -0.31499 | 0.0018914 | 0.00047403
154 | 0.98102 | -0.36402 | 0 | 0
155 | 0.98592 | -0.26909 | 0.0035202 | 0.00088225
156 | 0.98373 | -0.31155 | 0.0018898 | 0.00047364
157 | 0.98347 | -0.31665 | 0.002388 | 0.00059849
158 | 0.98021 | -0.37982 | 0.0089662 | 0.0022471
159 | 0.97964 | -0.38963 | 0 | 0
160 | 0.97936 | -0.39512 | 0.029972 | 0.0075116
161 | 0.97207 | -0.53983 | 0.0034633 | 0.00086799
162 | 0.97198 | -0.54151 | 0.00090822 | 0.00022762
163 | 0.97215 | -0.53816 | 0.0040595 | 0.0010174
164 | 0.97189 | -0.54325 | 0.0011196 | 0.00028059
165 | 0.97244 | -0.53253 | 0 | 0
166 | 0.97188 | -0.54346 | 0.0053317 | 0.0013363
167 | 0.97188 | -0.54359 | 0.0011001 | 0.00027571
168 | 0.98342 | -0.31744 | 0.001888 | 0.00047317
169 | 0.99338 | -0.12545 | 0.0011342 | 0.00028426
170 | 0.99318 | -0.12922 | 0.0011272 | 0.0002825
171 | 0.99362 | -0.12083 | 0.001205 | 0.000302
172 | 0.99258 | -0.14091 | 0.0018211 | 0.0004564
173 | 0.99399 | -0.11368 | 0 | 0
174 | 0.99186 | -0.1546 | 0.0038137 | 0.0009558
175 | 0.99412 | -0.11123 | 0.0044495 | 0.0011152
176 | 0.99081 | -0.1749 | 0.0017895 | 0.0004485
177 | 0.99519 | -0.090988 | 0.001455 | 0.00036465
178 | 0.99671 | -0.062241 | 0.0026204 | 0.00065674
179 | 0.99662 | -0.063934 | 0.0014174 | 0.00035523
180 | 0.99674 | -0.061603 | 0.0017542 | 0.00043963
181 | 0.9966 | -0.064276 | 0.0014903 | 0.00037351
182 | 0.99592 | -0.077161 | 0.0015586 | 0.00039063
183 | 0.97662 | -0.4502 | 0.00080242 | 0.00020111
184 | 0.97662 | -0.45013 | 0.00080331 | 0.00020133
185 | 0.97666 | -0.44939 | 0 | 0
186 | 0.97668 | -0.44908 | 0.0038476 | 0.0009643
187 | 0.98244 | -0.3375 | 0 | 0
188 | 0.98223 | -0.34153 | 0.0032078 | 0.00080395
189 | 0.98728 | -0.24316 | 0.0028871 | 0.00072358
190 | 0.98693 | -0.24994 | 0.0015707 | 0.00039366
191 | 0.98868 | -0.21607 | 0.0027007 | 0.00067687
192 | 0.98562 | -0.27528 | 0.0015055 | 0.00037732
193 | 0.98999 | -0.19066 | 0 | 0
194 | 0.98933 | -0.20354 | 0.011892 | 0.0029804
195 | 0.99971 | -0.0056463 | 0.0013824 | 0.00034646
196 | 0.99964 | -0.0069477 | 0.0067622 | 0.0016948
197 | 0.97153 | -0.5488 | 0.018539 | 0.0046464
198 | 0.98904 | -0.20814 | 0.0024618 | 0.00061698
199 | 0.99959 | -0.0079736 | 0.002496 | 0.00062556
200 | 0.99905 | -0.018089 | 0.001816 | 0.00045514
201 | 0.99819 | -0.034319 | 0.001396 | 0.00034987
202 | 0.99818 | -0.034537 | 0.002581 | 0.00064685
203 | 0.99892 | -0.020586 | 0.0075937 | 0.0019032
204 | 0.98028 | -0.3772 | 0.0007493 | 0.00018779
205 | 0.99889 | -0.021136 | 0.0019261 | 0.00048273
206 | 0.99889 | -0.021153 | 0.0019289 | 0.00048343
207 | 0.99998 | 149.9956 | 0 | 0

## res_line
| p_from_mw | q_from_mvar | p_to_mw | q_to_mvar | pl_mw | ql_mvar | i_from_ka | i_to_ka | i_ka | vm_from_pu | va_from_degree | vm_to_pu | va_to_degree | loading_percent
0 | -0.0023818 | -0.0005968 | 0.0023819 | 0.00059666 | 6.9443e-08 | -1.4244e-07 | 0.0035747 | 0.0035747 | 0.0035747 | 0.99143 | -0.16243 | 0.99146 | -0.16182 | 0.98207
1 | 0.00080549 | 0.00020174 | -0.00080548 | -0.00020187 | 5.7434e-09 | -1.3146e-07 | 0.0012089 | 0.0012089 | 0.0012089 | 0.99143 | -0.16243 | 0.99143 | -0.16258 | 0.33212
2 | -0.0052678 | -0.0013199 | 0.0052683 | 0.00132 | 5.4609e-07 | 4.8995e-08 | 0.0079059 | 0.0079058 | 0.0079059 | 0.99146 | -0.16182 | 0.99158 | -0.15965 | 2.172
3 | 0.23422 | 0.060041 | -0.23407 | -0.059944 | 0.00015431 | 9.7689e-05 | 0.35197 | 0.35197 | 0.35197 | 0.99158 | -0.15965 | 0.99086 | -0.17325 | 19.3388
4 | -0.23949 | -0.061361 | 0.23955 | 0.061396 | 5.4744e-05 | 3.4673e-05 | 0.35987 | 0.35987 | 0.35987 | 0.99158 | -0.15965 | 0.99182 | -0.15493 | 19.7732
5 | 0.22752 | 0.058303 | -0.22734 | -0.058186 | 0.00018409 | 0.00011647 | 0.34213 | 0.34213 | 0.34213 | 0.99086 | -0.17325 | 0.98999 | -0.18995 | 18.7986
6 | -0.24217 | -0.062054 | 0.24261 | 0.062331 | 0.00043756 | 0.00027719 | 0.36381 | 0.36381 | 0.36381 | 0.99182 | -0.15493 | 0.99378 | -0.11772 | 19.9895
7 | 0.22379 | 0.057298 | -0.2236 | -0.057174 | 0.0001969 | 0.00012453 | 0.33681 | 0.33681 | 0.33681 | 0.98999 | -0.18995 | 0.98904 | -0.20814 | 18.506
8 | -0.24434 | -0.062766 | 0.24439 | 0.062796 | 4.7965e-05 | 3.0389e-05 | 0.36641 | 0.36641 | 0.36641 | 0.99378 | -0.11772 | 0.99399 | -0.11368 | 20.1322
9 | 0.11643 | 0.029576 | -0.11624 | -0.029449 | 0.00019813 | 0.00012658 | 0.17523 | 0.17523 | 0.17523 | 0.98953 | -0.19942 | 0.98769 | -0.23483 | 48.14
10 | -0.11808 | -0.029989 | 0.1182 | 0.030064 | 0.00011679 | 7.4619e-05 | 0.17771 | 0.17771 | 0.17771 | 0.98953 | -0.19942 | 0.9906 | -0.17889 | 48.8205
11 | 0.10502 | 0.026639 | -0.10487 | -0.026543 | 0.00015034 | 9.6014e-05 | 0.15834 | 0.15834 | 0.15834 | 0.98769 | -0.23483 | 0.98615 | -0.26465 | 43.4994
12 | 0.011212 | 0.0028106 | -0.01121 | -0.0028094 | 2.272e-06 | 1.1824e-06 | 0.016892 | 0.016892 | 0.016892 | 0.98769 | -0.23483 | 0.98747 | -0.23909 | 4.6406
13 | 0.0062024 | 0.0015543 | -0.0062017 | -0.0015541 | 6.9569e-07 | 1.7014e-07 | 0.0093169 | 0.009317 | 0.009317 | 0.9906 | -0.17889 | 0.99048 | -0.18124 | 2.5596
14 | -0.1244 | -0.031618 | 0.12453 | 0.031701 | 0.00012953 | 8.2772e-05 | 0.18702 | 0.18702 | 0.18702 | 0.9906 | -0.17889 | 0.99172 | -0.15729 | 51.3801
15 | 0.095398 | 0.024168 | -0.095239 | -0.024067 | 0.00015836 | 0.00010109 | 0.14404 | 0.14404 | 0.14404 | 0.98615 | -0.26465 | 0.98436 | -0.29927 | 39.5715
16 | 0.0094754 | 0.0023748 | -0.0094741 | -0.0023742 | 1.2598e-06 | 5.9662e-07 | 0.014298 | 0.014298 | 0.014298 | 0.98615 | -0.26465 | 0.986 | -0.26744 | 3.9279
17 | 0.0030672 | 0.00076853 | -0.003067 | -0.00076867 | 1.4518e-07 | -1.4175e-07 | 0.0046079 | 0.0046079 | 0.0046079 | 0.99048 | -0.18124 | 0.99042 | -0.18224 | 1.2659
18 | -0.12691 | -0.032298 | 0.12706 | 0.032395 | 0.00015299 | 9.7767e-05 | 0.1906 | 0.1906 | 0.1906 | 0.99172 | -0.15729 | 0.99303 | -0.13232 | 52.3618
19 | 0.011227 | 0.0028146 | -0.011224 | -0.002813 | 3.0701e-06 | 1.6037e-06 | 0.016972 | 0.016972 | 0.016972 | 0.98436 | -0.29927 | 0.98406 | -0.30501 | 4.6627
20 | 0.084012 | 0.021252 | -0.083993 | -0.02124 | 1.8903e-05 | 1.2058e-05 | 0.12707 | 0.12707 | 0.12707 | 0.98436 | -0.29927 | 0.98412 | -0.30396 | 34.9089
21 | 0.0035205 | 0.00088209 | -0.0035204 | -0.00088217 | 1.3315e-07 | -7.5222e-08 | 0.0053128 | 0.0053129 | 0.0053129 | 0.986 | -0.26744 | 0.98596 | -0.26824 | 1.4596
22 | 0.0067853 | 0.0017004 | -0.0067845 | -0.0017002 | 8.444e-07 | 2.5867e-07 | 0.010167 | 0.010168 | 0.010168 | 0.99303 | -0.13232 | 0.99289 | -0.13493 | 2.7933
23 | -0.13385 | -0.034096 | 0.13422 | 0.034335 | 0.0003743 | 0.00023923 | 0.20076 | 0.20076 | 0.20076 | 0.99303 | -0.13232 | 0.99606 | -0.074524 | 55.155
24 | 0.070192 | 0.017781 | -0.070181 | -0.017773 | 1.153e-05 | 7.3443e-06 | 0.1062 | 0.1062 | 0.1062 | 0.98412 | -0.30396 | 0.98394 | -0.30738 | 29.1761
25 | 0.013801 | 0.0034597 | -0.013798 | -0.0034582 | 2.5574e-06 | 1.4378e-06 | 0.020868 | 0.020868 | 0.020868 | 0.98412 | -0.30396 | 0.98392 | -0.30785 | 5.7329
26 | 0.0035204 | 0.00088217 | -0.0035202 | -0.00088225 | 1.4228e-07 | -8.0359e-08 | 0.0053129 | 0.0053129 | 0.0053129 | 0.98596 | -0.26824 | 0.98592 | -0.26909 | 1.4596
27 | 0.0033595 | 0.00084181 | -0.0033594 | -0.00084194 | 1.7329e-07 | -1.2485e-07 | 0.0050348 | 0.0050349 | 0.0050349 | 0.99289 | -0.13493 | 0.99284 | -0.13601 | 1.3832
28 | -0.13422 | -0.034335 | 0.13438 | 0.034432 | 0.00015213 | 9.6838e-05 | 0.20076 | 0.20076 | 0.20076 | 0.99606 | -0.074524 | 0.9973 | -0.051136 | 27.5775
29 | -0.035989 | -0.0090263 | 0.036014 | 0.0090418 | 2.4639e-05 | 1.5501e-05 | 0.055149 | 0.055148 | 0.055149 | 0.9711 | -0.55743 | 0.97182 | -0.54308 | 15.1507
30 | 0.032974 | 0.0082705 | -0.032971 | -0.0082688 | 2.7362e-06 | 1.7158e-06 | 0.050528 | 0.050528 | 0.050528 | 0.9711 | -0.55743 | 0.97101 | -0.55917 | 13.8813
31 | -0.053716 | -0.013479 | 0.053738 | 0.013492 | 2.1828e-05 | 1.3543e-05 | 0.082254 | 0.082254 | 0.082254 | 0.97182 | -0.54308 | 0.97225 | -0.53456 | 11.2987
32 | 0.026978 | 0.0067668 | -0.026963 | -0.0067579 | 1.4385e-05 | 8.9289e-06 | 0.041344 | 0.041344 | 0.041344 | 0.97101 | -0.55917 | 0.97044 | -0.57036 | 11.3583
33 | 0.022682 | 0.0056806 | -0.022678 | -0.0056808 | 3.2059e-06 | -1.4752e-07 | 0.034712 | 0.034713 | 0.034713 | 0.97225 | -0.53456 | 0.9721 | -0.53753 | 1.9073
34 | -0.07642 | -0.019173 | 0.076432 | 0.01918 | 1.2514e-05 | 7.2528e-06 | 0.11697 | 0.11697 | 0.11697 | 0.97225 | -0.53456 | 0.97243 | -0.53112 | 6.4267
35 | 0.01347 | 0.0033761 | -0.013469 | -0.0033757 | 7.4862e-07 | 4.213e-07 | 0.020654 | 0.020654 | 0.020654 | 0.97044 | -0.57036 | 0.97038 | -0.57153 | 5.6741
36 | 0.022678 | 0.0056808 | -0.022677 | -0.0056809 | 1.5948e-06 | -7.3092e-08 | 0.034713 | 0.034714 | 0.034714 | 0.9721 | -0.53753 | 0.97203 | -0.539 | 1.9073
37 | -0.081893 | -0.020549 | 0.081943 | 0.020578 | 4.9698e-05 | 2.9188e-05 | 0.12532 | 0.12532 | 0.12532 | 0.97243 | -0.53112 | 0.97307 | -0.5184 | 6.8858
38 | 0.016718 | 0.0041874 | -0.016717 | -0.0041879 | 7.6417e-07 | -4.7511e-07 | 0.025591 | 0.025592 | 0.025592 | 0.97203 | -0.539 | 0.97198 | -0.53996 | 1.4061
39 | 0.051924 | 0.013021 | -0.051908 | -0.013013 | 1.5346e-05 | 7.8065e-06 | 0.079404 | 0.079405 | 0.079405 | 0.97307 | -0.5184 | 0.97276 | -0.52461 | 4.3629
40 | -0.1369 | -0.034358 | 0.13695 | 0.034393 | 5.6703e-05 | 3.5218e-05 | 0.20936 | 0.20936 | 0.20936 | 0.97307 | -0.5184 | 0.97351 | -0.50972 | 11.5032
41 | -0.032719 | -0.0082014 | 0.032725 | 0.0082029 | 5.5235e-06 | 1.5096e-06 | 0.048765 | 0.048764 | 0.048765 | 0.99841 | -0.03015 | 0.99859 | -0.026607 | 2.6794
42 | 0.02991 | 0.0074974 | -0.029907 | -0.0074968 | 2.905e-06 | 5.8485e-07 | 0.044578 | 0.044579 | 0.044579 | 0.99841 | -0.03015 | 0.9983 | -0.032189 | 2.4494
43 | -0.034577 | -0.0086672 | 0.034578 | 0.0086673 | 4.4212e-07 | 1.377e-07 | 0.051524 | 0.051524 | 0.051524 | 0.99859 | -0.026607 | 0.99861 | -0.026339 | 2.831
44 | 0.019871 | 0.0049823 | -0.019867 | -0.0049805 | 3.7742e-06 | 1.8156e-06 | 0.029619 | 0.029619 | 0.029619 | 0.9983 | -0.032189 | 0.9981 | -0.036175 | 4.0686
45 | 0.010036 | 0.0025145 | -0.010036 | -0.0025149 | 1.4699e-07 | -4.7845e-07 | 0.014959 | 0.01496 | 0.01496 | 0.9983 | -0.032189 | 0.99829 | -0.032496 | 0.82196
46 | -0.037818 | -0.0094795 | 0.037824 | 0.0094815 | 5.2596e-06 | 1.9214e-06 | 0.056353 | 0.056353 | 0.056353 | 0.99861 | -0.026339 | 0.99876 | -0.02342 | 3.0963
47 | 0.018704 | 0.0046891 | -0.018704 | -0.0046886 | 7.6216e-07 | 4.5363e-07 | 0.027886 | 0.027886 | 0.027886 | 0.9981 | -0.036175 | 0.99805 | -0.03703 | 7.6609
48 | 0.0072706 | 0.0018218 | -0.0072702 | -0.001822 | 3.9625e-07 | -2.1689e-07 | 0.010837 | 0.010837 | 0.010837 | 0.99829 | -0.032496 | 0.99823 | -0.033641 | 1.4887
49 | -0.43667 | -0.11206 | 0.43717 | 0.11237 | 0.00049685 | 0.00031696 | 0.65151 | 0.65151 | 0.65151 | 0.99876 | -0.02342 | 1 | 0 | 35.7973
50 | 0.39885 | 0.10258 | -0.39815 | -0.10213 | 0.00069951 | 0.00044597 | 0.59516 | 0.59516 | 0.59516 | 0.99876 | -0.02342 | 0.99685 | -0.059571 | 32.7011
51 | 0.012202 | 0.0030592 | -0.0122 | -0.0030581 | 2.0164e-06 | 1.0782e-06 | 0.018192 | 0.018192 | 0.018192 | 0.99805 | -0.03703 | 0.99787 | -0.040499 | 4.9979
52 | 0.0053732 | 0.0013466 | -0.005373 | -0.0013465 | 1.7049e-07 | 1.6472e-08 | 0.0080095 | 0.0080096 | 0.0080096 | 0.99823 | -0.033641 | 0.99819 | -0.034307 | 2.2004
53 | 0.010644 | 0.0026683 | -0.010641 | -0.0026668 | 2.8629e-06 | 1.4332e-06 | 0.015839 | 0.015839 | 0.015839 | 1 | 0 | 0.99971 | -0.0056463 | 4.3514
54 | 0.15492 | 0.039714 | -0.15482 | -0.03965 | 0.00010248 | 6.3903e-05 | 0.23084 | 0.23084 | 0.23084 | 1 | 0 | 0.99928 | -0.013653 | 12.6838
55 | 0.39086 | 0.1003 | -0.39053 | -0.10009 | 0.00033329 | 0.00021246 | 0.58429 | 0.58429 | 0.58429 | 0.99685 | -0.059571 | 0.99592 | -0.077161 | 32.1038
56 | 0.0072834 | 0.0018249 | -0.0072827 | -0.0018247 | 7.046e-07 | 2.4373e-07 | 0.010872 | 0.010872 | 0.010872 | 0.99685 | -0.059571 | 0.99674 | -0.061603 | 2.9868
57 | 0.010679 | 0.0026769 | -0.010676 | -0.0026755 | 2.6922e-06 | 1.3533e-06 | 0.015924 | 0.015924 | 0.015924 | 0.99787 | -0.040499 | 0.9976 | -0.045791 | 4.3748
58 | 0.003977 | 0.00099668 | -0.003977 | -0.00099668 | 2.4211e-09 | -8.5108e-10 | 0.0059285 | 0.0059285 | 0.0059285 | 0.99819 | -0.034307 | 0.99819 | -0.034319 | 1.6287
59 | -0.13696 | -0.03508 | 0.13704 | 0.03513 | 8.0692e-05 | 4.9965e-05 | 0.20462 | 0.20462 | 0.20462 | 0.9973 | -0.051136 | 0.99794 | -0.038983 | 11.243
60 | -0.13704 | -0.03513 | 0.13705 | 0.035134 | 6.0929e-06 | 3.7727e-06 | 0.20462 | 0.20462 | 0.20462 | 0.99794 | -0.038983 | 0.99799 | -0.038066 | 11.243
61 | -0.13943 | -0.035731 | 0.1396 | 0.035833 | 0.0001652 | 0.0001024 | 0.20818 | 0.20817 | 0.20818 | 0.99799 | -0.038066 | 0.99928 | -0.013653 | 11.4382
62 | 0.015224 | 0.0038168 | -0.015221 | -0.0038151 | 3.1301e-06 | 1.7905e-06 | 0.022671 | 0.022671 | 0.022671 | 0.99928 | -0.013653 | 0.99905 | -0.017968 | 6.2282
63 | 0.013266 | 0.0033252 | -0.013266 | -0.0033251 | 7.5876e-08 | 4.1774e-08 | 0.019759 | 0.019759 | 0.019759 | 0.99905 | -0.017968 | 0.99905 | -0.018089 | 5.4284
64 | 0.0060575 | 0.0015178 | -0.0060568 | -0.0015176 | 7.1621e-07 | 1.8307e-07 | 0.0092727 | 0.0092728 | 0.0092728 | 0.97204 | -0.53874 | 0.97192 | -0.54122 | 2.5475
65 | -0.0088366 | -0.0022143 | 0.0088377 | 0.0022148 | 1.1003e-06 | 5.0537e-07 | 0.013527 | 0.013527 | 0.013527 | 0.97204 | -0.53874 | 0.97218 | -0.53612 | 3.7162
66 | 0.0033416 | 0.00083717 | -0.0033415 | -0.00083726 | 1.5153e-07 | -9.4338e-08 | 0.005116 | 0.005116 | 0.005116 | 0.97192 | -0.54122 | 0.97187 | -0.54217 | 1.4055
67 | 0.02981 | 0.0074707 | -0.029808 | -0.0074703 | 1.7108e-06 | 4.1565e-07 | 0.045627 | 0.045627 | 0.045627 | 0.97218 | -0.53612 | 0.97211 | -0.53733 | 2.507
68 | -0.038647 | -0.0096855 | 0.038654 | 0.009688 | 6.1682e-06 | 2.4903e-06 | 0.059154 | 0.059153 | 0.059154 | 0.97218 | -0.53612 | 0.97234 | -0.53277 | 3.2502
69 | 0.0011302 | 0.00028306 | -0.0011302 | -0.0002832 | 1.3717e-08 | -1.426e-07 | 0.0017304 | 0.0017304 | 0.0017304 | 0.97187 | -0.54217 | 0.97186 | -0.54243 | 0.47539
70 | 0.029808 | 0.0074703 | -0.029805 | -0.0074694 | 3.5322e-06 | 8.5848e-07 | 0.045627 | 0.045628 | 0.045628 | 0.97211 | -0.53733 | 0.97199 | -0.53981 | 2.507
71 | -0.040422 | -0.010131 | 0.040423 | 0.010132 | 1.5429e-06 | 6.5404e-07 | 0.061859 | 0.061859 | 0.061859 | 0.97234 | -0.53277 | 0.97239 | -0.53197 | 3.3989
72 | 0.0011302 | 0.0002832 | -0.0011302 | -0.00028325 | 4.4258e-09 | -4.6007e-08 | 0.0017304 | 0.0017304 | 0.0017304 | 0.97186 | -0.54243 | 0.97185 | -0.54251 | 0.4754
73 | 0.026797 | 0.0067156 | -0.026788 | -0.0067143 | 8.1194e-06 | 1.2111e-06 | 0.041023 | 0.041024 | 0.041024 | 0.97199 | -0.53981 | 0.97167 | -0.54618 | 2.2541
74 | -0.043472 | -0.010896 | 0.043487 | 0.010903 | 1.5255e-05 | 6.9114e-06 | 0.066524 | 0.066523 | 0.066524 | 0.97239 | -0.53197 | 0.97276 | -0.52461 | 3.6552
75 | 0.15733 | 0.03959 | -0.15722 | -0.03952 | 0.00011271 | 7.051e-05 | 0.24014 | 0.24014 | 0.24014 | 0.97515 | -0.47742 | 0.97439 | -0.49242 | 13.1945
76 | -0.15733 | -0.03959 | 0.1574 | 0.039631 | 6.534e-05 | 4.0875e-05 | 0.24014 | 0.24014 | 0.24014 | 0.97515 | -0.47742 | 0.9756 | -0.46873 | 13.1944
77 | 0.15414 | 0.038749 | -0.15407 | -0.0387 | 7.7804e-05 | 4.863e-05 | 0.23544 | 0.23544 | 0.23544 | 0.97439 | -0.49242 | 0.97385 | -0.50299 | 12.9363
78 | -0.16028 | -0.040353 | 0.1605 | 0.040489 | 0.0002175 | 0.00013617 | 0.24453 | 0.24453 | 0.24453 | 0.9756 | -0.46873 | 0.97704 | -0.44038 | 13.4358
79 | 0.018542 | 0.0046475 | -0.018539 | -0.0046464 | 2.3203e-06 | 1.1048e-06 | 0.028395 | 0.028395 | 0.028395 | 0.97167 | -0.54618 | 0.97153 | -0.5488 | 3.9004
80 | -0.16582 | -0.041823 | 0.16589 | 0.041866 | 6.9318e-05 | 4.3457e-05 | 0.25264 | 0.25264 | 0.25264 | 0.97704 | -0.44038 | 0.97749 | -0.43165 | 13.8812
81 | 0.0053236 | 0.0013336 | -0.0053233 | -0.0013335 | 3.3573e-07 | 4.4306e-08 | 0.0081076 | 0.0081076 | 0.0081076 | 0.97704 | -0.44038 | 0.97697 | -0.44171 | 2.2274
82 | -0.16668 | -0.042065 | 0.16689 | 0.042192 | 0.00020368 | 0.00012771 | 0.25384 | 0.25384 | 0.25384 | 0.97749 | -0.43165 | 0.97879 | -0.40617 | 13.9474
83 | 0.0012448 | 0.00031135 | -0.0012447 | -0.00031196 | 7.1432e-08 | -6.1787e-07 | 0.0018957 | 0.001896 | 0.001896 | 0.97697 | -0.44171 | 0.97691 | -0.44291 | 0.52087
84 | 0.1516 | 0.038081 | -0.15158 | -0.03807 | 1.6969e-05 | 1.0598e-05 | 0.23167 | 0.23167 | 0.23167 | 0.97385 | -0.50299 | 0.97373 | -0.50534 | 12.729
85 | -0.1705 | -0.043097 | 0.17067 | 0.043206 | 0.00017345 | 0.00010884 | 0.25933 | 0.25933 | 0.25933 | 0.97879 | -0.40617 | 0.97988 | -0.38498 | 14.249
86 | 0.14184 | 0.03563 | -0.14181 | -0.035612 | 2.9658e-05 | 1.8458e-05 | 0.21679 | 0.21679 | 0.21679 | 0.97373 | -0.50534 | 0.97351 | -0.50972 | 11.9114
87 | 0.029986 | 0.0075151 | -0.02998 | -0.0075135 | 6.6395e-06 | 1.561e-06 | 0.045536 | 0.045537 | 0.045537 | 0.97988 | -0.38498 | 0.97964 | -0.38963 | 2.502
88 | -0.20066 | -0.050721 | 0.20085 | 0.050845 | 0.00019558 | 0.0001234 | 0.30487 | 0.30487 | 0.30487 | 0.97988 | -0.38498 | 0.98092 | -0.36468 | 16.7509
89 | -0.016524 | -0.0041424 | 0.016527 | 0.0041441 | 2.939e-06 | 1.7226e-06 | 0.025033 | 0.025033 | 0.025033 | 0.98224 | -0.34125 | 0.98243 | -0.33752 | 6.8771
90 | 0.014041 | 0.0035202 | -0.014039 | -0.0035189 | 2.3191e-06 | 1.3113e-06 | 0.021271 | 0.021272 | 0.021272 | 0.98224 | -0.34125 | 0.98207 | -0.34472 | 5.8438
91 | -0.023266 | -0.0058332 | 0.023276 | 0.0058394 | 1.018e-05 | 6.2385e-06 | 0.03524 | 0.03524 | 0.03524 | 0.98243 | -0.33752 | 0.9829 | -0.32834 | 9.6814
92 | 0.0095885 | 0.0024035 | -0.0095867 | -0.0024027 | 1.8232e-06 | 8.7545e-07 | 0.014529 | 0.014529 | 0.014529 | 0.98207 | -0.34472 | 0.98186 | -0.34871 | 3.9914
93 | -0.027727 | -0.0069548 | 0.027732 | 0.0069582 | 5.5214e-06 | 3.4277e-06 | 0.041978 | 0.041978 | 0.041978 | 0.9829 | -0.32834 | 0.98312 | -0.32416 | 11.5323
94 | -0.03147 | -0.007895 | 0.031478 | 0.0078999 | 7.8074e-06 | 4.8804e-06 | 0.047635 | 0.047635 | 0.047635 | 0.98312 | -0.32416 | 0.98338 | -0.31896 | 13.0866
95 | -0.035332 | -0.0088659 | 0.035343 | 0.0088728 | 1.0972e-05 | 6.8922e-06 | 0.053467 | 0.053467 | 0.053467 | 0.98338 | -0.31896 | 0.98372 | -0.31245 | 14.6888
96 | -0.017149 | -0.0042989 | 0.017151 | 0.0043 | 1.887e-06 | 1.113e-06 | 0.025958 | 0.025958 | 0.025958 | 0.98307 | -0.32513 | 0.98319 | -0.32282 | 7.1314
97 | 0.016086 | 0.0040325 | -0.016083 | -0.0040308 | 2.9262e-06 | 1.7059e-06 | 0.024349 | 0.024349 | 0.024349 | 0.98307 | -0.32513 | 0.98287 | -0.32895 | 6.6893
98 | -0.019411 | -0.0048664 | 0.01942 | 0.0048715 | 8.3295e-06 | 5.0044e-06 | 0.029379 | 0.029379 | 0.029379 | 0.98319 | -0.32282 | 0.98365 | -0.31382 | 8.0711
99 | 0.014324 | 0.0035898 | -0.014323 | -0.0035893 | 9.8624e-07 | 5.6032e-07 | 0.021686 | 0.021686 | 0.021686 | 0.98287 | -0.32895 | 0.9828 | -0.3304 | 5.9576
100 | -0.021237 | -0.0053271 | 0.021245 | 0.0053313 | 7.0185e-06 | 4.2616e-06 | 0.032129 | 0.032129 | 0.032129 | 0.98365 | -0.31382 | 0.984 | -0.30689 | 8.8266
101 | 0.0097834 | 0.0024516 | -0.0097814 | -0.0024506 | 1.9796e-06 | 9.6214e-07 | 0.014813 | 0.014813 | 0.014813 | 0.9828 | -0.3304 | 0.98258 | -0.33464 | 4.0694
102 | 0.0011462 | 0.0002871 | -0.0011461 | -0.00028725 | 1.4254e-08 | -1.5108e-07 | 0.0017346 | 0.0017347 | 0.0017347 | 0.98319 | -0.32283 | 0.98317 | -0.32309 | 0.47655
103 | -0.0038287 | -0.0009594 | 0.0038291 | 0.00095926 | 3.8349e-07 | -1.4087e-07 | 0.0057945 | 0.0057944 | 0.0057945 | 0.98319 | -0.32283 | 0.98329 | -0.32073 | 1.5919
104 | 0.0037987 | 0.00095139 | -0.0037984 | -0.00095149 | 2.6137e-07 | -1.0026e-07 | 0.0057483 | 0.0057484 | 0.0057484 | 0.98329 | -0.32073 | 0.98322 | -0.32217 | 1.5792
105 | -0.0088858 | -0.0022259 | 0.0088891 | 0.0022274 | 3.322e-06 | 1.5043e-06 | 0.013446 | 0.013446 | 0.013446 | 0.98329 | -0.32073 | 0.9837 | -0.31288 | 3.6941
106 | 0.03721 | 0.0093445 | -0.037201 | -0.0093383 | 9.8682e-06 | 6.2101e-06 | 0.056277 | 0.056277 | 0.056277 | 0.984 | -0.30689 | 0.98372 | -0.31245 | 15.4606
107 | -0.058455 | -0.014676 | 0.058486 | 0.014695 | 3.0636e-05 | 1.9474e-05 | 0.088405 | 0.088405 | 0.088405 | 0.984 | -0.30689 | 0.98456 | -0.29591 | 24.2871
108 | 0.007749 | 0.0019412 | -0.0077486 | -0.0019411 | 4.3323e-07 | 1.7101e-07 | 0.011735 | 0.011735 | 0.011735 | 0.98258 | -0.33464 | 0.98252 | -0.33582 | 3.2238
109 | 0.020746 | 0.0052039 | -0.020739 | -0.0051998 | 6.7761e-06 | 4.103e-06 | 0.031356 | 0.031356 | 0.031356 | 0.98456 | -0.29591 | 0.98421 | -0.30276 | 8.6142
110 | -0.079231 | -0.019899 | 0.079309 | 0.019949 | 7.8095e-05 | 4.9796e-05 | 0.11976 | 0.11976 | 0.11976 | 0.98456 | -0.29591 | 0.98562 | -0.27528 | 32.9013
111 | 0.0032087 | 0.00080326 | -0.0032084 | -0.00080347 | 2.5625e-07 | -2.0248e-07 | 0.0048592 | 0.0048593 | 0.0048593 | 0.98252 | -0.33582 | 0.98244 | -0.3375 | 1.335
112 | 0.0042245 | 0.0010585 | -0.0042242 | -0.0010586 | 2.7921e-07 | -5.2757e-08 | 0.0063902 | 0.0063903 | 0.0063903 | 0.9837 | -0.31288 | 0.98362 | -0.31427 | 1.7556
113 | -0.015023 | -0.0037644 | 0.015025 | 0.0037656 | 2.0731e-06 | 1.1908e-06 | 0.022724 | 0.022724 | 0.022724 | 0.9837 | -0.31288 | 0.98384 | -0.30998 | 6.2429
114 | 0.0011734 | 0.00029395 | -0.0011734 | -0.00029408 | 1.3171e-08 | -1.3305e-07 | 0.0017751 | 0.0017751 | 0.0017751 | 0.98362 | -0.31427 | 0.98361 | -0.3145 | 0.48768
115 | -0.016162 | -0.0040507 | 0.016164 | 0.0040517 | 1.6366e-06 | 9.5465e-07 | 0.024445 | 0.024445 | 0.024445 | 0.98384 | -0.30998 | 0.98395 | -0.30786 | 6.7156
116 | -0.018637 | -0.0046714 | 0.018641 | 0.0046741 | 4.5225e-06 | 2.7015e-06 | 0.028185 | 0.028184 | 0.028185 | 0.98395 | -0.30786 | 0.98421 | -0.30276 | 7.743
117 | 0.0037984 | 0.00095149 | -0.0037983 | -0.00095154 | 1.3935e-07 | -5.3433e-08 | 0.0057484 | 0.0057484 | 0.0057484 | 0.98322 | -0.32217 | 0.98318 | -0.32294 | 1.5792
118 | 0.0018302 | 0.00045849 | -0.0018301 | -0.00045868 | 5.0152e-08 | -1.8891e-07 | 0.00277 | 0.0027701 | 0.0027701 | 0.98313 | -0.32392 | 0.9831 | -0.32449 | 0.76101
119 | -0.0028128 | -0.00070474 | 0.0028129 | 0.00070458 | 1.3036e-07 | -1.5981e-07 | 0.0042572 | 0.0042571 | 0.0042572 | 0.98313 | -0.32392 | 0.98318 | -0.32294 | 1.1696
120 | 0.0043012 | 0.0010778 | -0.0043012 | -0.0010778 | 4.2679e-09 | -8.7906e-10 | 0.0064157 | 0.0064157 | 0.0064157 | 0.9976 | -0.045791 | 0.9976 | -0.045812 | 1.7625
121 | 0.0021485 | 0.00053831 | -0.0021484 | -0.00053845 | 5.0103e-08 | -1.3779e-07 | 0.0032046 | 0.0032047 | 0.0032047 | 0.9976 | -0.045812 | 0.99757 | -0.046302 | 0.88041
122 | -0.0020323 | -0.00050935 | 0.0020323 | 0.00050935 | 1.905e-10 | -5.2573e-10 | 0.0031117 | 0.0031117 | 0.0031117 | 0.97186 | -0.54243 | 0.97186 | -0.54242 | 0.85487
123 | -0.0040613 | -0.0010179 | 0.0040615 | 0.0010178 | 2.4462e-07 | -5.2502e-08 | 0.0062183 | 0.0062182 | 0.0062183 | 0.97186 | -0.54242 | 0.97192 | -0.54116 | 1.7083
124 | -0.0040615 | -0.0010178 | 0.0040618 | 0.0010162 | 2.3134e-07 | -1.6318e-06 | 0.0062182 | 0.0062176 | 0.0062182 | 0.97192 | -0.54116 | 0.97198 | -0.53996 | 0.56943
125 | 0.21458 | 0.054448 | -0.21439 | -0.054331 | 0.00018523 | 0.00011707 | 0.32504 | 0.32504 | 0.32504 | 0.98307 | -0.323 | 0.98214 | -0.34097 | 17.8592
126 | -0.21813 | -0.055337 | 0.21821 | 0.055393 | 8.7879e-05 | 5.5562e-05 | 0.3304 | 0.3304 | 0.3304 | 0.98307 | -0.323 | 0.9835 | -0.31463 | 18.1541
127 | 0.21352 | 0.054113 | -0.21339 | -0.054031 | 0.00012958 | 8.1889e-05 | 0.32372 | 0.32372 | 0.32372 | 0.98214 | -0.34097 | 0.98149 | -0.3536 | 17.7867
128 | -0.21821 | -0.055393 | 0.21834 | 0.055476 | 0.00013121 | 8.2956e-05 | 0.3304 | 0.3304 | 0.3304 | 0.9835 | -0.31463 | 0.98415 | -0.30214 | 18.1541
129 | 0.21339 | 0.054031 | -0.21328 | -0.053959 | 0.0001134 | 7.1663e-05 | 0.32372 | 0.32372 | 0.32372 | 0.98149 | -0.3536 | 0.98092 | -0.36468 | 17.7867
130 | -0.22013 | -0.055924 | 0.22059 | 0.05621 | 0.00045178 | 0.00028568 | 0.33311 | 0.33311 | 0.33311 | 0.98415 | -0.30214 | 0.98635 | -0.2596 | 18.3027
131 | 0.012427 | 0.0031146 | -0.012425 | -0.0031136 | 1.9467e-06 | 1.0615e-06 | 0.018852 | 0.018852 | 0.018852 | 0.98092 | -0.36468 | 0.98075 | -0.36797 | 5.1791
132 | -0.22059 | -0.05621 | 0.2207 | 0.056283 | 0.00011627 | 7.3519e-05 | 0.33311 | 0.33311 | 0.33311 | 0.98635 | -0.2596 | 0.98692 | -0.24868 | 18.3026
133 | 0.011483 | 0.0028773 | -0.011482 | -0.0028771 | 3.8111e-07 | 2.0166e-07 | 0.017422 | 0.017422 | 0.017422 | 0.98075 | -0.36797 | 0.98072 | -0.36866 | 4.7862
134 | -0.2207 | -0.056283 | 0.22113 | 0.056557 | 0.00043297 | 0.00027377 | 0.33311 | 0.33311 | 0.33311 | 0.98692 | -0.24868 | 0.98904 | -0.20814 | 18.3026
135 | -0.020795 | -0.0052123 | 0.020805 | 0.0052179 | 9.267e-06 | 5.6081e-06 | 0.031319 | 0.031319 | 0.031319 | 0.98803 | -0.22882 | 0.98851 | -0.21947 | 8.6041
136 | 0.0089018 | 0.0022315 | -0.0089005 | -0.0022309 | 1.3633e-06 | 6.1353e-07 | 0.013407 | 0.013407 | 0.013407 | 0.98803 | -0.22882 | 0.98786 | -0.23204 | 3.6832
137 | -0.020805 | -0.0052179 | 0.020808 | 0.0052202 | 3.7456e-06 | 2.2666e-06 | 0.031319 | 0.031319 | 0.031319 | 0.98851 | -0.21947 | 0.9887 | -0.2157 | 8.604
138 | 0.0089005 | 0.0022309 | -0.0088992 | -0.0022304 | 1.2408e-06 | 5.5847e-07 | 0.013407 | 0.013407 | 0.013407 | 0.98786 | -0.23204 | 0.98771 | -0.23496 | 3.6832
139 | -0.023179 | -0.0058144 | 0.023184 | 0.0058176 | 5.255e-06 | 3.2155e-06 | 0.034887 | 0.034887 | 0.034887 | 0.9887 | -0.2157 | 0.98895 | -0.21094 | 9.5843
140 | 0.003191 | 0.00079945 | -0.0031907 | -0.00079967 | 2.6967e-07 | -2.2763e-07 | 0.0048012 | 0.0048014 | 0.0048014 | 0.98895 | -0.21094 | 0.98886 | -0.21272 | 1.3191
141 | -0.026375 | -0.006617 | 0.026391 | 0.0066258 | 1.5789e-05 | 8.7319e-06 | 0.039688 | 0.039688 | 0.039688 | 0.98895 | -0.21094 | 0.98959 | -0.19839 | 5.4517
142 | 0.011895 | 0.0029819 | -0.011892 | -0.0029804 | 2.9174e-06 | 1.5548e-06 | 0.017886 | 0.017886 | 0.017886 | 0.98959 | -0.19839 | 0.98933 | -0.20354 | 4.9138
143 | -0.038286 | -0.0096077 | 0.0383 | 0.0096162 | 1.4131e-05 | 8.4595e-06 | 0.057574 | 0.057573 | 0.057574 | 0.98959 | -0.19839 | 0.98999 | -0.19066 | 7.9085
144 | -0.028453 | -0.0071531 | 0.028456 | 0.0071549 | 2.9809e-06 | 1.8551e-06 | 0.04341 | 0.04341 | 0.04341 | 0.9755 | -0.47213 | 0.97561 | -0.46994 | 11.9258
145 | 0.022523 | 0.005667 | -0.022513 | -0.0056605 | 1.0682e-05 | 6.5356e-06 | 0.034365 | 0.034365 | 0.034365 | 0.9755 | -0.47213 | 0.975 | -0.48206 | 9.441
146 | -0.03633 | -0.0091285 | 0.036373 | 0.0091553 | 4.267e-05 | 2.6845e-05 | 0.05542 | 0.05542 | 0.05542 | 0.97561 | -0.46994 | 0.97686 | -0.44536 | 15.2253
147 | 0.022513 | 0.0056605 | -0.022494 | -0.0056489 | 1.8909e-05 | 1.157e-05 | 0.034365 | 0.034365 | 0.034365 | 0.975 | -0.48206 | 0.9741 | -0.49967 | 9.441
148 | -0.044586 | -0.011213 | 0.044629 | 0.01124 | 4.322e-05 | 2.7348e-05 | 0.067929 | 0.067929 | 0.067929 | 0.97686 | -0.44536 | 0.9779 | -0.42509 | 18.6619
149 | 0.0082125 | 0.0020578 | -0.0082122 | -0.0020576 | 3.1961e-07 | 1.3637e-07 | 0.01251 | 0.01251 | 0.01251 | 0.97686 | -0.44536 | 0.97682 | -0.44618 | 3.4367
150 | 0.018631 | 0.0046808 | -0.018619 | -0.0046738 | 1.1802e-05 | 7.0702e-06 | 0.028465 | 0.028465 | 0.028465 | 0.9741 | -0.49967 | 0.97343 | -0.51295 | 7.8201
151 | -0.049865 | -0.012553 | 0.049916 | 0.012585 | 5.0795e-05 | 3.2213e-05 | 0.075896 | 0.075896 | 0.075896 | 0.9779 | -0.42509 | 0.97899 | -0.4038 | 20.8507
152 | 0.006829 | 0.001711 | -0.006829 | -0.001711 | 9.2107e-10 | 3.0201e-10 | 0.010403 | 0.010403 | 0.010403 | 0.97682 | -0.44618 | 0.97682 | -0.44618 | 2.8579
153 | 0.018619 | 0.0046738 | -0.018612 | -0.0046695 | 7.1601e-06 | 4.2896e-06 | 0.028465 | 0.028465 | 0.028465 | 0.97343 | -0.51295 | 0.97302 | -0.52101 | 7.8201
154 | -0.05476 | -0.013799 | 0.054823 | 0.013839 | 6.291e-05 | 3.9958e-05 | 0.083259 | 0.083259 | 0.083259 | 0.97899 | -0.4038 | 0.98021 | -0.37982 | 22.8735
155 | 0.0054542 | 0.0013664 | -0.0054534 | -0.0013663 | 7.5133e-07 | 1.1757e-07 | 0.0083083 | 0.0083084 | 0.0083084 | 0.97682 | -0.44618 | 0.97668 | -0.44908 | 2.2825
156 | 0.015998 | 0.0040142 | -0.015989 | -0.0040091 | 8.7843e-06 | 5.1362e-06 | 0.024467 | 0.024467 | 0.024467 | 0.97302 | -0.52101 | 0.97244 | -0.53253 | 6.7217
157 | 0.0058967 | 0.0014773 | -0.0058961 | -0.0014772 | 6.1338e-07 | 1.3482e-07 | 0.0089474 | 0.0089475 | 0.0089475 | 0.98064 | -0.37016 | 0.98053 | -0.37234 | 2.4581
158 | -0.0070497 | -0.0017663 | 0.0070502 | 0.0017664 | 5.0156e-07 | 1.7352e-07 | 0.010697 | 0.010697 | 0.010697 | 0.98064 | -0.37016 | 0.98072 | -0.36866 | 2.9387
159 | 0.004751 | 0.0011902 | -0.0047502 | -0.0011902 | 7.275e-07 | -5.0699e-09 | 0.0072097 | 0.0072099 | 0.0072099 | 0.98053 | -0.37234 | 0.98037 | -0.37556 | 1.9807
160 | 0.0044322 | 0.0011107 | -0.0044318 | -0.0011107 | 3.6567e-07 | -3.8022e-08 | 0.0067248 | 0.0067249 | 0.0067249 | 0.98072 | -0.36866 | 0.98063 | -0.37039 | 1.8475
161 | 0.0033369 | 0.00083597 | -0.0033368 | -0.00083608 | 1.6204e-07 | -1.0869e-07 | 0.0050647 | 0.0050648 | 0.0050648 | 0.98037 | -0.37556 | 0.98031 | -0.37658 | 1.3914
162 | 0.0027633 | 0.00069237 | -0.0027633 | -0.00069246 | 6.9388e-08 | -8.8189e-08 | 0.0041944 | 0.0041945 | 0.0041945 | 0.98031 | -0.37658 | 0.98029 | -0.3771 | 1.1523
163 | 0.0007493 | 0.00018771 | -0.0007493 | -0.00018779 | 3.4189e-09 | -8.6663e-08 | 0.0011374 | 0.0011374 | 0.0011374 | 0.98029 | -0.3771 | 0.98028 | -0.3772 | 0.31247
164 | 0.0078459 | 0.0019664 | -0.0078453 | -0.0019662 | 6.261e-07 | 2.5011e-07 | 0.011866 | 0.011866 | 0.011866 | 0.98392 | -0.30785 | 0.98383 | -0.30953 | 3.2598
165 | 0.0078453 | 0.0019662 | -0.0078447 | -0.0019659 | 6.178e-07 | 2.4682e-07 | 0.011866 | 0.011866 | 0.011866 | 0.98383 | -0.30953 | 0.98375 | -0.31118 | 3.2598
166 | 0.00617 | 0.0015459 | -0.0061678 | -0.0015454 | 2.2353e-06 | 5.6137e-07 | 0.0093308 | 0.0093311 | 0.0093311 | 0.98394 | -0.30738 | 0.98355 | -0.31499 | 2.5635
167 | 0.064011 | 0.016227 | -0.063837 | -0.016117 | 0.00017373 | 0.00011056 | 0.09687 | 0.09687 | 0.09687 | 0.98394 | -0.30738 | 0.98102 | -0.36402 | 26.6127
168 | 0.0018899 | 0.00047352 | -0.0018898 | -0.00047364 | 3.3365e-08 | -1.1688e-07 | 0.0028586 | 0.0028586 | 0.0028586 | 0.98375 | -0.31118 | 0.98373 | -0.31155 | 0.78533
169 | 0.0042764 | 0.0010714 | -0.004276 | -0.0010714 | 3.3714e-07 | -5.6803e-08 | 0.0064696 | 0.0064697 | 0.0064697 | 0.98355 | -0.31499 | 0.98347 | -0.31665 | 1.7774
170 | 0.063837 | 0.016117 | -0.063789 | -0.016086 | 4.8265e-05 | 3.0717e-05 | 0.09687 | 0.09687 | 0.09687 | 0.98102 | -0.36402 | 0.98021 | -0.37982 | 26.6128
171 | 0.001888 | 0.00047292 | -0.001888 | -0.00047317 | 7.1689e-08 | -2.5137e-07 | 0.0028566 | 0.0028567 | 0.0028567 | 0.98347 | -0.31665 | 0.98342 | -0.31744 | 0.7848
172 | 0.02998 | 0.0075135 | -0.029972 | -0.0075116 | 7.8459e-06 | 1.8465e-06 | 0.045537 | 0.045538 | 0.045538 | 0.97964 | -0.38963 | 0.97936 | -0.39512 | 2.5021
173 | 0.008461 | 0.0021207 | -0.0084603 | -0.0021204 | 6.7923e-07 | 3.0087e-07 | 0.012952 | 0.012952 | 0.012952 | 0.97207 | -0.53983 | 0.97198 | -0.54151 | 3.5582
174 | -0.011924 | -0.0029887 | 0.011925 | 0.0029892 | 9.4565e-07 | 5.1138e-07 | 0.018253 | 0.018253 | 0.018253 | 0.97207 | -0.53983 | 0.97215 | -0.53816 | 5.0147
175 | 0.0075521 | 0.0018927 | -0.0075515 | -0.0018925 | 6.2583e-07 | 2.458e-07 | 0.011562 | 0.011562 | 0.011562 | 0.97198 | -0.54151 | 0.97189 | -0.54325 | 3.1763
176 | -0.015985 | -0.0040066 | 0.015989 | 0.0040091 | 4.2867e-06 | 2.5067e-06 | 0.024467 | 0.024467 | 0.024467 | 0.97215 | -0.53816 | 0.97244 | -0.53253 | 6.7217
177 | 0.0064319 | 0.0016119 | -0.0064318 | -0.0016119 | 6.2802e-08 | 1.8793e-08 | 0.0098475 | 0.0098475 | 0.0098475 | 0.97189 | -0.54325 | 0.97188 | -0.54346 | 2.7054
178 | 0.0011001 | 0.00027563 | -0.0011001 | -0.00027571 | 7.2369e-09 | -7.9665e-08 | 0.0016843 | 0.0016843 | 0.0016843 | 0.97188 | -0.54346 | 0.97188 | -0.54359 | 0.46273
179 | 0.13558 | 0.034354 | -0.13555 | -0.034339 | 2.4549e-05 | 1.5198e-05 | 0.20322 | 0.20322 | 0.20322 | 0.99338 | -0.12545 | 0.99318 | -0.12922 | 11.1658
180 | -0.13671 | -0.034639 | 0.13674 | 0.034657 | 3.0363e-05 | 1.8808e-05 | 0.20492 | 0.20492 | 0.20492 | 0.99338 | -0.12545 | 0.99362 | -0.12083 | 11.2591
181 | 0.13442 | 0.034057 | -0.13435 | -0.03401 | 7.5448e-05 | 4.6685e-05 | 0.20153 | 0.20153 | 0.20153 | 0.99318 | -0.12922 | 0.99258 | -0.14091 | 11.073
182 | -0.13795 | -0.034959 | 0.13799 | 0.034989 | 4.7377e-05 | 2.9363e-05 | 0.20672 | 0.20672 | 0.20672 | 0.99362 | -0.12083 | 0.99399 | -0.11368 | 11.3582
183 | 0.13253 | 0.033553 | -0.13244 | -0.0335 | 8.7053e-05 | 5.3817e-05 | 0.1988 | 0.1988 | 0.1988 | 0.99258 | -0.14091 | 0.99186 | -0.1546 | 10.923
184 | -0.38238 | -0.097785 | 0.38243 | 0.097814 | 4.5287e-05 | 2.8865e-05 | 0.57313 | 0.57312 | 0.57313 | 0.99399 | -0.11368 | 0.99412 | -0.11123 | 31.4904
185 | 0.12863 | 0.032544 | -0.1285 | -0.032465 | 0.0001252 | 7.9087e-05 | 0.19308 | 0.19308 | 0.19308 | 0.99186 | -0.1546 | 0.99081 | -0.1749 | 17.6812
186 | -0.38688 | -0.098929 | 0.38726 | 0.099171 | 0.00037941 | 0.00024185 | 0.57979 | 0.57978 | 0.57979 | 0.99412 | -0.11123 | 0.99519 | -0.090988 | 31.8563
187 | 0.12671 | 0.032016 | -0.12662 | -0.031955 | 9.5596e-05 | 6.0819e-05 | 0.19039 | 0.19039 | 0.19039 | 0.99081 | -0.1749 | 0.98999 | -0.19066 | 26.1526
188 | -0.38871 | -0.099536 | 0.38897 | 0.099702 | 0.00026054 | 0.00016608 | 0.58196 | 0.58196 | 0.58196 | 0.99519 | -0.090988 | 0.99592 | -0.077161 | 31.9758
189 | 0.002908 | 0.0007283 | -0.0029077 | -0.00072858 | 2.344e-07 | -2.822e-07 | 0.0043412 | 0.0043414 | 0.0043414 | 0.99671 | -0.062241 | 0.99662 | -0.063934 | 1.1927
190 | -0.0055284 | -0.001385 | 0.0055286 | 0.0013851 | 1.6817e-07 | 2.1823e-08 | 0.0082533 | 0.0082533 | 0.0082533 | 0.99671 | -0.062241 | 0.99674 | -0.061603 | 2.2674
191 | 0.0014903 | 0.00037335 | -0.0014903 | -0.00037351 | 2.4263e-08 | -1.5475e-07 | 0.0022251 | 0.0022252 | 0.0022252 | 0.99662 | -0.063934 | 0.9966 | -0.064276 | 0.61131
192 | -0.00080242 | -0.00020111 | 0.00080243 | 0.00020104 | 3.0179e-09 | -6.5439e-08 | 0.0012226 | 0.0012226 | 0.0012226 | 0.97662 | -0.4502 | 0.97662 | -0.45013 | 0.33588
193 | -0.0016057 | -0.00040237 | 0.0016058 | 0.00040209 | 5.6637e-08 | -2.7952e-07 | 0.0024465 | 0.0024464 | 0.0024465 | 0.97662 | -0.45013 | 0.97666 | -0.44939 | 0.67212
194 | -0.0016058 | -0.00040209 | 0.0016058 | 0.00040197 | 2.3604e-08 | -1.1651e-07 | 0.0024464 | 0.0024464 | 0.0024464 | 0.97666 | -0.44939 | 0.97668 | -0.44908 | 0.67209
195 | 0.0032084 | 0.00080347 | -0.0032078 | -0.00080395 | 6.1652e-07 | -4.8681e-07 | 0.0048593 | 0.0048596 | 0.0048596 | 0.98244 | -0.3375 | 0.98223 | -0.34153 | 1.3351
196 | 0.08251 | 0.0208 | -0.082484 | -0.020782 | 2.6754e-05 | 1.7064e-05 | 0.1244 | 0.1244 | 0.1244 | 0.98728 | -0.24316 | 0.98693 | -0.24994 | 34.1763
197 | -0.085397 | -0.021523 | 0.085508 | 0.021594 | 0.00011084 | 7.0708e-05 | 0.12875 | 0.12875 | 0.12875 | 0.98728 | -0.24316 | 0.98868 | -0.21607 | 35.3717
198 | 0.080913 | 0.020389 | -0.080815 | -0.020326 | 9.7949e-05 | 6.2464e-05 | 0.12203 | 0.12203 | 0.12203 | 0.98693 | -0.24994 | 0.98562 | -0.27528 | 33.5257
199 | -0.088209 | -0.022271 | 0.088317 | 0.022339 | 0.00010754 | 6.8616e-05 | 0.13282 | 0.13282 | 0.13282 | 0.98868 | -0.21607 | 0.98999 | -0.19066 | 36.4884
200 | 0.0092589 | 0.0023204 | -0.0092584 | -0.0023201 | 5.7398e-07 | 2.6169e-07 | 0.013781 | 0.013781 | 0.013781 | 0.99971 | -0.0056463 | 0.99964 | -0.0069477 | 3.7861
201 | 0.0024961 | 0.00062533 | -0.002496 | -0.00062556 | 1.2197e-07 | -2.3078e-07 | 0.0037155 | 0.0037156 | 0.0037156 | 0.99964 | -0.0069477 | 0.99959 | -0.0079736 | 1.0208
202 | 0.01145 | 0.00287 | -0.011449 | -0.0028693 | 1.362e-06 | 7.082e-07 | 0.017054 | 0.017054 | 0.017054 | 0.99905 | -0.018089 | 0.99892 | -0.020586 | 4.6853
203 | 0.002581 | 0.00064681 | -0.002581 | -0.00064685 | 2.6779e-08 | -4.592e-08 | 0.0038475 | 0.0038475 | 0.0038475 | 0.99819 | -0.034319 | 0.99818 | -0.034537 | 1.057
204 | 0.0038551 | 0.00096611 | -0.003855 | -0.00096616 | 1.0102e-07 | -4.2276e-08 | 0.0057427 | 0.0057427 | 0.0057427 | 0.99892 | -0.020586 | 0.99889 | -0.021136 | 1.5777
205 | 0.0019289 | 0.00048342 | -0.0019289 | -0.00048343 | 1.6003e-09 | -5.7415e-09 | 0.0028734 | 0.0028734 | 0.0028734 | 0.99889 | -0.021136 | 0.99889 | -0.021153 | 0.78941

## res_trafo
| p_hv_mw | q_hv_mvar | p_lv_mw | q_lv_mvar | pl_mw | ql_mvar | i_hv_ka | i_lv_ka | vm_hv_pu | va_hv_degree | vm_lv_pu | va_lv_degree | loading_percent
0 | -1.2729e-15 | -1.3162e-15 | 0.00165 | 1.2699e-07 | 0.00165 | 1.2699e-07 | 5.2857e-17 | 0.0023815 | 0.99998 | 149.9956 | 1 | 0 | 0.2619

## res_ext_grid
| p_mw | q_mvar
0 | 0.60439 | 0.15476

## res_load
| p_mw | q_mvar
0 | 0.0015763 | 0.00039506
1 | 0.0028859 | 0.00072328
2 | 0.00080548 | 0.00020187
3 | 0.0065479 | 0.0016411
4 | 0.0026248 | 0.00065783
5 | 0.0035428 | 0.0008879
6 | 0.0017349 | 0.00043481
7 | 0.0016474 | 0.00041286
8 | 0.01121 | 0.0028094
9 | 0.0031346 | 0.00078559
10 | 0.0023817 | 0.00059692
11 | 0.0059536 | 0.0014921
12 | 0.003067 | 0.00076867
13 | 0.011224 | 0.002813
14 | 0.0034249 | 0.00085837
15 | 0.0030154 | 0.00075574
16 | 0.017703 | 0.0044367
17 | 0.005993 | 0.001502
18 | 0.013494 | 0.0033818
19 | 0.0054607 | 0.0013686
20 | 0.013469 | 0.0033757
21 | 0.0059591 | 0.0014935
22 | 0.0030291 | 0.00075917
23 | 0.0028093 | 0.00070407
24 | 0.0018522 | 0.00046421
25 | 0.0032409 | 0.00081224
26 | 0.0011628 | 0.00029142
27 | 0.0027657 | 0.00069314
28 | 0.0065017 | 0.0016295
29 | 0.0018971 | 0.00047545
30 | 0.0015211 | 0.00038123
31 | 0.001396 | 0.00034987
32 | 0.0025863 | 0.00064818
33 | 0.0023833 | 0.00059731
34 | 0.0033594 | 0.00084194
35 | 0.0019547 | 0.00048989
36 | 0.0027791 | 0.00069651
37 | 0.0027151 | 0.00068047
38 | 0.0022113 | 0.0005542
39 | 0.0017682 | 0.00044314
40 | 0.003008 | 0.00075388
41 | 0.0030487 | 0.00076406
42 | 0.0011302 | 0.00028325
43 | 0.0030772 | 0.00077121
44 | 0.0028798 | 0.00072175
45 | 0.0082468 | 0.0020669
46 | 0.008421 | 0.0021105
47 | 0.00079255 | 0.00019863
48 | 0.0040785 | 0.0010222
49 | 0.0024695 | 0.00061892
50 | 0.0036108 | 0.00090495
51 | 0.0012447 | 0.00031196
52 | 0.0097367 | 0.0024402
53 | 0.0024827 | 0.00062223
54 | 0.0067395 | 0.0016891
55 | 0.0044502 | 0.0011153
56 | 0.0044504 | 0.0011154
57 | 0.0095867 | 0.0024027
58 | 0.0037379 | 0.0009368
59 | 0.0038542 | 0.00096595
60 | 0.001063 | 0.00026642
61 | 0.0022601 | 0.00056643
62 | 0.0017594 | 0.00044094
63 | 0.001818 | 0.00045563
64 | 0.0045395 | 0.0011377
65 | 0.0026825 | 0.00067231
66 | 0.0011461 | 0.00028725
67 | 0.001258 | 0.00031529
68 | 0.0020324 | 0.00050937
69 | 0.0018574 | 0.0004655
70 | 0.0045399 | 0.0011378
71 | 0.0019089 | 0.00047842
72 | 0.0030508 | 0.00076461
73 | 0.0011379 | 0.00028518
74 | 0.0011734 | 0.00029408
75 | 0.0024728 | 0.00061975
76 | 0.00098257 | 0.00024626
77 | 0.0018301 | 0.00045868
78 | 0.00098538 | 0.00024696
79 | 0.0020975 | 0.00052567
80 | 0.0063748 | 0.0015977
81 | 0.0021527 | 0.00053953
82 | 0.0021484 | 0.00053845
83 | 0.0020323 | 0.00050935
84 | 0.002029 | 0.0005085
85 | 0.012655 | 0.0031717
86 | 0.0048617 | 0.0012185
87 | 0.003546 | 0.00088871
88 | 0.00087152 | 0.00021842
89 | 0.0017886 | 0.00044828
90 | 0.00094256 | 0.00023623
91 | 0.011893 | 0.0029808
92 | 0.0023709 | 0.0005942
93 | 0.0088992 | 0.0022304
94 | 0.0031907 | 0.00079967
95 | 0.0059295 | 0.0014861
96 | 0.0078744 | 0.0019735
97 | 0.0038626 | 0.00096807
98 | 0.0052359 | 0.0013122
99 | 0.0013832 | 0.00034666
100 | 0.0048442 | 0.0012141
101 | 0.0013748 | 0.00034456
102 | 0.0026145 | 0.00065526
103 | 0.001153 | 0.00028897
104 | 0.0011451 | 0.00028699
105 | 0.0014133 | 0.00035421
106 | 0.0044318 | 0.0011107
107 | 0.00057341 | 0.00014371
108 | 0.002014 | 0.00050475
109 | 0.0059523 | 0.0014918
110 | 0.0059548 | 0.0014924
111 | 0.0018914 | 0.00047403
112 | 0.0035202 | 0.00088225
113 | 0.0018898 | 0.00047364
114 | 0.002388 | 0.00059849
115 | 0.0089662 | 0.0022471
116 | 0.029972 | 0.0075116
117 | 0.0034633 | 0.00086799
118 | 0.00090822 | 0.00022762
119 | 0.0040595 | 0.0010174
120 | 0.0011196 | 0.00028059
121 | 0.0053317 | 0.0013363
122 | 0.0011001 | 0.00027571
123 | 0.001888 | 0.00047317
124 | 0.0011342 | 0.00028426
125 | 0.0011272 | 0.0002825
126 | 0.001205 | 0.000302
127 | 0.0018211 | 0.0004564
128 | 0.0038137 | 0.0009558
129 | 0.0044495 | 0.0011152
130 | 0.0017895 | 0.0004485
131 | 0.001455 | 0.00036465
132 | 0.0026204 | 0.00065674
133 | 0.0014174 | 0.00035523
134 | 0.0017542 | 0.00043963
135 | 0.0014903 | 0.00037351
136 | 0.0015586 | 0.00039063
137 | 0.00080242 | 0.00020111
138 | 0.00080331 | 0.00020133
139 | 0.0038476 | 0.0009643
140 | 0.0032078 | 0.00080395
141 | 0.0028871 | 0.00072358
142 | 0.0015707 | 0.00039366
143 | 0.0027007 | 0.00067687
144 | 0.0015055 | 0.00037732
145 | 0.011892 | 0.0029804
146 | 0.0013824 | 0.00034646
147 | 0.0067622 | 0.0016948
148 | 0.018539 | 0.0046464
149 | 0.0024618 | 0.00061698
150 | 0.002496 | 0.00062556
151 | 0.001816 | 0.00045514
152 | 0.001396 | 0.00034987
153 | 0.002581 | 0.00064685
154 | 0.0075937 | 0.0019032
155 | 0.0007493 | 0.00018779
156 | 0.0019261 | 0.00048273
157 | 0.0019289 | 0.00048343

## dtypes
| element | column | dtype
0 | bus | name | object
1 | bus | vn_kv | float64
2 | bus | type | object
3 | bus | zone | object
4 | bus | in_service | bool
5 | load | name | object
6 | load | bus | uint32
7 | load | p_mw | float64
8 | load | q_mvar | float64
9 | load | const_z_percent | float64
10 | load | const_i_percent | float64
11 | load | sn_mva | float64
12 | load | scaling | float64
13 | load | in_service | bool
14 | load | type | object
15 | ext_grid | name | object
16 | ext_grid | bus | uint32
17 | ext_grid | vm_pu | float64
18 | ext_grid | va_degree | float64
19 | ext_grid | slack_weight | float64
20 | ext_grid | in_service | bool
21 | line | name | object
22 | line | std_type | object
23 | line | from_bus | uint32
24 | line | to_bus | uint32
25 | line | length_km | float64
26 | line | r_ohm_per_km | float64
27 | line | x_ohm_per_km | float64
28 | line | c_nf_per_km | float64
29 | line | g_us_per_km | float64
30 | line | max_i_ka | float64
31 | line | df | float64
32 | line | parallel | uint32
33 | line | type | object
34 | line | in_service | bool
35 | trafo | name | object
36 | trafo | std_type | object
37 | trafo | hv_bus | uint32
38 | trafo | lv_bus | uint32
39 | trafo | sn_mva | float64
40 | trafo | vn_hv_kv | float64
41 | trafo | vn_lv_kv | float64
42 | trafo | vk_percent | float64
43 | trafo | vkr_percent | float64
44 | trafo | pfe_kw | float64
45 | trafo | i0_percent | float64
46 | trafo | shift_degree | float64
47 | trafo | tap_side | object
48 | trafo | tap_neutral | int32
49 | trafo | tap_min | int32
50 | trafo | tap_max | int32
51 | trafo | tap_step_percent | float64
52 | trafo | tap_step_degree | float64
53 | trafo | tap_pos | int32
54 | trafo | tap_phase_shifter | bool
55 | trafo | parallel | uint32
56 | trafo | df | float64
57 | trafo | in_service | bool
58 | line_geodata | coords | object
59 | bus_geodata | x | float64
60 | bus_geodata | y | float64
61 | bus_geodata | coords | object
62 | res_bus | vm_pu | float64
63 | res_bus | va_degree | float64
64 | res_bus | p_mw | float64
65 | res_bus | q_mvar | float64
66 | res_line | p_from_mw | float64
67 | res_line | q_from_mvar | float64
68 | res_line | p_to_mw | float64
69 | res_line | q_to_mvar | float64
70 | res_line | pl_mw | float64
71 | res_line | ql_mvar | float64
72 | res_line | i_from_ka | float64
73 | res_line | i_to_ka | float64
74 | res_line | i_ka | float64
75 | res_line | vm_from_pu | float64
76 | res_line | va_from_degree | float64
77 | res_line | vm_to_pu | float64
78 | res_line | va_to_degree | float64
79 | res_line | loading_percent | float64
80 | res_trafo | p_hv_mw | float64
81 | res_trafo | q_hv_mvar | float64
82 | res_trafo | p_lv_mw | float64
83 | res_trafo | q_lv_mvar | float64
84 | res_trafo | pl_mw | float64
85 | res_trafo | ql_mvar | float64
86 | res_trafo | i_hv_ka | float64
87 | res_trafo | i_lv_ka | float64
88 | res_trafo | vm_hv_pu | float64
89 | res_trafo | va_hv_degree | float64
90 | res_trafo | vm_lv_pu | float64
91 | res_trafo | va_lv_degree | float64
92 | res_trafo | loading_percent | float64
93 | res_ext_grid | p_mw | float64
94 | res_ext_grid | q_mvar | float64
95 | res_load | p_mw | float64
96 | res_load | q_mvar | float64

## parameters
| version | format_version | converged | OPF_converged | name | f_hz | sn_mva
0 | 2.14.6 | 2.14.0 | TRUE | FALSE |  | 50 | 1