## bus
| name | vn_kv | type | zone | in_service
0 | bus_LV_2519-3_0_8_node_0 | 0.4 | n |  | TRUE
1 | bus_LV_2519-3_0_8_node_1 | 0.4 | n |  | TRUE
2 | bus_LV_2519-3_0_8_node_2 | 0.4 | n |  | TRUE
3 | bus_LV_2519-3_0_8_node_3 | 0.4 | n |  | TRUE
4 | bus_LV_2519-3_0_8_node_4 | 0.4 | n |  | TRUE
5 | bus_LV_2519-3_0_8_node_80 | 0.4 | n |  | TRUE
6 | bus_LV_2519-3_0_8_node_81 | 0.4 | n |  | TRUE
7 | bus_LV_2519-3_0_8_node_50 | 0.4 | n |  | TRUE
8 | bus_LV_2519-3_0_8_node_139 | 0.4 | n |  | TRUE
9 | bus_LV_2519-3_0_8_node_138 | 0.4 | n |  | TRUE
10 | bus_LV_2519-3_0_8_node_82 | 0.4 | n |  | TRUE
11 | bus_LV_2519-3_0_8_node_149 | 0.4 | n |  | TRUE
12 | bus_LV_2519-3_0_8_node_147 | 0.4 | n |  | TRUE
13 | bus_LV_2519-3_0_8_node_7 | 0.4 | n |  | TRUE
14 | bus_LV_2519-3_0_8_node_9 | 0.4 | n |  | TRUE
15 | bus_LV_2519-3_0_8_node_8 | 0.4 | n |  | TRUE
16 | bus_LV_2519-3_0_8_node_10 | 0.4 | n |  | TRUE
17 | bus_LV_2519-3_0_8_node_11 | 0.4 | n |  | TRUE
18 | bus_LV_2519-3_0_8_node_12 | 0.4 | n |  | TRUE
19 | bus_LV_2519-3_0_8_node_13 | 0.4 | n |  | TRUE
20 | bus_LV_2519-3_0_8_node_14 | 0.4 | n |  | TRUE
21 | bus_LV_2519-3_0_8_node_70 | 0.4 | n |  | TRUE
22 | bus_LV_2519-3_0_8_node_67 | 0.4 | n |  | TRUE
23 | bus_LV_2519-3_0_8_node_140 | 0.4 | n |  | TRUE
24 | bus_LV_2519-3_0_8_node_111 | 0.4 | n |  | TRUE
25 | bus_LV_2519-3_0_8_node_72 | 0.4 | n |  | TRUE
26 | bus_LV_2519-3_0_8_node_73 | 0.4 | n |  | TRUE
27 | bus_LV_2519-3_0_8_node_68 | 0.4 | n |  | TRUE
28 | bus_LV_2519-3_0_8_node_31 | 0.4 | n |  | TRUE
29 | bus_LV_2519-3_0_8_node_112 | 0.4 | n |  | TRUE
30 | bus_LV_2519-3_0_8_node_110 | 0.4 | n |  | TRUE
31 | bus_LV_2519-3_0_8_node_15 | 0.4 | n |  | TRUE
32 | bus_LV_2519-3_0_8_node_16 | 0.4 | n |  | TRUE
33 | bus_LV_2519-3_0_8_node_17 | 0.4 | n |  | TRUE
34 | bus_LV_2519-3_0_8_node_19 | 0.4 | n |  | TRUE
35 | bus_LV_2519-3_0_8_node_18 | 0.4 | n |  | TRUE
36 | bus_LV_2519-3_0_8_node_21 | 0.4 | n |  | TRUE
37 | bus_LV_2519-3_0_8_node_22 | 0.4 | n |  | TRUE
38 | bus_LV_2519-3_0_8_node_20 | 0.4 | n |  | TRUE
39 | bus_LV_2519-3_0_8_node_23 | 0.4 | n |  | TRUE
40 | bus_LV_2519-3_0_8_node_24 | 0.4 | n |  | TRUE
41 | bus_LV_2519-3_0_8_node_151 | 0.4 | n |  | TRUE
42 | bus_LV_2519-3_0_8_node_143 | 0.4 | n |  | TRUE
43 | bus_LV_2519-3_0_8_node_160 | 0.4 | n |  | TRUE
44 | bus_LV_2519-3_0_8_node_152 | 0.4 | n |  | TRUE
45 | bus_LV_2519-3_0_8_node_133 | 0.4 | n |  | TRUE
46 | bus_LV_2519-3_0_8_node_102 | 0.4 | n |  | TRUE
47 | bus_LV_2519-3_0_8_node_25 | 0.4 | n |  | TRUE
48 | bus_LV_2519-3_0_8_node_26 | 0.4 | n |  | TRUE
49 | bus_LV_2519-3_0_8_node_27 | 0.4 | n |  | TRUE
50 | bus_LV_2519-3_0_8_node_28 | 0.4 | n |  | TRUE
51 | bus_LV_2519-3_0_8_node_29 | 0.4 | n |  | TRUE
52 | bus_LV_2519-3_0_8_node_30 | 0.4 | n |  | TRUE
53 | bus_LV_2519-3_0_8_node_155 | 0.4 | n |  | TRUE
54 | bus_LV_2519-3_0_8_node_156 | 0.4 | n |  | TRUE
55 | bus_LV_2519-3_0_8_node_157 | 0.4 | n |  | TRUE
56 | bus_LV_2519-3_0_8_node_158 | 0.4 | n |  | TRUE
57 | bus_LV_2519-3_0_8_node_159 | 0.4 | n |  | TRUE
58 | bus_LV_2519-3_0_8_node_32 | 0.4 | n |  | TRUE
59 | bus_LV_2519-3_0_8_node_33 | 0.4 | n |  | TRUE
60 | bus_LV_2519-3_0_8_node_34 | 0.4 | n |  | TRUE
61 | bus_LV_2519-3_0_8_node_35 | 0.4 | n |  | TRUE
62 | bus_LV_2519-3_0_8_node_36 | 0.4 | n |  | TRUE
63 | bus_LV_2519-3_0_8_node_37 | 0.4 | n |  | TRUE
64 | bus_LV_2519-3_0_8_node_38 | 0.4 | n |  | TRUE
65 | bus_LV_2519-3_0_8_node_39 | 0.4 | n |  | TRUE
66 | bus_LV_2519-3_0_8_node_40 | 0.4 | n |  | TRUE
67 | bus_LV_2519-3_0_8_node_62 | 0.4 | n |  | TRUE
68 | bus_LV_2519-3_0_8_node_137 | 0.4 | n |  | TRUE
69 | bus_LV_2519-3_0_8_node_103 | 0.4 | n |  | TRUE
70 | bus_LV_2519-3_0_8_node_41 | 0.4 | n |  | TRUE
71 | bus_LV_2519-3_0_8_node_141 | 0.4 | n |  | TRUE
72 | bus_LV_2519-3_0_8_node_47 | 0.4 | n |  | TRUE
73 | bus_LV_2519-3_0_8_node_63 | 0.4 | n |  | TRUE
74 | bus_LV_2519-3_0_8_node_64 | 0.4 | n |  | TRUE
75 | bus_LV_2519-3_0_8_node_136 | 0.4 | n |  | TRUE
76 | bus_LV_2519-3_0_8_node_104 | 0.4 | n |  | TRUE
77 | bus_LV_2519-3_0_8_node_66 | 0.4 | n |  | TRUE
78 | bus_LV_2519-3_0_8_node_45 | 0.4 | n |  | TRUE
79 | bus_LV_2519-3_0_8_node_42 | 0.4 | n |  | TRUE
80 | bus_LV_2519-3_0_8_node_43 | 0.4 | n |  | TRUE
81 | bus_LV_2519-3_0_8_node_44 | 0.4 | n |  | TRUE
82 | bus_LV_2519-3_0_8_node_46 | 0.4 | n |  | TRUE
83 | bus_LV_2519-3_0_8_node_48 | 0.4 | n |  | TRUE
84 | bus_LV_2519-3_0_8_node_49 | 0.4 | n |  | TRUE
85 | bus_LV_2519-3_0_8_node_83 | 0.4 | n |  | TRUE
86 | bus_LV_2519-3_0_8_node_53 | 0.4 | n |  | TRUE
87 | bus_LV_2519-3_0_8_node_56 | 0.4 | n |  | TRUE
88 | bus_LV_2519-3_0_8_node_94 | 0.4 | n |  | TRUE
89 | bus_LV_2519-3_0_8_node_51 | 0.4 | n |  | TRUE
90 | bus_LV_2519-3_0_8_node_52 | 0.4 | n |  | TRUE
91 | bus_LV_2519-3_0_8_node_54 | 0.4 | n |  | TRUE
92 | bus_LV_2519-3_0_8_node_55 | 0.4 | n |  | TRUE
93 | bus_LV_2519-3_0_8_node_84 | 0.4 | n |  | TRUE
94 | bus_LV_2519-3_0_8_node_105 | 0.4 | n |  | TRUE
95 | bus_LV_2519-3_0_8_node_108 | 0.4 | n |  | TRUE
96 | bus_LV_2519-3_0_8_node_57 | 0.4 | n |  | TRUE
97 | bus_LV_2519-3_0_8_node_58 | 0.4 | n |  | TRUE
98 | bus_LV_2519-3_0_8_node_59 | 0.4 | n |  | TRUE
99 | bus_LV_2519-3_0_8_node_60 | 0.4 | n |  | TRUE
100 | bus_LV_2519-3_0_8_node_61 | 0.4 | n |  | TRUE
101 | bus_LV_2519-3_0_8_node_118 | 0.4 | n |  | TRUE
102 | bus_LV_2519-3_0_8_node_117 | 0.4 | n |  | TRUE
103 | bus_LV_2519-3_0_8_node_131 | 0.4 | n |  | TRUE
104 | bus_LV_2519-3_0_8_node_116 | 0.4 | n |  | TRUE
105 | bus_LV_2519-3_0_8_node_115 | 0.4 | n |  | TRUE
106 | bus_LV_2519-3_0_8_node_132 | 0.4 | n |  | TRUE
107 | bus_LV_2519-3_0_8_node_65 | 0.4 | n |  | TRUE
108 | bus_LV_2519-3_0_8_node_164 | 0.4 | n |  | TRUE
109 | bus_LV_2519-3_0_8_node_163 | 0.4 | n |  | TRUE
110 | bus_LV_2519-3_0_8_node_69 | 0.4 | n |  | TRUE
111 | bus_LV_2519-3_0_8_node_71 | 0.4 | n |  | TRUE
112 | bus_LV_2519-3_0_8_node_161 | 0.4 | n |  | TRUE
113 | bus_LV_2519-3_0_8_node_135 | 0.4 | n |  | TRUE
114 | bus_LV_2519-3_0_8_node_92 | 0.4 | n |  | TRUE
115 | bus_LV_2519-3_0_8_node_162 | 0.4 | n |  | TRUE
116 | bus_LV_2519-3_0_8_node_134 | 0.4 | n |  | TRUE
117 | bus_LV_2519-3_0_8_node_91 | 0.4 | n |  | TRUE
118 | bus_LV_2519-3_0_8_node_74 | 0.4 | n |  | TRUE
119 | bus_LV_2519-3_0_8_node_75 | 0.4 | n |  | TRUE
120 | bus_LV_2519-3_0_8_node_76 | 0.4 | n |  | TRUE
121 | bus_LV_2519-3_0_8_node_77 | 0.4 | n |  | TRUE
122 | bus_LV_2519-3_0_8_node_78 | 0.4 | n |  | TRUE
123 | bus_LV_2519-3_0_8_node_79 | 0.4 | n |  | TRUE
124 | bus_LV_2519-3_0_8_node_89 | 0.4 | n |  | TRUE
125 | bus_LV_2519-3_0_8_node_106 | 0.4 | n |  | TRUE
126 | bus_LV_2519-3_0_8_node_85 | 0.4 | n |  | TRUE
127 | bus_LV_2519-3_0_8_node_86 | 0.4 | n |  | TRUE
128 | bus_LV_2519-3_0_8_node_87 | 0.4 | n |  | TRUE
129 | bus_LV_2519-3_0_8_node_88 | 0.4 | n |  | TRUE
130 | bus_LV_2519-3_0_8_node_90 | 0.4 | n |  | TRUE
131 | bus_LV_2519-3_0_8_node_167 | 0.4 | n |  | TRUE
132 | bus_LV_2519-3_0_8_node_166 | 0.4 | n |  | TRUE
133 | bus_LV_2519-3_0_8_node_154 | 0.4 | n |  | TRUE
134 | bus_LV_2519-3_0_8_node_165 | 0.4 | n |  | TRUE
135 | bus_LV_2519-3_0_8_node_124 | 0.4 | n |  | TRUE
136 | bus_LV_2519-3_0_8_node_95 | 0.4 | n |  | TRUE
137 | bus_LV_2519-3_0_8_node_96 | 0.4 | n |  | TRUE
138 | bus_LV_2519-3_0_8_node_97 | 0.4 | n |  | TRUE
139 | bus_LV_2519-3_0_8_node_98 | 0.4 | n |  | TRUE
140 | bus_LV_2519-3_0_8_node_99 | 0.4 | n |  | TRUE
141 | bus_LV_2519-3_0_8_node_100 | 0.4 | n |  | TRUE
142 | bus_LV_2519-3_0_8_node_101 | 0.4 | n |  | TRUE
143 | bus_LV_2519-3_0_8_node_153 | 0.4 | n |  | TRUE
144 | bus_LV_2519-3_0_8_node_109 | 0.4 | n |  | TRUE
145 | bus_LV_2519-3_0_8_node_142 | 0.4 | n |  | TRUE
146 | bus_LV_2519-3_0_8_node_107 | 0.4 | n |  | TRUE
147 | bus_LV_2519-3_0_8_node_170 | 0.4 | n |  | TRUE
148 | bus_LV_2519-3_0_8_node_113 | 0.4 | n |  | TRUE
149 | bus_LV_2519-3_0_8_node_114 | 0.4 | n |  | TRUE
150 | bus_LV_2519-3_0_8_node_119 | 0.4 | n |  | TRUE
151 | bus_LV_2519-3_0_8_node_120 | 0.4 | n |  | TRUE
152 | bus_LV_2519-3_0_8_node_121 | 0.4 | n |  | TRUE
153 | bus_LV_2519-3_0_8_node_122 | 0.4 | n |  | TRUE
154 | bus_LV_2519-3_0_8_node_123 | 0.4 | n |  | TRUE
155 | bus_LV_2519-3_0_8_node_125 | 0.4 | n |  | TRUE
156 | bus_LV_2519-3_0_8_node_128 | 0.4 | n |  | TRUE
157 | bus_LV_2519-3_0_8_node_126 | 0.4 | n |  | TRUE
158 | bus_LV_2519-3_0_8_node_127 | 0.4 | n |  | TRUE
159 | bus_LV_2519-3_0_8_node_129 | 0.4 | n |  | TRUE
160 | bus_LV_2519-3_0_8_node_130 | 0.4 | n |  | TRUE
161 | bus_LV_2519-3_0_8_node_171 | 0.4 | n |  | TRUE
162 | bus_LV_2519-3_0_8_node_172 | 0.4 | n |  | TRUE
163 | bus_LV_2519-3_0_8_node_144 | 0.4 | n |  | TRUE
164 | bus_LV_2519-3_0_8_node_145 | 0.4 | n |  | TRUE
165 | bus_LV_2519-3_0_8_node_146 | 0.4 | n |  | TRUE
166 | bus_LV_2519-3_0_8_node_148 | 0.4 | n |  | TRUE
167 | bus_LV_2519-3_0_8_node_150 | 0.4 | n |  | TRUE
168 | bus_LV_2519-3_0_8_node_168 | 0.4 | n |  | TRUE
169 | bus_LV_2519-3_0_8_node_173 | 0.4 | n |  | TRUE
170 | bus_MV_386_0_node_242 | 20 | n |  | TRUE

## load
| name | bus | p_mw | q_mvar | const_z_percent | const_i_percent | sn_mva | scaling | in_service | type
0 | LV_2519-3_0_8_load_0 | 0 | 0.00061522 | 0.00015419 | 0 | 0 |  | 1 | TRUE | wye
1 | LV_2519-3_0_8_load_1 | 1 | 0.016905 | 0.0042368 | 0 | 0 |  | 1 | TRUE | wye
2 | LV_2519-3_0_8_load_2 | 2 | 0.00016969 | 4.2529e-05 | 0 | 0 |  | 1 | TRUE | wye
3 | LV_2519-3_0_8_load_3 | 3 | 0.0006062 | 0.00015193 | 0 | 0 |  | 1 | TRUE | wye
4 | LV_2519-3_0_8_load_4 | 4 | 0.039233 | 0.0098328 | 0 | 0 |  | 1 | TRUE | wye
5 | LV_2519-3_0_8_load_80 | 5 | 0.0062969 | 0.0015782 | 0 | 0 |  | 1 | TRUE | wye
6 | LV_2519-3_0_8_load_50 | 7 | 0.021746 | 0.00545 | 0 | 0 |  | 1 | TRUE | wye
7 | LV_2519-3_0_8_load_139 | 8 | 0.0021908 | 0.00054906 | 0 | 0 |  | 1 | TRUE | wye
8 | LV_2519-3_0_8_load_138 | 9 | 0.00043681 | 0.00010948 | 0 | 0 |  | 1 | TRUE | wye
9 | LV_2519-3_0_8_load_82 | 10 | 0.0025901 | 0.00064913 | 0 | 0 |  | 1 | TRUE | wye
10 | LV_2519-3_0_8_load_149 | 11 | 0.0011375 | 0.00028507 | 0 | 0 |  | 1 | TRUE | wye
11 | LV_2519-3_0_8_load_147 | 12 | 0.0089867 | 0.0022523 | 0 | 0 |  | 1 | TRUE | wye
12 | LV_2519-3_0_8_load_7 | 13 | 0.0030624 | 0.00076752 | 0 | 0 |  | 1 | TRUE | wye
13 | LV_2519-3_0_8_load_9 | 14 | 0.0037059 | 0.00092879 | 0 | 0 |  | 1 | TRUE | wye
14 | LV_2519-3_0_8_load_8 | 15 | 0.0087561 | 0.0021945 | 0 | 0 |  | 1 | TRUE | wye
15 | LV_2519-3_0_8_load_12 | 18 | 0.0016706 | 0.00041869 | 0 | 0 |  | 1 | TRUE | wye
16 | LV_2519-3_0_8_load_67 | 22 | 0.0014202 | 0.00035593 | 0 | 0 |  | 1 | TRUE | wye
17 | LV_2519-3_0_8_load_140 | 23 | 0.011543 | 0.0028929 | 0 | 0 |  | 1 | TRUE | wye
18 | LV_2519-3_0_8_load_72 | 25 | 0.00074436 | 0.00018655 | 0 | 0 |  | 1 | TRUE | wye
19 | LV_2519-3_0_8_load_73 | 26 | 0.0034415 | 0.00086252 | 0 | 0 |  | 1 | TRUE | wye
20 | LV_2519-3_0_8_load_68 | 27 | 0.0034444 | 0.00086326 | 0 | 0 |  | 1 | TRUE | wye
21 | LV_2519-3_0_8_load_31 | 28 | 0.0048653 | 0.0012194 | 0 | 0 |  | 1 | TRUE | wye
22 | LV_2519-3_0_8_load_112 | 29 | 0.0018441 | 0.00046217 | 0 | 0 |  | 1 | TRUE | wye
23 | LV_2519-3_0_8_load_110 | 30 | 0.0019289 | 0.00048343 | 0 | 0 |  | 1 | TRUE | wye
24 | LV_2519-3_0_8_load_15 | 31 | 0.0065972 | 0.0016534 | 0 | 0 |  | 1 | TRUE | wye
25 | LV_2519-3_0_8_load_16 | 32 | 0.006803 | 0.001705 | 0 | 0 |  | 1 | TRUE | wye
26 | LV_2519-3_0_8_load_19 | 34 | 0.0065573 | 0.0016434 | 0 | 0 |  | 1 | TRUE | wye
27 | LV_2519-3_0_8_load_18 | 35 | 0.003991 | 0.0010002 | 0 | 0 |  | 1 | TRUE | wye
28 | LV_2519-3_0_8_load_21 | 36 | 0.0065896 | 0.0016515 | 0 | 0 |  | 1 | TRUE | wye
29 | LV_2519-3_0_8_load_23 | 39 | 0.0020235 | 0.00050714 | 0 | 0 |  | 1 | TRUE | wye
30 | LV_2519-3_0_8_load_24 | 40 | 0.0010849 | 0.00027191 | 0 | 0 |  | 1 | TRUE | wye
31 | LV_2519-3_0_8_load_143 | 42 | 0.004538 | 0.0011373 | 0 | 0 |  | 1 | TRUE | wye
32 | LV_2519-3_0_8_load_160 | 43 | 0.00053444 | 0.00013394 | 0 | 0 |  | 1 | TRUE | wye
33 | LV_2519-3_0_8_load_152 | 44 | 0.00089953 | 0.00022544 | 0 | 0 |  | 1 | TRUE | wye
34 | LV_2519-3_0_8_load_25 | 47 | 0.0022478 | 0.00056335 | 0 | 0 |  | 1 | TRUE | wye
35 | LV_2519-3_0_8_load_26 | 48 | 0.0022718 | 0.00056937 | 0 | 0 |  | 1 | TRUE | wye
36 | LV_2519-3_0_8_load_28 | 50 | 0.0064643 | 0.0016201 | 0 | 0 |  | 1 | TRUE | wye
37 | LV_2519-3_0_8_load_29 | 51 | 0.004168 | 0.0010446 | 0 | 0 |  | 1 | TRUE | wye
38 | LV_2519-3_0_8_load_156 | 54 | 0.0036348 | 0.00091097 | 0 | 0 |  | 1 | TRUE | wye
39 | LV_2519-3_0_8_load_157 | 55 | 0.00474 | 0.001188 | 0 | 0 |  | 1 | TRUE | wye
40 | LV_2519-3_0_8_load_158 | 56 | 0.0056086 | 0.0014057 | 0 | 0 |  | 1 | TRUE | wye
41 | LV_2519-3_0_8_load_159 | 57 | 0.0033399 | 0.00083706 | 0 | 0 |  | 1 | TRUE | wye
42 | LV_2519-3_0_8_load_32 | 58 | 0.012552 | 0.0031459 | 0 | 0 |  | 1 | TRUE | wye
43 | LV_2519-3_0_8_load_33 | 59 | 0.0031099 | 0.00077941 | 0 | 0 |  | 1 | TRUE | wye
44 | LV_2519-3_0_8_load_35 | 61 | 0.012508 | 0.0031348 | 0 | 0 |  | 1 | TRUE | wye
45 | LV_2519-3_0_8_load_38 | 64 | 0.0013462 | 0.00033739 | 0 | 0 |  | 1 | TRUE | wye
46 | LV_2519-3_0_8_load_39 | 65 | 0.013616 | 0.0034124 | 0 | 0 |  | 1 | TRUE | wye
47 | LV_2519-3_0_8_load_40 | 66 | 0.0031897 | 0.00079942 | 0 | 0 |  | 1 | TRUE | wye
48 | LV_2519-3_0_8_load_103 | 69 | 0.0054649 | 0.0013696 | 0 | 0 |  | 1 | TRUE | wye
49 | LV_2519-3_0_8_load_141 | 71 | 0.0025582 | 0.00064115 | 0 | 0 |  | 1 | TRUE | wye
50 | LV_2519-3_0_8_load_47 | 72 | 0.0012941 | 0.00032432 | 0 | 0 |  | 1 | TRUE | wye
51 | LV_2519-3_0_8_load_63 | 73 | 0.0025454 | 0.00063795 | 0 | 0 |  | 1 | TRUE | wye
52 | LV_2519-3_0_8_load_64 | 74 | 0.012709 | 0.0031851 | 0 | 0 |  | 1 | TRUE | wye
53 | LV_2519-3_0_8_load_136 | 75 | 0.0048458 | 0.0012145 | 0 | 0 |  | 1 | TRUE | wye
54 | LV_2519-3_0_8_load_104 | 76 | 0.0023985 | 0.00060112 | 0 | 0 |  | 1 | TRUE | wye
55 | LV_2519-3_0_8_load_66 | 77 | 0.00066265 | 0.00016607 | 0 | 0 |  | 1 | TRUE | wye
56 | LV_2519-3_0_8_load_45 | 78 | 0.0023973 | 0.00060083 | 0 | 0 |  | 1 | TRUE | wye
57 | LV_2519-3_0_8_load_42 | 79 | 0.0036475 | 0.00091415 | 0 | 0 |  | 1 | TRUE | wye
58 | LV_2519-3_0_8_load_43 | 80 | 0.0051941 | 0.0013018 | 0 | 0 |  | 1 | TRUE | wye
59 | LV_2519-3_0_8_load_44 | 81 | 0.0038736 | 0.00097081 | 0 | 0 |  | 1 | TRUE | wye
60 | LV_2519-3_0_8_load_83 | 85 | 0.0015625 | 0.00039159 | 0 | 0 |  | 1 | TRUE | wye
61 | LV_2519-3_0_8_load_56 | 87 | 0.0036684 | 0.00091938 | 0 | 0 |  | 1 | TRUE | wye
62 | LV_2519-3_0_8_load_94 | 88 | 0.0011013 | 0.00027602 | 0 | 0 |  | 1 | TRUE | wye
63 | LV_2519-3_0_8_load_51 | 89 | 0.0017686 | 0.00044324 | 0 | 0 |  | 1 | TRUE | wye
64 | LV_2519-3_0_8_load_52 | 90 | 0.0050597 | 0.0012681 | 0 | 0 |  | 1 | TRUE | wye
65 | LV_2519-3_0_8_load_55 | 92 | 0.0098622 | 0.0024717 | 0 | 0 |  | 1 | TRUE | wye
66 | LV_2519-3_0_8_load_105 | 94 | 0.0066515 | 0.001667 | 0 | 0 |  | 1 | TRUE | wye
67 | LV_2519-3_0_8_load_108 | 95 | 0.0056575 | 0.0014179 | 0 | 0 |  | 1 | TRUE | wye
68 | LV_2519-3_0_8_load_57 | 96 | 0.00092223 | 0.00023113 | 0 | 0 |  | 1 | TRUE | wye
69 | LV_2519-3_0_8_load_58 | 97 | 0.00053516 | 0.00013412 | 0 | 0 |  | 1 | TRUE | wye
70 | LV_2519-3_0_8_load_61 | 100 | 0.00053179 | 0.00013328 | 0 | 0 |  | 1 | TRUE | wye
71 | LV_2519-3_0_8_load_118 | 101 | 0.00049848 | 0.00012493 | 0 | 0 |  | 1 | TRUE | wye
72 | LV_2519-3_0_8_load_117 | 102 | 0.0014035 | 0.00035175 | 0 | 0 |  | 1 | TRUE | wye
73 | LV_2519-3_0_8_load_131 | 103 | 0.00053598 | 0.00013433 | 0 | 0 |  | 1 | TRUE | wye
74 | LV_2519-3_0_8_load_116 | 104 | 0.0014056 | 0.00035228 | 0 | 0 |  | 1 | TRUE | wye
75 | LV_2519-3_0_8_load_115 | 105 | 0.0014048 | 0.00035207 | 0 | 0 |  | 1 | TRUE | wye
76 | LV_2519-3_0_8_load_132 | 106 | 0.00023799 | 5.9646e-05 | 0 | 0 |  | 1 | TRUE | wye
77 | LV_2519-3_0_8_load_65 | 107 | 0.0024719 | 0.00061952 | 0 | 0 |  | 1 | TRUE | wye
78 | LV_2519-3_0_8_load_69 | 110 | 0.00096913 | 0.00024289 | 0 | 0 |  | 1 | TRUE | wye
79 | LV_2519-3_0_8_load_71 | 111 | 0.0011547 | 0.0002894 | 0 | 0 |  | 1 | TRUE | wye
80 | LV_2519-3_0_8_load_161 | 112 | 0.0007446 | 0.00018661 | 0 | 0 |  | 1 | TRUE | wye
81 | LV_2519-3_0_8_load_135 | 113 | 0.0015896 | 0.00039839 | 0 | 0 |  | 1 | TRUE | wye
82 | LV_2519-3_0_8_load_92 | 114 | 0.0018902 | 0.00047373 | 0 | 0 |  | 1 | TRUE | wye
83 | LV_2519-3_0_8_load_162 | 115 | 0.0051065 | 0.0012798 | 0 | 0 |  | 1 | TRUE | wye
84 | LV_2519-3_0_8_load_134 | 116 | 0.0056881 | 0.0014256 | 0 | 0 |  | 1 | TRUE | wye
85 | LV_2519-3_0_8_load_91 | 117 | 0.001623 | 0.00040675 | 0 | 0 |  | 1 | TRUE | wye
86 | LV_2519-3_0_8_load_74 | 118 | 0.0057887 | 0.0014508 | 0 | 0 |  | 1 | TRUE | wye
87 | LV_2519-3_0_8_load_75 | 119 | 0.0016642 | 0.00041709 | 0 | 0 |  | 1 | TRUE | wye
88 | LV_2519-3_0_8_load_76 | 120 | 0.0024569 | 0.00061576 | 0 | 0 |  | 1 | TRUE | wye
89 | LV_2519-3_0_8_load_77 | 121 | 0.0022052 | 0.00055267 | 0 | 0 |  | 1 | TRUE | wye
90 | LV_2519-3_0_8_load_78 | 122 | 0.0039601 | 0.0009925 | 0 | 0 |  | 1 | TRUE | wye
91 | LV_2519-3_0_8_load_79 | 123 | 0.0015388 | 0.00038565 | 0 | 0 |  | 1 | TRUE | wye
92 | LV_2519-3_0_8_load_106 | 125 | 0.0082912 | 0.002078 | 0 | 0 |  | 1 | TRUE | wye
93 | LV_2519-3_0_8_load_85 | 126 | 0.00090176 | 0.000226 | 0 | 0 |  | 1 | TRUE | wye
94 | LV_2519-3_0_8_load_90 | 130 | 0.0016527 | 0.00041422 | 0 | 0 |  | 1 | TRUE | wye
95 | LV_2519-3_0_8_load_167 | 131 | 0.002127 | 0.00053309 | 0 | 0 |  | 1 | TRUE | wye
96 | LV_2519-3_0_8_load_166 | 132 | 0.0062751 | 0.0015727 | 0 | 0 |  | 1 | TRUE | wye
97 | LV_2519-3_0_8_load_154 | 133 | 0.0014332 | 0.00035919 | 0 | 0 |  | 1 | TRUE | wye
98 | LV_2519-3_0_8_load_124 | 135 | 0.0014399 | 0.00036087 | 0 | 0 |  | 1 | TRUE | wye
99 | LV_2519-3_0_8_load_95 | 136 | 0.0019294 | 0.00048355 | 0 | 0 |  | 1 | TRUE | wye
100 | LV_2519-3_0_8_load_96 | 137 | 0.0019192 | 0.000481 | 0 | 0 |  | 1 | TRUE | wye
101 | LV_2519-3_0_8_load_97 | 138 | 0.0015016 | 0.00037634 | 0 | 0 |  | 1 | TRUE | wye
102 | LV_2519-3_0_8_load_98 | 139 | 0.0018969 | 0.00047542 | 0 | 0 |  | 1 | TRUE | wye
103 | LV_2519-3_0_8_load_100 | 141 | 0.0019164 | 0.00048029 | 0 | 0 |  | 1 | TRUE | wye
104 | LV_2519-3_0_8_load_101 | 142 | 0.0026294 | 0.00065898 | 0 | 0 |  | 1 | TRUE | wye
105 | LV_2519-3_0_8_load_153 | 143 | 0.001928 | 0.00048321 | 0 | 0 |  | 1 | TRUE | wye
106 | LV_2519-3_0_8_load_109 | 144 | 0.00076529 | 0.0001918 | 0 | 0 |  | 1 | TRUE | wye
107 | LV_2519-3_0_8_load_142 | 145 | 0.0024889 | 0.00062378 | 0 | 0 |  | 1 | TRUE | wye
108 | LV_2519-3_0_8_load_107 | 146 | 0.035979 | 0.0090172 | 0 | 0 |  | 1 | TRUE | wye
109 | LV_2519-3_0_8_load_170 | 147 | 0.0014044 | 0.00035197 | 0 | 0 |  | 1 | TRUE | wye
110 | LV_2519-3_0_8_load_113 | 148 | 0.0017355 | 0.00043496 | 0 | 0 |  | 1 | TRUE | wye
111 | LV_2519-3_0_8_load_119 | 150 | 0.0028156 | 0.00070565 | 0 | 0 |  | 1 | TRUE | wye
112 | LV_2519-3_0_8_load_120 | 151 | 0.0014384 | 0.0003605 | 0 | 0 |  | 1 | TRUE | wye
113 | LV_2519-3_0_8_load_121 | 152 | 0.0015165 | 0.00038007 | 0 | 0 |  | 1 | TRUE | wye
114 | LV_2519-3_0_8_load_122 | 153 | 0.001885 | 0.00047243 | 0 | 0 |  | 1 | TRUE | wye
115 | LV_2519-3_0_8_load_123 | 154 | 0.0059916 | 0.0015016 | 0 | 0 |  | 1 | TRUE | wye
116 | LV_2519-3_0_8_load_126 | 157 | 0.029999 | 0.0075185 | 0 | 0 |  | 1 | TRUE | wye
117 | LV_2519-3_0_8_load_127 | 158 | 0.0018619 | 0.00046664 | 0 | 0 |  | 1 | TRUE | wye
118 | LV_2519-3_0_8_load_129 | 159 | 0.0058222 | 0.0014592 | 0 | 0 |  | 1 | TRUE | wye
119 | LV_2519-3_0_8_load_130 | 160 | 0.0039816 | 0.00099789 | 0 | 0 |  | 1 | TRUE | wye
120 | LV_2519-3_0_8_load_171 | 161 | 0.0018867 | 0.00047284 | 0 | 0 |  | 1 | TRUE | wye
121 | LV_2519-3_0_8_load_172 | 162 | 0.0029051 | 0.00072808 | 0 | 0 |  | 1 | TRUE | wye
122 | LV_2519-3_0_8_load_144 | 163 | 0.0011189 | 0.00028042 | 0 | 0 |  | 1 | TRUE | wye
123 | LV_2519-3_0_8_load_145 | 164 | 0.0036252 | 0.00090856 | 0 | 0 |  | 1 | TRUE | wye
124 | LV_2519-3_0_8_load_148 | 166 | 0.0011528 | 0.00028892 | 0 | 0 |  | 1 | TRUE | wye
125 | LV_2519-3_0_8_load_150 | 167 | 0.0054427 | 0.0013641 | 0 | 0 |  | 1 | TRUE | wye
126 | LV_2519-3_0_8_load_168 | 168 | 0.0041402 | 0.0010376 | 0 | 0 |  | 1 | TRUE | wye
127 | LV_2519-3_0_8_load_173 | 169 | 0.0014827 | 0.00037159 | 0 | 0 |  | 1 | TRUE | wye

## ext_grid
| name | bus | vm_pu | va_degree | slack_weight | in_service
0 |  | 68 | 1 | 0 | 1 | TRUE

## line
| name | std_type | from_bus | to_bus | length_km | r_ohm_per_km | x_ohm_per_km | c_nf_per_km | g_us_per_km | max_i_ka | df | parallel | type | in_service
0 | LV_2519-3_0_8_line_0 |  | 0 | 1 | 0.0088363 | 0.125 | 0.08 | 261 | 0 | 0.364 | 1 | 1 | cs | TRUE
1 | LV_2519-3_0_8_line_1 |  | 0 | 2 | 0.033901 | 0.125 | 0.08 | 261 | 0 | 0.364 | 1 | 1 | cs | TRUE
2 | LV_2519-3_0_8_line_2 |  | 1 | 3 | 0.050664 | 0.125 | 0.08 | 261 | 0 | 0.364 | 1 | 1 | cs | TRUE
3 | LV_2519-3_0_8_line_3 |  | 3 | 4 | 0.02428 | 0.125 | 0.08 | 261 | 0 | 0.364 | 1 | 1 | cs | TRUE
4 | LV_2519-3_0_8_line_4 |  | 4 | 6 | 0.024021 | 0.125 | 0.08 | 261 | 0 | 0.364 | 1 | 1 | cs | TRUE
5 | LV_2519-3_0_8_line_5 |  | 5 | 6 | 0.087405 | 0.125 | 0.08 | 261 | 0 | 0.364 | 1 | 2 | cs | TRUE
6 | LV_2519-3_0_8_line_6 |  | 5 | 7 | 0.033566 | 0.125 | 0.08 | 261 | 0 | 0.364 | 1 | 4 | cs | TRUE
7 | LV_2519-3_0_8_line_7 |  | 6 | 10 | 0.019764 | 0.125 | 0.08 | 261 | 0 | 0.364 | 1 | 1 | cs | TRUE
8 | LV_2519-3_0_8_line_8 |  | 7 | 82 | 0.034095 | 0.125 | 0.08 | 261 | 0 | 0.364 | 1 | 4 | cs | TRUE
9 | LV_2519-3_0_8_line_9 |  | 8 | 9 | 0.007262 | 0.125 | 0.08 | 261 | 0 | 0.364 | 1 | 1 | cs | TRUE
10 | LV_2519-3_0_8_line_10 |  | 9 | 10 | 0.018843 | 0.125 | 0.08 | 261 | 0 | 0.364 | 1 | 1 | cs | TRUE
11 | LV_2519-3_0_8_line_11 |  | 11 | 12 | 0.036687 | 0.125 | 0.08 | 261 | 0 | 0.364 | 1 | 1 | cs | TRUE
12 | LV_2519-3_0_8_line_12 |  | 12 | 164 | 0.02158 | 0.125 | 0.08 | 261 | 0 | 0.364 | 1 | 1 | cs | TRUE
13 | LV_2519-3_0_8_line_13 |  | 13 | 14 | 0.041216 | 0.125 | 0.08 | 261 | 0 | 0.364 | 1 | 1 | cs | TRUE
14 | LV_2519-3_0_8_line_14 |  | 14 | 17 | 0.027699 | 0.125 | 0.08 | 261 | 0 | 0.364 | 1 | 1 | cs | TRUE
15 | LV_2519-3_0_8_line_15 |  | 15 | 16 | 0.035064 | 0.125 | 0.08 | 261 | 0 | 0.364 | 1 | 1 | cs | TRUE
16 | LV_2519-3_0_8_line_16 |  | 16 | 18 | 0.016052 | 0.125 | 0.08 | 261 | 0 | 0.364 | 1 | 1 | cs | TRUE
17 | LV_2519-3_0_8_line_17 |  | 16 | 19 | 0.006896 | 0.125 | 0.08 | 261 | 0 | 0.364 | 1 | 2 | cs | TRUE
18 | LV_2519-3_0_8_line_18 |  | 17 | 20 | 0.02525 | 0.125 | 0.08 | 261 | 0 | 0.364 | 1 | 1 | cs | TRUE
19 | LV_2519-3_0_8_line_19 |  | 17 | 18 | 0.033704 | 0.125 | 0.08 | 261 | 0 | 0.364 | 1 | 1 | cs | TRUE
20 | LV_2519-3_0_8_line_20 |  | 19 | 21 | 0.025803 | 0.125 | 0.08 | 261 | 0 | 0.364 | 1 | 4 | cs | TRUE
21 | LV_2519-3_0_8_line_21 |  | 19 | 22 | 0.016113 | 0.125 | 0.08 | 261 | 0 | 0.364 | 1 | 1 | cs | TRUE
22 | LV_2519-3_0_8_line_22 |  | 20 | 23 | 0.027204 | 0.125 | 0.08 | 261 | 0 | 0.364 | 1 | 1 | cs | TRUE
23 | LV_2519-3_0_8_line_23 |  | 20 | 24 | 0.003123 | 0.125 | 0.08 | 261 | 0 | 0.364 | 1 | 1 | cs | TRUE
24 | LV_2519-3_0_8_line_24 |  | 21 | 25 | 0.015127 | 0.125 | 0.08 | 261 | 0 | 0.364 | 1 | 4 | cs | TRUE
25 | LV_2519-3_0_8_line_25 |  | 21 | 26 | 0.010602 | 0.125 | 0.08 | 261 | 0 | 0.364 | 1 | 1 | cs | TRUE
26 | LV_2519-3_0_8_line_26 |  | 22 | 27 | 0.011637 | 0.125 | 0.08 | 261 | 0 | 0.364 | 1 | 1 | cs | TRUE
27 | LV_2519-3_0_8_line_27 |  | 23 | 28 | 0.018055 | 0.125 | 0.08 | 261 | 0 | 0.364 | 1 | 1 | cs | TRUE
28 | LV_2519-3_0_8_line_28 |  | 24 | 29 | 0.01823 | 0.125 | 0.08 | 261 | 0 | 0.364 | 1 | 1 | cs | TRUE
29 | LV_2519-3_0_8_line_29 |  | 24 | 30 | 0.060095 | 0.125 | 0.08 | 261 | 0 | 0.364 | 1 | 1 | cs | TRUE
30 | LV_2519-3_0_8_line_30 |  | 25 | 113 | 0.018661 | 0.125 | 0.08 | 261 | 0 | 0.364 | 1 | 4 | cs | TRUE
31 | LV_2519-3_0_8_line_31 |  | 26 | 114 | 0.0083862 | 0.125 | 0.08 | 261 | 0 | 0.364 | 1 | 1 | cs | TRUE
32 | LV_2519-3_0_8_line_32 |  | 27 | 110 | 0.011874 | 0.125 | 0.08 | 261 | 0 | 0.364 | 1 | 1 | cs | TRUE
33 | LV_2519-3_0_8_line_33 |  | 28 | 51 | 0.024617 | 0.125 | 0.08 | 261 | 0 | 0.364 | 1 | 1 | cs | TRUE
34 | LV_2519-3_0_8_line_34 |  | 29 | 147 | 0.035699 | 0.125 | 0.08 | 261 | 0 | 0.364 | 1 | 1 | cs | TRUE
35 | LV_2519-3_0_8_line_35 |  | 30 | 144 | 0.0060817 | 0.125 | 0.08 | 261 | 0 | 0.364 | 1 | 1 | cs | TRUE
36 | LV_2519-3_0_8_line_36 |  | 31 | 32 | 0.00041961 | 0.125 | 0.08 | 261 | 0 | 0.364 | 1 | 1 | cs | TRUE
37 | LV_2519-3_0_8_line_37 |  | 31 | 33 | 0.028592 | 0.125 | 0.08 | 261 | 0 | 0.364 | 1 | 1 | cs | TRUE
38 | LV_2519-3_0_8_line_38 |  | 33 | 34 | 0.017683 | 0.125 | 0.08 | 261 | 0 | 0.364 | 1 | 1 | cs | TRUE
39 | LV_2519-3_0_8_line_39 |  | 34 | 37 | 0.018762 | 0.125 | 0.08 | 261 | 0 | 0.364 | 1 | 1 | cs | TRUE
40 | LV_2519-3_0_8_line_40 |  | 35 | 36 | 0.023817 | 0.125 | 0.08 | 261 | 0 | 0.364 | 1 | 1 | cs | TRUE
41 | LV_2519-3_0_8_line_41 |  | 36 | 37 | 0.027625 | 0.125 | 0.08 | 261 | 0 | 0.364 | 1 | 1 | cs | TRUE
42 | LV_2519-3_0_8_line_42 |  | 37 | 41 | 0.009017 | 0.125 | 0.08 | 261 | 0 | 0.364 | 1 | 1 | cs | TRUE
43 | LV_2519-3_0_8_line_43 |  | 38 | 39 | 0.01264 | 0.125 | 0.08 | 261 | 0 | 0.364 | 1 | 1 | cs | TRUE
44 | LV_2519-3_0_8_line_44 |  | 38 | 40 | 0.017939 | 0.125 | 0.08 | 261 | 0 | 0.364 | 1 | 1 | cs | TRUE
45 | LV_2519-3_0_8_line_45 |  | 39 | 42 | 0.014021 | 0.125 | 0.08 | 261 | 0 | 0.364 | 1 | 1 | cs | TRUE
46 | LV_2519-3_0_8_line_46 |  | 40 | 43 | 0.0084118 | 0.125 | 0.08 | 261 | 0 | 0.364 | 1 | 1 | cs | TRUE
47 | LV_2519-3_0_8_line_47 |  | 41 | 44 | 0.022374 | 0.125 | 0.08 | 261 | 0 | 0.364 | 1 | 1 | cs | TRUE
48 | LV_2519-3_0_8_line_48 |  | 41 | 45 | 0.017486 | 0.125 | 0.08 | 261 | 0 | 0.364 | 1 | 1 | cs | TRUE
49 | LV_2519-3_0_8_line_49 |  | 42 | 46 | 0.01285 | 0.125 | 0.08 | 261 | 0 | 0.364 | 1 | 1 | cs | TRUE
50 | LV_2519-3_0_8_line_50 |  | 43 | 45 | 0.014573 | 0.125 | 0.08 | 261 | 0 | 0.364 | 1 | 1 | cs | TRUE
51 | LV_2519-3_0_8_line_51 |  | 45 | 106 | 0.0097093 | 0.125 | 0.08 | 261 | 0 | 0.364 | 1 | 1 | cs | TRUE
52 | LV_2519-3_0_8_line_52 |  | 46 | 145 | 0.024243 | 0.125 | 0.08 | 261 | 0 | 0.364 | 1 | 1 | cs | TRUE
53 | LV_2519-3_0_8_line_53 |  | 46 | 140 | 0.013055 | 0.125 | 0.08 | 261 | 0 | 0.364 | 1 | 1 | cs | TRUE
54 | LV_2519-3_0_8_line_54 |  | 47 | 48 | 0.022558 | 0.125 | 0.08 | 261 | 0 | 0.364 | 1 | 1 | cs | TRUE
55 | LV_2519-3_0_8_line_55 |  | 47 | 49 | 0.014668 | 0.125 | 0.08 | 261 | 0 | 0.364 | 1 | 1 | cs | TRUE
56 | LV_2519-3_0_8_line_56 |  | 49 | 50 | 0.017341 | 0.125 | 0.08 | 261 | 0 | 0.364 | 1 | 1 | cs | TRUE
57 | LV_2519-3_0_8_line_57 |  | 49 | 51 | 0.016207 | 0.125 | 0.08 | 261 | 0 | 0.364 | 1 | 1 | cs | TRUE
58 | LV_2519-3_0_8_line_58 |  | 50 | 52 | 0.01218 | 0.125 | 0.08 | 261 | 0 | 0.364 | 1 | 1 | cs | TRUE
59 | LV_2519-3_0_8_line_59 |  | 52 | 53 | 0.008933 | 0.125 | 0.08 | 261 | 0 | 0.364 | 1 | 1 | cs | TRUE
60 | LV_2519-3_0_8_line_60 |  | 52 | 54 | 0.018024 | 0.125 | 0.08 | 261 | 0 | 0.364 | 1 | 1 | cs | TRUE
61 | LV_2519-3_0_8_line_61 |  | 53 | 55 | 0.017497 | 0.125 | 0.08 | 261 | 0 | 0.364 | 1 | 1 | cs | TRUE
62 | LV_2519-3_0_8_line_62 |  | 53 | 56 | 0.02308 | 0.125 | 0.08 | 261 | 0 | 0.364 | 1 | 1 | cs | TRUE
63 | LV_2519-3_0_8_line_63 |  | 54 | 57 | 0.020442 | 0.125 | 0.08 | 261 | 0 | 0.364 | 1 | 1 | cs | TRUE
64 | LV_2519-3_0_8_line_64 |  | 56 | 168 | 0.021216 | 0.125 | 0.08 | 261 | 0 | 0.364 | 1 | 1 | cs | TRUE
65 | LV_2519-3_0_8_line_65 |  | 57 | 169 | 0.021153 | 0.125 | 0.08 | 261 | 0 | 0.364 | 1 | 1 | cs | TRUE
66 | LV_2519-3_0_8_line_66 |  | 58 | 59 | 0.012553 | 0.125 | 0.08 | 261 | 0 | 0.364 | 1 | 4 | cs | TRUE
67 | LV_2519-3_0_8_line_67 |  | 58 | 60 | 0.05047 | 0.125 | 0.08 | 261 | 0 | 0.364 | 1 | 4 | cs | TRUE
68 | LV_2519-3_0_8_line_68 |  | 59 | 61 | 0.029428 | 0.125 | 0.08 | 261 | 0 | 0.364 | 1 | 4 | cs | TRUE
69 | LV_2519-3_0_8_line_69 |  | 60 | 62 | 0.015848 | 0.125 | 0.08 | 261 | 0 | 0.364 | 1 | 4 | cs | TRUE
70 | LV_2519-3_0_8_line_70 |  | 60 | 63 | 0.011139 | 0.125 | 0.08 | 261 | 0 | 0.364 | 1 | 1 | cs | TRUE
71 | LV_2519-3_0_8_line_71 |  | 61 | 64 | 0.033835 | 0.125 | 0.08 | 261 | 0 | 0.364 | 1 | 4 | cs | TRUE
72 | LV_2519-3_0_8_line_72 |  | 62 | 65 | 0.0092109 | 0.125 | 0.08 | 261 | 0 | 0.364 | 1 | 4 | cs | TRUE
73 | LV_2519-3_0_8_line_73 |  | 63 | 66 | 0.039955 | 0.125 | 0.08 | 261 | 0 | 0.364 | 1 | 1 | cs | TRUE
74 | LV_2519-3_0_8_line_74 |  | 64 | 67 | 0.018081 | 0.125 | 0.08 | 261 | 0 | 0.364 | 1 | 4 | cs | TRUE
75 | LV_2519-3_0_8_line_75 |  | 65 | 68 | 0.0061751 | 0.125 | 0.08 | 261 | 0 | 0.364 | 1 | 4 | cs | TRUE
76 | LV_2519-3_0_8_line_76 |  | 66 | 69 | 0.0075028 | 0.125 | 0.08 | 261 | 0 | 0.364 | 1 | 1 | cs | TRUE
77 | LV_2519-3_0_8_line_77 |  | 67 | 73 | 0.020782 | 0.125 | 0.08 | 261 | 0 | 0.364 | 1 | 4 | cs | TRUE
78 | LV_2519-3_0_8_line_78 |  | 67 | 74 | 0.019596 | 0.125 | 0.08 | 261 | 0 | 0.364 | 1 | 4 | cs | TRUE
79 | LV_2519-3_0_8_line_79 |  | 68 | 75 | 0.032374 | 0.125 | 0.08 | 261 | 0 | 0.364 | 1 | 4 | cs | TRUE
80 | LV_2519-3_0_8_line_80 |  | 69 | 76 | 0.0065916 | 0.125 | 0.08 | 261 | 0 | 0.364 | 1 | 1 | cs | TRUE
81 | LV_2519-3_0_8_line_81 |  | 70 | 71 | 0.0088346 | 0.125 | 0.08 | 261 | 0 | 0.364 | 1 | 4 | cs | TRUE
82 | LV_2519-3_0_8_line_82 |  | 70 | 72 | 0.014903 | 0.125 | 0.08 | 261 | 0 | 0.364 | 1 | 4 | cs | TRUE
83 | LV_2519-3_0_8_line_83 |  | 71 | 77 | 0.00032223 | 0.125 | 0.08 | 261 | 0 | 0.364 | 1 | 4 | cs | TRUE
84 | LV_2519-3_0_8_line_84 |  | 72 | 78 | 0.021232 | 0.125 | 0.08 | 261 | 0 | 0.364 | 1 | 4 | cs | TRUE
85 | LV_2519-3_0_8_line_85 |  | 73 | 107 | 0.00098672 | 0.125 | 0.08 | 261 | 0 | 0.364 | 1 | 4 | cs | TRUE
86 | LV_2519-3_0_8_line_86 |  | 74 | 77 | 0.028581 | 0.125 | 0.08 | 261 | 0 | 0.364 | 1 | 4 | cs | TRUE
87 | LV_2519-3_0_8_line_87 |  | 75 | 116 | 0.0017911 | 0.125 | 0.08 | 261 | 0 | 0.364 | 1 | 4 | cs | TRUE
88 | LV_2519-3_0_8_line_88 |  | 78 | 80 | 0.0036807 | 0.125 | 0.08 | 261 | 0 | 0.364 | 1 | 4 | cs | TRUE
89 | LV_2519-3_0_8_line_89 |  | 79 | 80 | 0.0019726 | 0.125 | 0.08 | 261 | 0 | 0.364 | 1 | 4 | cs | TRUE
90 | LV_2519-3_0_8_line_90 |  | 79 | 81 | 0.061365 | 0.125 | 0.08 | 261 | 0 | 0.364 | 1 | 4 | cs | TRUE
91 | LV_2519-3_0_8_line_91 |  | 81 | 82 | 0.0095794 | 0.125 | 0.08 | 261 | 0 | 0.364 | 1 | 4 | cs | TRUE
92 | LV_2519-3_0_8_line_92 |  | 82 | 83 | 0.01109 | 0.125 | 0.08 | 261 | 0 | 0.364 | 1 | 4 | cs | TRUE
93 | LV_2519-3_0_8_line_93 |  | 82 | 84 | 0.041299 | 0.125 | 0.08 | 261 | 0 | 0.364 | 1 | 1 | cs | TRUE
94 | LV_2519-3_0_8_line_94 |  | 83 | 85 | 0.014568 | 0.125 | 0.08 | 261 | 0 | 0.364 | 1 | 1 | cs | TRUE
95 | LV_2519-3_0_8_line_95 |  | 83 | 86 | 0.045782 | 0.125 | 0.08 | 261 | 0 | 0.364 | 1 | 4 | cs | TRUE
96 | LV_2519-3_0_8_line_96 |  | 84 | 87 | 0.0036964 | 0.125 | 0.08 | 261 | 0 | 0.364 | 1 | 1 | cs | TRUE
97 | LV_2519-3_0_8_line_97 |  | 85 | 88 | 0.024278 | 0.125 | 0.08 | 261 | 0 | 0.364 | 1 | 1 | cs | TRUE
98 | LV_2519-3_0_8_line_98 |  | 86 | 89 | 0.032569 | 0.125 | 0.08 | 261 | 0 | 0.364 | 1 | 4 | cs | TRUE
99 | LV_2519-3_0_8_line_99 |  | 89 | 90 | 0.061305 | 0.125 | 0.08 | 261 | 0 | 0.364 | 1 | 4 | cs | TRUE
100 | LV_2519-3_0_8_line_100 |  | 90 | 91 | 0.011741 | 0.125 | 0.08 | 261 | 0 | 0.364 | 1 | 4 | cs | TRUE
101 | LV_2519-3_0_8_line_101 |  | 91 | 92 | 0.03076 | 0.125 | 0.08 | 261 | 0 | 0.364 | 1 | 4 | cs | TRUE
102 | LV_2519-3_0_8_line_102 |  | 92 | 93 | 0.013243 | 0.125 | 0.08 | 261 | 0 | 0.364 | 1 | 4 | cs | TRUE
103 | LV_2519-3_0_8_line_103 |  | 93 | 94 | 0.02403 | 0.125 | 0.08 | 261 | 0 | 0.364 | 1 | 4 | cs | TRUE
104 | LV_2519-3_0_8_line_104 |  | 93 | 95 | 0.094736 | 0.125 | 0.08 | 261 | 0 | 0.364 | 1 | 1 | cs | TRUE
105 | LV_2519-3_0_8_line_105 |  | 94 | 125 | 0.047268 | 0.125 | 0.08 | 261 | 0 | 0.364 | 1 | 2 | cs | TRUE
106 | LV_2519-3_0_8_line_106 |  | 96 | 97 | 0.030644 | 0.125 | 0.08 | 261 | 0 | 0.364 | 1 | 1 | cs | TRUE
107 | LV_2519-3_0_8_line_107 |  | 97 | 98 | 0.013718 | 0.125 | 0.08 | 261 | 0 | 0.364 | 1 | 1 | cs | TRUE
108 | LV_2519-3_0_8_line_108 |  | 98 | 99 | 0.013838 | 0.125 | 0.08 | 261 | 0 | 0.364 | 1 | 1 | cs | TRUE
109 | LV_2519-3_0_8_line_109 |  | 98 | 100 | 0.013532 | 0.125 | 0.08 | 261 | 0 | 0.364 | 1 | 1 | cs | TRUE
110 | LV_2519-3_0_8_line_110 |  | 99 | 101 | 0.012843 | 0.125 | 0.08 | 261 | 0 | 0.364 | 1 | 1 | cs | TRUE
111 | LV_2519-3_0_8_line_111 |  | 99 | 102 | 0.041761 | 0.125 | 0.08 | 261 | 0 | 0.364 | 1 | 1 | cs | TRUE
112 | LV_2519-3_0_8_line_112 |  | 100 | 103 | 0.026957 | 0.125 | 0.08 | 261 | 0 | 0.364 | 1 | 1 | cs | TRUE
113 | LV_2519-3_0_8_line_113 |  | 101 | 104 | 0.016896 | 0.125 | 0.08 | 261 | 0 | 0.364 | 1 | 1 | cs | TRUE
114 | LV_2519-3_0_8_line_114 |  | 102 | 105 | 0.030806 | 0.125 | 0.08 | 261 | 0 | 0.364 | 1 | 1 | cs | TRUE
115 | LV_2519-3_0_8_line_115 |  | 103 | 106 | 0.0029023 | 0.125 | 0.08 | 261 | 0 | 0.364 | 1 | 1 | cs | TRUE
116 | LV_2519-3_0_8_line_116 |  | 104 | 149 | 0.018262 | 0.125 | 0.08 | 261 | 0 | 0.364 | 1 | 1 | cs | TRUE
117 | LV_2519-3_0_8_line_117 |  | 107 | 108 | 0.024708 | 0.125 | 0.08 | 261 | 0 | 0.364 | 1 | 2 | cs | TRUE
118 | LV_2519-3_0_8_line_118 |  | 108 | 109 | 0.007571 | 0.125 | 0.08 | 261 | 0 | 0.364 | 1 | 1 | cs | TRUE
119 | LV_2519-3_0_8_line_119 |  | 109 | 124 | 0.015123 | 0.125 | 0.08 | 261 | 0 | 0.364 | 1 | 1 | cs | TRUE
120 | LV_2519-3_0_8_line_120 |  | 109 | 123 | 0.022551 | 0.125 | 0.08 | 261 | 0 | 0.364 | 1 | 1 | cs | TRUE
121 | LV_2519-3_0_8_line_121 |  | 110 | 111 | 0.0051993 | 0.125 | 0.08 | 261 | 0 | 0.364 | 1 | 1 | cs | TRUE
122 | LV_2519-3_0_8_line_122 |  | 111 | 112 | 0.0086598 | 0.125 | 0.08 | 261 | 0 | 0.364 | 1 | 1 | cs | TRUE
123 | LV_2519-3_0_8_line_123 |  | 112 | 115 | 0.006061 | 0.125 | 0.08 | 261 | 0 | 0.364 | 1 | 1 | cs | TRUE
124 | LV_2519-3_0_8_line_124 |  | 113 | 116 | 0.0043972 | 0.125 | 0.08 | 261 | 0 | 0.364 | 1 | 4 | cs | TRUE
125 | LV_2519-3_0_8_line_125 |  | 114 | 117 | 0.040569 | 0.125 | 0.08 | 261 | 0 | 0.364 | 1 | 1 | cs | TRUE
126 | LV_2519-3_0_8_line_126 |  | 118 | 119 | 0.018093 | 0.125 | 0.08 | 261 | 0 | 0.364 | 1 | 1 | cs | TRUE
127 | LV_2519-3_0_8_line_127 |  | 118 | 120 | 0.016495 | 0.125 | 0.08 | 261 | 0 | 0.364 | 1 | 1 | cs | TRUE
128 | LV_2519-3_0_8_line_128 |  | 119 | 121 | 0.0074899 | 0.125 | 0.08 | 261 | 0 | 0.364 | 1 | 1 | cs | TRUE
129 | LV_2519-3_0_8_line_129 |  | 120 | 122 | 0.03138 | 0.125 | 0.08 | 261 | 0 | 0.364 | 1 | 1 | cs | TRUE
130 | LV_2519-3_0_8_line_130 |  | 122 | 123 | 7.851e-05 | 0.125 | 0.08 | 261 | 0 | 0.364 | 1 | 1 | cs | TRUE
131 | LV_2519-3_0_8_line_131 |  | 124 | 132 | 0.010286 | 0.125 | 0.08 | 261 | 0 | 0.364 | 1 | 1 | cs | TRUE
132 | LV_2519-3_0_8_line_132 |  | 124 | 128 | 0.015832 | 0.125 | 0.08 | 261 | 0 | 0.364 | 1 | 1 | cs | TRUE
133 | LV_2519-3_0_8_line_133 |  | 125 | 146 | 0.074517 | 0.125 | 0.08 | 261 | 0 | 0.364 | 1 | 1 | cs | TRUE
134 | LV_2519-3_0_8_line_134 |  | 126 | 127 | 0.0096471 | 0.125 | 0.08 | 261 | 0 | 0.364 | 1 | 1 | cs | TRUE
135 | LV_2519-3_0_8_line_135 |  | 127 | 128 | 0.044166 | 0.125 | 0.08 | 261 | 0 | 0.364 | 1 | 1 | cs | TRUE
136 | LV_2519-3_0_8_line_136 |  | 127 | 129 | 0.029664 | 0.125 | 0.08 | 261 | 0 | 0.364 | 1 | 1 | cs | TRUE
137 | LV_2519-3_0_8_line_137 |  | 128 | 130 | 0.03283 | 0.125 | 0.08 | 261 | 0 | 0.364 | 1 | 1 | cs | TRUE
138 | LV_2519-3_0_8_line_138 |  | 129 | 131 | 0.015734 | 0.125 | 0.08 | 261 | 0 | 0.364 | 1 | 1 | cs | TRUE
139 | LV_2519-3_0_8_line_139 |  | 130 | 133 | 0.025475 | 0.125 | 0.08 | 261 | 0 | 0.364 | 1 | 1 | cs | TRUE
140 | LV_2519-3_0_8_line_140 |  | 132 | 134 | 0.010298 | 0.125 | 0.08 | 261 | 0 | 0.364 | 1 | 1 | cs | TRUE
141 | LV_2519-3_0_8_line_141 |  | 133 | 135 | 0.008636 | 0.125 | 0.08 | 261 | 0 | 0.364 | 1 | 1 | cs | TRUE
142 | LV_2519-3_0_8_line_142 |  | 134 | 167 | 0.02199 | 0.125 | 0.08 | 261 | 0 | 0.364 | 1 | 1 | cs | TRUE
143 | LV_2519-3_0_8_line_143 |  | 135 | 153 | 0.017843 | 0.125 | 0.08 | 261 | 0 | 0.364 | 1 | 1 | cs | TRUE
144 | LV_2519-3_0_8_line_144 |  | 136 | 137 | 0.023228 | 0.125 | 0.08 | 261 | 0 | 0.364 | 1 | 1 | cs | TRUE
145 | LV_2519-3_0_8_line_145 |  | 136 | 138 | 0.0028754 | 0.125 | 0.08 | 261 | 0 | 0.364 | 1 | 1 | cs | TRUE
146 | LV_2519-3_0_8_line_146 |  | 137 | 139 | 0.0050637 | 0.125 | 0.08 | 261 | 0 | 0.364 | 1 | 1 | cs | TRUE
147 | LV_2519-3_0_8_line_147 |  | 138 | 140 | 0.020609 | 0.125 | 0.08 | 261 | 0 | 0.364 | 1 | 1 | cs | TRUE
148 | LV_2519-3_0_8_line_148 |  | 139 | 141 | 0.015709 | 0.125 | 0.08 | 261 | 0 | 0.364 | 1 | 1 | cs | TRUE
149 | LV_2519-3_0_8_line_149 |  | 140 | 142 | 0.01695 | 0.125 | 0.08 | 261 | 0 | 0.364 | 1 | 1 | cs | TRUE
150 | LV_2519-3_0_8_line_150 |  | 141 | 143 | 0.0012474 | 0.125 | 0.08 | 261 | 0 | 0.364 | 1 | 1 | cs | TRUE
151 | LV_2519-3_0_8_line_151 |  | 142 | 144 | 0.0069497 | 0.125 | 0.08 | 261 | 0 | 0.364 | 1 | 1 | cs | TRUE
152 | LV_2519-3_0_8_line_152 |  | 148 | 149 | 0.018944 | 0.125 | 0.08 | 261 | 0 | 0.364 | 1 | 1 | cs | TRUE
153 | LV_2519-3_0_8_line_153 |  | 150 | 151 | 0.0016859 | 0.125 | 0.08 | 261 | 0 | 0.364 | 1 | 1 | cs | TRUE
154 | LV_2519-3_0_8_line_154 |  | 150 | 152 | 0.0001144 | 0.125 | 0.08 | 261 | 0 | 0.364 | 1 | 1 | cs | TRUE
155 | LV_2519-3_0_8_line_155 |  | 151 | 153 | 0.020206 | 0.125 | 0.08 | 261 | 0 | 0.364 | 1 | 1 | cs | TRUE
156 | LV_2519-3_0_8_line_156 |  | 152 | 154 | 0.031697 | 0.125 | 0.08 | 261 | 0 | 0.364 | 1 | 1 | cs | TRUE
157 | LV_2519-3_0_8_line_157 |  | 154 | 155 | 0.014648 | 0.125 | 0.08 | 261 | 0 | 0.364 | 1 | 1 | cs | TRUE
158 | LV_2519-3_0_8_line_158 |  | 155 | 156 | 0.005198 | 0.125 | 0.08 | 261 | 0 | 0.364 | 1 | 1 | cs | TRUE
159 | LV_2519-3_0_8_line_159 |  | 156 | 157 | 0.038871 | 0.125 | 0.08 | 261 | 0 | 0.364 | 1 | 1 | cs | TRUE
160 | LV_2519-3_0_8_line_160 |  | 157 | 158 | 0.030414 | 0.125 | 0.08 | 261 | 0 | 0.364 | 1 | 1 | cs | TRUE
161 | LV_2519-3_0_8_line_161 |  | 158 | 159 | 0.0035984 | 0.125 | 0.08 | 261 | 0 | 0.364 | 1 | 1 | cs | TRUE
162 | LV_2519-3_0_8_line_162 |  | 159 | 160 | 0.019378 | 0.125 | 0.08 | 261 | 0 | 0.364 | 1 | 1 | cs | TRUE
163 | LV_2519-3_0_8_line_163 |  | 160 | 161 | 0.0045657 | 0.125 | 0.08 | 261 | 0 | 0.364 | 1 | 1 | cs | TRUE
164 | LV_2519-3_0_8_line_164 |  | 161 | 162 | 0.011783 | 0.125 | 0.08 | 261 | 0 | 0.364 | 1 | 1 | cs | TRUE
165 | LV_2519-3_0_8_line_165 |  | 163 | 164 | 0.0016179 | 0.125 | 0.08 | 261 | 0 | 0.364 | 1 | 1 | cs | TRUE
166 | LV_2519-3_0_8_line_166 |  | 163 | 165 | 0.0099491 | 0.125 | 0.08 | 261 | 0 | 0.364 | 1 | 1 | cs | TRUE
167 | LV_2519-3_0_8_line_167 |  | 165 | 166 | 0.017512 | 0.125 | 0.08 | 261 | 0 | 0.364 | 1 | 1 | cs | TRUE
168 | LV_2519-3_0_8_line_168 |  | 166 | 167 | 0.00104 | 0.125 | 0.08 | 261 | 0 | 0.364 | 1 | 1 | cs | TRUE

## trafo
| name | std_type | hv_bus | lv_bus | sn_mva | vn_hv_kv | vn_lv_kv | vk_percent | vkr_percent | pfe_kw | i0_percent | shift_degree | tap_side | tap_neutral | tap_min | tap_max | tap_step_percent | tap_step_degree | tap_pos | tap_phase_shifter | parallel | df | in_service
0 | LV_2519-3_0_8_trafo_137 | 0.63 MVA 20/0.4 kV | 170 | 68 | 0.63 | 20 | 0.4 | 6 | 1.206 | 1.65 | 0.2619 | 150 | hv | 0 | -2 | 2 | 2.5 | 0 | 0 | FALSE | 1 | 1 | TRUE

## line_geodata
| x0 | y0 | x1 | y1 | x2 | y2 | x3 | y3 | x4 | y4 | x5 | y5 | x6 | y6 | x7 | y7
0 | 2609668.3424 | 1224637.6717 | 2609659.5098 | 1224637.9261
1 | 2609668.3424 | 1224637.6717 | 2609677.2198 | 1224637.4159 | 2609701.9708 | 1224633.7567
2 | 2609612.8528 | 1224618.1777 | 2609659.5098 | 1224637.9261
3 | 2609611.1174 | 1224593.9599 | 2609612.8528 | 1224618.1777
4 | 2609609.4004 | 1224570.0007 | 2609611.1174 | 1224593.9599
5 | 2609613.7935 | 1224482.7058 | 2609609.4004 | 1224570.0007
6 | 2609621.2148 | 1224450.16 | 2609620.3024 | 1224456.6965 | 2609613.6549 | 1224479.388 | 2609613.7935 | 1224482.7058
7 | 2609609.4004 | 1224570.0007 | 2609629.0055 | 1224572.4992
8 | 2609625.0981 | 1224416.3029 | 2609624.6 | 1224424.2956 | 2609623.4009 | 1224434.4997 | 2609621.2148 | 1224450.16
9 | 2609654.9015 | 1224575.7995 | 2609647.6978 | 1224574.8814
10 | 2609629.0055 | 1224572.4992 | 2609647.6978 | 1224574.8814
11 | 2609866.4333 | 1224520.1646 | 2609866.584 | 1224521.646 | 2609867.7795 | 1224536.9125 | 2609868.5866 | 1224556.7809
12 | 2609866.4333 | 1224520.1646 | 2609865.1143 | 1224507.2018 | 2609863.7556 | 1224498.7605
13 | 2609600.6976 | 1224212.1784 | 2609600.6975 | 1224210.2991 | 2609601.4021 | 1224205.8977 | 2609602.2025 | 1224203.1974 | 2609603.6 | 1224201.6988 | 2609609.099 | 1224200.2957 | 2609611.8978 | 1224199.5997 | 2609632.3144 | 1224193.0086
14 | 2609658.7994 | 1224184.8999 | 2609637.5981 | 1224191.3029 | 2609632.3144 | 1224193.0086
15 | 2609673.0444 | 1224232.5729 | 2609637.9872 | 1224233.2631
16 | 2609673.0444 | 1224232.5729 | 2609668.4488 | 1224217.1931
17 | 2609673.0444 | 1224232.5729 | 2609675.0201 | 1224239.18
18 | 2609658.7994 | 1224184.8999 | 2609657.6608 | 1224181.0625 | 2609651.5978 | 1224160.6964
19 | 2609658.7994 | 1224184.8999 | 2609668.4488 | 1224217.1931
20 | 2609682.4026 | 1224263.9063 | 2609675.0201 | 1224239.18
21 | 2609675.0201 | 1224239.18 | 2609690.9532 | 1224236.7779
22 | 2609651.5978 | 1224160.6964 | 2609655.6556 | 1224159.7802 | 2609667.5027 | 1224157.0977 | 2609678.2269 | 1224155.1615
23 | 2609651.5978 | 1224160.6964 | 2609650.7004 | 1224157.7043
24 | 2609682.4026 | 1224263.9063 | 2609686.7273 | 1224278.4016
25 | 2609682.4026 | 1224263.9063 | 2609675.9029 | 1224265.2966 | 2609673.4006 | 1224265.5038 | 2609671.9586 | 1224265.419
26 | 2609690.9532 | 1224236.7779 | 2609702.4597 | 1224235.0432
27 | 2609696.1087 | 1224152.7153 | 2609689.3973 | 1224153.3976 | 2609679.0987 | 1224155.0041 | 2609678.2269 | 1224155.1615
28 | 2609650.7004 | 1224157.7043 | 2609646.4007 | 1224158.1977 | 2609632.5922 | 1224159.8048
29 | 2609650.7004 | 1224157.7043 | 2609649.8032 | 1224154.6011 | 2609633.4983 | 1224100.1239
30 | 2609686.7273 | 1224278.4016 | 2609692.0622 | 1224296.2833
31 | 2609671.9586 | 1224265.419 | 2609666.6005 | 1224265.1037 | 2609663.5898 | 1224264.8824
32 | 2609714.2014 | 1224233.273 | 2609702.4597 | 1224235.0432
33 | 2609696.1087 | 1224152.7153 | 2609702.099 | 1224152.1063 | 2609720.6904 | 1224151.6909
34 | 2609602.6707 | 1224157.0935 | 2609603.2446 | 1224163.2202 | 2609632.5922 | 1224159.8048
35 | 2609633.4983 | 1224100.1239 | 2609631.7545 | 1224094.2976
36 | 2609660.5985 | 1224017.0767 | 2609661.0005 | 1224016.9563
37 | 2609633.6989 | 1224013.5041 | 2609650.4976 | 1224020.1016 | 2609660.5985 | 1224017.0767
38 | 2609633.6989 | 1224013.5041 | 2609628.9438 | 1223996.472
39 | 2609623.8987 | 1223978.4012 | 2609628.9438 | 1223996.472
40 | 2609649.3782 | 1223968.3781 | 2609657.2032 | 1223966.4033 | 2609670.2652 | 1223975.1978
41 | 2609623.8987 | 1223978.4012 | 2609635.4035 | 1223971.9048 | 2609649.3782 | 1223968.3781
42 | 2609615 | 1223976.7971 | 2609623.8987 | 1223978.4012
43 | 2609609.887 | 1224021.0258 | 2609613.4986 | 1224033.1384
44 | 2609609.887 | 1224021.0258 | 2609604.7629 | 1224003.8337
45 | 2609617.5048 | 1224046.5744 | 2609613.4986 | 1224033.1384
46 | 2609604.7629 | 1224003.8337 | 2609602.3603 | 1223995.7724
47 | 2609615 | 1223976.7971 | 2609622.2005 | 1223973.6068 | 2609626.6035 | 1223970.2008 | 2609627.3999 | 1223965.2992 | 2609626.5039 | 1223961.4066
48 | 2609598.1978 | 1223981.8064 | 2609615 | 1223976.7971
49 | 2609621.1764 | 1224058.8882 | 2609617.5048 | 1224046.5744
50 | 2609598.1978 | 1223981.8064 | 2609602.3603 | 1223995.7724
51 | 2609598.1978 | 1223981.8064 | 2609595.4117 | 1223972.5054
52 | 2609621.1764 | 1224058.8882 | 2609597.7892 | 1224065.2725
53 | 2609624.9018 | 1224071.4014 | 2609621.1764 | 1224058.8882
54 | 2609742.276 | 1224188.1629 | 2609739.0141 | 1224165.8424
55 | 2609736.8932 | 1224151.3289 | 2609739.0141 | 1224165.8424
56 | 2609736.8932 | 1224151.3289 | 2609753.5042 | 1224151.8007 | 2609754.2269 | 1224151.8249
57 | 2609736.8932 | 1224151.3289 | 2609720.6904 | 1224151.6909
58 | 2609766.4001 | 1224152.233 | 2609754.2269 | 1224151.8249
59 | 2609766.4001 | 1224152.233 | 2609775.3537 | 1224152.5367
60 | 2609766.4001 | 1224152.233 | 2609768.9041 | 1224170.0823
61 | 2609775.3537 | 1224152.5367 | 2609787.4157 | 1224152.9455 | 2609792.8405 | 1224153.1287
62 | 2609775.3537 | 1224152.5367 | 2609773.6368 | 1224131.4327 | 2609772.8739 | 1224129.686
63 | 2609771.7439 | 1224190.3256 | 2609768.9041 | 1224170.0823
64 | 2609772.8739 | 1224129.686 | 2609768.4434 | 1224126.677 | 2609767.134 | 1224125.3074 | 2609762.6846 | 1224112.0696
65 | 2609774.6825 | 1224211.2738 | 2609771.7439 | 1224190.3256
66 | 2609760.4921 | 1224349.7624 | 2609766.4736 | 1224348.9479 | 2609769.8695 | 1224349.3425 | 2609772.7714 | 1224350.4257 | 2609772.7714 | 1224350.4257
67 | 2609711.9011 | 1224363.2008 | 2609755.0987 | 1224350.4969 | 2609760.4921 | 1224349.7624
68 | 2609782.8747 | 1224377.2648 | 2609777.2599 | 1224354.9579 | 2609775.3004 | 1224352.431 | 2609772.7714 | 1224350.4257
69 | 2609711.9011 | 1224363.2008 | 2609707.4678 | 1224347.9848
70 | 2609711.9011 | 1224363.2008 | 2609715.0377 | 1224373.8899
71 | 2609782.8747 | 1224377.2648 | 2609791.1336 | 1224410.0759
72 | 2609707.4678 | 1224347.9848 | 2609706.8043 | 1224345.7046 | 2609704.8512 | 1224339.1534
73 | 2609715.0377 | 1224373.8899 | 2609695.9974 | 1224375.8047 | 2609675.2386 | 1224374.223
74 | 2609794.2826 | 1224427.8171 | 2609793.6961 | 1224420.2561 | 2609791.1336 | 1224410.0759
75 | 2609703.0868 | 1224333.2357 | 2609704.8512 | 1224339.1534
76 | 2609667.7575 | 1224373.653 | 2609675.2386 | 1224374.223
77 | 2609794.2826 | 1224427.8171 | 2609815.0173 | 1224429.2178
78 | 2609794.2826 | 1224427.8171 | 2609774.7211 | 1224426.6491
79 | 2609703.0868 | 1224333.2357 | 2609693.8314 | 1224302.2133
80 | 2609667.7575 | 1224373.653 | 2609661.185 | 1224373.1523
81 | 2609737.6289 | 1224421.5989 | 2609738.4016 | 1224422.0004 | 2609742.2958 | 1224423.6188 | 2609745.8953 | 1224424.6586
82 | 2609737.6289 | 1224421.5989 | 2609722.729 | 1224421.8889
83 | 2609745.8953 | 1224424.6586 | 2609746.2146 | 1224424.7016
84 | 2609701.5252 | 1224421.369 | 2609711.798 | 1224422.1017 | 2609722.729 | 1224421.8889
85 | 2609816.0017 | 1224429.2843 | 2609815.0173 | 1224429.2178
86 | 2609774.7211 | 1224426.6491 | 2609749.4881 | 1224425.1425 | 2609746.2146 | 1224424.7016
87 | 2609693.8314 | 1224302.2133 | 2609693.3193 | 1224300.4969
88 | 2609701.5252 | 1224421.369 | 2609697.8538 | 1224421.1071
89 | 2609697.8538 | 1224421.1071 | 2609695.8862 | 1224420.9668
90 | 2609634.6649 | 1224416.7939 | 2609638.0689 | 1224416.9686 | 2609644.4975 | 1224417.3013 | 2609695.8862 | 1224420.9668
91 | 2609625.0981 | 1224416.3029 | 2609634.6649 | 1224416.7939
92 | 2609625.0981 | 1224416.3029 | 2609613.9977 | 1224416.9966
93 | 2609625.0981 | 1224416.3029 | 2609621.4941 | 1224408.5815 | 2609621.4368 | 1224387.6581 | 2609609.5487 | 1224387.8169
94 | 2609613.9977 | 1224416.9966 | 2609613.5053 | 1224402.4374
95 | 2609568.64 | 1224410.8315 | 2609574.5063 | 1224411.9082 | 2609596.2683 | 1224414.7113 | 2609601.1877 | 1224415.3417 | 2609613.9977 | 1224416.9966
96 | 2609609.5487 | 1224387.8169 | 2609605.866 | 1224388.1346
97 | 2609612.6846 | 1224378.1732 | 2609613.5053 | 1224402.4374
98 | 2609568.64 | 1224410.8315 | 2609536.5405 | 1224405.3191
99 | 2609475.8915 | 1224396.3974 | 2609528.0598 | 1224403.8628 | 2609536.5405 | 1224405.3191
100 | 2609464.2684 | 1224394.7342 | 2609475.8915 | 1224396.3974
101 | 2609464.2684 | 1224394.7342 | 2609439.2013 | 1224391.6373 | 2609433.7209 | 1224392.132
102 | 2609421.3395 | 1224396.323 | 2609429.5183 | 1224392.5114 | 2609433.7209 | 1224392.132
103 | 2609421.3395 | 1224396.323 | 2609421.3315 | 1224401.3926 | 2609427.9169 | 1224419.1727
104 | 2609421.3395 | 1224396.323 | 2609392.9965 | 1224305.9257
105 | 2609427.9169 | 1224419.1727 | 2609444.3344 | 1224463.4984 | 2609444.3344 | 1224463.4984
106 | 2609579.1087 | 1223917.7728 | 2609576.5004 | 1223909.1961 | 2609570.3217 | 1223888.4154
107 | 2609583.1 | 1223930.8971 | 2609579.1087 | 1223917.7728
108 | 2609583.1 | 1223930.8971 | 2609596.5033 | 1223927.3053
109 | 2609583.1 | 1223930.8971 | 2609586.9262 | 1223943.8768
110 | 2609596.5033 | 1223927.3053 | 2609608.6731 | 1223931.4087
111 | 2609596.5033 | 1223927.3053 | 2609589.6992 | 1223905.5039 | 2609593.8023 | 1223895.3046 | 2609601.3401 | 1223892.8443
112 | 2609586.9262 | 1223943.8768 | 2609592.5038 | 1223962.7973 | 2609594.5789 | 1223969.7252
113 | 2609608.6731 | 1223931.4087 | 2609613.6978 | 1223933.1029 | 2609624.7799 | 1223929.6971
114 | 2609629.9004 | 1223881.3988 | 2609611.9027 | 1223889.3968 | 2609601.3401 | 1223892.8443
115 | 2609595.4117 | 1223972.5054 | 2609594.5789 | 1223969.7252
116 | 2609642.2357 | 1223924.3325 | 2609624.7799 | 1223929.6971
117 | 2609840.3241 | 1224432.8844 | 2609835.671 | 1224431.6982 | 2609830.8819 | 1224430.2896 | 2609816.0017 | 1224429.2843
118 | 2609845.4051 | 1224427.4117 | 2609842.3839 | 1224429.7081 | 2609840.3241 | 1224432.8844
119 | 2609845.4051 | 1224427.4117 | 2609849.0157 | 1224426.2726 | 2609852.8062 | 1224426.4122 | 2609856.3293 | 1224427.8188 | 2609859.1682 | 1224430.325
120 | 2609845.4051 | 1224427.4117 | 2609841.4554 | 1224422.658 | 2609839.7167 | 1224419.5978 | 2609838.2291 | 1224415.9266 | 2609835.837 | 1224407.3647
121 | 2609719.3426 | 1224232.4979 | 2609714.2014 | 1224233.273
122 | 2609727.9056 | 1224231.207 | 2609719.3426 | 1224232.4979
123 | 2609733.8989 | 1224230.3035 | 2609727.9056 | 1224231.207
124 | 2609693.3193 | 1224300.4969 | 2609692.0622 | 1224296.2833
125 | 2609623.1301 | 1224261.9084 | 2609663.5898 | 1224264.8824
126 | 2609829.1634 | 1224359.9385 | 2609826.6911 | 1224342.0156
127 | 2609829.1634 | 1224359.9385 | 2609831.4174 | 1224376.2785
128 | 2609826.6911 | 1224342.0156 | 2609825.6676 | 1224334.596
129 | 2609831.4174 | 1224376.2785 | 2609833.1036 | 1224388.5022 | 2609833.5983 | 1224396.5966 | 2609834.8977 | 1224404.003 | 2609835.8158 | 1224407.2891
130 | 2609835.837 | 1224407.3647 | 2609835.8158 | 1224407.2891
131 | 2609859.1682 | 1224430.325 | 2609860.8691 | 1224433.3073 | 2609861.5763 | 1224436.6548 | 2609861.2143 | 1224440.0673
132 | 2609872.9108 | 1224422.7209 | 2609871.7731 | 1224422.997 | 2609865.9162 | 1224425.3998 | 2609862.3947 | 1224427.6954 | 2609859.1682 | 1224430.325
133 | 2609444.3344 | 1224463.4984 | 2609455.4175 | 1224537.1861
134 | 2609916.702 | 1224422.3486 | 2609918.8145 | 1224431.7615
135 | 2609872.9108 | 1224422.7209 | 2609876.8399 | 1224421.5712 | 2609885.2199 | 1224420.073 | 2609891.1491 | 1224419.7493 | 2609897.199 | 1224419.8037 | 2609906.0911 | 1224420.4299 | 2609911.2753 | 1224421.3057 | 2609916.702 | 1224422.3486
136 | 2609916.702 | 1224422.3486 | 2609921.8025 | 1224423.4021 | 2609928.2025 | 1224399.7989
137 | 2609872.9108 | 1224422.7209 | 2609870.9065 | 1224415.1799 | 2609869.2778 | 1224409.8296 | 2609867.9018 | 1224402.9011 | 2609866.3973 | 1224390.6226
138 | 2609928.2025 | 1224399.7989 | 2609917.7975 | 1224387.997
139 | 2609863.2991 | 1224365.3369 | 2609866.3973 | 1224390.6226
140 | 2609854.5683 | 1224447.4941 | 2609857.5355 | 1224445.7646 | 2609859.8218 | 1224443.2002 | 2609861.2143 | 1224440.0673
141 | 2609862.2488 | 1224356.765 | 2609863.2991 | 1224365.3369
142 | 2609854.5683 | 1224447.4941 | 2609856.8574 | 1224457.0256 | 2609859.0164 | 1224469.0203
143 | 2609862.2488 | 1224356.765 | 2609860.0787 | 1224339.0542
144 | 2609648.2354 | 1224069.628 | 2609671.4635 | 1224069.4994
145 | 2609645.3601 | 1224069.6439 | 2609648.2354 | 1224069.628
146 | 2609676.5271 | 1224069.4714 | 2609671.4635 | 1224069.4994
147 | 2609624.9018 | 1224071.4014 | 2609634.397 | 1224069.7046 | 2609645.3601 | 1224069.6439
148 | 2609676.5271 | 1224069.4714 | 2609692.2361 | 1224069.3844
149 | 2609624.9018 | 1224071.4014 | 2609629.7618 | 1224087.6397
150 | 2609693.4835 | 1224069.3775 | 2609692.2361 | 1224069.3844
151 | 2609631.7545 | 1224094.2976 | 2609629.7618 | 1224087.6397
152 | 2609642.2357 | 1223924.3325 | 2609660.3435 | 1223918.7648
153 | 2609857.4196 | 1224317.3245 | 2609857.6242 | 1224318.9979
154 | 2609857.4196 | 1224317.3245 | 2609857.4057 | 1224317.2109
155 | 2609860.0787 | 1224339.0542 | 2609859.1041 | 1224331.1003 | 2609857.6242 | 1224318.9979
156 | 2609853.5582 | 1224285.7482 | 2609857.4057 | 1224317.2109
157 | 2609851.7803 | 1224271.2089 | 2609853.5582 | 1224285.7482
158 | 2609851.1519 | 1224266.0493 | 2609851.7803 | 1224271.2089
159 | 2609851.1519 | 1224266.0493 | 2609812.5723 | 1224270.8032
160 | 2609797.5998 | 1224288.8888 | 2609796.3008 | 1224278.5889 | 2609797.8389 | 1224274.5223 | 2609800.2232 | 1224272.325 | 2609812.5723 | 1224270.8032
161 | 2609797.5998 | 1224288.8888 | 2609798.05 | 1224292.4589
162 | 2609800.4748 | 1224311.6851 | 2609798.05 | 1224292.4589
163 | 2609800.4748 | 1224311.6851 | 2609801.046 | 1224316.2148
164 | 2609802.5204 | 1224327.9056 | 2609801.046 | 1224316.2148
165 | 2609863.4985 | 1224497.1632 | 2609863.7556 | 1224498.7605
166 | 2609861.9174 | 1224487.3405 | 2609863.4985 | 1224497.1632
167 | 2609861.9174 | 1224487.3405 | 2609860.4485 | 1224476.9765 | 2609859.2006 | 1224470.0438
168 | 2609859.0164 | 1224469.0203 | 2609859.2006 | 1224470.0438

## bus_geodata
| x | y | coords
0 | 2609668.3424 | 1224637.6717
1 | 2609659.5098 | 1224637.9261
2 | 2609701.9708 | 1224633.7567
3 | 2609612.8528 | 1224618.1777
4 | 2609611.1174 | 1224593.9599
5 | 2609613.7935 | 1224482.7058
6 | 2609609.4004 | 1224570.0007
7 | 2609621.2148 | 1224450.16
8 | 2609654.9015 | 1224575.7995
9 | 2609647.6978 | 1224574.8814
10 | 2609629.0055 | 1224572.4992
11 | 2609868.5866 | 1224556.7809
12 | 2609866.4333 | 1224520.1646
13 | 2609600.6976 | 1224212.1784
14 | 2609632.3144 | 1224193.0086
15 | 2609637.9872 | 1224233.2631
16 | 2609673.0444 | 1224232.5729
17 | 2609658.7994 | 1224184.8999
18 | 2609668.4488 | 1224217.1931
19 | 2609675.0201 | 1224239.18
20 | 2609651.5978 | 1224160.6964
21 | 2609682.4026 | 1224263.9063
22 | 2609690.9532 | 1224236.7779
23 | 2609678.2269 | 1224155.1615
24 | 2609650.7004 | 1224157.7043
25 | 2609686.7273 | 1224278.4016
26 | 2609671.9586 | 1224265.419
27 | 2609702.4597 | 1224235.0432
28 | 2609696.1087 | 1224152.7153
29 | 2609632.5922 | 1224159.8048
30 | 2609633.4983 | 1224100.1239
31 | 2609660.5985 | 1224017.0767
32 | 2609661.0005 | 1224016.9563
33 | 2609633.6989 | 1224013.5041
34 | 2609628.9438 | 1223996.472
35 | 2609670.2652 | 1223975.1978
36 | 2609649.3782 | 1223968.3781
37 | 2609623.8987 | 1223978.4012
38 | 2609609.887 | 1224021.0258
39 | 2609613.4986 | 1224033.1384
40 | 2609604.7629 | 1224003.8337
41 | 2609615 | 1223976.7971
42 | 2609617.5048 | 1224046.5744
43 | 2609602.3603 | 1223995.7724
44 | 2609626.5039 | 1223961.4066
45 | 2609598.1978 | 1223981.8064
46 | 2609621.1764 | 1224058.8882
47 | 2609739.0141 | 1224165.8424
48 | 2609742.276 | 1224188.1629
49 | 2609736.8932 | 1224151.3289
50 | 2609754.2269 | 1224151.8249
51 | 2609720.6904 | 1224151.6909
52 | 2609766.4001 | 1224152.233
53 | 2609775.3537 | 1224152.5367
54 | 2609768.9041 | 1224170.0823
55 | 2609792.8405 | 1224153.1287
56 | 2609772.8739 | 1224129.686
57 | 2609771.7439 | 1224190.3256
58 | 2609760.4921 | 1224349.7624
59 | 2609772.7714 | 1224350.4257
60 | 2609711.9011 | 1224363.2008
61 | 2609782.8747 | 1224377.2648
62 | 2609707.4678 | 1224347.9848
63 | 2609715.0377 | 1224373.8899
64 | 2609791.1336 | 1224410.0759
65 | 2609704.8512 | 1224339.1534
66 | 2609675.2386 | 1224374.223
67 | 2609794.2826 | 1224427.8171
68 | 2609703.0868 | 1224333.2357
69 | 2609667.7575 | 1224373.653
70 | 2609737.6289 | 1224421.5989
71 | 2609745.8953 | 1224424.6586
72 | 2609722.729 | 1224421.8889
73 | 2609815.0173 | 1224429.2178
74 | 2609774.7211 | 1224426.6491
75 | 2609693.8314 | 1224302.2133
76 | 2609661.185 | 1224373.1523
77 | 2609746.2146 | 1224424.7016
78 | 2609701.5252 | 1224421.369
79 | 2609695.8862 | 1224420.9668
80 | 2609697.8538 | 1224421.1071
81 | 2609634.6649 | 1224416.7939
82 | 2609625.0981 | 1224416.3029
83 | 2609613.9977 | 1224416.9966
84 | 2609609.5487 | 1224387.8169
85 | 2609613.5053 | 1224402.4374
86 | 2609568.64 | 1224410.8315
87 | 2609605.866 | 1224388.1346
88 | 2609612.6846 | 1224378.1733
89 | 2609536.5405 | 1224405.3191
90 | 2609475.8915 | 1224396.3974
91 | 2609464.2684 | 1224394.7342
92 | 2609433.7209 | 1224392.132
93 | 2609421.3395 | 1224396.323
94 | 2609427.9169 | 1224419.1727
95 | 2609392.9965 | 1224305.9257
96 | 2609570.3217 | 1223888.4154
97 | 2609579.1087 | 1223917.7728
98 | 2609583.1 | 1223930.897
99 | 2609596.5033 | 1223927.3053
100 | 2609586.9262 | 1223943.8768
101 | 2609608.6731 | 1223931.4087
102 | 2609601.3401 | 1223892.8443
103 | 2609594.5789 | 1223969.7252
104 | 2609624.7799 | 1223929.6971
105 | 2609629.9004 | 1223881.3988
106 | 2609595.4117 | 1223972.5054
107 | 2609816.0017 | 1224429.2843
108 | 2609840.3241 | 1224432.8844
109 | 2609845.4051 | 1224427.4117
110 | 2609714.2014 | 1224233.273
111 | 2609719.3426 | 1224232.498
112 | 2609727.9056 | 1224231.207
113 | 2609692.0622 | 1224296.2833
114 | 2609663.5898 | 1224264.8824
115 | 2609733.8989 | 1224230.3035
116 | 2609693.3193 | 1224300.4969
117 | 2609623.1301 | 1224261.9084
118 | 2609829.1634 | 1224359.9385
119 | 2609826.6911 | 1224342.0156
120 | 2609831.4174 | 1224376.2785
121 | 2609825.6676 | 1224334.596
122 | 2609835.8158 | 1224407.2891
123 | 2609835.837 | 1224407.3647
124 | 2609859.1682 | 1224430.3249
125 | 2609444.3344 | 1224463.4984
126 | 2609918.8145 | 1224431.7615
127 | 2609916.702 | 1224422.3486
128 | 2609872.9108 | 1224422.7209
129 | 2609928.2025 | 1224399.7989
130 | 2609866.3973 | 1224390.6226
131 | 2609917.7975 | 1224387.997
132 | 2609861.2143 | 1224440.0673
133 | 2609863.2991 | 1224365.3369
134 | 2609854.5683 | 1224447.4941
135 | 2609862.2488 | 1224356.765
136 | 2609648.2354 | 1224069.628
137 | 2609671.4635 | 1224069.4994
138 | 2609645.3601 | 1224069.6439
139 | 2609676.5271 | 1224069.4714
140 | 2609624.9018 | 1224071.4014
141 | 2609692.2361 | 1224069.3844
142 | 2609629.7618 | 1224087.6397
143 | 2609693.4835 | 1224069.3775
144 | 2609631.7545 | 1224094.2976
145 | 2609597.7892 | 1224065.2725
146 | 2609455.4175 | 1224537.1861
147 | 2609602.6707 | 1224157.0935
148 | 2609660.3435 | 1223918.7648
149 | 2609642.2357 | 1223924.3325
150 | 2609857.4196 | 1224317.3245
151 | 2609857.6242 | 1224318.9979
152 | 2609857.4057 | 1224317.2109
153 | 2609860.0787 | 1224339.0542
154 | 2609853.5582 | 1224285.7482
155 | 2609851.7803 | 1224271.2089
156 | 2609851.1519 | 1224266.0493
157 | 2609812.5723 | 1224270.8032
158 | 2609797.5998 | 1224288.8888
159 | 2609798.05 | 1224292.4589
160 | 2609800.4748 | 1224311.6851
161 | 2609801.046 | 1224316.2148
162 | 2609802.5204 | 1224327.9056
163 | 2609863.4985 | 1224497.1632
164 | 2609863.7556 | 1224498.7605
165 | 2609861.9174 | 1224487.3405
166 | 2609859.2006 | 1224470.0438
167 | 2609859.0164 | 1224469.0203
168 | 2609762.6846 | 1224112.0696
169 | 2609774.6825 | 1224211.2738
170 | 2609707.4678 | 1224347.9848

## line_std_types
| c_nf_per_km | r_ohm_per_km | x_ohm_per_km | max_i_ka | type | q_mm2 | alpha | voltage_rating
NAYY 4x50 SE | 210 | 0.642 | 0.083 | 0.142 | cs | 50 | 0.00403 | LV
NAYY 4x120 SE | 264 | 0.225 | 0.08 | 0.242 | cs | 120 | 0.00403 | LV
NAYY 4x150 SE | 261 | 0.208 | 0.08 | 0.27 | cs | 150 | 0.00403 | LV
NA2XS2Y 1x95 RM/25 12/20 kV | 216 | 0.313 | 0.132 | 0.252 | cs | 95 | 0.00403 | MV
NA2XS2Y 1x185 RM/25 12/20 kV | 273 | 0.161 | 0.117 | 0.362 | cs | 185 | 0.00403 | MV
NA2XS2Y 1x240 RM/25 12/20 kV | 304 | 0.122 | 0.112 | 0.421 | cs | 240 | 0.00403 | MV
NA2XS2Y 1x95 RM/25 6/10 kV | 315 | 0.313 | 0.123 | 0.249 | cs | 95 | 0.00403 | MV
NA2XS2Y 1x185 RM/25 6/10 kV | 406 | 0.161 | 0.11 | 0.358 | cs | 185 | 0.00403 | MV
NA2XS2Y 1x240 RM/25 6/10 kV | 456 | 0.122 | 0.105 | 0.416 | cs | 240 | 0.00403 | MV
NA2XS2Y 1x150 RM/25 12/20 kV | 250 | 0.206 | 0.116 | 0.319 | cs | 150 | 0.00403 | MV
NA2XS2Y 1x120 RM/25 12/20 kV | 230 | 0.253 | 0.119 | 0.283 | cs | 120 | 0.00403 | MV
NA2XS2Y 1x70 RM/25 12/20 kV | 190 | 0.443 | 0.132 | 0.22 | cs | 70 | 0.00403 | MV
NA2XS2Y 1x150 RM/25 6/10 kV | 360 | 0.206 | 0.11 | 0.315 | cs | 150 | 0.00403 | MV
NA2XS2Y 1x120 RM/25 6/10 kV | 340 | 0.253 | 0.113 | 0.28 | cs | 120 | 0.00403 | MV
NA2XS2Y 1x70 RM/25 6/10 kV | 280 | 0.443 | 0.123 | 0.217 | cs | 70 | 0.00403 | MV
N2XS(FL)2Y 1x120 RM/35 64/110 kV | 112 | 0.153 | 0.166 | 0.366 | cs | 120 | 0.00393 | HV
N2XS(FL)2Y 1x185 RM/35 64/110 kV | 125 | 0.099 | 0.156 | 0.457 | cs | 185 | 0.00393 | HV
N2XS(FL)2Y 1x240 RM/35 64/110 kV | 135 | 0.075 | 0.149 | 0.526 | cs | 240 | 0.00393 | HV
N2XS(FL)2Y 1x300 RM/35 64/110 kV | 144 | 0.06 | 0.144 | 0.588 | cs | 300 | 0.00393 | HV
15-AL1/3-ST1A 0.4 | 11 | 1.8769 | 0.35 | 0.105 | ol | 16 | 0.00403 | LV
24-AL1/4-ST1A 0.4 | 11.25 | 1.2012 | 0.335 | 0.14 | ol | 24 | 0.00403 | LV
48-AL1/8-ST1A 0.4 | 12.2 | 0.5939 | 0.3 | 0.21 | ol | 48 | 0.00403 | LV
94-AL1/15-ST1A 0.4 | 13.2 | 0.306 | 0.29 | 0.35 | ol | 94 | 0.00403 | LV
34-AL1/6-ST1A 10.0 | 9.7 | 0.8342 | 0.36 | 0.17 | ol | 34 | 0.00403 | MV
48-AL1/8-ST1A 10.0 | 10.1 | 0.5939 | 0.35 | 0.21 | ol | 48 | 0.00403 | MV
70-AL1/11-ST1A 10.0 | 10.4 | 0.4132 | 0.339 | 0.29 | ol | 70 | 0.00403 | MV
94-AL1/15-ST1A 10.0 | 10.75 | 0.306 | 0.33 | 0.35 | ol | 94 | 0.00403 | MV
122-AL1/20-ST1A 10.0 | 11.1 | 0.2376 | 0.323 | 0.41 | ol | 122 | 0.00403 | MV
149-AL1/24-ST1A 10.0 | 11.25 | 0.194 | 0.315 | 0.47 | ol | 149 | 0.00403 | MV
34-AL1/6-ST1A 20.0 | 9.15 | 0.8342 | 0.382 | 0.17 | ol | 34 | 0.00403 | MV
48-AL1/8-ST1A 20.0 | 9.5 | 0.5939 | 0.372 | 0.21 | ol | 48 | 0.00403 | MV
70-AL1/11-ST1A 20.0 | 9.7 | 0.4132 | 0.36 | 0.29 | ol | 70 | 0.00403 | MV
94-AL1/15-ST1A 20.0 | 10 | 0.306 | 0.35 | 0.35 | ol | 94 | 0.00403 | MV
122-AL1/20-ST1A 20.0 | 10.3 | 0.2376 | 0.344 | 0.41 | ol | 122 | 0.00403 | MV
149-AL1/24-ST1A 20.0 | 10.5 | 0.194 | 0.337 | 0.47 | ol | 149 | 0.00403 | MV
184-AL1/30-ST1A 20.0 | 10.75 | 0.1571 | 0.33 | 0.535 | ol | 184 | 0.00403 | MV
243-AL1/39-ST1A 20.0 | 11 | 0.1188 | 0.32 | 0.645 | ol | 243 | 0.00403 | MV
48-AL1/8-ST1A 110.0 | 8 | 0.5939 | 0.46 | 0.21 | ol | 48 | 0.00403 | HV
70-AL1/11-ST1A 110.0 | 8.4 | 0.4132 | 0.45 | 0.29 | ol | 70 | 0.00403 | HV
94-AL1/15-ST1A 110.0 | 8.65 | 0.306 | 0.44 | 0.35 | ol | 94 | 0.00403 | HV
122-AL1/20-ST1A 110.0 | 8.5 | 0.2376 | 0.43 | 0.41 | ol | 122 | 0.00403 | HV
149-AL1/24-ST1A 110.0 | 8.75 | 0.194 | 0.41 | 0.47 | ol | 149 | 0.00403 | HV
184-AL1/30-ST1A 110.0 | 8.8 | 0.1571 | 0.4 | 0.535 | ol | 184 | 0.00403 | HV
243-AL1/39-ST1A 110.0 | 9 | 0.1188 | 0.39 | 0.645 | ol | 243 | 0.00403 | HV
305-AL1/39-ST1A 110.0 | 9.2 | 0.0949 | 0.38 | 0.74 | ol | 305 | 0.00403 | HV
490-AL1/64-ST1A 110.0 | 9.75 | 0.059 | 0.37 | 0.96 | ol | 490 | 0.00403 | HV
679-AL1/86-ST1A 110.0 | 9.95 | 0.042 | 0.36 | 1.15 | ol | 679 | 0.00403 | HV
490-AL1/64-ST1A 220.0 | 10 | 0.059 | 0.285 | 0.96 | ol | 490 | 0.00403 | HV
679-AL1/86-ST1A 220.0 | 11.7 | 0.042 | 0.275 | 1.15 | ol | 679 | 0.00403 | HV
490-AL1/64-ST1A 380.0 | 11 | 0.059 | 0.253 | 0.96 | ol | 490 | 0.00403 | HV
679-AL1/86-ST1A 380.0 | 14.6 | 0.042 | 0.25 | 1.15 | ol | 679 | 0.00403 | HV

## trafo_std_types
| i0_percent | pfe_kw | vkr_percent | sn_mva | vn_lv_kv | vn_hv_kv | vk_percent | shift_degree | vector_group | tap_side | tap_neutral | tap_min | tap_max | tap_step_degree | tap_step_percent | tap_phase_shifter
160 MVA 380/110 kV | 0.06 | 60 | 0.25 | 160 | 110 | 380 | 12.2 | 0 | Yy0 | hv | 0 | -9 | 9 | 0 | 1.5 | FALSE
100 MVA 220/110 kV | 0.06 | 55 | 0.26 | 100 | 110 | 220 | 12 | 0 | Yy0 | hv | 0 | -9 | 9 | 0 | 1.5 | FALSE
63 MVA 110/20 kV | 0.04 | 22 | 0.32 | 63 | 20 | 110 | 18 | 150 | YNd5 | hv | 0 | -9 | 9 | 0 | 1.5 | FALSE
40 MVA 110/20 kV | 0.05 | 18 | 0.34 | 40 | 20 | 110 | 16.2 | 150 | YNd5 | hv | 0 | -9 | 9 | 0 | 1.5 | FALSE
25 MVA 110/20 kV | 0.07 | 14 | 0.41 | 25 | 20 | 110 | 12 | 150 | YNd5 | hv | 0 | -9 | 9 | 0 | 1.5 | FALSE
63 MVA 110/10 kV | 0.04 | 22 | 0.32 | 63 | 10 | 110 | 18 | 150 | YNd5 | hv | 0 | -9 | 9 | 0 | 1.5 | FALSE
40 MVA 110/10 kV | 0.05 | 18 | 0.34 | 40 | 10 | 110 | 16.2 | 150 | YNd5 | hv | 0 | -9 | 9 | 0 | 1.5 | FALSE
25 MVA 110/10 kV | 0.07 | 14 | 0.41 | 25 | 10 | 110 | 12 | 150 | YNd5 | hv | 0 | -9 | 9 | 0 | 1.5 | FALSE
0.25 MVA 20/0.4 kV | 0.32 | 0.8 | 1.44 | 0.25 | 0.4 | 20 | 6 | 150 | Yzn5 | hv | 0 | -2 | 2 | 0 | 2.5 | FALSE
0.4 MVA 20/0.4 kV | 0.3375 | 1.35 | 1.425 | 0.4 | 0.4 | 20 | 6 | 150 | Dyn5 | hv | 0 | -2 | 2 | 0 | 2.5 | FALSE
0.63 MVA 20/0.4 kV | 0.2619 | 1.65 | 1.206 | 0.63 | 0.4 | 20 | 6 | 150 | Dyn5 | hv | 0 | -2 | 2 | 0 | 2.5 | FALSE
0.25 MVA 10/0.4 kV | 0.24 | 0.6 | 1.2 | 0.25 | 0.4 | 10 | 4 | 150 | Dyn5 | hv | 0 | -2 | 2 | 0 | 2.5 | FALSE
0.4 MVA 10/0.4 kV | 0.2375 | 0.95 | 1.325 | 0.4 | 0.4 | 10 | 4 | 150 | Dyn5 | hv | 0 | -2 | 2 | 0 | 2.5 | FALSE
0.63 MVA 10/0.4 kV | 0.1873 | 1.18 | 1.0794 | 0.63 | 0.4 | 10 | 4 | 150 | Dyn5 | hv | 0 | -2 | 2 | 0 | 2.5 | FALSE

## trafo3w_std_types
| sn_hv_mva | sn_mv_mva | sn_lv_mva | vn_hv_kv | vn_mv_kv | vn_lv_kv | vk_hv_percent | vk_mv_percent | vk_lv_percent | vkr_hv_percent | vkr_mv_percent | vkr_lv_percent | pfe_kw | i0_percent | shift_mv_degree | shift_lv_degree | vector_group | tap_side | tap_neutral | tap_min | tap_max | tap_step_percent
63/25/38 MVA 110/20/10 kV | 63 | 25 | 38 | 110 | 20 | 10 | 10.4 | 10.4 | 10.4 | 0.28 | 0.32 | 0.35 | 35 | 0.89 | 0 | 0 | YN0yn0yn0 | hv | 0 | -10 | 10 | 1.2
63/25/38 MVA 110/10/10 kV | 63 | 25 | 38 | 110 | 10 | 10 | 10.4 | 10.4 | 10.4 | 0.28 | 0.32 | 0.35 | 35 | 0.89 | 0 | 0 | YN0yn0yn0 | hv | 0 | -10 | 10 | 1.2

## fuse_std_types
| fuse_type | i_rated_a | t_avg | t_min | t_total | x_avg | x_min | x_total
HV 100A | HV 100A | 100 | 0 | [10.0, 3.64, 0.854, 0.281, 0.1, 0.0531, 0.022, 0.01] | [10.0, 4.267, 1.21, 0.403, 0.1, 0.058, 0.022, 0.01] | 0 | [300.0, 350.0, 450.0, 550.0, 700.0, 850.0, 1200.0, 1752.0] | [600.0, 700.0, 900.0, 1150.0, 1665.0, 2000.0, 3000.0, 4313.0]
HV 10A | HV 10A | 10 | 0 | [10.0, 1675.0, 0.344, 0.156, 0.1, 0.0417, 0.0171, 0.01] | [10.0, 1.3, 0.3, 0.155, 0.1, 0.0555, 0.023, 0.01] | 0 | [30.0, 32.0, 35.0, 37.0, 39.0, 50.0, 70.0, 88.0] | [60.0, 70.0, 80.0, 87.0, 94.0, 110.0, 150.0, 216.0]
HV 125A | HV 125A | 125 | 0 | [10.0, 1.82, 0.344, 0.1, 0.0467, 0.0269, 0.01] | [10.0, 2.478, 0.426, 0.1, 0.0427, 0.0211, 0.01] | 0 | [375.0, 500.0, 700.0, 925.0, 1200.0, 1500.0, 2341.0] | [750.0, 1000.0, 1500.0, 2200.0, 3000.0, 4000.0, 5765.0]
HV 160A | HV 160A | 160 | 0 | [10.0, 4.15, 1.03, 0.198, 0.1, 0.051, 0.0172, 0.01] | [10.0, 2.3, 0.734, 0.274, 0.1, 0.046, 0.0177, 0.01] | 0 | [480.0, 550.0, 700.0, 1000.0, 1260.0, 1600.0, 2500.0, 3227.0] | [960.0, 1300.0, 1700.0, 2200.0, 2996.0, 4000.0, 6000.0, 7946.0]
HV 16A | HV 16A | 16 | 0 | [10.0, 0.352, 0.164, 0.1, 0.0649, 0.0342, 0.01] | [10.0, 2.34, 0.722, 0.181, 0.1, 0.055, 0.0296, 0.01] | 0 | [48.0, 60.0, 65.0, 71.0, 80.0, 100.0, 162.0] | [96.0, 110.0, 125.0, 150.0, 168.0, 200.0, 250.0, 398.0]
HV 200A | HV 200A | 200 | 0 | [10.0, 4.267, 1.21, 0.403, 0.1, 0.058, 0.022, 0.01] | [10.0, 3.73, 1.654, 0.328, 0.1, 0.0531, 0.019, 0.01] | 0 | [600.0, 700.0, 900.0, 1150.0, 1665.0, 2000.0, 3000.0, 4313.0] | [1200.0, 1500.0, 1800.0, 2700.0, 3960.0, 5000.0, 7500.0, 10620.0]
HV 20A | HV 20A | 20 | 0 | [10.0, 1.3, 0.3, 0.155, 0.1, 0.0555, 0.023, 0.01] | [10.0, 1.3, 0.161, 0.1, 0.0611, 0.0399, 0.0141, 0.01] | 0 | [60.0, 70.0, 80.0, 87.0, 94.0, 110.0, 150.0, 216.0] | [120.0, 150.0, 200.0, 223.0, 260.0, 300.0, 450.0, 532.0]
HV 25A | HV 25A | 25 | 0 | [10.0, 2.512, 0.833, 0.299, 0.1, 0.0372, 0.0223, 0.01] | [10.0, 3.125, 0.597, 0.198, 0.1, 0.0378, 0.022, 0.01] | 0 | [75.0, 82.0, 90.0, 100.0, 124.0, 170.0, 200.0, 289.0] | [150.0, 170.0, 210.0, 250.0, 294.0, 400.0, 500.0, 711.0]
HV 31.5A | HV 31.5A | 31.5 | 0 | [10.0, 2.34, 0.722, 0.181, 0.1, 0.055, 0.0296, 0.01] | [10.0, 2.84, 0.368, 0.164, 0.1, 0.0621, 0.0378, 0.0195, 0.01] | 0 | [95.0, 110.0, 125.0, 150.0, 165.0, 200.0, 250.0, 390.0] | [189.0, 220.0, 300.0, 350.0, 393.0, 450.0, 530.0, 700.0, 960.0]
HV 40A | HV 40A | 40 | 0 | [10.0, 1.3, 0.161, 0.1, 0.0611, 0.0399, 0.0141, 0.01] | [10.0, 2.05, 0.369, 0.198, 0.1, 0.051, 0.0298, 0.01] | 0 | [120.0, 150.0, 200.0, 223.0, 260.0, 300.0, 450.0, 532.0] | [240.0, 300.0, 400.0, 450.0, 530.0, 650.0, 800.0, 1311.0]
HV 50A | HV 50A | 50 | 0 | [10.0, 3.215, 0.597, 0.198, 0.1, 0.0378, 0.022, 0.01] | [10.0, 3.64, 0.854, 0.281, 0.1, 0.0531, 0.022, 0.01] | 0 | [150.0, 170.0, 210.0, 250.0, 294.0, 400.0, 500.0, 711.0] | [300.0, 350.0, 450.0, 550.0, 700.0, 850.0, 1200.0, 1752.0]
HV 6.3A | HV 6.3A | 6.3 | 0 | [10.0, 1.39, 0.344, 0.168, 0.1, 0.056, 0.0263, 0.01] | [10.0, 1.711, 0.516, 0.198, 0.1, 0.0634, 0.0303, 0.01] | 0 | [19.0, 19.5, 20.4, 20.8, 22.0, 25.0, 32.0, 48.0] | [38.0, 40.0, 43.0, 48.0, 53.0, 60.0, 75.0, 118.0]
HV 63A | HV 63A | 63 | 0 | [10.0, 2.84, 0.368, 0.164, 0.1, 0.0621, 0.0378, 0.0195, 0.01] | [10.0, 1.82, 0.344, 0.1, 0.0467, 0.0269, 0.01] | 0 | [189.0, 220.0, 300.0, 350.0, 393.0, 450.0, 530.0, 700.0, 961.0] | [378.0, 500.0, 700.0, 934.0, 1200.0, 1500.0, 2366.0]
HV 80A | HV 80A | 80 | 0 | [10.0, 2.05, 0.369, 0.198, 0.1, 0.051, 0.0298, 0.01] | [10.0, 4.15, 1.03, 0.198, 0.1, 0.051, 0.0172, 0.01] | 0 | [240.0, 300.0, 400.0, 450.0, 530.0, 650.0, 800.0, 1311.0] | [480.0, 550.0, 700.0, 1000.0, 1260.0, 1600.0, 2500.0, 3227.0]
Siemens NH-1-100 | Siemens NH-1-100 | 100 | [5400.0, 2000.0, 400.0, 20.0, 1.0, 0.2, 0.012, 0.004] | 0 | 0 | [150.0, 190.0, 250.0, 430.0, 900.0, 1250.0, 2700.0, 3600.0] | 0 | 0
Siemens NH-1-125 | Siemens NH-1-125 | 125 | [4800.0, 120.0, 7.0, 0.1, 0.004] | 0 | 0 | [180.0, 400.0, 740.0, 2000.0, 4250.0] | 0 | 0
Siemens NH-1-16 | Siemens NH-1-16 | 16 | [4000.0, 400.0, 2.0, 0.1, 0.04, 0.01] | 0 | 0 | [26.0, 35.0, 75.0, 150.0, 200.0, 300.0] | 0 | 0
Siemens NH-1-160 | Siemens NH-1-160 | 160 | [4800.0, 120.0, 7.0, 0.1, 0.004] | 0 | 0 | [210.0, 500.0, 900.0, 2300.0, 5000.0] | 0 | 0
Siemens NH-1-25 | Siemens NH-1-25 | 25 | [4000.0, 1000.0, 10.0, 0.2, 0.02, 0.01] | 0 | 0 | [40.0, 50.0, 100.0, 210.0, 400.0, 500.0] | 0 | 0
Siemens NH-1-50 | Siemens NH-1-50 | 50 | [4000.0, 40.0, 4.0, 1.0, 0.02, 0.01] | 0 | 0 | [86.0, 200.0, 300.0, 400.0, 1000.0, 1280.0] | 0 | 0
Siemens NH-1-63 | Siemens NH-1-63 | 63 | [4000.0, 100.0, 10.0, 2.0, 0.04, 0.01] | 0 | 0 | [100.0, 200.0, 300.0, 400.0, 1000.0, 1500.0] | 0 | 0
Siemens NH-1-80 | Siemens NH-1-80 | 80 | [4800.0, 120.0, 7.0, 0.1, 0.01] | 0 | 0 | [150.58, 250.0, 450.0, 1150.0, 2470.0] | 0 | 0
Siemens NH-2-1000 | Siemens NH-2-1000 | 1000 | [4800.0, 120.0, 7.0, 0.1, 0.004] | 0 | 0 | [1900.0, 3500.0, 8400.0, 24000.0, 52000.0] | 0 | 0
Siemens NH-2-200 | Siemens NH-2-200 | 200 | [4800.0, 120.0, 7.0, 0.1, 0.004] | 0 | 0 | [280.0, 650.0, 1200.0, 3000.0, 7000.0] | 0 | 0
Siemens NH-2-224 | Siemens NH-2-224 | 224 | [4800.0, 120.0, 7.0, 0.2, 0.04, 0.004] | 0 | 0 | [400.0, 750.0, 1453.0, 3025.0, 4315.0, 7600.0] | 0 | 0
Siemens NH-2-250 | Siemens NH-2-250 | 250 | [4800.0, 120.0, 7.0, 0.1, 0.004] | 0 | 0 | [450.0, 800.0, 1650.0, 4000.0, 8500.0] | 0 | 0
Siemens NH-2-315 | Siemens NH-2-315 | 315 | [4800.0, 120.0, 7.0, 0.1, 0.004] | 0 | 0 | [550.0, 920.0, 1900.0, 5000.0, 11000.0] | 0 | 0
Siemens NH-2-355 | Siemens NH-2-355 | 355 | [4800.0, 120.0, 6.0, 0.1, 0.004] | 0 | 0 | [650.0, 1116.27, 2350.0, 5840.0, 12790.0] | 0 | 0
Siemens NH-2-400 | Siemens NH-2-400 | 400 | [4800.0, 120.0, 7.0, 0.1, 0.004] | 0 | 0 | [720.0, 1350.0, 2800.0, 6500.0, 15000.0] | 0 | 0
Siemens NH-2-425 | Siemens NH-2-425 | 425 | [4800.0, 120.0, 7.0, 0.1, 0.004] | 0 | 0 | [850.0, 1500.0, 3050.0, 7500.0, 16500.0] | 0 | 0
Siemens NH-2-630 | Siemens NH-2-630 | 630 | [4800.0, 120.0, 7.0, 0.1, 0.004] | 0 | 0 | [1200.0, 2000.0, 4800.0, 12000.0, 26000.0] | 0 | 0

## res_bus
| vm_pu | va_degree | p_mw | q_mvar
0 | 0.97248 | -0.53031 | 0.00061522 | 0.00015419
1 | 0.97249 | -0.53018 | 0.016905 | 0.0042368
2 | 0.97248 | -0.53041 | 0.00016969 | 4.2529e-05
3 | 0.97332 | -0.51367 | 0.0006062 | 0.00015193
4 | 0.97374 | -0.5055 | 0.039233 | 0.0098328
5 | 0.97758 | -0.42998 | 0.0062969 | 0.0015782
6 | 0.97503 | -0.48013 | 0 | 0
7 | 0.97812 | -0.41942 | 0.021746 | 0.00545
8 | 0.97487 | -0.48322 | 0.0021908 | 0.00054906
9 | 0.97488 | -0.48293 | 0.00043681 | 0.00010948
10 | 0.97493 | -0.48202 | 0.0025901 | 0.00064913
11 | 0.9805 | -0.37305 | 0.0011375 | 0.00028507
12 | 0.98054 | -0.3723 | 0.0089867 | 0.0022523
13 | 0.9894 | -0.20209 | 0.0030624 | 0.00076752
14 | 0.98952 | -0.19985 | 0.0037059 | 0.00092879
15 | 0.99552 | -0.085021 | 0.0087561 | 0.0021945
16 | 0.9958 | -0.079623 | 0 | 0
17 | 0.98969 | -0.19651 | 0 | 0
18 | 0.99381 | -0.11749 | 0.0016706 | 0.00041869
19 | 0.99626 | -0.070977 | 0 | 0
20 | 0.98676 | -0.25307 | 0 | 0
21 | 0.99718 | -0.053371 | 0 | 0
22 | 0.99607 | -0.074611 | 0.0014202 | 0.00035593
23 | 0.98539 | -0.27966 | 0.011543 | 0.0028929
24 | 0.98655 | -0.25704 | 0 | 0
25 | 0.99775 | -0.042604 | 0.00074436 | 0.00018655
26 | 0.99712 | -0.054664 | 0.0034415 | 0.00086252
27 | 0.99595 | -0.076946 | 0.0034444 | 0.00086326
28 | 0.98467 | -0.29359 | 0.0048653 | 0.0012194
29 | 0.9865 | -0.2581 | 0.0018441 | 0.00046217
30 | 0.98277 | -0.33024 | 0.0019289 | 0.00048343
31 | 0.97546 | -0.47354 | 0.0065972 | 0.0016534
32 | 0.97545 | -0.47359 | 0.006803 | 0.001705
33 | 0.97581 | -0.46652 | 0 | 0
34 | 0.97603 | -0.46218 | 0.0065573 | 0.0016434
35 | 0.97602 | -0.46242 | 0.003991 | 0.0010002
36 | 0.97611 | -0.46068 | 0.0065896 | 0.0016515
37 | 0.97638 | -0.45533 | 0 | 0
38 | 0.97872 | -0.40932 | 0 | 0
39 | 0.97922 | -0.3996 | 0.0020235 | 0.00050714
40 | 0.97802 | -0.42313 | 0.0010849 | 0.00027191
41 | 0.97664 | -0.4503 | 0 | 0
42 | 0.9798 | -0.38832 | 0.004538 | 0.0011373
43 | 0.9777 | -0.42945 | 0.00053444 | 0.00013394
44 | 0.97662 | -0.45067 | 0.00089953 | 0.00022544
45 | 0.97715 | -0.44026 | 0 | 0
46 | 0.98038 | -0.37693 | 0 | 0
47 | 0.98324 | -0.32158 | 0.0022478 | 0.00056335
48 | 0.98319 | -0.3225 | 0.0022718 | 0.00056937
49 | 0.9833 | -0.32038 | 0 | 0
50 | 0.98283 | -0.32958 | 0.0064643 | 0.0016201
51 | 0.98381 | -0.31047 | 0.004168 | 0.0010446
52 | 0.98257 | -0.33463 | 0 | 0
53 | 0.98245 | -0.33696 | 0 | 0
54 | 0.98243 | -0.33738 | 0.0036348 | 0.00091097
55 | 0.98238 | -0.33846 | 0.00474 | 0.001188
56 | 0.98225 | -0.34103 | 0.0056086 | 0.0014057
57 | 0.98234 | -0.33916 | 0.0033399 | 0.00083706
58 | 0.99325 | -0.12748 | 0.012552 | 0.0031459
59 | 0.99227 | -0.14623 | 0.0031099 | 0.00077941
60 | 0.99736 | -0.049691 | 0 | 0
61 | 0.98998 | -0.18992 | 0.012508 | 0.0031348
62 | 0.99869 | -0.024632 | 0 | 0
63 | 0.99725 | -0.051849 | 0 | 0
64 | 0.98744 | -0.23852 | 0.0013462 | 0.00033739
65 | 0.99946 | -0.010098 | 0.013616 | 0.0034124
66 | 0.99685 | -0.059593 | 0.0031897 | 0.00079942
67 | 0.9861 | -0.26448 | 0 | 0
68 | 1 | 0 | -0.5619 | -0.14422
69 | 0.99679 | -0.060628 | 0.0054649 | 0.0013696
70 | 0.98351 | -0.31444 | 0 | 0
71 | 0.98389 | -0.307 | 0.0025582 | 0.00064115
72 | 0.98286 | -0.32699 | 0.0012941 | 0.00032432
73 | 0.98553 | -0.27548 | 0.0025454 | 0.00063795
74 | 0.98517 | -0.2823 | 0.012709 | 0.0031851
75 | 0.99869 | -0.024775 | 0.0048458 | 0.0012145
76 | 0.99678 | -0.060905 | 0.0023985 | 0.00060112
77 | 0.98391 | -0.30673 | 0.00066265 | 0.00016607
78 | 0.98195 | -0.34478 | 0.0023973 | 0.00060083
79 | 0.98171 | -0.34941 | 0.0036475 | 0.00091415
80 | 0.98179 | -0.34783 | 0.0051941 | 0.0013018
81 | 0.97922 | -0.3979 | 0.0038736 | 0.00097081
82 | 0.97884 | -0.40533 | 0 | 0
83 | 0.97864 | -0.40916 | 0 | 0
84 | 0.9787 | -0.40808 | 0 | 0
85 | 0.97861 | -0.40987 | 0.0015625 | 0.00039159
86 | 0.97786 | -0.42444 | 0 | 0
87 | 0.97869 | -0.40833 | 0.0036684 | 0.00091938
88 | 0.97858 | -0.41035 | 0.0011013 | 0.00027602
89 | 0.97731 | -0.43533 | 0.0017686 | 0.00044324
90 | 0.97629 | -0.45535 | 0.0050597 | 0.0012681
91 | 0.9761 | -0.45892 | 0 | 0
92 | 0.97563 | -0.46827 | 0.0098622 | 0.0024717
93 | 0.97545 | -0.4717 | 0 | 0
94 | 0.97517 | -0.47731 | 0.0066515 | 0.001667
95 | 0.97495 | -0.48153 | 0.0056575 | 0.0014179
96 | 0.97669 | -0.44936 | 0.00092223 | 0.00023113
97 | 0.97671 | -0.44885 | 0.00053516 | 0.00013412
98 | 0.97673 | -0.44848 | 0 | 0
99 | 0.97665 | -0.45011 | 0 | 0
100 | 0.97683 | -0.44653 | 0.00053179 | 0.00013328
101 | 0.9766 | -0.45097 | 0.00049848 | 0.00012493
102 | 0.97654 | -0.45226 | 0.0014035 | 0.00035175
103 | 0.97704 | -0.44237 | 0.00053598 | 0.00013433
104 | 0.97655 | -0.45194 | 0.0014056 | 0.00035228
105 | 0.9765 | -0.45305 | 0.0014048 | 0.00035207
106 | 0.97706 | -0.44189 | 0.00023799 | 5.9646e-05
107 | 0.9855 | -0.27599 | 0.0024719 | 0.00061952
108 | 0.9842 | -0.30108 | 0 | 0
109 | 0.98341 | -0.31649 | 0 | 0
110 | 0.99586 | -0.07861 | 0.00096913 | 0.00024289
111 | 0.99583 | -0.079251 | 0.0011547 | 0.0002894
112 | 0.99578 | -0.080141 | 0.0007446 | 0.00018661
113 | 0.99845 | -0.029278 | 0.0015896 | 0.00039839
114 | 0.99709 | -0.05518 | 0.0018902 | 0.00047373
115 | 0.99575 | -0.080685 | 0.0051065 | 0.0012798
116 | 0.99862 | -0.02611 | 0.0056881 | 0.0014256
117 | 0.99703 | -0.056335 | 0.001623 | 0.00040675
118 | 0.98254 | -0.33341 | 0.0057887 | 0.0014508
119 | 0.98248 | -0.33468 | 0.0016642 | 0.00041709
120 | 0.98269 | -0.33054 | 0.0024569 | 0.00061576
121 | 0.98246 | -0.33498 | 0.0022052 | 0.00055267
122 | 0.98304 | -0.32368 | 0.0039601 | 0.0009925
123 | 0.98304 | -0.32366 | 0.0015388 | 0.00038565
124 | 0.98206 | -0.34253 | 0 | 0
125 | 0.97419 | -0.49651 | 0.0082912 | 0.002078
126 | 0.98093 | -0.3645 | 0.00090176 | 0.000226
127 | 0.98094 | -0.36434 | 0 | 0
128 | 0.98106 | -0.36192 | 0 | 0
129 | 0.98088 | -0.36548 | 0 | 0
130 | 0.97908 | -0.40042 | 0.0016527 | 0.00041422
131 | 0.98085 | -0.36609 | 0.002127 | 0.00053309
132 | 0.9818 | -0.34769 | 0.0062751 | 0.0015727
133 | 0.97758 | -0.42964 | 0.0014332 | 0.00035919
134 | 0.98159 | -0.35169 | 0 | 0
135 | 0.97709 | -0.43934 | 0.0014399 | 0.00036087
136 | 0.98077 | -0.36942 | 0.0019294 | 0.00048355
137 | 0.9806 | -0.37265 | 0.0019192 | 0.000481
138 | 0.98079 | -0.36892 | 0.0015016 | 0.00037634
139 | 0.98057 | -0.37318 | 0.0018969 | 0.00047542
140 | 0.981 | -0.36478 | 0 | 0
141 | 0.98052 | -0.37427 | 0.0019164 | 0.00048029
142 | 0.98198 | -0.34564 | 0.0026294 | 0.00065898
143 | 0.98052 | -0.37431 | 0.001928 | 0.00048321
144 | 0.9824 | -0.33747 | 0.00076529 | 0.0001918
145 | 0.98032 | -0.37802 | 0.0024889 | 0.00062378
146 | 0.97169 | -0.54587 | 0.035979 | 0.0090172
147 | 0.98645 | -0.259 | 0.0014044 | 0.00035197
148 | 0.97649 | -0.45312 | 0.0017355 | 0.00043496
149 | 0.97653 | -0.45252 | 0 | 0
150 | 0.9749 | -0.48224 | 0.0028156 | 0.00070565
151 | 0.97499 | -0.48049 | 0.0014384 | 0.0003605
152 | 0.97489 | -0.48235 | 0.0015165 | 0.00038007
153 | 0.97609 | -0.45894 | 0.001885 | 0.00047243
154 | 0.97334 | -0.51289 | 0.0059916 | 0.0015016
155 | 0.9727 | -0.52542 | 0 | 0
156 | 0.97248 | -0.52987 | 0 | 0
157 | 0.97079 | -0.56321 | 0.029999 | 0.0075185
158 | 0.97032 | -0.57248 | 0.0018619 | 0.00046664
159 | 0.97028 | -0.57345 | 0.0058222 | 0.0014592
160 | 0.97012 | -0.5766 | 0.0039816 | 0.00099789
161 | 0.9701 | -0.577 | 0.0018867 | 0.00047284
162 | 0.97006 | -0.57764 | 0.0029051 | 0.00072808
163 | 0.98077 | -0.36793 | 0.0011189 | 0.00028042
164 | 0.98075 | -0.36834 | 0.0036252 | 0.00090856
165 | 0.9809 | -0.36525 | 0 | 0
166 | 0.98114 | -0.36054 | 0.0011528 | 0.00028892
167 | 0.98116 | -0.36023 | 0.0054427 | 0.0013641
168 | 0.98216 | -0.34261 | 0.0041402 | 0.0010376
169 | 0.98231 | -0.33973 | 0.0014827 | 0.00037159
170 | 0.99998 | 149.9956 | 0 | 0

## res_line
| p_from_mw | q_from_mvar | p_to_mw | q_to_mvar | pl_mw | ql_mvar | i_from_ka | i_to_ka | i_ka | vm_from_pu | va_from_degree | vm_to_pu | va_to_degree | loading_percent
0 | -0.00078491 | -0.0001963 | 0.00078491 | 0.00019619 | 4.7783e-09 | -1.0658e-07 | 0.0012009 | 0.0012008 | 0.0012009 | 0.97248 | -0.53031 | 0.97249 | -0.53018 | 0.3299
1 | 0.00016969 | 4.2109e-05 | -0.00016969 | -4.2529e-05 | 8.5658e-10 | -4.2007e-07 | 0.0002595 | 0.00025965 | 0.00025965 | 0.97248 | -0.53031 | 0.97248 | -0.53041 | 0.071332
2 | -0.01769 | -0.004433 | 0.017704 | 0.0044412 | 1.3919e-05 | 8.2792e-06 | 0.027067 | 0.027067 | 0.027067 | 0.97249 | -0.53018 | 0.97332 | -0.51367 | 7.436
3 | -0.01831 | -0.0045932 | 0.018317 | 0.0045974 | 7.1351e-06 | 4.2645e-06 | 0.027994 | 0.027994 | 0.027994 | 0.97332 | -0.51367 | 0.97374 | -0.5055 | 7.6906
4 | -0.05755 | -0.01443 | 0.05762 | 0.014474 | 6.9673e-05 | 4.4291e-05 | 0.087948 | 0.087948 | 0.087948 | 0.97374 | -0.5055 | 0.97503 | -0.48013 | 24.1615
5 | 0.062989 | 0.015876 | -0.062838 | -0.015782 | 0.00015076 | 9.4298e-05 | 0.09591 | 0.095911 | 0.095911 | 0.97758 | -0.42998 | 0.97503 | -0.48013 | 13.1746
6 | -0.069286 | -0.017454 | 0.069321 | 0.017475 | 3.5021e-05 | 2.0729e-05 | 0.1055 | 0.10549 | 0.1055 | 0.97758 | -0.42998 | 0.97812 | -0.41942 | 7.2456
7 | 0.0052183 | 0.0013075 | -0.0052178 | -0.0013074 | 4.7003e-07 | 5.4347e-08 | 0.0079636 | 0.0079637 | 0.0079637 | 0.97503 | -0.48013 | 0.97493 | -0.48202 | 2.1878
8 | -0.091067 | -0.022925 | 0.091128 | 0.022963 | 6.1381e-05 | 3.7571e-05 | 0.13858 | 0.13858 | 0.13858 | 0.97812 | -0.41942 | 0.97884 | -0.40533 | 9.5176
9 | -0.0021908 | -0.00054906 | 0.0021908 | 0.00054899 | 3.0451e-08 | -7.1057e-08 | 0.0033439 | 0.0033439 | 0.0033439 | 0.97487 | -0.48322 | 0.97488 | -0.48293 | 0.91866
10 | -0.0026276 | -0.00065846 | 0.0026277 | 0.0006583 | 1.1366e-07 | -1.6222e-07 | 0.0040106 | 0.0040105 | 0.0040106 | 0.97488 | -0.48293 | 0.97493 | -0.48202 | 1.1018
11 | -0.0011375 | -0.00028507 | 0.0011375 | 0.00028464 | 4.0991e-08 | -4.3651e-07 | 0.0017262 | 0.001726 | 0.0017262 | 0.9805 | -0.37305 | 0.98054 | -0.3723 | 0.47423
12 | -0.010124 | -0.0025369 | 0.010126 | 0.0025379 | 1.9102e-06 | 9.5024e-07 | 0.015364 | 0.015364 | 0.015364 | 0.98054 | -0.3723 | 0.98075 | -0.36834 | 4.2208
13 | -0.0030624 | -0.00076752 | 0.0030628 | 0.0007672 | 3.2785e-07 | -3.1955e-07 | 0.0046058 | 0.0046056 | 0.0046058 | 0.9894 | -0.20209 | 0.98952 | -0.19985 | 1.2653
14 | -0.0067687 | -0.001696 | 0.0067698 | 0.0016963 | 1.0761e-06 | 3.3284e-07 | 0.010178 | 0.010178 | 0.010178 | 0.98952 | -0.19985 | 0.98969 | -0.19651 | 2.7963
15 | -0.0087561 | -0.0021945 | 0.0087584 | 0.0021955 | 2.2523e-06 | 9.8543e-07 | 0.013088 | 0.013088 | 0.013088 | 0.99552 | -0.085021 | 0.9958 | -0.079623 | 3.5956
16 | 0.13577 | 0.034728 | -0.13552 | -0.034569 | 0.00024836 | 0.00015874 | 0.20312 | 0.20312 | 0.20312 | 0.9958 | -0.079623 | 0.99381 | -0.11749 | 55.8035
17 | -0.14453 | -0.036923 | 0.14459 | 0.036962 | 6.0445e-05 | 3.8505e-05 | 0.21621 | 0.21621 | 0.21621 | 0.9958 | -0.079623 | 0.99626 | -0.070977 | 29.6995
18 | 0.12657 | 0.032129 | -0.12623 | -0.03191 | 0.00034343 | 0.00021947 | 0.19045 | 0.19045 | 0.19045 | 0.98969 | -0.19651 | 0.98676 | -0.25307 | 52.3201
19 | -0.13334 | -0.033825 | 0.13385 | 0.03415 | 0.00050872 | 0.00032514 | 0.20062 | 0.20062 | 0.20062 | 0.98969 | -0.19651 | 0.99381 | -0.11749 | 55.1163
20 | -0.15743 | -0.040182 | 0.15756 | 0.040266 | 0.00013404 | 8.4442e-05 | 0.2354 | 0.2354 | 0.2354 | 0.99626 | -0.070977 | 0.99718 | -0.053371 | 16.1673
21 | 0.012844 | 0.0032201 | -0.012842 | -0.0032189 | 2.2239e-06 | 1.2135e-06 | 0.019185 | 0.019185 | 0.019185 | 0.99626 | -0.070977 | 0.99607 | -0.074611 | 5.2705
22 | 0.054675 | 0.013765 | -0.054606 | -0.013721 | 6.9388e-05 | 4.4062e-05 | 0.082472 | 0.082472 | 0.082472 | 0.98676 | -0.25307 | 0.98539 | -0.27966 | 22.6572
23 | 0.071551 | 0.018144 | -0.071537 | -0.018136 | 1.3653e-05 | 8.6982e-06 | 0.10797 | 0.10797 | 0.10797 | 0.98676 | -0.25307 | 0.98655 | -0.25704 | 29.663
24 | -0.16452 | -0.042009 | 0.1646 | 0.042063 | 8.5662e-05 | 5.4034e-05 | 0.24577 | 0.24577 | 0.24577 | 0.99718 | -0.053371 | 0.99775 | -0.042604 | 16.8801
25 | 0.0069552 | 0.0017426 | -0.0069548 | -0.0017425 | 4.2825e-07 | 1.3578e-07 | 0.010379 | 0.010379 | 0.010379 | 0.99718 | -0.053371 | 0.99712 | -0.054664 | 2.8513
26 | 0.011422 | 0.002863 | -0.011421 | -0.0028623 | 1.2705e-06 | 6.6168e-07 | 0.017063 | 0.017063 | 0.017063 | 0.99607 | -0.074611 | 0.99595 | -0.076946 | 4.6877
27 | 0.043063 | 0.010828 | -0.043035 | -0.01081 | 2.8643e-05 | 1.8102e-05 | 0.065042 | 0.065042 | 0.065042 | 0.98539 | -0.27966 | 0.98467 | -0.29359 | 17.8687
28 | 0.0032487 | 0.00081359 | -0.0032485 | -0.00081372 | 1.6412e-07 | -1.2772e-07 | 0.0048998 | 0.0048999 | 0.0048999 | 0.98655 | -0.25704 | 0.9865 | -0.2581 | 1.3461
29 | 0.068288 | 0.017322 | -0.068049 | -0.017169 | 0.00023942 | 0.00015247 | 0.10307 | 0.10307 | 0.10307 | 0.98655 | -0.25704 | 0.98277 | -0.33024 | 28.317
30 | -0.16535 | -0.04225 | 0.16546 | 0.042317 | 0.00010663 | 6.7268e-05 | 0.24688 | 0.24688 | 0.24688 | 0.99775 | -0.042604 | 0.99845 | -0.029278 | 16.9563
31 | 0.0035133 | 0.00087995 | -0.0035132 | -0.00088001 | 8.6443e-08 | -5.4061e-08 | 0.0052428 | 0.0052428 | 0.0052428 | 0.99712 | -0.054664 | 0.99709 | -0.05518 | 1.4403
32 | 0.0079762 | 0.0019991 | -0.0079755 | -0.0019988 | 6.3238e-07 | 2.5021e-07 | 0.011917 | 0.011917 | 0.011917 | 0.99595 | -0.076946 | 0.99586 | -0.07861 | 3.2739
33 | 0.038169 | 0.0095909 | -0.038139 | -0.0095715 | 3.0723e-05 | 1.935e-05 | 0.05769 | 0.05769 | 0.05769 | 0.98467 | -0.29359 | 0.98381 | -0.31047 | 15.8488
34 | 0.0014044 | 0.00035155 | -0.0014044 | -0.00035197 | 6.0073e-08 | -4.1732e-07 | 0.0021183 | 0.0021184 | 0.0021184 | 0.9865 | -0.2581 | 0.98645 | -0.259 | 0.58198
35 | 0.06612 | 0.016686 | -0.066097 | -0.016671 | 2.2876e-05 | 1.4564e-05 | 0.10015 | 0.10015 | 0.10015 | 0.98277 | -0.33024 | 0.9824 | -0.33747 | 27.5146
36 | 0.0068031 | 0.001705 | -0.006803 | -0.001705 | 1.6947e-08 | 5.6079e-09 | 0.010378 | 0.010378 | 0.010378 | 0.97546 | -0.47354 | 0.97545 | -0.47359 | 2.851
37 | -0.0134 | -0.0033584 | 0.013405 | 0.0033609 | 4.4802e-06 | 2.5103e-06 | 0.020442 | 0.020441 | 0.020442 | 0.97546 | -0.47354 | 0.97581 | -0.46652 | 5.6158
38 | -0.013405 | -0.0033609 | 0.013408 | 0.0033625 | 2.7709e-06 | 1.5524e-06 | 0.020441 | 0.020441 | 0.020441 | 0.97581 | -0.46652 | 0.97603 | -0.46218 | 5.6158
39 | -0.019965 | -0.0050059 | 0.019971 | 0.0050098 | 6.5185e-06 | 3.9373e-06 | 0.030438 | 0.030438 | 0.030438 | 0.97603 | -0.46218 | 0.97638 | -0.45533 | 8.3622
40 | -0.003991 | -0.0010002 | 0.0039913 | 0.0010002 | 3.3065e-07 | -8.6067e-08 | 0.0060846 | 0.0060845 | 0.0060846 | 0.97602 | -0.46242 | 0.97611 | -0.46068 | 1.6716
41 | -0.010581 | -0.0026517 | 0.010584 | 0.002653 | 2.6952e-06 | 1.3795e-06 | 0.01613 | 0.01613 | 0.01613 | 0.97611 | -0.46068 | 0.97638 | -0.45533 | 4.4313
42 | -0.030555 | -0.0076629 | 0.030562 | 0.0076675 | 7.3328e-06 | 4.5802e-06 | 0.046568 | 0.046568 | 0.046568 | 0.97638 | -0.45533 | 0.97664 | -0.4503 | 12.7934
43 | -0.042373 | -0.010655 | 0.042393 | 0.010667 | 1.9679e-05 | 1.2436e-05 | 0.064435 | 0.064435 | 0.064435 | 0.97872 | -0.40932 | 0.97922 | -0.3996 | 17.702
44 | 0.042373 | 0.010655 | -0.042345 | -0.010637 | 2.7931e-05 | 1.7651e-05 | 0.064435 | 0.064435 | 0.064435 | 0.97872 | -0.40932 | 0.97802 | -0.42313 | 17.702
45 | -0.044416 | -0.011175 | 0.04444 | 0.01119 | 2.3963e-05 | 1.516e-05 | 0.06751 | 0.06751 | 0.06751 | 0.97922 | -0.3996 | 0.9798 | -0.38832 | 18.5467
46 | 0.04126 | 0.010365 | -0.041248 | -0.010358 | 1.2435e-05 | 7.8526e-06 | 0.062785 | 0.062785 | 0.062785 | 0.97802 | -0.42313 | 0.9777 | -0.42945 | 17.2486
47 | 0.00089955 | 0.00022517 | -0.00089953 | -0.00022544 | 1.576e-08 | -2.6988e-07 | 0.0013705 | 0.0013706 | 0.0013706 | 0.97664 | -0.4503 | 0.97662 | -0.45067 | 0.37653
48 | -0.031462 | -0.0078926 | 0.031477 | 0.0079021 | 1.5069e-05 | 9.4253e-06 | 0.047938 | 0.047938 | 0.047938 | 0.97664 | -0.4503 | 0.97715 | -0.44026 | 13.1699
49 | -0.048978 | -0.012327 | 0.049005 | 0.012344 | 2.6674e-05 | 1.6909e-05 | 0.074402 | 0.074402 | 0.074402 | 0.9798 | -0.38832 | 0.98038 | -0.37693 | 20.4401
50 | 0.040713 | 0.010224 | -0.040692 | -0.01021 | 2.0988e-05 | 1.3249e-05 | 0.061971 | 0.061971 | 0.061971 | 0.9777 | -0.42945 | 0.97715 | -0.44026 | 17.0251
51 | 0.0092156 | 0.0023083 | -0.0092149 | -0.002308 | 7.1702e-07 | 3.3728e-07 | 0.014033 | 0.014033 | 0.014033 | 0.97715 | -0.44026 | 0.97706 | -0.44189 | 3.8553
52 | 0.002489 | 0.00062356 | -0.0024889 | -0.00062378 | 1.2975e-07 | -2.2264e-07 | 0.0037778 | 0.0037779 | 0.0037779 | 0.98038 | -0.37693 | 0.98032 | -0.37802 | 1.0379
53 | -0.051494 | -0.012967 | 0.051524 | 0.012986 | 2.9922e-05 | 1.8986e-05 | 0.07818 | 0.07818 | 0.07818 | 0.98038 | -0.37693 | 0.981 | -0.36478 | 21.4779
54 | 0.0022719 | 0.00056915 | -0.0022718 | -0.00056937 | 1e-07 | -2.2209e-07 | 0.0034382 | 0.0034383 | 0.0034383 | 0.98324 | -0.32158 | 0.98319 | -0.3225 | 0.94459
55 | -0.0045197 | -0.0011325 | 0.00452 | 0.0011325 | 2.5733e-07 | -2.1352e-08 | 0.0068399 | 0.0068399 | 0.0068399 | 0.98324 | -0.32158 | 0.9833 | -0.32038 | 1.8791
56 | 0.029435 | 0.0073844 | -0.029422 | -0.0073764 | 1.2904e-05 | 8.0385e-06 | 0.044546 | 0.044546 | 0.044546 | 0.9833 | -0.32038 | 0.98283 | -0.32958 | 12.2379
57 | -0.033955 | -0.0085169 | 0.033971 | 0.0085269 | 1.6048e-05 | 1.0065e-05 | 0.051386 | 0.051386 | 0.051386 | 0.9833 | -0.32038 | 0.98381 | -0.31047 | 14.1169
58 | 0.022957 | 0.0057562 | -0.022952 | -0.0057529 | 5.5184e-06 | 3.3774e-06 | 0.034759 | 0.034759 | 0.034759 | 0.98283 | -0.32958 | 0.98257 | -0.33463 | 9.5491
59 | 0.014493 | 0.003633 | -0.014491 | -0.0036321 | 1.6138e-06 | 9.1968e-07 | 0.021949 | 0.021949 | 0.021949 | 0.98257 | -0.33463 | 0.98245 | -0.33696 | 6.0298
60 | 0.0084589 | 0.0021199 | -0.0084578 | -0.0021194 | 1.1092e-06 | 4.8161e-07 | 0.01281 | 0.01281 | 0.01281 | 0.98257 | -0.33463 | 0.98243 | -0.33738 | 3.5193
61 | 0.0047404 | 0.001188 | -0.00474 | -0.001188 | 3.3823e-07 | -5.0779e-09 | 0.0071797 | 0.0071798 | 0.0071798 | 0.98245 | -0.33696 | 0.98238 | -0.33846 | 1.9725
62 | 0.009751 | 0.0024441 | -0.0097491 | -0.0024432 | 1.8878e-06 | 9.1601e-07 | 0.014769 | 0.014769 | 0.014769 | 0.98245 | -0.33696 | 0.98225 | -0.34103 | 4.0574
63 | 0.004823 | 0.0012084 | -0.0048226 | -0.0012084 | 4.0906e-07 | 2.9827e-09 | 0.0073049 | 0.007305 | 0.007305 | 0.98243 | -0.33738 | 0.98234 | -0.33916 | 2.0069
64 | 0.0041405 | 0.0010376 | -0.0041402 | -0.0010376 | 3.1302e-07 | -6.8187e-08 | 0.0062724 | 0.0062725 | 0.0062725 | 0.98225 | -0.34103 | 0.98216 | -0.34261 | 1.7232
65 | 0.0014827 | 0.00037135 | -0.0014827 | -0.00037159 | 4.0012e-08 | -2.4219e-07 | 0.0022458 | 0.0022459 | 0.0022459 | 0.98234 | -0.33916 | 0.98231 | -0.33973 | 0.61702
66 | 0.34295 | 0.087939 | -0.34264 | -0.08774 | 0.00031151 | 0.00019871 | 0.51449 | 0.51449 | 0.51449 | 0.99325 | -0.12748 | 0.99227 | -0.14623 | 35.3357
67 | -0.3555 | -0.091085 | 0.35684 | 0.091943 | 0.0013457 | 0.0008586 | 0.53329 | 0.53329 | 0.53329 | 0.99325 | -0.12748 | 0.99736 | -0.049691 | 36.6272
68 | 0.33953 | 0.086961 | -0.33881 | -0.086503 | 0.00071709 | 0.00045742 | 0.50982 | 0.50983 | 0.50983 | 0.99227 | -0.14623 | 0.98998 | -0.18992 | 35.0155
69 | -0.3679 | -0.094716 | 0.36835 | 0.095003 | 0.0004491 | 0.00028659 | 0.54979 | 0.54979 | 0.54979 | 0.99736 | -0.049691 | 0.99869 | -0.024632 | 37.7604
70 | 0.011059 | 0.0027729 | -0.011058 | -0.0027724 | 1.1372e-06 | 5.8245e-07 | 0.0165 | 0.0165 | 0.0165 | 0.99736 | -0.049691 | 0.99725 | -0.051849 | 4.5329
71 | 0.3263 | 0.083368 | -0.32554 | -0.082881 | 0.00076479 | 0.00048773 | 0.49102 | 0.49103 | 0.49103 | 0.98998 | -0.18992 | 0.98744 | -0.23852 | 33.7243
72 | -0.36835 | -0.095003 | 0.36861 | 0.095169 | 0.00026102 | 0.00016657 | 0.54979 | 0.54979 | 0.54979 | 0.99869 | -0.024632 | 0.99946 | -0.010098 | 37.7603
73 | 0.011058 | 0.0027724 | -0.011054 | -0.0027703 | 4.0791e-06 | 2.0895e-06 | 0.0165 | 0.0165 | 0.0165 | 0.99725 | -0.051849 | 0.99685 | -0.059593 | 4.5329
74 | 0.32419 | 0.082543 | -0.32378 | -0.082285 | 0.00040534 | 0.00025849 | 0.489 | 0.489 | 0.489 | 0.98744 | -0.23852 | 0.9861 | -0.26448 | 33.585
75 | -0.38223 | -0.098582 | 0.38242 | 0.098702 | 0.00018813 | 0.00012008 | 0.57006 | 0.57006 | 0.57006 | 0.99946 | -0.010098 | 1 | 0 | 39.1525
76 | 0.0078638 | 0.0019708 | -0.0078635 | -0.0019707 | 3.8769e-07 | 1.5032e-07 | 0.011739 | 0.011739 | 0.011739 | 0.99685 | -0.059593 | 0.99679 | -0.060628 | 3.2249
77 | 0.1191 | 0.030255 | -0.11903 | -0.030216 | 6.303e-05 | 3.9279e-05 | 0.17986 | 0.17986 | 0.17986 | 0.9861 | -0.26448 | 0.98553 | -0.27548 | 12.3533
78 | 0.20469 | 0.052029 | -0.20451 | -0.051918 | 0.00017556 | 0.00011136 | 0.30913 | 0.30913 | 0.30913 | 0.9861 | -0.26448 | 0.98517 | -0.2823 | 21.2317
79 | 0.17783 | 0.045513 | -0.17762 | -0.045379 | 0.00021305 | 0.00013466 | 0.26495 | 0.26495 | 0.26495 | 1 | 0 | 0.99869 | -0.024775 | 18.197
80 | 0.0023985 | 0.00060105 | -0.0023985 | -0.00060112 | 3.1689e-08 | -6.5641e-08 | 0.0035805 | 0.0035805 | 0.0035805 | 0.99679 | -0.060628 | 0.99678 | -0.060905 | 0.98366
81 | -0.18829 | -0.047739 | 0.18835 | 0.047781 | 6.7306e-05 | 4.2627e-05 | 0.28507 | 0.28507 | 0.28507 | 0.98351 | -0.31444 | 0.98389 | -0.307 | 19.5788
82 | 0.18829 | 0.047739 | -0.18817 | -0.047667 | 0.00011354 | 7.1907e-05 | 0.28507 | 0.28507 | 0.28507 | 0.98351 | -0.31444 | 0.98286 | -0.32699 | 19.5788
83 | -0.19091 | -0.048423 | 0.19091 | 0.048424 | 2.522e-06 | 1.5977e-06 | 0.28894 | 0.28894 | 0.28894 | 0.98389 | -0.307 | 0.98391 | -0.30673 | 19.8445
84 | 0.18688 | 0.047343 | -0.18672 | -0.047242 | 0.00015954 | 0.00010103 | 0.28311 | 0.28311 | 0.28311 | 0.98286 | -0.32699 | 0.98195 | -0.34478 | 19.4443
85 | 0.11649 | 0.029578 | -0.11649 | -0.029576 | 2.8661e-06 | 1.784e-06 | 0.17602 | 0.17602 | 0.17602 | 0.98553 | -0.27548 | 0.9855 | -0.27599 | 12.0894
86 | 0.1918 | 0.048733 | -0.19158 | -0.04859 | 0.00022525 | 0.0001427 | 0.28994 | 0.28994 | 0.28994 | 0.98517 | -0.2823 | 0.98391 | -0.30673 | 19.9134
87 | 0.17277 | 0.044164 | -0.17276 | -0.044157 | 1.1154e-05 | 7.0446e-06 | 0.25773 | 0.25773 | 0.25773 | 0.99869 | -0.024775 | 0.99862 | -0.02611 | 17.7011
88 | 0.18432 | 0.046641 | -0.18429 | -0.046624 | 2.6952e-05 | 1.7063e-05 | 0.27948 | 0.27948 | 0.27948 | 0.98195 | -0.34478 | 0.98179 | -0.34783 | 19.1948
89 | -0.17909 | -0.045313 | 0.1791 | 0.045322 | 1.3642e-05 | 8.6312e-06 | 0.2716 | 0.2716 | 0.2716 | 0.98171 | -0.34941 | 0.98179 | -0.34783 | 18.6541
90 | 0.17544 | 0.044399 | -0.17503 | -0.044142 | 0.00040729 | 0.00025757 | 0.26608 | 0.26608 | 0.26608 | 0.98171 | -0.34941 | 0.97922 | -0.3979 | 18.2745
91 | 0.17116 | 0.043171 | -0.1711 | -0.043132 | 6.0799e-05 | 3.8429e-05 | 0.26019 | 0.26019 | 0.26019 | 0.97922 | -0.3979 | 0.97884 | -0.40533 | 17.8702
92 | 0.076301 | 0.01925 | -0.076287 | -0.019242 | 1.3999e-05 | 8.4019e-06 | 0.11604 | 0.11604 | 0.11604 | 0.97884 | -0.40533 | 0.97864 | -0.40916 | 7.9696
93 | 0.0036689 | 0.00091915 | -0.0036684 | -0.00091936 | 4.8176e-07 | -2.1073e-07 | 0.0055773 | 0.0055775 | 0.0055775 | 0.97884 | -0.40533 | 0.9787 | -0.40808 | 1.5323
94 | 0.0026639 | 0.0006672 | -0.0026638 | -0.00066732 | 8.9618e-08 | -1.2568e-07 | 0.0040503 | 0.0040504 | 0.0040504 | 0.97864 | -0.40916 | 0.97861 | -0.40987 | 1.1127
95 | 0.073623 | 0.018575 | -0.073569 | -0.018543 | 5.3828e-05 | 3.2151e-05 | 0.11199 | 0.11199 | 0.11199 | 0.97864 | -0.40916 | 0.97786 | -0.42444 | 7.6915
96 | 0.0036684 | 0.00091936 | -0.0036684 | -0.00091938 | 4.3121e-08 | -1.8853e-08 | 0.0055775 | 0.0055775 | 0.0055775 | 0.9787 | -0.40808 | 0.97869 | -0.40833 | 1.5323
97 | 0.0011014 | 0.00027573 | -0.0011013 | -0.00027602 | 2.5531e-08 | -2.8868e-07 | 0.0016746 | 0.0016747 | 0.0016747 | 0.97861 | -0.40987 | 0.97858 | -0.41035 | 0.46007
98 | 0.073569 | 0.018543 | -0.073531 | -0.01852 | 3.8294e-05 | 2.2874e-05 | 0.11199 | 0.11199 | 0.11199 | 0.97786 | -0.42444 | 0.97731 | -0.43533 | 7.6915
99 | 0.071762 | 0.018077 | -0.071694 | -0.018036 | 6.8656e-05 | 4.087e-05 | 0.1093 | 0.1093 | 0.1093 | 0.97731 | -0.43533 | 0.97629 | -0.45535 | 7.5067
100 | 0.066634 | 0.016768 | -0.066623 | -0.016761 | 1.1359e-05 | 6.6828e-06 | 0.10159 | 0.10159 | 0.10159 | 0.97629 | -0.45535 | 0.9761 | -0.45892 | 6.977
101 | 0.066623 | 0.016761 | -0.066593 | -0.016743 | 2.976e-05 | 1.7509e-05 | 0.10159 | 0.10159 | 0.10159 | 0.9761 | -0.45892 | 0.97563 | -0.46827 | 6.9771
102 | 0.056731 | 0.014272 | -0.056721 | -0.014266 | 9.299e-06 | 5.29e-06 | 0.086544 | 0.086544 | 0.086544 | 0.97563 | -0.46827 | 0.97545 | -0.4717 | 5.944
103 | 0.051061 | 0.012848 | -0.051047 | -0.01284 | 1.3675e-05 | 7.5523e-06 | 0.07791 | 0.077911 | 0.077911 | 0.97545 | -0.4717 | 0.97517 | -0.47731 | 5.351
104 | 0.0056602 | 0.0014184 | -0.0056575 | -0.0014179 | 2.6486e-06 | 5.1313e-07 | 0.0086343 | 0.0086347 | 0.0086347 | 0.97545 | -0.4717 | 0.97495 | -0.48153 | 2.3722
105 | 0.044396 | 0.011173 | -0.044355 | -0.011149 | 4.0694e-05 | 2.4866e-05 | 0.067761 | 0.067761 | 0.067761 | 0.97517 | -0.47731 | 0.97419 | -0.49651 | 9.3079
106 | -0.00092223 | -0.00023113 | 0.00092225 | 0.00023076 | 2.2684e-08 | -3.69e-07 | 0.0014051 | 0.0014049 | 0.0014051 | 0.97669 | -0.44936 | 0.97671 | -0.44885 | 0.386
107 | -0.0014574 | -0.00036489 | 0.0014574 | 0.00036473 | 2.5357e-08 | -1.5546e-07 | 0.0022202 | 0.0022202 | 0.0022202 | 0.97671 | -0.44885 | 0.97673 | -0.44848 | 0.60995
108 | 0.0064491 | 0.0016149 | -0.0064486 | -0.0016147 | 5.0087e-07 | 1.4738e-07 | 0.0098244 | 0.0098245 | 0.0098245 | 0.97673 | -0.44848 | 0.97665 | -0.45011 | 2.699
109 | -0.0079065 | -0.0019796 | 0.0079072 | 0.0019799 | 7.3616e-07 | 3.0176e-07 | 0.012045 | 0.012045 | 0.012045 | 0.97673 | -0.44848 | 0.97683 | -0.44653 | 3.309
110 | 0.00364 | 0.00091158 | -0.0036398 | -0.00091165 | 1.4812e-07 | -6.5911e-08 | 0.0055456 | 0.0055457 | 0.0055457 | 0.97665 | -0.45011 | 0.9766 | -0.45097 | 1.5235
111 | 0.0028086 | 0.00070312 | -0.0028083 | -0.00070346 | 2.8674e-07 | -3.3902e-07 | 0.0042789 | 0.0042791 | 0.0042791 | 0.97665 | -0.45011 | 0.97654 | -0.45226 | 1.1756
112 | -0.008439 | -0.0021132 | 0.0084407 | 0.0021139 | 1.6704e-06 | 7.3153e-07 | 0.012855 | 0.012854 | 0.012855 | 0.97683 | -0.44653 | 0.97704 | -0.44237 | 3.5315
113 | 0.0031414 | 0.00078672 | -0.0031412 | -0.00078684 | 1.4515e-07 | -1.1851e-07 | 0.0047862 | 0.0047862 | 0.0047862 | 0.9766 | -0.45097 | 0.97655 | -0.45194 | 1.3149
114 | 0.0014048 | 0.00035171 | -0.0014048 | -0.00035207 | 5.2931e-08 | -3.5152e-07 | 0.0021405 | 0.0021406 | 0.0021406 | 0.97654 | -0.45226 | 0.9765 | -0.45305 | 0.58808
115 | -0.0089767 | -0.0022482 | 0.0089769 | 0.0022483 | 2.034e-07 | 9.383e-08 | 0.013671 | 0.013671 | 0.013671 | 0.97704 | -0.44237 | 0.97706 | -0.44189 | 3.7557
116 | 0.0017356 | 0.00043455 | -0.0017355 | -0.00043475 | 4.789e-08 | -1.9782e-07 | 0.0026444 | 0.0026445 | 0.0026445 | 0.97655 | -0.45194 | 0.97653 | -0.45252 | 0.72652
117 | 0.11401 | 0.028957 | -0.11388 | -0.028869 | 0.00013752 | 8.7381e-05 | 0.17229 | 0.17229 | 0.17229 | 0.9855 | -0.27599 | 0.9842 | -0.30108 | 23.6661
118 | 0.11388 | 0.028869 | -0.11379 | -0.028816 | 8.4275e-05 | 5.384e-05 | 0.17229 | 0.17229 | 0.17229 | 0.9842 | -0.30108 | 0.98341 | -0.31649 | 47.3322
119 | 0.096167 | 0.024395 | -0.096047 | -0.024318 | 0.00012026 | 7.6772e-05 | 0.14562 | 0.14562 | 0.14562 | 0.98341 | -0.31649 | 0.98206 | -0.34253 | 40.0051
120 | 0.017625 | 0.0044206 | -0.017619 | -0.0044171 | 6.0154e-06 | 3.5639e-06 | 0.026671 | 0.026671 | 0.026671 | 0.98341 | -0.31649 | 0.98304 | -0.32366 | 7.3271
121 | 0.0070064 | 0.0017559 | -0.0070062 | -0.0017559 | 2.1369e-07 | 6.9116e-08 | 0.010469 | 0.010469 | 0.010469 | 0.99586 | -0.07861 | 0.99583 | -0.079251 | 2.8761
122 | 0.0058515 | 0.0014665 | -0.0058512 | -0.0014664 | 2.4827e-07 | 4.6231e-08 | 0.0087436 | 0.0087436 | 0.0087436 | 0.99583 | -0.079251 | 0.99578 | -0.080141 | 2.4021
123 | 0.0051066 | 0.0012798 | -0.0051065 | -0.0012798 | 1.3235e-07 | 5.8609e-09 | 0.0076309 | 0.007631 | 0.007631 | 0.99578 | -0.080141 | 0.99575 | -0.080685 | 2.0964
124 | -0.16705 | -0.042715 | 0.16707 | 0.042731 | 2.5611e-05 | 1.6161e-05 | 0.24925 | 0.24925 | 0.24925 | 0.99845 | -0.029278 | 0.99862 | -0.02611 | 17.119
125 | 0.001623 | 0.00040628 | -0.001623 | -0.00040675 | 8.9248e-08 | -4.7199e-07 | 0.002422 | 0.0024222 | 0.0024222 | 0.99709 | -0.05518 | 0.99703 | -0.056335 | 0.66543
126 | 0.0038696 | 0.0009696 | -0.0038694 | -0.00096968 | 2.3301e-07 | -8.0003e-08 | 0.0058603 | 0.0058604 | 0.0058604 | 0.98254 | -0.33341 | 0.98248 | -0.33468 | 1.61
127 | -0.0096583 | -0.0024204 | 0.0096596 | 0.002421 | 1.3234e-06 | 6.3803e-07 | 0.014627 | 0.014627 | 0.014627 | 0.98254 | -0.33341 | 0.98269 | -0.33054 | 4.0184
128 | 0.0022052 | 0.00055259 | -0.0022052 | -0.00055267 | 3.1331e-08 | -7.4795e-08 | 0.0033399 | 0.0033399 | 0.0033399 | 0.98248 | -0.33468 | 0.98246 | -0.33498 | 0.91756
129 | -0.012117 | -0.0030368 | 0.012121 | 0.0030389 | 3.9612e-06 | 2.1375e-06 | 0.018347 | 0.018347 | 0.018347 | 0.98269 | -0.33054 | 0.98304 | -0.32368 | 5.0405
130 | -0.016081 | -0.0040314 | 0.016081 | 0.0040314 | 1.7444e-08 | 1.0169e-08 | 0.024342 | 0.024342 | 0.024342 | 0.98304 | -0.32368 | 0.98304 | -0.32366 | 6.6872
131 | 0.027766 | 0.0069679 | -0.027759 | -0.0069636 | 6.8286e-06 | 4.2402e-06 | 0.042075 | 0.042075 | 0.042075 | 0.98206 | -0.34253 | 0.9818 | -0.34769 | 11.5589
132 | 0.068281 | 0.01735 | -0.068217 | -0.01731 | 6.3653e-05 | 4.0538e-05 | 0.10354 | 0.10354 | 0.10354 | 0.98206 | -0.34253 | 0.98106 | -0.36192 | 28.4463
133 | 0.036064 | 0.0090706 | -0.035979 | -0.0090172 | 8.4829e-05 | 5.3365e-05 | 0.055097 | 0.055097 | 0.055097 | 0.97419 | -0.49651 | 0.97169 | -0.54587 | 15.1366
134 | -0.00090176 | -0.000226 | 0.00090177 | 0.00022589 | 6.7692e-09 | -1.1745e-07 | 0.0013679 | 0.0013679 | 0.0013679 | 0.98093 | -0.3645 | 0.98094 | -0.36434 | 0.3758
135 | -0.003029 | -0.00075851 | 0.0030293 | 0.00075818 | 3.4961e-07 | -3.3387e-07 | 0.0045945 | 0.0045943 | 0.0045945 | 0.98094 | -0.36434 | 0.98106 | -0.36192 | 1.2622
136 | 0.0021272 | 0.00053263 | -0.0021271 | -0.00053293 | 1.1582e-07 | -3.0033e-07 | 0.0032267 | 0.0032268 | 0.0032268 | 0.98094 | -0.36434 | 0.98088 | -0.36548 | 0.88648
137 | 0.065188 | 0.016552 | -0.065067 | -0.016475 | 0.00012054 | 7.6732e-05 | 0.09895 | 0.09895 | 0.09895 | 0.98106 | -0.36192 | 0.97908 | -0.40042 | 27.1841
138 | 0.0021271 | 0.00053293 | -0.002127 | -0.00053309 | 6.1435e-08 | -1.5927e-07 | 0.0032268 | 0.0032269 | 0.0032269 | 0.98088 | -0.36548 | 0.98085 | -0.36609 | 0.8865
139 | 0.063415 | 0.016061 | -0.063326 | -0.016004 | 8.8847e-05 | 5.6542e-05 | 0.096438 | 0.096438 | 0.096438 | 0.97908 | -0.40042 | 0.97758 | -0.42964 | 26.4941
140 | 0.021484 | 0.005391 | -0.02148 | -0.0053885 | 4.0952e-06 | 2.4907e-06 | 0.032564 | 0.032564 | 0.032564 | 0.9818 | -0.34769 | 0.98159 | -0.35169 | 8.9462
141 | 0.061893 | 0.015645 | -0.061864 | -0.015627 | 2.8772e-05 | 1.8306e-05 | 0.094257 | 0.094257 | 0.094257 | 0.97758 | -0.42964 | 0.97709 | -0.43934 | 25.8948
142 | 0.02148 | 0.0053885 | -0.021472 | -0.0053831 | 8.7445e-06 | 5.3186e-06 | 0.032564 | 0.032564 | 0.032564 | 0.98159 | -0.35169 | 0.98116 | -0.36023 | 8.9462
143 | 0.060424 | 0.015266 | -0.060367 | -0.01523 | 5.6714e-05 | 3.6074e-05 | 0.092064 | 0.092064 | 0.092064 | 0.97709 | -0.43934 | 0.97609 | -0.45894 | 25.2924
144 | 0.0076621 | 0.0019203 | -0.0076609 | -0.0019199 | 1.1772e-06 | 4.6031e-07 | 0.011625 | 0.011625 | 0.011625 | 0.98077 | -0.36942 | 0.9806 | -0.37265 | 3.1937
145 | -0.0095915 | -0.0024039 | 0.0095917 | 0.002404 | 2.2834e-07 | 1.0985e-07 | 0.014552 | 0.014552 | 0.014552 | 0.98077 | -0.36942 | 0.98079 | -0.36892 | 3.9979
146 | 0.0057417 | 0.0014389 | -0.0057416 | -0.0014388 | 1.4415e-07 | 2.8377e-08 | 0.0087128 | 0.0087128 | 0.0087128 | 0.9806 | -0.37265 | 0.98057 | -0.37318 | 2.3936
147 | -0.011093 | -0.0027803 | 0.011096 | 0.0027815 | 2.1891e-06 | 1.1409e-06 | 0.01683 | 0.01683 | 0.01683 | 0.98079 | -0.36892 | 0.981 | -0.36478 | 4.6237
148 | 0.0038446 | 0.00096342 | -0.0038444 | -0.00096349 | 2.0052e-07 | -6.9822e-08 | 0.0058342 | 0.0058343 | 0.0058343 | 0.98057 | -0.37318 | 0.98052 | -0.37427 | 1.6028
149 | -0.06262 | -0.015768 | 0.062677 | 0.015804 | 5.7377e-05 | 3.6507e-05 | 0.09501 | 0.09501 | 0.09501 | 0.981 | -0.36478 | 0.98198 | -0.34564 | 26.1016
150 | 0.001928 | 0.0004832 | -0.001928 | -0.00048321 | 4.0047e-09 | -1.317e-08 | 0.002926 | 0.002926 | 0.002926 | 0.98052 | -0.37427 | 0.98052 | -0.37431 | 0.80384
151 | -0.065306 | -0.016463 | 0.065332 | 0.01648 | 2.554e-05 | 1.6257e-05 | 0.098994 | 0.098994 | 0.098994 | 0.98198 | -0.34564 | 0.9824 | -0.33747 | 27.1962
152 | -0.0017355 | -0.00043496 | 0.0017355 | 0.00043475 | 4.9684e-08 | -2.052e-07 | 0.0026446 | 0.0026445 | 0.0026446 | 0.97649 | -0.45312 | 0.97653 | -0.45252 | 0.72654
153 | -0.056979 | -0.014355 | 0.056984 | 0.014358 | 4.7847e-06 | 3.0412e-06 | 0.086995 | 0.086995 | 0.086995 | 0.9749 | -0.48224 | 0.97499 | -0.48049 | 23.8999
154 | 0.054163 | 0.01365 | -0.054163 | -0.01365 | 2.934e-07 | 1.8635e-07 | 0.082698 | 0.082698 | 0.082698 | 0.9749 | -0.48224 | 0.97489 | -0.48235 | 22.7192
155 | -0.058422 | -0.014719 | 0.058482 | 0.014757 | 6.0277e-05 | 3.8325e-05 | 0.089191 | 0.089191 | 0.089191 | 0.97499 | -0.48049 | 0.97609 | -0.45894 | 24.503
156 | 0.052646 | 0.01327 | -0.05257 | -0.013221 | 7.6804e-05 | 4.876e-05 | 0.080383 | 0.080383 | 0.080383 | 0.97489 | -0.48235 | 0.97334 | -0.51289 | 22.0834
157 | 0.046578 | 0.011719 | -0.04655 | -0.011701 | 2.7864e-05 | 1.7651e-05 | 0.071224 | 0.071224 | 0.071224 | 0.97334 | -0.51289 | 0.9727 | -0.52542 | 19.5669
158 | 0.04655 | 0.011701 | -0.04654 | -0.011695 | 9.8882e-06 | 6.2639e-06 | 0.071224 | 0.071224 | 0.071224 | 0.9727 | -0.52542 | 0.97248 | -0.52987 | 19.5669
159 | 0.04654 | 0.011695 | -0.046466 | -0.011648 | 7.3945e-05 | 4.6844e-05 | 0.071224 | 0.071224 | 0.071224 | 0.97248 | -0.52987 | 0.97079 | -0.56321 | 19.567
160 | 0.016467 | 0.0041298 | -0.01646 | -0.0041255 | 7.2666e-06 | 4.2748e-06 | 0.025241 | 0.025241 | 0.025241 | 0.97079 | -0.56321 | 0.97032 | -0.57248 | 6.9345
161 | 0.014598 | 0.0036589 | -0.014597 | -0.0036585 | 6.7625e-07 | 3.8835e-07 | 0.022386 | 0.022386 | 0.022386 | 0.97032 | -0.57248 | 0.97028 | -0.57345 | 6.15
162 | 0.0087749 | 0.0021993 | -0.0087735 | -0.0021987 | 1.316e-06 | 6.0295e-07 | 0.013457 | 0.013457 | 0.013457 | 0.97028 | -0.57345 | 0.97012 | -0.5766 | 3.6971
163 | 0.0047919 | 0.0012008 | -0.0047918 | -0.0012008 | 9.2495e-08 | 2.826e-09 | 0.0073501 | 0.0073501 | 0.0073501 | 0.97012 | -0.5766 | 0.9701 | -0.577 | 2.0193
164 | 0.0029052 | 0.00072799 | -0.0029051 | -0.00072808 | 8.7745e-08 | -8.932e-08 | 0.0044561 | 0.0044562 | 0.0044562 | 0.9701 | -0.577 | 0.97006 | -0.57764 | 1.2242
165 | 0.013752 | 0.0034466 | -0.013751 | -0.0034464 | 2.641e-07 | 1.4861e-07 | 0.020864 | 0.020864 | 0.020864 | 0.98077 | -0.36793 | 0.98075 | -0.36834 | 5.7319
166 | -0.01487 | -0.003727 | 0.014872 | 0.0037281 | 1.8991e-06 | 1.0899e-06 | 0.022562 | 0.022561 | 0.022562 | 0.98077 | -0.36793 | 0.9809 | -0.36525 | 6.1982
167 | -0.014872 | -0.0037281 | 0.014876 | 0.00373 | 3.3427e-06 | 1.9182e-06 | 0.022561 | 0.022561 | 0.022561 | 0.9809 | -0.36525 | 0.98114 | -0.36054 | 6.1982
168 | -0.016029 | -0.0040189 | 0.016029 | 0.0040191 | 2.3047e-07 | 1.3437e-07 | 0.02431 | 0.02431 | 0.02431 | 0.98114 | -0.36054 | 0.98116 | -0.36023 | 6.6785

## res_trafo
| p_hv_mw | q_hv_mvar | p_lv_mw | q_lv_mvar | pl_mw | ql_mvar | i_hv_ka | i_lv_ka | vm_hv_pu | va_hv_degree | vm_lv_pu | va_lv_degree | loading_percent
0 | -1.2729e-15 | -1.3162e-15 | 0.00165 | 1.2699e-07 | 0.00165 | 1.2699e-07 | 5.2857e-17 | 0.0023815 | 0.99998 | 149.9956 | 1 | 0 | 0.2619

## res_ext_grid
| p_mw | q_mvar
0 | 0.5619 | 0.14422

## res_load
| p_mw | q_mvar
0 | 0.00061522 | 0.00015419
1 | 0.016905 | 0.0042368
2 | 0.00016969 | 4.2529e-05
3 | 0.0006062 | 0.00015193
4 | 0.039233 | 0.0098328
5 | 0.0062969 | 0.0015782
6 | 0.021746 | 0.00545
7 | 0.0021908 | 0.00054906
8 | 0.00043681 | 0.00010948
9 | 0.0025901 | 0.00064913
10 | 0.0011375 | 0.00028507
11 | 0.0089867 | 0.0022523
12 | 0.0030624 | 0.00076752
13 | 0.0037059 | 0.00092879
14 | 0.0087561 | 0.0021945
15 | 0.0016706 | 0.00041869
16 | 0.0014202 | 0.00035593
17 | 0.011543 | 0.0028929
18 | 0.00074436 | 0.00018655
19 | 0.0034415 | 0.00086252
20 | 0.0034444 | 0.00086326
21 | 0.0048653 | 0.0012194
22 | 0.0018441 | 0.00046217
23 | 0.0019289 | 0.00048343
24 | 0.0065972 | 0.0016534
25 | 0.006803 | 0.001705
26 | 0.0065573 | 0.0016434
27 | 0.003991 | 0.0010002
28 | 0.0065896 | 0.0016515
29 | 0.0020235 | 0.00050714
30 | 0.0010849 | 0.00027191
31 | 0.004538 | 0.0011373
32 | 0.00053444 | 0.00013394
33 | 0.00089953 | 0.00022544
34 | 0.0022478 | 0.00056335
35 | 0.0022718 | 0.00056937
36 | 0.0064643 | 0.0016201
37 | 0.004168 | 0.0010446
38 | 0.0036348 | 0.00091097
39 | 0.00474 | 0.001188
40 | 0.0056086 | 0.0014057
41 | 0.0033399 | 0.00083706
42 | 0.012552 | 0.0031459
43 | 0.0031099 | 0.00077941
44 | 0.012508 | 0.0031348
45 | 0.0013462 | 0.00033739
46 | 0.013616 | 0.0034124
47 | 0.0031897 | 0.00079942
48 | 0.0054649 | 0.0013696
49 | 0.0025582 | 0.00064115
50 | 0.0012941 | 0.00032432
51 | 0.0025454 | 0.00063795
52 | 0.012709 | 0.0031851
53 | 0.0048458 | 0.0012145
54 | 0.0023985 | 0.00060112
55 | 0.00066265 | 0.00016607
56 | 0.0023973 | 0.00060083
57 | 0.0036475 | 0.00091415
58 | 0.0051941 | 0.0013018
59 | 0.0038736 | 0.00097081
60 | 0.0015625 | 0.00039159
61 | 0.0036684 | 0.00091938
62 | 0.0011013 | 0.00027602
63 | 0.0017686 | 0.00044324
64 | 0.0050597 | 0.0012681
65 | 0.0098622 | 0.0024717
66 | 0.0066515 | 0.001667
67 | 0.0056575 | 0.0014179
68 | 0.00092223 | 0.00023113
69 | 0.00053516 | 0.00013412
70 | 0.00053179 | 0.00013328
71 | 0.00049848 | 0.00012493
72 | 0.0014035 | 0.00035175
73 | 0.00053598 | 0.00013433
74 | 0.0014056 | 0.00035228
75 | 0.0014048 | 0.00035207
76 | 0.00023799 | 5.9646e-05
77 | 0.0024719 | 0.00061952
78 | 0.00096913 | 0.00024289
79 | 0.0011547 | 0.0002894
80 | 0.0007446 | 0.00018661
81 | 0.0015896 | 0.00039839
82 | 0.0018902 | 0.00047373
83 | 0.0051065 | 0.0012798
84 | 0.0056881 | 0.0014256
85 | 0.001623 | 0.00040675
86 | 0.0057887 | 0.0014508
87 | 0.0016642 | 0.00041709
88 | 0.0024569 | 0.00061576
89 | 0.0022052 | 0.00055267
90 | 0.0039601 | 0.0009925
91 | 0.0015388 | 0.00038565
92 | 0.0082912 | 0.002078
93 | 0.00090176 | 0.000226
94 | 0.0016527 | 0.00041422
95 | 0.002127 | 0.00053309
96 | 0.0062751 | 0.0015727
97 | 0.0014332 | 0.00035919
98 | 0.0014399 | 0.00036087
99 | 0.0019294 | 0.00048355
100 | 0.0019192 | 0.000481
101 | 0.0015016 | 0.00037634
102 | 0.0018969 | 0.00047542
103 | 0.0019164 | 0.00048029
104 | 0.0026294 | 0.00065898
105 | 0.001928 | 0.00048321
106 | 0.00076529 | 0.0001918
107 | 0.0024889 | 0.00062378
108 | 0.035979 | 0.0090172
109 | 0.0014044 | 0.00035197
110 | 0.0017355 | 0.00043496
111 | 0.0028156 | 0.00070565
112 | 0.0014384 | 0.0003605
113 | 0.0015165 | 0.00038007
114 | 0.001885 | 0.00047243
115 | 0.0059916 | 0.0015016
116 | 0.029999 | 0.0075185
117 | 0.0018619 | 0.00046664
118 | 0.0058222 | 0.0014592
119 | 0.0039816 | 0.00099789
120 | 0.0018867 | 0.00047284
121 | 0.0029051 | 0.00072808
122 | 0.0011189 | 0.00028042
123 | 0.0036252 | 0.00090856
124 | 0.0011528 | 0.00028892
125 | 0.0054427 | 0.0013641
126 | 0.0041402 | 0.0010376
127 | 0.0014827 | 0.00037159

## dtypes
| element | column | dtype
0 | bus | name | object
1 | bus | vn_kv | float64
2 | bus | type | object
3 | bus | zone | object
4 | bus | in_service | bool
5 | load | name | object
6 | load | bus | uint32
7 | load | p_mw | float64
8 | load | q_mvar | float64
9 | load | const_z_percent | float64
10 | load | const_i_percent | float64
11 | load | sn_mva | float64
12 | load | scaling | float64
13 | load | in_service | bool
14 | load | type | object
15 | ext_grid | name | object
16 | ext_grid | bus | uint32
17 | ext_grid | vm_pu | float64
18 | ext_grid | va_degree | float64
19 | ext_grid | slack_weight | float64
20 | ext_grid | in_service | bool
21 | line | name | object
22 | line | std_type | object
23 | line | from_bus | uint32
24 | line | to_bus | uint32
25 | line | length_km | float64
26 | line | r_ohm_per_km | float64
27 | line | x_ohm_per_km | float64
28 | line | c_nf_per_km | float64
29 | line | g_us_per_km | float64
30 | line | max_i_ka | float64
31 | line | df | float64
32 | line | parallel | uint32
33 | line | type | object
34 | line | in_service | bool
35 | trafo | name | object
36 | trafo | std_type | object
37 | trafo | hv_bus | uint32
38 | trafo | lv_bus | uint32
39 | trafo | sn_mva | float64
40 | trafo | vn_hv_kv | float64
41 | trafo | vn_lv_kv | float64
42 | trafo | vk_percent | float64
43 | trafo | vkr_percent | float64
44 | trafo | pfe_kw | float64
45 | trafo | i0_percent | float64
46 | trafo | shift_degree | float64
47 | trafo | tap_side | object
48 | trafo | tap_neutral | int32
49 | trafo | tap_min | int32
50 | trafo | tap_max | int32
51 | trafo | tap_step_percent | float64
52 | trafo | tap_step_degree | float64
53 | trafo | tap_pos | int32
54 | trafo | tap_phase_shifter | bool
55 | trafo | parallel | uint32
56 | trafo | df | float64
57 | trafo | in_service | bool
58 | line_geodata | coords | object
59 | bus_geodata | x | float64
60 | bus_geodata | y | float64
61 | bus_geodata | coords | object
62 | res_bus | vm_pu | float64
63 | res_bus | va_degree | float64
64 | res_bus | p_mw | float64
65 | res_bus | q_mvar | float64
66 | res_line | p_from_mw | float64
67 | res_line | q_from_mvar | float64
68 | res_line | p_to_mw | float64
69 | res_line | q_to_mvar | float64
70 | res_line | pl_mw | float64
71 | res_line | ql_mvar | float64
72 | res_line | i_from_ka | float64
73 | res_line | i_to_ka | float64
74 | res_line | i_ka | float64
75 | res_line | vm_from_pu | float64
76 | res_line | va_from_degree | float64
77 | res_line | vm_to_pu | float64
78 | res_line | va_to_degree | float64
79 | res_line | loading_percent | float64
80 | res_trafo | p_hv_mw | float64
81 | res_trafo | q_hv_mvar | float64
82 | res_trafo | p_lv_mw | float64
83 | res_trafo | q_lv_mvar | float64
84 | res_trafo | pl_mw | float64
85 | res_trafo | ql_mvar | float64
86 | res_trafo | i_hv_ka | float64
87 | res_trafo | i_lv_ka | float64
88 | res_trafo | vm_hv_pu | float64
89 | res_trafo | va_hv_degree | float64
90 | res_trafo | vm_lv_pu | float64
91 | res_trafo | va_lv_degree | float64
92 | res_trafo | loading_percent | float64
93 | res_ext_grid | p_mw | float64
94 | res_ext_grid | q_mvar | float64
95 | res_load | p_mw | float64
96 | res_load | q_mvar | float64

## parameters
| version | format_version | converged | OPF_converged | name | f_hz | sn_mva
0 | 2.14.6 | 2.14.0 | TRUE | FALSE |  | 50 | 1