## bus
| name | vn_kv | type | zone | in_service
0 | bus_LV_2532-8_0_5_node_0 | 0.4 | n |  | TRUE
1 | bus_LV_2532-8_0_5_node_1 | 0.4 | n |  | TRUE
2 | bus_LV_2532-8_0_5_node_3 | 0.4 | n |  | TRUE
3 | bus_LV_2532-8_0_5_node_4 | 0.4 | n |  | TRUE
4 | bus_LV_2532-8_0_5_node_28 | 0.4 | n |  | TRUE
5 | bus_LV_2532-8_0_5_node_61 | 0.4 | n |  | TRUE
6 | bus_LV_2532-8_0_5_node_5 | 0.4 | n |  | TRUE
7 | bus_LV_2532-8_0_5_node_6 | 0.4 | n |  | TRUE
8 | bus_LV_2532-8_0_5_node_40 | 0.4 | n |  | TRUE
9 | bus_LV_2532-8_0_5_node_29 | 0.4 | n |  | TRUE
10 | bus_LV_2532-8_0_5_node_42 | 0.4 | n |  | TRUE
11 | bus_LV_2532-8_0_5_node_59 | 0.4 | n |  | TRUE
12 | bus_LV_2532-8_0_5_node_41 | 0.4 | n |  | TRUE
13 | bus_LV_2532-8_0_5_node_7 | 0.4 | n |  | TRUE
14 | bus_LV_2532-8_0_5_node_8 | 0.4 | n |  | TRUE
15 | bus_LV_2532-8_0_5_node_9 | 0.4 | n |  | TRUE
16 | bus_LV_2532-8_0_5_node_11 | 0.4 | n |  | TRUE
17 | bus_LV_2532-8_0_5_node_12 | 0.4 | n |  | TRUE
18 | bus_LV_2532-8_0_5_node_10 | 0.4 | n |  | TRUE
19 | bus_LV_2532-8_0_5_node_90 | 0.4 | n |  | TRUE
20 | bus_LV_2532-8_0_5_node_87 | 0.4 | n |  | TRUE
21 | bus_LV_2532-8_0_5_node_83 | 0.4 | n |  | TRUE
22 | bus_LV_2532-8_0_5_node_91 | 0.4 | n |  | TRUE
23 | bus_LV_2532-8_0_5_node_13 | 0.4 | n |  | TRUE
24 | bus_LV_2532-8_0_5_node_72 | 0.4 | n |  | TRUE
25 | bus_LV_2532-8_0_5_node_103 | 0.4 | n |  | TRUE
26 | bus_LV_2532-8_0_5_node_33 | 0.4 | n |  | TRUE
27 | bus_LV_2532-8_0_5_node_88 | 0.4 | n |  | TRUE
28 | bus_LV_2532-8_0_5_node_18 | 0.4 | n |  | TRUE
29 | bus_LV_2532-8_0_5_node_92 | 0.4 | n |  | TRUE
30 | bus_LV_2532-8_0_5_node_74 | 0.4 | n |  | TRUE
31 | bus_LV_2532-8_0_5_node_14 | 0.4 | n |  | TRUE
32 | bus_LV_2532-8_0_5_node_15 | 0.4 | n |  | TRUE
33 | bus_LV_2532-8_0_5_node_16 | 0.4 | n |  | TRUE
34 | bus_LV_2532-8_0_5_node_17 | 0.4 | n |  | TRUE
35 | bus_LV_2532-8_0_5_node_58 | 0.4 | n |  | TRUE
36 | bus_LV_2532-8_0_5_node_25 | 0.4 | n |  | TRUE
37 | bus_LV_2532-8_0_5_node_53 | 0.4 | n |  | TRUE
38 | bus_LV_2532-8_0_5_node_27 | 0.4 | n |  | TRUE
39 | bus_LV_2532-8_0_5_node_104 | 0.4 | n |  | TRUE
40 | bus_LV_2532-8_0_5_node_24 | 0.4 | n |  | TRUE
41 | bus_LV_2532-8_0_5_node_19 | 0.4 | n |  | TRUE
42 | bus_LV_2532-8_0_5_node_20 | 0.4 | n |  | TRUE
43 | bus_LV_2532-8_0_5_node_21 | 0.4 | n |  | TRUE
44 | bus_LV_2532-8_0_5_node_22 | 0.4 | n |  | TRUE
45 | bus_LV_2532-8_0_5_node_23 | 0.4 | n |  | TRUE
46 | bus_LV_2532-8_0_5_node_45 | 0.4 | n |  | TRUE
47 | bus_LV_2532-8_0_5_node_75 | 0.4 | n |  | TRUE
48 | bus_LV_2532-8_0_5_node_47 | 0.4 | n |  | TRUE
49 | bus_LV_2532-8_0_5_node_44 | 0.4 | n |  | TRUE
50 | bus_LV_2532-8_0_5_node_76 | 0.4 | n |  | TRUE
51 | bus_LV_2532-8_0_5_node_26 | 0.4 | n |  | TRUE
52 | bus_LV_2532-8_0_5_node_30 | 0.4 | n |  | TRUE
53 | bus_LV_2532-8_0_5_node_31 | 0.4 | n |  | TRUE
54 | bus_LV_2532-8_0_5_node_35 | 0.4 | n |  | TRUE
55 | bus_LV_2532-8_0_5_node_36 | 0.4 | n |  | TRUE
56 | bus_LV_2532-8_0_5_node_37 | 0.4 | n |  | TRUE
57 | bus_LV_2532-8_0_5_node_38 | 0.4 | n |  | TRUE
58 | bus_LV_2532-8_0_5_node_39 | 0.4 | n |  | TRUE
59 | bus_LV_2532-8_0_5_node_118 | 0.4 | n |  | TRUE
60 | bus_LV_2532-8_0_5_node_125 | 0.4 | n |  | TRUE
61 | bus_LV_2532-8_0_5_node_43 | 0.4 | n |  | TRUE
62 | bus_LV_2532-8_0_5_node_73 | 0.4 | n |  | TRUE
63 | bus_LV_2532-8_0_5_node_101 | 0.4 | n |  | TRUE
64 | bus_LV_2532-8_0_5_node_71 | 0.4 | n |  | TRUE
65 | bus_LV_2532-8_0_5_node_99 | 0.4 | n |  | TRUE
66 | bus_LV_2532-8_0_5_node_50 | 0.4 | n |  | TRUE
67 | bus_LV_2532-8_0_5_node_48 | 0.4 | n |  | TRUE
68 | bus_LV_2532-8_0_5_node_63 | 0.4 | n |  | TRUE
69 | bus_LV_2532-8_0_5_node_62 | 0.4 | n |  | TRUE
70 | bus_LV_2532-8_0_5_node_69 | 0.4 | n |  | TRUE
71 | bus_LV_2532-8_0_5_node_49 | 0.4 | n |  | TRUE
72 | bus_LV_2532-8_0_5_node_52 | 0.4 | n |  | TRUE
73 | bus_LV_2532-8_0_5_node_97 | 0.4 | n |  | TRUE
74 | bus_LV_2532-8_0_5_node_96 | 0.4 | n |  | TRUE
75 | bus_LV_2532-8_0_5_node_56 | 0.4 | n |  | TRUE
76 | bus_LV_2532-8_0_5_node_55 | 0.4 | n |  | TRUE
77 | bus_LV_2532-8_0_5_node_54 | 0.4 | n |  | TRUE
78 | bus_LV_2532-8_0_5_node_57 | 0.4 | n |  | TRUE
79 | bus_LV_2532-8_0_5_node_94 | 0.4 | n |  | TRUE
80 | bus_LV_2532-8_0_5_node_95 | 0.4 | n |  | TRUE
81 | bus_LV_2532-8_0_5_node_68 | 0.4 | n |  | TRUE
82 | bus_LV_2532-8_0_5_node_80 | 0.4 | n |  | TRUE
83 | bus_LV_2532-8_0_5_node_60 | 0.4 | n |  | TRUE
84 | bus_LV_2532-8_0_5_node_64 | 0.4 | n |  | TRUE
85 | bus_LV_2532-8_0_5_node_65 | 0.4 | n |  | TRUE
86 | bus_LV_2532-8_0_5_node_67 | 0.4 | n |  | TRUE
87 | bus_LV_2532-8_0_5_node_66 | 0.4 | n |  | TRUE
88 | bus_LV_2532-8_0_5_node_85 | 0.4 | n |  | TRUE
89 | bus_LV_2532-8_0_5_node_112 | 0.4 | n |  | TRUE
90 | bus_LV_2532-8_0_5_node_84 | 0.4 | n |  | TRUE
91 | bus_LV_2532-8_0_5_node_110 | 0.4 | n |  | TRUE
92 | bus_LV_2532-8_0_5_node_70 | 0.4 | n |  | TRUE
93 | bus_LV_2532-8_0_5_node_77 | 0.4 | n |  | TRUE
94 | bus_LV_2532-8_0_5_node_78 | 0.4 | n |  | TRUE
95 | bus_LV_2532-8_0_5_node_116 | 0.4 | n |  | TRUE
96 | bus_LV_2532-8_0_5_node_113 | 0.4 | n |  | TRUE
97 | bus_LV_2532-8_0_5_node_86 | 0.4 | n |  | TRUE
98 | bus_LV_2532-8_0_5_node_89 | 0.4 | n |  | TRUE
99 | bus_LV_2532-8_0_5_node_109 | 0.4 | n |  | TRUE
100 | bus_LV_2532-8_0_5_node_93 | 0.4 | n |  | TRUE
101 | bus_LV_2532-8_0_5_node_121 | 0.4 | n |  | TRUE
102 | bus_LV_2532-8_0_5_node_123 | 0.4 | n |  | TRUE
103 | bus_LV_2532-8_0_5_node_120 | 0.4 | n |  | TRUE
104 | bus_LV_2532-8_0_5_node_124 | 0.4 | n |  | TRUE
105 | bus_LV_2532-8_0_5_node_98 | 0.4 | n |  | TRUE
106 | bus_LV_2532-8_0_5_node_102 | 0.4 | n |  | TRUE
107 | bus_LV_2532-8_0_5_node_105 | 0.4 | n |  | TRUE
108 | bus_LV_2532-8_0_5_node_107 | 0.4 | n |  | TRUE
109 | bus_LV_2532-8_0_5_node_108 | 0.4 | n |  | TRUE
110 | bus_LV_2532-8_0_5_node_117 | 0.4 | n |  | TRUE
111 | bus_LV_2532-8_0_5_node_114 | 0.4 | n |  | TRUE
112 | bus_LV_2532-8_0_5_node_115 | 0.4 | n |  | TRUE
113 | bus_LV_2532-8_0_5_node_111 | 0.4 | n |  | TRUE
114 | bus_LV_2532-8_0_5_node_122 | 0.4 | n |  | TRUE
115 | bus_MV_392_1_node_169 | 20 | n |  | TRUE

## load
| name | bus | p_mw | q_mvar | const_z_percent | const_i_percent | sn_mva | scaling | in_service | type
0 | LV_2532-8_0_5_load_0 | 0 | 0.0022446 | 0.00056254 | 0 | 0 |  | 1 | TRUE | wye
1 | LV_2532-8_0_5_load_3 | 2 | 0.0022392 | 0.0005612 | 0 | 0 |  | 1 | TRUE | wye
2 | LV_2532-8_0_5_load_4 | 3 | 0.0022497 | 0.00056384 | 0 | 0 |  | 1 | TRUE | wye
3 | LV_2532-8_0_5_load_28 | 4 | 0.0050999 | 0.0012782 | 0 | 0 |  | 1 | TRUE | wye
4 | LV_2532-8_0_5_load_5 | 6 | 0.0063445 | 0.0015901 | 0 | 0 |  | 1 | TRUE | wye
5 | LV_2532-8_0_5_load_40 | 8 | 0.0057131 | 0.0014318 | 0 | 0 |  | 1 | TRUE | wye
6 | LV_2532-8_0_5_load_29 | 9 | 0.0021818 | 0.00054682 | 0 | 0 |  | 1 | TRUE | wye
7 | LV_2532-8_0_5_load_42 | 10 | 0.0030928 | 0.00077512 | 0 | 0 |  | 1 | TRUE | wye
8 | LV_2532-8_0_5_load_59 | 11 | 0.0041078 | 0.0010295 | 0 | 0 |  | 1 | TRUE | wye
9 | LV_2532-8_0_5_load_7 | 13 | 0.02457 | 0.0061579 | 0 | 0 |  | 1 | TRUE | wye
10 | LV_2532-8_0_5_load_12 | 17 | 0.0028179 | 0.00070624 | 0 | 0 |  | 1 | TRUE | wye
11 | LV_2532-8_0_5_load_87 | 20 | 0.001711 | 0.00042881 | 0 | 0 |  | 1 | TRUE | wye
12 | LV_2532-8_0_5_load_83 | 21 | 0.0024784 | 0.00062114 | 0 | 0 |  | 1 | TRUE | wye
13 | LV_2532-8_0_5_load_91 | 22 | 0.0024538 | 0.00061498 | 0 | 0 |  | 1 | TRUE | wye
14 | LV_2532-8_0_5_load_103 | 25 | 0.0062884 | 0.001576 | 0 | 0 |  | 1 | TRUE | wye
15 | LV_2532-8_0_5_load_33 | 26 | 0.0076724 | 0.0019229 | 0 | 0 |  | 1 | TRUE | wye
16 | LV_2532-8_0_5_load_88 | 27 | 0.0022956 | 0.00057533 | 0 | 0 |  | 1 | TRUE | wye
17 | LV_2532-8_0_5_load_92 | 29 | 0.0032302 | 0.00080957 | 0 | 0 |  | 1 | TRUE | wye
18 | LV_2532-8_0_5_load_14 | 31 | 0.0014656 | 0.00036731 | 0 | 0 |  | 1 | TRUE | wye
19 | LV_2532-8_0_5_load_15 | 32 | 0.01199 | 0.003005 | 0 | 0 |  | 1 | TRUE | wye
20 | LV_2532-8_0_5_load_16 | 33 | 0.0014194 | 0.00035575 | 0 | 0 |  | 1 | TRUE | wye
21 | LV_2532-8_0_5_load_58 | 35 | 0.0019952 | 0.00050004 | 0 | 0 |  | 1 | TRUE | wye
22 | LV_2532-8_0_5_load_53 | 37 | 0.0015203 | 0.00038103 | 0 | 0 |  | 1 | TRUE | wye
23 | LV_2532-8_0_5_load_104 | 39 | 0.0026153 | 0.00065544 | 0 | 0 |  | 1 | TRUE | wye
24 | LV_2532-8_0_5_load_24 | 40 | 0.002065 | 0.00051754 | 0 | 0 |  | 1 | TRUE | wye
25 | LV_2532-8_0_5_load_19 | 41 | 0.0021588 | 0.00054104 | 0 | 0 |  | 1 | TRUE | wye
26 | LV_2532-8_0_5_load_20 | 42 | 0.0038174 | 0.00095674 | 0 | 0 |  | 1 | TRUE | wye
27 | LV_2532-8_0_5_load_21 | 43 | 0.0025149 | 0.00063028 | 0 | 0 |  | 1 | TRUE | wye
28 | LV_2532-8_0_5_load_22 | 44 | 0.0028021 | 0.00070227 | 0 | 0 |  | 1 | TRUE | wye
29 | LV_2532-8_0_5_load_75 | 47 | 0.0019269 | 0.00048292 | 0 | 0 |  | 1 | TRUE | wye
30 | LV_2532-8_0_5_load_44 | 49 | 0.003361 | 0.00084235 | 0 | 0 |  | 1 | TRUE | wye
31 | LV_2532-8_0_5_load_76 | 50 | 0.0027979 | 0.00070122 | 0 | 0 |  | 1 | TRUE | wye
32 | LV_2532-8_0_5_load_26 | 51 | 0.001983 | 0.000497 | 0 | 0 |  | 1 | TRUE | wye
33 | LV_2532-8_0_5_load_30 | 52 | 0.005158 | 0.0012927 | 0 | 0 |  | 1 | TRUE | wye
34 | LV_2532-8_0_5_load_35 | 54 | 0.0734 | 0.018396 | 0 | 0 |  | 1 | TRUE | wye
35 | LV_2532-8_0_5_load_36 | 55 | 0.0013835 | 0.00034673 | 0 | 0 |  | 1 | TRUE | wye
36 | LV_2532-8_0_5_load_37 | 56 | 0.0042607 | 0.0010678 | 0 | 0 |  | 1 | TRUE | wye
37 | LV_2532-8_0_5_load_39 | 58 | 0.0029837 | 0.0007478 | 0 | 0 |  | 1 | TRUE | wye
38 | LV_2532-8_0_5_load_118 | 59 | 0.0011244 | 0.00028181 | 0 | 0 |  | 1 | TRUE | wye
39 | LV_2532-8_0_5_load_125 | 60 | 0.030809 | 0.0077215 | 0 | 0 |  | 1 | TRUE | wye
40 | LV_2532-8_0_5_load_101 | 63 | 0.0033672 | 0.0008439 | 0 | 0 |  | 1 | TRUE | wye
41 | LV_2532-8_0_5_load_71 | 64 | 0.0019947 | 0.00049992 | 0 | 0 |  | 1 | TRUE | wye
42 | LV_2532-8_0_5_load_99 | 65 | 0.00621 | 0.0015564 | 0 | 0 |  | 1 | TRUE | wye
43 | LV_2532-8_0_5_load_48 | 67 | 0.003605 | 0.00090351 | 0 | 0 |  | 1 | TRUE | wye
44 | LV_2532-8_0_5_load_62 | 69 | 0.017594 | 0.0044096 | 0 | 0 |  | 1 | TRUE | wye
45 | LV_2532-8_0_5_load_69 | 70 | 0.024528 | 0.0061473 | 0 | 0 |  | 1 | TRUE | wye
46 | LV_2532-8_0_5_load_49 | 71 | 0.0018731 | 0.00046945 | 0 | 0 |  | 1 | TRUE | wye
47 | LV_2532-8_0_5_load_97 | 73 | 0.0025621 | 0.00064212 | 0 | 0 |  | 1 | TRUE | wye
48 | LV_2532-8_0_5_load_96 | 74 | 0.0021113 | 0.00052913 | 0 | 0 |  | 1 | TRUE | wye
49 | LV_2532-8_0_5_load_54 | 77 | 0.0040509 | 0.0010153 | 0 | 0 |  | 1 | TRUE | wye
50 | LV_2532-8_0_5_load_95 | 80 | 0.0019504 | 0.00048882 | 0 | 0 |  | 1 | TRUE | wye
51 | LV_2532-8_0_5_load_80 | 82 | 0.0019187 | 0.00048086 | 0 | 0 |  | 1 | TRUE | wye
52 | LV_2532-8_0_5_load_60 | 83 | 0.0046304 | 0.0011605 | 0 | 0 |  | 1 | TRUE | wye
53 | LV_2532-8_0_5_load_64 | 84 | 0.0142 | 0.0035588 | 0 | 0 |  | 1 | TRUE | wye
54 | LV_2532-8_0_5_load_65 | 85 | 0.0012488 | 0.00031298 | 0 | 0 |  | 1 | TRUE | wye
55 | LV_2532-8_0_5_load_66 | 87 | 0.0019036 | 0.0004771 | 0 | 0 |  | 1 | TRUE | wye
56 | LV_2532-8_0_5_load_84 | 90 | 0.0022496 | 0.00056381 | 0 | 0 |  | 1 | TRUE | wye
57 | LV_2532-8_0_5_load_110 | 91 | 0.0035587 | 0.00089191 | 0 | 0 |  | 1 | TRUE | wye
58 | LV_2532-8_0_5_load_70 | 92 | 0.003 | 0.00075186 | 0 | 0 |  | 1 | TRUE | wye
59 | LV_2532-8_0_5_load_77 | 93 | 0.0022465 | 0.00056302 | 0 | 0 |  | 1 | TRUE | wye
60 | LV_2532-8_0_5_load_78 | 94 | 0.001835 | 0.0004599 | 0 | 0 |  | 1 | TRUE | wye
61 | LV_2532-8_0_5_load_116 | 95 | 0.0020954 | 0.00052517 | 0 | 0 |  | 1 | TRUE | wye
62 | LV_2532-8_0_5_load_86 | 97 | 0.0055446 | 0.0013896 | 0 | 0 |  | 1 | TRUE | wye
63 | LV_2532-8_0_5_load_89 | 98 | 0.0022948 | 0.00057513 | 0 | 0 |  | 1 | TRUE | wye
64 | LV_2532-8_0_5_load_109 | 99 | 0.0049138 | 0.0012315 | 0 | 0 |  | 1 | TRUE | wye
65 | LV_2532-8_0_5_load_121 | 101 | 0.0013322 | 0.00033389 | 0 | 0 |  | 1 | TRUE | wye
66 | LV_2532-8_0_5_load_123 | 102 | 0.0012811 | 0.00032106 | 0 | 0 |  | 1 | TRUE | wye
67 | LV_2532-8_0_5_load_120 | 103 | 0.0019849 | 0.00049746 | 0 | 0 |  | 1 | TRUE | wye
68 | LV_2532-8_0_5_load_124 | 104 | 0.0013883 | 0.00034794 | 0 | 0 |  | 1 | TRUE | wye
69 | LV_2532-8_0_5_load_98 | 105 | 0.00093514 | 0.00023437 | 0 | 0 |  | 1 | TRUE | wye
70 | LV_2532-8_0_5_load_102 | 106 | 0.0017048 | 0.00042727 | 0 | 0 |  | 1 | TRUE | wye
71 | LV_2532-8_0_5_load_105 | 107 | 0.0027572 | 0.00069101 | 0 | 0 |  | 1 | TRUE | wye
72 | LV_2532-8_0_5_load_108 | 109 | 0.0034048 | 0.00085333 | 0 | 0 |  | 1 | TRUE | wye
73 | LV_2532-8_0_5_load_117 | 110 | 0.002178 | 0.00054585 | 0 | 0 |  | 1 | TRUE | wye
74 | LV_2532-8_0_5_load_114 | 111 | 0.0081547 | 0.0020438 | 0 | 0 |  | 1 | TRUE | wye
75 | LV_2532-8_0_5_load_115 | 112 | 0.0022496 | 0.00056382 | 0 | 0 |  | 1 | TRUE | wye
76 | LV_2532-8_0_5_load_111 | 113 | 0.0019009 | 0.00047641 | 0 | 0 |  | 1 | TRUE | wye
77 | LV_2532-8_0_5_load_122 | 114 | 0.0017253 | 0.00043241 | 0 | 0 |  | 1 | TRUE | wye

## ext_grid
| name | bus | vm_pu | va_degree | slack_weight | in_service
0 |  | 24 | 1 | 0 | 1 | TRUE

## line
| name | std_type | from_bus | to_bus | length_km | r_ohm_per_km | x_ohm_per_km | c_nf_per_km | g_us_per_km | max_i_ka | df | parallel | type | in_service
0 | LV_2532-8_0_5_line_0 |  | 0 | 1 | 0.019479 | 0.125 | 0.08 | 261 | 0 | 0.364 | 1 | 1 | cs | TRUE
1 | LV_2532-8_0_5_line_1 |  | 1 | 2 | 0.021547 | 0.125 | 0.08 | 261 | 0 | 0.364 | 1 | 1 | cs | TRUE
2 | LV_2532-8_0_5_line_2 |  | 1 | 3 | 0.02288 | 0.125 | 0.08 | 261 | 0 | 0.364 | 1 | 1 | cs | TRUE
3 | LV_2532-8_0_5_line_3 |  | 2 | 4 | 0.013399 | 0.125 | 0.08 | 261 | 0 | 0.364 | 1 | 1 | cs | TRUE
4 | LV_2532-8_0_5_line_4 |  | 3 | 5 | 0.015137 | 0.125 | 0.08 | 261 | 0 | 0.364 | 1 | 1 | cs | TRUE
5 | LV_2532-8_0_5_line_5 |  | 4 | 9 | 0.015534 | 0.125 | 0.08 | 261 | 0 | 0.364 | 1 | 1 | cs | TRUE
6 | LV_2532-8_0_5_line_6 |  | 5 | 10 | 0.022964 | 0.125 | 0.08 | 261 | 0 | 0.364 | 1 | 4 | cs | TRUE
7 | LV_2532-8_0_5_line_7 |  | 5 | 11 | 0.0017834 | 0.125 | 0.08 | 261 | 0 | 0.364 | 1 | 4 | cs | TRUE
8 | LV_2532-8_0_5_line_8 |  | 6 | 7 | 0.013905 | 0.125 | 0.08 | 261 | 0 | 0.364 | 1 | 1 | cs | TRUE
9 | LV_2532-8_0_5_line_9 |  | 7 | 8 | 0.0087405 | 0.125 | 0.08 | 261 | 0 | 0.364 | 1 | 1 | cs | TRUE
10 | LV_2532-8_0_5_line_10 |  | 8 | 12 | 0.025192 | 0.125 | 0.08 | 261 | 0 | 0.364 | 1 | 1 | cs | TRUE
11 | LV_2532-8_0_5_line_11 |  | 10 | 12 | 0.019793 | 0.125 | 0.08 | 261 | 0 | 0.364 | 1 | 4 | cs | TRUE
12 | LV_2532-8_0_5_line_12 |  | 11 | 83 | 0.040266 | 0.125 | 0.08 | 261 | 0 | 0.364 | 1 | 4 | cs | TRUE
13 | LV_2532-8_0_5_line_13 |  | 12 | 61 | 0.013094 | 0.125 | 0.08 | 261 | 0 | 0.364 | 1 | 4 | cs | TRUE
14 | LV_2532-8_0_5_line_14 |  | 13 | 14 | 0.065977 | 0.125 | 0.08 | 261 | 0 | 0.364 | 1 | 1 | cs | TRUE
15 | LV_2532-8_0_5_line_15 |  | 13 | 15 | 0.025599 | 0.125 | 0.08 | 261 | 0 | 0.364 | 1 | 1 | cs | TRUE
16 | LV_2532-8_0_5_line_16 |  | 14 | 16 | 0.050023 | 0.125 | 0.08 | 261 | 0 | 0.364 | 1 | 2 | cs | TRUE
17 | LV_2532-8_0_5_line_17 |  | 15 | 17 | 0.01211 | 0.125 | 0.08 | 261 | 0 | 0.364 | 1 | 1 | cs | TRUE
18 | LV_2532-8_0_5_line_18 |  | 16 | 21 | 0.01966 | 0.125 | 0.08 | 261 | 0 | 0.364 | 1 | 4 | cs | TRUE
19 | LV_2532-8_0_5_line_19 |  | 16 | 18 | 0.046942 | 0.125 | 0.08 | 261 | 0 | 0.364 | 1 | 1 | cs | TRUE
20 | LV_2532-8_0_5_line_20 |  | 17 | 22 | 0.0044381 | 0.125 | 0.08 | 261 | 0 | 0.364 | 1 | 1 | cs | TRUE
21 | LV_2532-8_0_5_line_21 |  | 18 | 19 | 0.045275 | 0.125 | 0.08 | 261 | 0 | 0.364 | 1 | 1 | cs | TRUE
22 | LV_2532-8_0_5_line_22 |  | 18 | 20 | 0.0073193 | 0.125 | 0.08 | 261 | 0 | 0.364 | 1 | 1 | cs | TRUE
23 | LV_2532-8_0_5_line_23 |  | 19 | 26 | 0.019951 | 0.125 | 0.08 | 261 | 0 | 0.364 | 1 | 1 | cs | TRUE
24 | LV_2532-8_0_5_line_24 |  | 20 | 27 | 0.01776 | 0.125 | 0.08 | 261 | 0 | 0.364 | 1 | 1 | cs | TRUE
25 | LV_2532-8_0_5_line_25 |  | 21 | 28 | 0.022338 | 0.125 | 0.08 | 261 | 0 | 0.364 | 1 | 4 | cs | TRUE
26 | LV_2532-8_0_5_line_26 |  | 22 | 29 | 0.017728 | 0.125 | 0.08 | 261 | 0 | 0.364 | 1 | 1 | cs | TRUE
27 | LV_2532-8_0_5_line_27 |  | 23 | 24 | 0.016165 | 0.125 | 0.08 | 261 | 0 | 0.364 | 1 | 1 | cs | TRUE
28 | LV_2532-8_0_5_line_28 |  | 23 | 25 | 0.010074 | 0.125 | 0.08 | 261 | 0 | 0.364 | 1 | 1 | cs | TRUE
29 | LV_2532-8_0_5_line_29 |  | 24 | 30 | 0.009986 | 0.125 | 0.08 | 261 | 0 | 0.364 | 1 | 4 | cs | TRUE
30 | LV_2532-8_0_5_line_30 |  | 26 | 53 | 0.017718 | 0.125 | 0.08 | 261 | 0 | 0.364 | 1 | 1 | cs | TRUE
31 | LV_2532-8_0_5_line_31 |  | 27 | 98 | 0.00021124 | 0.125 | 0.08 | 261 | 0 | 0.364 | 1 | 1 | cs | TRUE
32 | LV_2532-8_0_5_line_32 |  | 28 | 36 | 0.020346 | 0.125 | 0.08 | 261 | 0 | 0.364 | 1 | 1 | cs | TRUE
33 | LV_2532-8_0_5_line_33 |  | 28 | 33 | 0.043067 | 0.125 | 0.08 | 261 | 0 | 0.364 | 1 | 4 | cs | TRUE
34 | LV_2532-8_0_5_line_34 |  | 29 | 100 | 0.016955 | 0.125 | 0.08 | 261 | 0 | 0.364 | 1 | 1 | cs | TRUE
35 | LV_2532-8_0_5_line_35 |  | 30 | 58 | 0.066805 | 0.125 | 0.08 | 261 | 0 | 0.364 | 1 | 1 | cs | TRUE
36 | LV_2532-8_0_5_line_36 |  | 30 | 62 | 0.033563 | 0.125 | 0.08 | 261 | 0 | 0.364 | 1 | 4 | cs | TRUE
37 | LV_2532-8_0_5_line_37 |  | 31 | 32 | 0.0027876 | 0.125 | 0.08 | 261 | 0 | 0.364 | 1 | 4 | cs | TRUE
38 | LV_2532-8_0_5_line_38 |  | 31 | 33 | 0.028066 | 0.125 | 0.08 | 261 | 0 | 0.364 | 1 | 4 | cs | TRUE
39 | LV_2532-8_0_5_line_39 |  | 32 | 34 | 0.033003 | 0.125 | 0.08 | 261 | 0 | 0.364 | 1 | 4 | cs | TRUE
40 | LV_2532-8_0_5_line_40 |  | 34 | 35 | 0.0074772 | 0.125 | 0.08 | 261 | 0 | 0.364 | 1 | 4 | cs | TRUE
41 | LV_2532-8_0_5_line_41 |  | 35 | 37 | 0.0076132 | 0.125 | 0.08 | 261 | 0 | 0.364 | 1 | 4 | cs | TRUE
42 | LV_2532-8_0_5_line_42 |  | 36 | 40 | 0.021061 | 0.125 | 0.08 | 261 | 0 | 0.364 | 1 | 1 | cs | TRUE
43 | LV_2532-8_0_5_line_43 |  | 36 | 38 | 0.032555 | 0.125 | 0.08 | 261 | 0 | 0.364 | 1 | 1 | cs | TRUE
44 | LV_2532-8_0_5_line_44 |  | 37 | 44 | 0.0090028 | 0.125 | 0.08 | 261 | 0 | 0.364 | 1 | 4 | cs | TRUE
45 | LV_2532-8_0_5_line_45 |  | 38 | 39 | 0.0083595 | 0.125 | 0.08 | 261 | 0 | 0.364 | 1 | 1 | cs | TRUE
46 | LV_2532-8_0_5_line_46 |  | 40 | 51 | 0.01616 | 0.125 | 0.08 | 261 | 0 | 0.364 | 1 | 1 | cs | TRUE
47 | LV_2532-8_0_5_line_47 |  | 41 | 42 | 0.0025389 | 0.125 | 0.08 | 261 | 0 | 0.364 | 1 | 4 | cs | TRUE
48 | LV_2532-8_0_5_line_48 |  | 41 | 43 | 0.018113 | 0.125 | 0.08 | 261 | 0 | 0.364 | 1 | 4 | cs | TRUE
49 | LV_2532-8_0_5_line_49 |  | 42 | 44 | 0.0096684 | 0.125 | 0.08 | 261 | 0 | 0.364 | 1 | 4 | cs | TRUE
50 | LV_2532-8_0_5_line_50 |  | 43 | 45 | 0.0038497 | 0.125 | 0.08 | 261 | 0 | 0.364 | 1 | 4 | cs | TRUE
51 | LV_2532-8_0_5_line_51 |  | 45 | 46 | 0.006426 | 0.125 | 0.08 | 261 | 0 | 0.364 | 1 | 4 | cs | TRUE
52 | LV_2532-8_0_5_line_52 |  | 45 | 47 | 0.019296 | 0.125 | 0.08 | 261 | 0 | 0.364 | 1 | 1 | cs | TRUE
53 | LV_2532-8_0_5_line_53 |  | 46 | 48 | 0.022225 | 0.125 | 0.08 | 261 | 0 | 0.364 | 1 | 4 | cs | TRUE
54 | LV_2532-8_0_5_line_54 |  | 46 | 49 | 0.02858 | 0.125 | 0.08 | 261 | 0 | 0.364 | 1 | 1 | cs | TRUE
55 | LV_2532-8_0_5_line_55 |  | 47 | 50 | 0.033168 | 0.125 | 0.08 | 261 | 0 | 0.364 | 1 | 1 | cs | TRUE
56 | LV_2532-8_0_5_line_56 |  | 48 | 66 | 0.02546 | 0.125 | 0.08 | 261 | 0 | 0.364 | 1 | 4 | cs | TRUE
57 | LV_2532-8_0_5_line_57 |  | 48 | 67 | 0.017449 | 0.125 | 0.08 | 261 | 0 | 0.364 | 1 | 4 | cs | TRUE
58 | LV_2532-8_0_5_line_58 |  | 52 | 53 | 0.038134 | 0.125 | 0.08 | 261 | 0 | 0.364 | 1 | 1 | cs | TRUE
59 | LV_2532-8_0_5_line_59 |  | 54 | 55 | 0.021346 | 0.125 | 0.08 | 261 | 0 | 0.364 | 1 | 1 | cs | TRUE
60 | LV_2532-8_0_5_line_60 |  | 54 | 56 | 0.00096041 | 0.125 | 0.08 | 261 | 0 | 0.364 | 1 | 1 | cs | TRUE
61 | LV_2532-8_0_5_line_61 |  | 55 | 57 | 0.0087898 | 0.125 | 0.08 | 261 | 0 | 0.364 | 1 | 1 | cs | TRUE
62 | LV_2532-8_0_5_line_62 |  | 56 | 58 | 0.020951 | 0.125 | 0.08 | 261 | 0 | 0.364 | 1 | 1 | cs | TRUE
63 | LV_2532-8_0_5_line_63 |  | 57 | 59 | 0.032774 | 0.125 | 0.08 | 261 | 0 | 0.364 | 1 | 1 | cs | TRUE
64 | LV_2532-8_0_5_line_64 |  | 59 | 60 | 0.045364 | 0.125 | 0.08 | 261 | 0 | 0.364 | 1 | 1 | cs | TRUE
65 | LV_2532-8_0_5_line_65 |  | 61 | 62 | 0.055945 | 0.125 | 0.08 | 261 | 0 | 0.364 | 1 | 4 | cs | TRUE
66 | LV_2532-8_0_5_line_66 |  | 61 | 63 | 0.02143 | 0.125 | 0.08 | 261 | 0 | 0.364 | 1 | 1 | cs | TRUE
67 | LV_2532-8_0_5_line_67 |  | 62 | 64 | 0.0086205 | 0.125 | 0.08 | 261 | 0 | 0.364 | 1 | 1 | cs | TRUE
68 | LV_2532-8_0_5_line_68 |  | 63 | 65 | 0.015035 | 0.125 | 0.08 | 261 | 0 | 0.364 | 1 | 1 | cs | TRUE
69 | LV_2532-8_0_5_line_69 |  | 64 | 92 | 0.0060374 | 0.125 | 0.08 | 261 | 0 | 0.364 | 1 | 1 | cs | TRUE
70 | LV_2532-8_0_5_line_70 |  | 65 | 105 | 0.024729 | 0.125 | 0.08 | 261 | 0 | 0.364 | 1 | 1 | cs | TRUE
71 | LV_2532-8_0_5_line_71 |  | 66 | 70 | 0.017038 | 0.125 | 0.08 | 261 | 0 | 0.364 | 1 | 1 | cs | TRUE
72 | LV_2532-8_0_5_line_72 |  | 66 | 68 | 0.031058 | 0.125 | 0.08 | 261 | 0 | 0.364 | 1 | 4 | cs | TRUE
73 | LV_2532-8_0_5_line_73 |  | 67 | 71 | 0.024011 | 0.125 | 0.08 | 261 | 0 | 0.364 | 1 | 2 | cs | TRUE
74 | LV_2532-8_0_5_line_74 |  | 68 | 69 | 0.0075258 | 0.125 | 0.08 | 261 | 0 | 0.364 | 1 | 4 | cs | TRUE
75 | LV_2532-8_0_5_line_75 |  | 69 | 83 | 0.036092 | 0.125 | 0.08 | 261 | 0 | 0.364 | 1 | 4 | cs | TRUE
76 | LV_2532-8_0_5_line_76 |  | 70 | 75 | 0.0060387 | 0.125 | 0.08 | 261 | 0 | 0.364 | 1 | 1 | cs | TRUE
77 | LV_2532-8_0_5_line_77 |  | 71 | 72 | 0.020185 | 0.125 | 0.08 | 261 | 0 | 0.364 | 1 | 1 | cs | TRUE
78 | LV_2532-8_0_5_line_78 |  | 72 | 73 | 0.039752 | 0.125 | 0.08 | 261 | 0 | 0.364 | 1 | 1 | cs | TRUE
79 | LV_2532-8_0_5_line_79 |  | 72 | 74 | 0.0023122 | 0.125 | 0.08 | 261 | 0 | 0.364 | 1 | 1 | cs | TRUE
80 | LV_2532-8_0_5_line_80 |  | 73 | 78 | 0.0052919 | 0.125 | 0.08 | 261 | 0 | 0.364 | 1 | 1 | cs | TRUE
81 | LV_2532-8_0_5_line_81 |  | 74 | 80 | 0.010541 | 0.125 | 0.08 | 261 | 0 | 0.364 | 1 | 1 | cs | TRUE
82 | LV_2532-8_0_5_line_82 |  | 75 | 76 | 0.021155 | 0.125 | 0.08 | 261 | 0 | 0.364 | 1 | 1 | cs | TRUE
83 | LV_2532-8_0_5_line_83 |  | 76 | 77 | 0.0072978 | 0.125 | 0.08 | 261 | 0 | 0.364 | 1 | 1 | cs | TRUE
84 | LV_2532-8_0_5_line_84 |  | 78 | 79 | 0.01352 | 0.125 | 0.08 | 261 | 0 | 0.364 | 1 | 1 | cs | TRUE
85 | LV_2532-8_0_5_line_85 |  | 79 | 81 | 0.004063 | 0.125 | 0.08 | 261 | 0 | 0.364 | 1 | 1 | cs | TRUE
86 | LV_2532-8_0_5_line_86 |  | 79 | 82 | 0.016579 | 0.125 | 0.08 | 261 | 0 | 0.364 | 1 | 1 | cs | TRUE
87 | LV_2532-8_0_5_line_87 |  | 81 | 88 | 0.026196 | 0.125 | 0.08 | 261 | 0 | 0.364 | 1 | 1 | cs | TRUE
88 | LV_2532-8_0_5_line_88 |  | 81 | 87 | 0.014671 | 0.125 | 0.08 | 261 | 0 | 0.364 | 1 | 1 | cs | TRUE
89 | LV_2532-8_0_5_line_89 |  | 82 | 94 | 0.021225 | 0.125 | 0.08 | 261 | 0 | 0.364 | 1 | 1 | cs | TRUE
90 | LV_2532-8_0_5_line_90 |  | 84 | 85 | 0.0067943 | 0.125 | 0.08 | 261 | 0 | 0.364 | 1 | 1 | cs | TRUE
91 | LV_2532-8_0_5_line_91 |  | 85 | 86 | 0.015417 | 0.125 | 0.08 | 261 | 0 | 0.364 | 1 | 1 | cs | TRUE
92 | LV_2532-8_0_5_line_92 |  | 86 | 88 | 0.001375 | 0.125 | 0.08 | 261 | 0 | 0.364 | 1 | 1 | cs | TRUE
93 | LV_2532-8_0_5_line_93 |  | 86 | 89 | 0.0283 | 0.125 | 0.08 | 261 | 0 | 0.364 | 1 | 1 | cs | TRUE
94 | LV_2532-8_0_5_line_94 |  | 88 | 90 | 0.012119 | 0.125 | 0.08 | 261 | 0 | 0.364 | 1 | 1 | cs | TRUE
95 | LV_2532-8_0_5_line_95 |  | 89 | 91 | 0.017867 | 0.125 | 0.08 | 261 | 0 | 0.364 | 1 | 1 | cs | TRUE
96 | LV_2532-8_0_5_line_96 |  | 90 | 97 | 0.023344 | 0.125 | 0.08 | 261 | 0 | 0.364 | 1 | 1 | cs | TRUE
97 | LV_2532-8_0_5_line_97 |  | 91 | 113 | 0.023215 | 0.125 | 0.08 | 261 | 0 | 0.364 | 1 | 1 | cs | TRUE
98 | LV_2532-8_0_5_line_98 |  | 93 | 94 | 0.013181 | 0.125 | 0.08 | 261 | 0 | 0.364 | 1 | 1 | cs | TRUE
99 | LV_2532-8_0_5_line_99 |  | 95 | 96 | 0.018421 | 0.125 | 0.08 | 261 | 0 | 0.364 | 1 | 1 | cs | TRUE
100 | LV_2532-8_0_5_line_100 |  | 96 | 110 | 0.017437 | 0.125 | 0.08 | 261 | 0 | 0.364 | 1 | 1 | cs | TRUE
101 | LV_2532-8_0_5_line_101 |  | 96 | 113 | 0.036166 | 0.125 | 0.08 | 261 | 0 | 0.364 | 1 | 1 | cs | TRUE
102 | LV_2532-8_0_5_line_102 |  | 98 | 99 | 0.0076963 | 0.125 | 0.08 | 261 | 0 | 0.364 | 1 | 1 | cs | TRUE
103 | LV_2532-8_0_5_line_103 |  | 100 | 101 | 0.019596 | 0.125 | 0.08 | 261 | 0 | 0.364 | 1 | 1 | cs | TRUE
104 | LV_2532-8_0_5_line_104 |  | 100 | 102 | 0.056576 | 0.125 | 0.08 | 261 | 0 | 0.364 | 1 | 1 | cs | TRUE
105 | LV_2532-8_0_5_line_105 |  | 101 | 103 | 0.0037227 | 0.125 | 0.08 | 261 | 0 | 0.364 | 1 | 1 | cs | TRUE
106 | LV_2532-8_0_5_line_106 |  | 102 | 104 | 0.025345 | 0.125 | 0.08 | 261 | 0 | 0.364 | 1 | 1 | cs | TRUE
107 | LV_2532-8_0_5_line_107 |  | 103 | 114 | 0.0050382 | 0.125 | 0.08 | 261 | 0 | 0.364 | 1 | 1 | cs | TRUE
108 | LV_2532-8_0_5_line_108 |  | 104 | 106 | 0.023948 | 0.125 | 0.08 | 261 | 0 | 0.364 | 1 | 1 | cs | TRUE
109 | LV_2532-8_0_5_line_109 |  | 107 | 108 | 0.020543 | 0.125 | 0.08 | 261 | 0 | 0.364 | 1 | 1 | cs | TRUE
110 | LV_2532-8_0_5_line_110 |  | 108 | 109 | 0.0097489 | 0.125 | 0.08 | 261 | 0 | 0.364 | 1 | 1 | cs | TRUE
111 | LV_2532-8_0_5_line_111 |  | 109 | 111 | 0.02931 | 0.125 | 0.08 | 261 | 0 | 0.364 | 1 | 1 | cs | TRUE
112 | LV_2532-8_0_5_line_112 |  | 109 | 110 | 0.091863 | 0.125 | 0.08 | 261 | 0 | 0.364 | 1 | 1 | cs | TRUE
113 | LV_2532-8_0_5_line_113 |  | 111 | 112 | 0.021702 | 0.125 | 0.08 | 261 | 0 | 0.364 | 1 | 1 | cs | TRUE

## trafo
| name | std_type | hv_bus | lv_bus | sn_mva | vn_hv_kv | vn_lv_kv | vk_percent | vkr_percent | pfe_kw | i0_percent | shift_degree | tap_side | tap_neutral | tap_min | tap_max | tap_step_percent | tap_step_degree | tap_pos | tap_phase_shifter | parallel | df | in_service
0 | LV_2532-8_0_5_trafo_72 | 0.63 MVA 20/0.4 kV | 115 | 24 | 0.63 | 20 | 0.4 | 6 | 1.206 | 1.65 | 0.2619 | 150 | hv | 0 | -2 | 2 | 2.5 | 0 | 0 | FALSE | 1 | 1 | TRUE

## line_geodata
| x0 | y0 | x1 | y1 | x2 | y2 | x3 | y3 | x4 | y4 | x5 | y5 | x6 | y6 | x7 | y7
0 | 2613177.1155 | 1226952.4249 | 2613166.2913 | 1226936.2299
1 | 2613177.1155 | 1226952.4249 | 2613195.7809 | 1226941.6607
2 | 2613177.1155 | 1226952.4249 | 2613177.8184 | 1226953.2492 | 2613189.5491 | 1226971.62
3 | 2613207.3883 | 1226934.9683 | 2613206.8829 | 1226935.2583 | 2613195.7809 | 1226941.6607
4 | 2613197.6956 | 1226984.3781 | 2613189.5491 | 1226971.62
5 | 2613207.3883 | 1226934.9683 | 2613220.8624 | 1226927.2378
6 | 2613197.6956 | 1226984.3781 | 2613177.4392 | 1226995.1948
7 | 2613197.6956 | 1226984.3781 | 2613198.4998 | 1226985.9699
8 | 2613142.9026 | 1226975.1964 | 2613144.2994 | 1226974.0988 | 2613154.4423 | 1226967.4495
9 | 2613142.9026 | 1226975.1964 | 2613147.3015 | 1226982.7493
10 | 2613159.98 | 1227004.5179 | 2613147.3015 | 1226982.7493
11 | 2613159.98 | 1227004.5179 | 2613177.4392 | 1226995.1948
12 | 2613198.4998 | 1226985.9699 | 2613216.6565 | 1227021.9102
13 | 2613148.402 | 1227010.6961 | 2613159.98 | 1227004.5179
14 | 2613165.7615 | 1227262.7165 | 2613142.3389 | 1227201.0367
15 | 2613133.2512 | 1227177.1055 | 2613142.3389 | 1227201.0367
16 | 2613165.7615 | 1227262.7165 | 2613173.5935 | 1227257.3973 | 2613192.6309 | 1227246.2994 | 2613204.7462 | 1227240.2448 | 2613209.1088 | 1227237.853
17 | 2613133.2512 | 1227177.1055 | 2613125.9512 | 1227167.4433
18 | 2613209.1088 | 1227237.853 | 2613227.1185 | 1227229.968
19 | 2613209.1088 | 1227237.853 | 2613204.7462 | 1227240.2448 | 2613192.6309 | 1227246.2994 | 2613194.685 | 1227249.5169 | 2613208.2007 | 1227247.5789 | 2613211.9744 | 1227257.86
20 | 2613123.2758 | 1227163.9022 | 2613125.9512 | 1227167.4433
21 | 2613227.5968 | 1227300.3641 | 2613211.9744 | 1227257.86
22 | 2613211.9744 | 1227257.86 | 2613218.8586 | 1227255.3739
23 | 2613227.5968 | 1227300.3641 | 2613246.0834 | 1227292.8622
24 | 2613218.8586 | 1227255.3739 | 2613235.563 | 1227249.3413
25 | 2613247.7244 | 1227221.3509 | 2613236.7494 | 1227225.7514 | 2613227.1185 | 1227229.968
26 | 2613123.2758 | 1227163.9022 | 2613114.4216 | 1227152.1828 | 2613112.886 | 1227149.5598
27 | 2613186.6018 | 1227090.5051 | 2613187.1158 | 1227097.9662 | 2613184.7027 | 1227106.3103
28 | 2613184.7027 | 1227106.3103 | 2613187.2651 | 1227105.8601 | 2613194.3019 | 1227103.3471
29 | 2613186.6018 | 1227090.5051 | 2613176.7006 | 1227089.0046
30 | 2613262.5014 | 1227286.1998 | 2613246.0834 | 1227292.8622
31 | 2613235.7616 | 1227249.2696 | 2613235.563 | 1227249.3413
32 | 2613247.7244 | 1227221.3509 | 2613266.8366 | 1227214.2224
33 | 2613247.7244 | 1227221.3509 | 2613231.6952 | 1227184.5937 | 2613234.4839 | 1227183.5811
34 | 2613104.3201 | 1227134.9282 | 2613112.886 | 1227149.5598
35 | 2613176.7006 | 1227089.0046 | 2613175.4028 | 1227103.5993 | 2613168.9006 | 1227110.6002 | 2613148.7019 | 1227118.9051 | 2613139.0009 | 1227126.2992 | 2613134.6033 | 1227127.4013 | 2613131.3999 | 1227126.4048 | 2613130.9051 | 1227125.9494
36 | 2613175.1508 | 1227059.8284 | 2613167.6211 | 1227072.2303 | 2613169.5381 | 1227075.781 | 2613176.7006 | 1227089.0046
37 | 2613263.4849 | 1227173.0505 | 2613260.8647 | 1227174.0019
38 | 2613234.4839 | 1227183.5811 | 2613260.8647 | 1227174.0019
39 | 2613294.5066 | 1227161.7862 | 2613263.4849 | 1227173.0505
40 | 2613294.5066 | 1227161.7862 | 2613290.3175 | 1227155.5928
41 | 2613290.3175 | 1227155.5928 | 2613286.0521 | 1227149.2866
42 | 2613266.8366 | 1227214.2224 | 2613273.3784 | 1227234.242
43 | 2613297.6497 | 1227203.4623 | 2613271.6829 | 1227212.4099 | 2613266.8366 | 1227214.2224
44 | 2613286.0521 | 1227149.2866 | 2613281.0082 | 1227141.8295
45 | 2613297.6497 | 1227203.4623 | 2613306.0084 | 1227203.357
46 | 2613278.3976 | 1227249.6023 | 2613273.3784 | 1227234.242
47 | 2613275.7144 | 1227133.7459 | 2613274.4928 | 1227131.5202
48 | 2613265.7779 | 1227115.6416 | 2613274.4928 | 1227131.5202
49 | 2613275.7144 | 1227133.7459 | 2613276.4621 | 1227135.1082 | 2613281.0082 | 1227141.8295
50 | 2613263.9257 | 1227112.2668 | 2613265.7779 | 1227115.6416
51 | 2613263.9257 | 1227112.2668 | 2613260.687 | 1227106.7119
52 | 2613263.9257 | 1227112.2668 | 2613253.0199 | 1227116.1449 | 2613245.6144 | 1227118.3286
53 | 2613260.687 | 1227106.7119 | 2613255.5686 | 1227097.9287 | 2613266.0019 | 1227091.8816
54 | 2613260.687 | 1227106.7119 | 2613233.4737 | 1227115.4444
55 | 2613213.8006 | 1227127.7094 | 2613245.6144 | 1227118.3286
56 | 2613266.0019 | 1227091.8816 | 2613265.99 | 1227076.7727 | 2613256.1989 | 1227073.4156
57 | 2613266.0019 | 1227091.8816 | 2613271.5482 | 1227088.8588 | 2613281.2103 | 1227083.3302
58 | 2613262.5014 | 1227286.1998 | 2613267.9395 | 1227284.0439 | 2613297.9433 | 1227272.127
59 | 2613111.6024 | 1227088.0187 | 2613112.2987 | 1227090.4972 | 2613114.8967 | 1227097.9963 | 2613120.3971 | 1227105.5017 | 2613121.3903 | 1227106.665
60 | 2613122.0139 | 1227107.3954 | 2613121.3903 | 1227106.665
61 | 2613108.298 | 1227079.9267 | 2613110.5016 | 1227084.1006 | 2613111.6024 | 1227088.0187
62 | 2613130.9051 | 1227125.9494 | 2613129.0025 | 1227124.1983 | 2613126.2007 | 1227116.3986 | 2613123.8967 | 1227109.6006 | 2613122.0139 | 1227107.3954
63 | 2613108.298 | 1227079.9267 | 2613103.5687 | 1227069.8214 | 2613101.9255 | 1227069.2175 | 2613087.8918 | 1227075.7128 | 2613085.7212 | 1227071.8834
64 | 2613085.7212 | 1227071.8834 | 2613080.358 | 1227062.4218 | 2613081.1792 | 1227054.2188 | 2613100.5815 | 1227042.7989 | 2613104.1779 | 1227041.8098
65 | 2613148.402 | 1227010.6961 | 2613165.0885 | 1227041.9846 | 2613175.1508 | 1227059.8284
66 | 2613148.402 | 1227010.6961 | 2613129.4976 | 1227020.7885
67 | 2613175.1508 | 1227059.8284 | 2613183.0602 | 1227056.4001
68 | 2613116.2347 | 1227027.8691 | 2613129.4976 | 1227020.7885
69 | 2613188.5996 | 1227053.9991 | 2613183.0602 | 1227056.4001
70 | 2613094.4196 | 1227039.5154 | 2613116.2347 | 1227027.8691
71 | 2613256.1989 | 1227073.4156 | 2613258.0553 | 1227070.1289 | 2613265.3896 | 1227059.0785
72 | 2613236.2357 | 1227060.8862 | 2613244.6195 | 1227056.3577 | 2613252.4582 | 1227072.1288 | 2613256.1989 | 1227073.4156
73 | 2613302.0509 | 1227071.4052 | 2613281.2103 | 1227083.3302
74 | 2613236.2357 | 1227060.8862 | 2613232.8593 | 1227054.1603
75 | 2613232.8593 | 1227054.1603 | 2613222.8209 | 1227034.163 | 2613220.3387 | 1227029.199 | 2613216.6565 | 1227021.9102
76 | 2613269.0938 | 1227054.333 | 2613267.0959 | 1227056.5076 | 2613265.3896 | 1227059.0785
77 | 2613316.7373 | 1227057.8077 | 2613306.9602 | 1227068.5922 | 2613302.0509 | 1227071.4052
78 | 2613316.7373 | 1227057.8077 | 2613307.7266 | 1227047.7372 | 2613297.6022 | 1227023.5306
79 | 2613316.7373 | 1227057.8077 | 2613318.5911 | 1227056.4257
80 | 2613295.5602 | 1227018.6485 | 2613297.6022 | 1227023.5306
81 | 2613327.2253 | 1227050.4387 | 2613325.7475 | 1227051.0904 | 2613318.5911 | 1227056.4257
82 | 2613258.5774 | 1227036.3546 | 2613266.884 | 1227052.9606 | 2613269.0938 | 1227054.333
83 | 2613258.5774 | 1227036.3546 | 2613252.0156 | 1227039.5485
84 | 2613290.6397 | 1227006.0523 | 2613295.5602 | 1227018.6485
85 | 2613290.6397 | 1227006.0523 | 2613288.9959 | 1227002.3354
86 | 2613290.6397 | 1227006.0523 | 2613305.8687 | 1226999.4996
87 | 2613278.4094 | 1226978.3644 | 2613288.9959 | 1227002.3354
88 | 2613288.9959 | 1227002.3354 | 2613279.7263 | 1227006.4283 | 2613276.2532 | 1227007.4323 | 2613275.3306 | 1227007.4501
89 | 2613325.3655 | 1226991.1104 | 2613305.8687 | 1226999.4996
90 | 2613260.9817 | 1226990.0107 | 2613261.3128 | 1226988.677 | 2613263.0628 | 1226985.5123 | 2613264.3158 | 1226984.2147
91 | 2613277.8514 | 1226977.1068 | 2613268.6655 | 1226981.0443 | 2613265.5694 | 1226982.9163 | 2613264.3158 | 1226984.2147
92 | 2613278.4094 | 1226978.3644 | 2613277.8514 | 1226977.1068
93 | 2613266.4128 | 1226951.2106 | 2613277.8514 | 1226977.1068
94 | 2613278.4094 | 1226978.3644 | 2613289.5172 | 1226973.5184
95 | 2613266.4128 | 1226951.2106 | 2613282.725 | 1226943.9205
96 | 2613310.9137 | 1226964.1839 | 2613289.5172 | 1226973.5184
97 | 2613282.725 | 1226943.9205 | 2613303.9197 | 1226934.4484
98 | 2613337.4731 | 1226985.9007 | 2613325.3655 | 1226991.1104
99 | 2613338.2628 | 1226923.7988 | 2613355.035 | 1226916.1813
100 | 2613338.2628 | 1226923.7988 | 2613331.0691 | 1226907.9148
101 | 2613338.2628 | 1226923.7988 | 2613318.717 | 1226927.8353 | 2613303.9197 | 1226934.4484
102 | 2613243.0003 | 1227246.6554 | 2613235.7616 | 1227249.2696
103 | 2613104.3201 | 1227134.9282 | 2613095.4978 | 1227117.4304
104 | 2613104.3201 | 1227134.9282 | 2613072.7375 | 1227151.0575 | 2613067.8421 | 1227151.0468 | 2613059.3803 | 1227137.212
105 | 2613093.8218 | 1227114.1063 | 2613095.4978 | 1227117.4304
106 | 2613059.3803 | 1227137.212 | 2613046.1557 | 1227115.5903
107 | 2613091.5535 | 1227109.6075 | 2613093.8218 | 1227114.1063
108 | 2613046.1557 | 1227115.5903 | 2613044.6981 | 1227113.2072 | 2613043.2371 | 1227109.0571 | 2613043.9881 | 1227101.7544 | 2613044.4886 | 1227098.0978 | 2613041.7173 | 1227093.0907
109 | 2613278.1057 | 1226832.0329 | 2613262.8132 | 1226818.3165
110 | 2613278.1057 | 1226832.0329 | 2613286.7191 | 1226827.4668
111 | 2613286.7191 | 1226827.4668 | 2613312.6151 | 1226813.7387
112 | 2613331.0691 | 1226907.9148 | 2613286.7191 | 1226827.4668
113 | 2613312.6151 | 1226813.7387 | 2613331.7894 | 1226803.574

## bus_geodata
| x | y | coords
0 | 2613166.2913 | 1226936.2299
1 | 2613177.1155 | 1226952.4249
2 | 2613195.7809 | 1226941.6607
3 | 2613189.5491 | 1226971.62
4 | 2613207.3883 | 1226934.9683
5 | 2613197.6956 | 1226984.3781
6 | 2613154.4423 | 1226967.4495
7 | 2613142.9026 | 1226975.1964
8 | 2613147.3015 | 1226982.7493
9 | 2613220.8624 | 1226927.2378
10 | 2613177.4392 | 1226995.1948
11 | 2613198.4998 | 1226985.9699
12 | 2613159.98 | 1227004.5179
13 | 2613142.3389 | 1227201.0367
14 | 2613165.7615 | 1227262.7165
15 | 2613133.2512 | 1227177.1055
16 | 2613209.1088 | 1227237.853
17 | 2613125.9512 | 1227167.4433
18 | 2613211.9744 | 1227257.86
19 | 2613227.5968 | 1227300.3641
20 | 2613218.8586 | 1227255.3739
21 | 2613227.1185 | 1227229.968
22 | 2613123.2758 | 1227163.9022
23 | 2613184.7027 | 1227106.3103
24 | 2613186.6018 | 1227090.5051
25 | 2613194.3019 | 1227103.3471
26 | 2613246.0834 | 1227292.8622
27 | 2613235.563 | 1227249.3413
28 | 2613247.7244 | 1227221.3509
29 | 2613112.886 | 1227149.5598
30 | 2613176.7006 | 1227089.0046
31 | 2613260.8647 | 1227174.0019
32 | 2613263.4849 | 1227173.0505
33 | 2613234.4839 | 1227183.5811
34 | 2613294.5066 | 1227161.7862
35 | 2613290.3175 | 1227155.5928
36 | 2613266.8366 | 1227214.2224
37 | 2613286.0521 | 1227149.2866
38 | 2613297.6497 | 1227203.4623
39 | 2613306.0084 | 1227203.357
40 | 2613273.3784 | 1227234.242
41 | 2613274.4928 | 1227131.5202
42 | 2613275.7144 | 1227133.7459
43 | 2613265.7779 | 1227115.6416
44 | 2613281.0082 | 1227141.8295
45 | 2613263.9257 | 1227112.2668
46 | 2613260.687 | 1227106.7119
47 | 2613245.6144 | 1227118.3286
48 | 2613266.0019 | 1227091.8816
49 | 2613233.4737 | 1227115.4444
50 | 2613213.8006 | 1227127.7094
51 | 2613278.3976 | 1227249.6023
52 | 2613297.9433 | 1227272.127
53 | 2613262.5014 | 1227286.1998
54 | 2613121.3903 | 1227106.665
55 | 2613111.6024 | 1227088.0187
56 | 2613122.0139 | 1227107.3954
57 | 2613108.298 | 1227079.9267
58 | 2613130.9051 | 1227125.9494
59 | 2613085.7212 | 1227071.8834
60 | 2613104.1779 | 1227041.8098
61 | 2613148.402 | 1227010.6961
62 | 2613175.1508 | 1227059.8284
63 | 2613129.4976 | 1227020.7885
64 | 2613183.0602 | 1227056.4001
65 | 2613116.2347 | 1227027.8691
66 | 2613256.1989 | 1227073.4156
67 | 2613281.2103 | 1227083.3302
68 | 2613236.2357 | 1227060.8862
69 | 2613232.8593 | 1227054.1603
70 | 2613265.3896 | 1227059.0785
71 | 2613302.0509 | 1227071.4052
72 | 2613316.7373 | 1227057.8077
73 | 2613297.6022 | 1227023.5306
74 | 2613318.5911 | 1227056.4257
75 | 2613269.0938 | 1227054.333
76 | 2613258.5774 | 1227036.3546
77 | 2613252.0156 | 1227039.5485
78 | 2613295.5602 | 1227018.6485
79 | 2613290.6397 | 1227006.0523
80 | 2613327.2252 | 1227050.4387
81 | 2613288.9959 | 1227002.3354
82 | 2613305.8687 | 1226999.4996
83 | 2613216.6565 | 1227021.9102
84 | 2613260.9817 | 1226990.0107
85 | 2613264.3158 | 1226984.2147
86 | 2613277.8514 | 1226977.1068
87 | 2613275.3306 | 1227007.4501
88 | 2613278.4094 | 1226978.3644
89 | 2613266.4128 | 1226951.2106
90 | 2613289.5172 | 1226973.5184
91 | 2613282.725 | 1226943.9205
92 | 2613188.5996 | 1227053.9991
93 | 2613337.4731 | 1226985.9007
94 | 2613325.3655 | 1226991.1104
95 | 2613355.035 | 1226916.1813
96 | 2613338.2628 | 1226923.7988
97 | 2613310.9137 | 1226964.1839
98 | 2613235.7616 | 1227249.2696
99 | 2613243.0003 | 1227246.6554
100 | 2613104.3201 | 1227134.9282
101 | 2613095.4978 | 1227117.4304
102 | 2613059.3803 | 1227137.212
103 | 2613093.8218 | 1227114.1063
104 | 2613046.1557 | 1227115.5903
105 | 2613094.4196 | 1227039.5154
106 | 2613041.7173 | 1227093.0907
107 | 2613262.8132 | 1226818.3165
108 | 2613278.1057 | 1226832.0329
109 | 2613286.7191 | 1226827.4668
110 | 2613331.0691 | 1226907.9148
111 | 2613312.6152 | 1226813.7387
112 | 2613331.7894 | 1226803.574
113 | 2613303.9197 | 1226934.4484
114 | 2613091.5535 | 1227109.6075
115 | 2613176.7006 | 1227089.0046

## line_std_types
| c_nf_per_km | r_ohm_per_km | x_ohm_per_km | max_i_ka | type | q_mm2 | alpha | voltage_rating
NAYY 4x50 SE | 210 | 0.642 | 0.083 | 0.142 | cs | 50 | 0.00403 | LV
NAYY 4x120 SE | 264 | 0.225 | 0.08 | 0.242 | cs | 120 | 0.00403 | LV
NAYY 4x150 SE | 261 | 0.208 | 0.08 | 0.27 | cs | 150 | 0.00403 | LV
NA2XS2Y 1x95 RM/25 12/20 kV | 216 | 0.313 | 0.132 | 0.252 | cs | 95 | 0.00403 | MV
NA2XS2Y 1x185 RM/25 12/20 kV | 273 | 0.161 | 0.117 | 0.362 | cs | 185 | 0.00403 | MV
NA2XS2Y 1x240 RM/25 12/20 kV | 304 | 0.122 | 0.112 | 0.421 | cs | 240 | 0.00403 | MV
NA2XS2Y 1x95 RM/25 6/10 kV | 315 | 0.313 | 0.123 | 0.249 | cs | 95 | 0.00403 | MV
NA2XS2Y 1x185 RM/25 6/10 kV | 406 | 0.161 | 0.11 | 0.358 | cs | 185 | 0.00403 | MV
NA2XS2Y 1x240 RM/25 6/10 kV | 456 | 0.122 | 0.105 | 0.416 | cs | 240 | 0.00403 | MV
NA2XS2Y 1x150 RM/25 12/20 kV | 250 | 0.206 | 0.116 | 0.319 | cs | 150 | 0.00403 | MV
NA2XS2Y 1x120 RM/25 12/20 kV | 230 | 0.253 | 0.119 | 0.283 | cs | 120 | 0.00403 | MV
NA2XS2Y 1x70 RM/25 12/20 kV | 190 | 0.443 | 0.132 | 0.22 | cs | 70 | 0.00403 | MV
NA2XS2Y 1x150 RM/25 6/10 kV | 360 | 0.206 | 0.11 | 0.315 | cs | 150 | 0.00403 | MV
NA2XS2Y 1x120 RM/25 6/10 kV | 340 | 0.253 | 0.113 | 0.28 | cs | 120 | 0.00403 | MV
NA2XS2Y 1x70 RM/25 6/10 kV | 280 | 0.443 | 0.123 | 0.217 | cs | 70 | 0.00403 | MV
N2XS(FL)2Y 1x120 RM/35 64/110 kV | 112 | 0.153 | 0.166 | 0.366 | cs | 120 | 0.00393 | HV
N2XS(FL)2Y 1x185 RM/35 64/110 kV | 125 | 0.099 | 0.156 | 0.457 | cs | 185 | 0.00393 | HV
N2XS(FL)2Y 1x240 RM/35 64/110 kV | 135 | 0.075 | 0.149 | 0.526 | cs | 240 | 0.00393 | HV
N2XS(FL)2Y 1x300 RM/35 64/110 kV | 144 | 0.06 | 0.144 | 0.588 | cs | 300 | 0.00393 | HV
15-AL1/3-ST1A 0.4 | 11 | 1.8769 | 0.35 | 0.105 | ol | 16 | 0.00403 | LV
24-AL1/4-ST1A 0.4 | 11.25 | 1.2012 | 0.335 | 0.14 | ol | 24 | 0.00403 | LV
48-AL1/8-ST1A 0.4 | 12.2 | 0.5939 | 0.3 | 0.21 | ol | 48 | 0.00403 | LV
94-AL1/15-ST1A 0.4 | 13.2 | 0.306 | 0.29 | 0.35 | ol | 94 | 0.00403 | LV
34-AL1/6-ST1A 10.0 | 9.7 | 0.8342 | 0.36 | 0.17 | ol | 34 | 0.00403 | MV
48-AL1/8-ST1A 10.0 | 10.1 | 0.5939 | 0.35 | 0.21 | ol | 48 | 0.00403 | MV
70-AL1/11-ST1A 10.0 | 10.4 | 0.4132 | 0.339 | 0.29 | ol | 70 | 0.00403 | MV
94-AL1/15-ST1A 10.0 | 10.75 | 0.306 | 0.33 | 0.35 | ol | 94 | 0.00403 | MV
122-AL1/20-ST1A 10.0 | 11.1 | 0.2376 | 0.323 | 0.41 | ol | 122 | 0.00403 | MV
149-AL1/24-ST1A 10.0 | 11.25 | 0.194 | 0.315 | 0.47 | ol | 149 | 0.00403 | MV
34-AL1/6-ST1A 20.0 | 9.15 | 0.8342 | 0.382 | 0.17 | ol | 34 | 0.00403 | MV
48-AL1/8-ST1A 20.0 | 9.5 | 0.5939 | 0.372 | 0.21 | ol | 48 | 0.00403 | MV
70-AL1/11-ST1A 20.0 | 9.7 | 0.4132 | 0.36 | 0.29 | ol | 70 | 0.00403 | MV
94-AL1/15-ST1A 20.0 | 10 | 0.306 | 0.35 | 0.35 | ol | 94 | 0.00403 | MV
122-AL1/20-ST1A 20.0 | 10.3 | 0.2376 | 0.344 | 0.41 | ol | 122 | 0.00403 | MV
149-AL1/24-ST1A 20.0 | 10.5 | 0.194 | 0.337 | 0.47 | ol | 149 | 0.00403 | MV
184-AL1/30-ST1A 20.0 | 10.75 | 0.1571 | 0.33 | 0.535 | ol | 184 | 0.00403 | MV
243-AL1/39-ST1A 20.0 | 11 | 0.1188 | 0.32 | 0.645 | ol | 243 | 0.00403 | MV
48-AL1/8-ST1A 110.0 | 8 | 0.5939 | 0.46 | 0.21 | ol | 48 | 0.00403 | HV
70-AL1/11-ST1A 110.0 | 8.4 | 0.4132 | 0.45 | 0.29 | ol | 70 | 0.00403 | HV
94-AL1/15-ST1A 110.0 | 8.65 | 0.306 | 0.44 | 0.35 | ol | 94 | 0.00403 | HV
122-AL1/20-ST1A 110.0 | 8.5 | 0.2376 | 0.43 | 0.41 | ol | 122 | 0.00403 | HV
149-AL1/24-ST1A 110.0 | 8.75 | 0.194 | 0.41 | 0.47 | ol | 149 | 0.00403 | HV
184-AL1/30-ST1A 110.0 | 8.8 | 0.1571 | 0.4 | 0.535 | ol | 184 | 0.00403 | HV
243-AL1/39-ST1A 110.0 | 9 | 0.1188 | 0.39 | 0.645 | ol | 243 | 0.00403 | HV
305-AL1/39-ST1A 110.0 | 9.2 | 0.0949 | 0.38 | 0.74 | ol | 305 | 0.00403 | HV
490-AL1/64-ST1A 110.0 | 9.75 | 0.059 | 0.37 | 0.96 | ol | 490 | 0.00403 | HV
679-AL1/86-ST1A 110.0 | 9.95 | 0.042 | 0.36 | 1.15 | ol | 679 | 0.00403 | HV
490-AL1/64-ST1A 220.0 | 10 | 0.059 | 0.285 | 0.96 | ol | 490 | 0.00403 | HV
679-AL1/86-ST1A 220.0 | 11.7 | 0.042 | 0.275 | 1.15 | ol | 679 | 0.00403 | HV
490-AL1/64-ST1A 380.0 | 11 | 0.059 | 0.253 | 0.96 | ol | 490 | 0.00403 | HV
679-AL1/86-ST1A 380.0 | 14.6 | 0.042 | 0.25 | 1.15 | ol | 679 | 0.00403 | HV

## trafo_std_types
| i0_percent | pfe_kw | vkr_percent | sn_mva | vn_lv_kv | vn_hv_kv | vk_percent | shift_degree | vector_group | tap_side | tap_neutral | tap_min | tap_max | tap_step_degree | tap_step_percent | tap_phase_shifter
160 MVA 380/110 kV | 0.06 | 60 | 0.25 | 160 | 110 | 380 | 12.2 | 0 | Yy0 | hv | 0 | -9 | 9 | 0 | 1.5 | FALSE
100 MVA 220/110 kV | 0.06 | 55 | 0.26 | 100 | 110 | 220 | 12 | 0 | Yy0 | hv | 0 | -9 | 9 | 0 | 1.5 | FALSE
63 MVA 110/20 kV | 0.04 | 22 | 0.32 | 63 | 20 | 110 | 18 | 150 | YNd5 | hv | 0 | -9 | 9 | 0 | 1.5 | FALSE
40 MVA 110/20 kV | 0.05 | 18 | 0.34 | 40 | 20 | 110 | 16.2 | 150 | YNd5 | hv | 0 | -9 | 9 | 0 | 1.5 | FALSE
25 MVA 110/20 kV | 0.07 | 14 | 0.41 | 25 | 20 | 110 | 12 | 150 | YNd5 | hv | 0 | -9 | 9 | 0 | 1.5 | FALSE
63 MVA 110/10 kV | 0.04 | 22 | 0.32 | 63 | 10 | 110 | 18 | 150 | YNd5 | hv | 0 | -9 | 9 | 0 | 1.5 | FALSE
40 MVA 110/10 kV | 0.05 | 18 | 0.34 | 40 | 10 | 110 | 16.2 | 150 | YNd5 | hv | 0 | -9 | 9 | 0 | 1.5 | FALSE
25 MVA 110/10 kV | 0.07 | 14 | 0.41 | 25 | 10 | 110 | 12 | 150 | YNd5 | hv | 0 | -9 | 9 | 0 | 1.5 | FALSE
0.25 MVA 20/0.4 kV | 0.32 | 0.8 | 1.44 | 0.25 | 0.4 | 20 | 6 | 150 | Yzn5 | hv | 0 | -2 | 2 | 0 | 2.5 | FALSE
0.4 MVA 20/0.4 kV | 0.3375 | 1.35 | 1.425 | 0.4 | 0.4 | 20 | 6 | 150 | Dyn5 | hv | 0 | -2 | 2 | 0 | 2.5 | FALSE
0.63 MVA 20/0.4 kV | 0.2619 | 1.65 | 1.206 | 0.63 | 0.4 | 20 | 6 | 150 | Dyn5 | hv | 0 | -2 | 2 | 0 | 2.5 | FALSE
0.25 MVA 10/0.4 kV | 0.24 | 0.6 | 1.2 | 0.25 | 0.4 | 10 | 4 | 150 | Dyn5 | hv | 0 | -2 | 2 | 0 | 2.5 | FALSE
0.4 MVA 10/0.4 kV | 0.2375 | 0.95 | 1.325 | 0.4 | 0.4 | 10 | 4 | 150 | Dyn5 | hv | 0 | -2 | 2 | 0 | 2.5 | FALSE
0.63 MVA 10/0.4 kV | 0.1873 | 1.18 | 1.0794 | 0.63 | 0.4 | 10 | 4 | 150 | Dyn5 | hv | 0 | -2 | 2 | 0 | 2.5 | FALSE

## trafo3w_std_types
| sn_hv_mva | sn_mv_mva | sn_lv_mva | vn_hv_kv | vn_mv_kv | vn_lv_kv | vk_hv_percent | vk_mv_percent | vk_lv_percent | vkr_hv_percent | vkr_mv_percent | vkr_lv_percent | pfe_kw | i0_percent | shift_mv_degree | shift_lv_degree | vector_group | tap_side | tap_neutral | tap_min | tap_max | tap_step_percent
63/25/38 MVA 110/20/10 kV | 63 | 25 | 38 | 110 | 20 | 10 | 10.4 | 10.4 | 10.4 | 0.28 | 0.32 | 0.35 | 35 | 0.89 | 0 | 0 | YN0yn0yn0 | hv | 0 | -10 | 10 | 1.2
63/25/38 MVA 110/10/10 kV | 63 | 25 | 38 | 110 | 10 | 10 | 10.4 | 10.4 | 10.4 | 0.28 | 0.32 | 0.35 | 35 | 0.89 | 0 | 0 | YN0yn0yn0 | hv | 0 | -10 | 10 | 1.2

## fuse_std_types
| fuse_type | i_rated_a | t_avg | t_min | t_total | x_avg | x_min | x_total
HV 100A | HV 100A | 100 | 0 | [10.0, 3.64, 0.854, 0.281, 0.1, 0.0531, 0.022, 0.01] | [10.0, 4.267, 1.21, 0.403, 0.1, 0.058, 0.022, 0.01] | 0 | [300.0, 350.0, 450.0, 550.0, 700.0, 850.0, 1200.0, 1752.0] | [600.0, 700.0, 900.0, 1150.0, 1665.0, 2000.0, 3000.0, 4313.0]
HV 10A | HV 10A | 10 | 0 | [10.0, 1675.0, 0.344, 0.156, 0.1, 0.0417, 0.0171, 0.01] | [10.0, 1.3, 0.3, 0.155, 0.1, 0.0555, 0.023, 0.01] | 0 | [30.0, 32.0, 35.0, 37.0, 39.0, 50.0, 70.0, 88.0] | [60.0, 70.0, 80.0, 87.0, 94.0, 110.0, 150.0, 216.0]
HV 125A | HV 125A | 125 | 0 | [10.0, 1.82, 0.344, 0.1, 0.0467, 0.0269, 0.01] | [10.0, 2.478, 0.426, 0.1, 0.0427, 0.0211, 0.01] | 0 | [375.0, 500.0, 700.0, 925.0, 1200.0, 1500.0, 2341.0] | [750.0, 1000.0, 1500.0, 2200.0, 3000.0, 4000.0, 5765.0]
HV 160A | HV 160A | 160 | 0 | [10.0, 4.15, 1.03, 0.198, 0.1, 0.051, 0.0172, 0.01] | [10.0, 2.3, 0.734, 0.274, 0.1, 0.046, 0.0177, 0.01] | 0 | [480.0, 550.0, 700.0, 1000.0, 1260.0, 1600.0, 2500.0, 3227.0] | [960.0, 1300.0, 1700.0, 2200.0, 2996.0, 4000.0, 6000.0, 7946.0]
HV 16A | HV 16A | 16 | 0 | [10.0, 0.352, 0.164, 0.1, 0.0649, 0.0342, 0.01] | [10.0, 2.34, 0.722, 0.181, 0.1, 0.055, 0.0296, 0.01] | 0 | [48.0, 60.0, 65.0, 71.0, 80.0, 100.0, 162.0] | [96.0, 110.0, 125.0, 150.0, 168.0, 200.0, 250.0, 398.0]
HV 200A | HV 200A | 200 | 0 | [10.0, 4.267, 1.21, 0.403, 0.1, 0.058, 0.022, 0.01] | [10.0, 3.73, 1.654, 0.328, 0.1, 0.0531, 0.019, 0.01] | 0 | [600.0, 700.0, 900.0, 1150.0, 1665.0, 2000.0, 3000.0, 4313.0] | [1200.0, 1500.0, 1800.0, 2700.0, 3960.0, 5000.0, 7500.0, 10620.0]
HV 20A | HV 20A | 20 | 0 | [10.0, 1.3, 0.3, 0.155, 0.1, 0.0555, 0.023, 0.01] | [10.0, 1.3, 0.161, 0.1, 0.0611, 0.0399, 0.0141, 0.01] | 0 | [60.0, 70.0, 80.0, 87.0, 94.0, 110.0, 150.0, 216.0] | [120.0, 150.0, 200.0, 223.0, 260.0, 300.0, 450.0, 532.0]
HV 25A | HV 25A | 25 | 0 | [10.0, 2.512, 0.833, 0.299, 0.1, 0.0372, 0.0223, 0.01] | [10.0, 3.125, 0.597, 0.198, 0.1, 0.0378, 0.022, 0.01] | 0 | [75.0, 82.0, 90.0, 100.0, 124.0, 170.0, 200.0, 289.0] | [150.0, 170.0, 210.0, 250.0, 294.0, 400.0, 500.0, 711.0]
HV 31.5A | HV 31.5A | 31.5 | 0 | [10.0, 2.34, 0.722, 0.181, 0.1, 0.055, 0.0296, 0.01] | [10.0, 2.84, 0.368, 0.164, 0.1, 0.0621, 0.0378, 0.0195, 0.01] | 0 | [95.0, 110.0, 125.0, 150.0, 165.0, 200.0, 250.0, 390.0] | [189.0, 220.0, 300.0, 350.0, 393.0, 450.0, 530.0, 700.0, 960.0]
HV 40A | HV 40A | 40 | 0 | [10.0, 1.3, 0.161, 0.1, 0.0611, 0.0399, 0.0141, 0.01] | [10.0, 2.05, 0.369, 0.198, 0.1, 0.051, 0.0298, 0.01] | 0 | [120.0, 150.0, 200.0, 223.0, 260.0, 300.0, 450.0, 532.0] | [240.0, 300.0, 400.0, 450.0, 530.0, 650.0, 800.0, 1311.0]
HV 50A | HV 50A | 50 | 0 | [10.0, 3.215, 0.597, 0.198, 0.1, 0.0378, 0.022, 0.01] | [10.0, 3.64, 0.854, 0.281, 0.1, 0.0531, 0.022, 0.01] | 0 | [150.0, 170.0, 210.0, 250.0, 294.0, 400.0, 500.0, 711.0] | [300.0, 350.0, 450.0, 550.0, 700.0, 850.0, 1200.0, 1752.0]
HV 6.3A | HV 6.3A | 6.3 | 0 | [10.0, 1.39, 0.344, 0.168, 0.1, 0.056, 0.0263, 0.01] | [10.0, 1.711, 0.516, 0.198, 0.1, 0.0634, 0.0303, 0.01] | 0 | [19.0, 19.5, 20.4, 20.8, 22.0, 25.0, 32.0, 48.0] | [38.0, 40.0, 43.0, 48.0, 53.0, 60.0, 75.0, 118.0]
HV 63A | HV 63A | 63 | 0 | [10.0, 2.84, 0.368, 0.164, 0.1, 0.0621, 0.0378, 0.0195, 0.01] | [10.0, 1.82, 0.344, 0.1, 0.0467, 0.0269, 0.01] | 0 | [189.0, 220.0, 300.0, 350.0, 393.0, 450.0, 530.0, 700.0, 961.0] | [378.0, 500.0, 700.0, 934.0, 1200.0, 1500.0, 2366.0]
HV 80A | HV 80A | 80 | 0 | [10.0, 2.05, 0.369, 0.198, 0.1, 0.051, 0.0298, 0.01] | [10.0, 4.15, 1.03, 0.198, 0.1, 0.051, 0.0172, 0.01] | 0 | [240.0, 300.0, 400.0, 450.0, 530.0, 650.0, 800.0, 1311.0] | [480.0, 550.0, 700.0, 1000.0, 1260.0, 1600.0, 2500.0, 3227.0]
Siemens NH-1-100 | Siemens NH-1-100 | 100 | [5400.0, 2000.0, 400.0, 20.0, 1.0, 0.2, 0.012, 0.004] | 0 | 0 | [150.0, 190.0, 250.0, 430.0, 900.0, 1250.0, 2700.0, 3600.0] | 0 | 0
Siemens NH-1-125 | Siemens NH-1-125 | 125 | [4800.0, 120.0, 7.0, 0.1, 0.004] | 0 | 0 | [180.0, 400.0, 740.0, 2000.0, 4250.0] | 0 | 0
Siemens NH-1-16 | Siemens NH-1-16 | 16 | [4000.0, 400.0, 2.0, 0.1, 0.04, 0.01] | 0 | 0 | [26.0, 35.0, 75.0, 150.0, 200.0, 300.0] | 0 | 0
Siemens NH-1-160 | Siemens NH-1-160 | 160 | [4800.0, 120.0, 7.0, 0.1, 0.004] | 0 | 0 | [210.0, 500.0, 900.0, 2300.0, 5000.0] | 0 | 0
Siemens NH-1-25 | Siemens NH-1-25 | 25 | [4000.0, 1000.0, 10.0, 0.2, 0.02, 0.01] | 0 | 0 | [40.0, 50.0, 100.0, 210.0, 400.0, 500.0] | 0 | 0
Siemens NH-1-50 | Siemens NH-1-50 | 50 | [4000.0, 40.0, 4.0, 1.0, 0.02, 0.01] | 0 | 0 | [86.0, 200.0, 300.0, 400.0, 1000.0, 1280.0] | 0 | 0
Siemens NH-1-63 | Siemens NH-1-63 | 63 | [4000.0, 100.0, 10.0, 2.0, 0.04, 0.01] | 0 | 0 | [100.0, 200.0, 300.0, 400.0, 1000.0, 1500.0] | 0 | 0
Siemens NH-1-80 | Siemens NH-1-80 | 80 | [4800.0, 120.0, 7.0, 0.1, 0.01] | 0 | 0 | [150.58, 250.0, 450.0, 1150.0, 2470.0] | 0 | 0
Siemens NH-2-1000 | Siemens NH-2-1000 | 1000 | [4800.0, 120.0, 7.0, 0.1, 0.004] | 0 | 0 | [1900.0, 3500.0, 8400.0, 24000.0, 52000.0] | 0 | 0
Siemens NH-2-200 | Siemens NH-2-200 | 200 | [4800.0, 120.0, 7.0, 0.1, 0.004] | 0 | 0 | [280.0, 650.0, 1200.0, 3000.0, 7000.0] | 0 | 0
Siemens NH-2-224 | Siemens NH-2-224 | 224 | [4800.0, 120.0, 7.0, 0.2, 0.04, 0.004] | 0 | 0 | [400.0, 750.0, 1453.0, 3025.0, 4315.0, 7600.0] | 0 | 0
Siemens NH-2-250 | Siemens NH-2-250 | 250 | [4800.0, 120.0, 7.0, 0.1, 0.004] | 0 | 0 | [450.0, 800.0, 1650.0, 4000.0, 8500.0] | 0 | 0
Siemens NH-2-315 | Siemens NH-2-315 | 315 | [4800.0, 120.0, 7.0, 0.1, 0.004] | 0 | 0 | [550.0, 920.0, 1900.0, 5000.0, 11000.0] | 0 | 0
Siemens NH-2-355 | Siemens NH-2-355 | 355 | [4800.0, 120.0, 6.0, 0.1, 0.004] | 0 | 0 | [650.0, 1116.27, 2350.0, 5840.0, 12790.0] | 0 | 0
Siemens NH-2-400 | Siemens NH-2-400 | 400 | [4800.0, 120.0, 7.0, 0.1, 0.004] | 0 | 0 | [720.0, 1350.0, 2800.0, 6500.0, 15000.0] | 0 | 0
Siemens NH-2-425 | Siemens NH-2-425 | 425 | [4800.0, 120.0, 7.0, 0.1, 0.004] | 0 | 0 | [850.0, 1500.0, 3050.0, 7500.0, 16500.0] | 0 | 0
Siemens NH-2-630 | Siemens NH-2-630 | 630 | [4800.0, 120.0, 7.0, 0.1, 0.004] | 0 | 0 | [1200.0, 2000.0, 4800.0, 12000.0, 26000.0] | 0 | 0

## res_bus
| vm_pu | va_degree | p_mw | q_mvar
0 | 0.98949 | -0.20002 | 0.0022446 | 0.00056254
1 | 0.98953 | -0.19924 | 0 | 0
2 | 0.98934 | -0.20289 | 0.0022392 | 0.0005612
3 | 0.98978 | -0.19445 | 0.0022497 | 0.00056384
4 | 0.98925 | -0.20463 | 0.0050999 | 0.0012782
5 | 0.98997 | -0.19067 | 0 | 0
6 | 0.99207 | -0.15054 | 0.0063445 | 0.0015901
7 | 0.99216 | -0.14897 | 0 | 0
8 | 0.99221 | -0.14799 | 0.0057131 | 0.0014318
9 | 0.98922 | -0.20523 | 0.0021818 | 0.00054682
10 | 0.99131 | -0.16498 | 0.0030928 | 0.00077512
11 | 0.98987 | -0.19256 | 0.0041078 | 0.0010295
12 | 0.99248 | -0.14261 | 0 | 0
13 | 0.97446 | -0.49248 | 0.02457 | 0.0061579
14 | 0.97707 | -0.44115 | 0 | 0
15 | 0.97403 | -0.5009 | 0 | 0
16 | 0.97806 | -0.42176 | 0 | 0
17 | 0.97383 | -0.50489 | 0.0028179 | 0.00070624
18 | 0.97701 | -0.44236 | 0 | 0
19 | 0.97647 | -0.45297 | 0 | 0
20 | 0.97693 | -0.44385 | 0.001711 | 0.00042881
21 | 0.97836 | -0.4158 | 0.0024784 | 0.00062114
22 | 0.97377 | -0.50612 | 0.0024538 | 0.00061498
23 | 0.99991 | -0.0017721 | 0 | 0
24 | 1 | 0 | -0.41075 | -0.10492
25 | 0.99985 | -0.0028765 | 0.0062884 | 0.001576
26 | 0.97623 | -0.45765 | 0.0076724 | 0.0019229
27 | 0.97678 | -0.44694 | 0.0022956 | 0.00057533
28 | 0.97872 | -0.40879 | 0 | 0
29 | 0.97356 | -0.51025 | 0.0032302 | 0.00080957
30 | 0.99909 | -0.017276 | 0 | 0
31 | 0.97998 | -0.38414 | 0.0014656 | 0.00036731
32 | 0.98003 | -0.38315 | 0.01199 | 0.003005
33 | 0.97948 | -0.39397 | 0.0014194 | 0.00035575
34 | 0.98073 | -0.36959 | 0 | 0
35 | 0.98088 | -0.36652 | 0.0019952 | 0.00050004
36 | 0.9786 | -0.41126 | 0 | 0
37 | 0.98105 | -0.36333 | 0.0015203 | 0.00038103
38 | 0.97852 | -0.41281 | 0 | 0
39 | 0.9785 | -0.4132 | 0.0026153 | 0.00065544
40 | 0.97852 | -0.41281 | 0.002065 | 0.00051754
41 | 0.98152 | -0.3541 | 0.0021588 | 0.00054104
42 | 0.98146 | -0.35526 | 0.0038174 | 0.00095674
43 | 0.98195 | -0.34567 | 0.0025149 | 0.00063028
44 | 0.98124 | -0.3595 | 0.0028021 | 0.00070227
45 | 0.98205 | -0.34384 | 0 | 0
46 | 0.98221 | -0.34064 | 0 | 0
47 | 0.98196 | -0.34549 | 0.0019269 | 0.00048292
48 | 0.9828 | -0.32926 | 0 | 0
49 | 0.98212 | -0.34238 | 0.003361 | 0.00084235
50 | 0.98188 | -0.34717 | 0.0027979 | 0.00070122
51 | 0.97849 | -0.41339 | 0.001983 | 0.000497
52 | 0.97597 | -0.46292 | 0.005158 | 0.0012927
53 | 0.97615 | -0.45932 | 0 | 0
54 | 0.98988 | -0.19424 | 0.0734 | 0.018396
55 | 0.98922 | -0.2069 | 0.0013835 | 0.00034673
56 | 0.98997 | -0.19242 | 0.0042607 | 0.0010678
57 | 0.98897 | -0.2119 | 0 | 0
58 | 0.9921 | -0.15115 | 0.0029837 | 0.0007478
59 | 0.988 | -0.23057 | 0.0011244 | 0.00028181
60 | 0.98672 | -0.25556 | 0.030809 | 0.0077215
61 | 0.99329 | -0.12715 | 0 | 0
62 | 0.99689 | -0.058787 | 0 | 0
63 | 0.99309 | -0.13113 | 0.0033672 | 0.0008439
64 | 0.99685 | -0.059542 | 0.0019947 | 0.00049992
65 | 0.99299 | -0.13303 | 0.00621 | 0.0015564
66 | 0.98388 | -0.30825 | 0 | 0
67 | 0.98251 | -0.33474 | 0.003605 | 0.00090351
68 | 0.9854 | -0.27871 | 0 | 0
69 | 0.98577 | -0.27156 | 0.017594 | 0.0044096
70 | 0.98343 | -0.31703 | 0.024528 | 0.0061473
71 | 0.98178 | -0.34904 | 0.0018731 | 0.00046945
72 | 0.98057 | -0.37246 | 0 | 0
73 | 0.97835 | -0.41581 | 0.0025621 | 0.00064212
74 | 0.98057 | -0.37263 | 0.0021113 | 0.00052913
75 | 0.98341 | -0.31747 | 0 | 0
76 | 0.98333 | -0.31901 | 0 | 0
77 | 0.9833 | -0.31954 | 0.0040509 | 0.0010153
78 | 0.97807 | -0.42135 | 0 | 0
79 | 0.97735 | -0.43552 | 0 | 0
80 | 0.98055 | -0.37301 | 0.0019504 | 0.00048882
81 | 0.97715 | -0.43933 | 0 | 0
82 | 0.97726 | -0.43733 | 0.0019187 | 0.00048086
83 | 0.98769 | -0.23454 | 0.0046304 | 0.0011605
84 | 0.97558 | -0.47024 | 0.0142 | 0.0035588
85 | 0.97567 | -0.46847 | 0.0012488 | 0.00031298
86 | 0.97589 | -0.46411 | 0 | 0
87 | 0.97713 | -0.43984 | 0.0019036 | 0.0004771
88 | 0.97595 | -0.46306 | 0 | 0
89 | 0.9752 | -0.47775 | 0 | 0
90 | 0.97586 | -0.46479 | 0.0022496 | 0.00056381
91 | 0.97476 | -0.48636 | 0.0035587 | 0.00089191
92 | 0.99683 | -0.059859 | 0.003 | 0.00075186
93 | 0.97715 | -0.43946 | 0.0022465 | 0.00056302
94 | 0.97718 | -0.43891 | 0.001835 | 0.0004599
95 | 0.97353 | -0.51062 | 0.0020954 | 0.00052517
96 | 0.97357 | -0.50991 | 0 | 0
97 | 0.97574 | -0.46716 | 0.0055446 | 0.0013896
98 | 0.97678 | -0.44697 | 0.0022948 | 0.00057513
99 | 0.97674 | -0.44766 | 0.0049138 | 0.0012315
100 | 0.97341 | -0.51318 | 0 | 0
101 | 0.97332 | -0.515 | 0.0013322 | 0.00033389
102 | 0.97318 | -0.51774 | 0.0012811 | 0.00032106
103 | 0.97331 | -0.51526 | 0.0019849 | 0.00049746
104 | 0.97311 | -0.51918 | 0.0013883 | 0.00034794
105 | 0.99297 | -0.13344 | 0.00093514 | 0.00023437
106 | 0.97307 | -0.51994 | 0.0017048 | 0.00042727
107 | 0.97176 | -0.54552 | 0.0027572 | 0.00069101
108 | 0.97182 | -0.54447 | 0 | 0
109 | 0.97184 | -0.54397 | 0.0034048 | 0.00085333
110 | 0.97326 | -0.51592 | 0.002178 | 0.00054585
111 | 0.97156 | -0.5496 | 0.0081547 | 0.0020438
112 | 0.97151 | -0.55051 | 0.0022496 | 0.00056382
113 | 0.97427 | -0.49606 | 0.0019009 | 0.00047641
114 | 0.9733 | -0.51542 | 0.0017253 | 0.00043241
115 | 0.99998 | 149.9956 | 0 | 0

## res_line
| p_from_mw | q_from_mvar | p_to_mw | q_to_mvar | pl_mw | ql_mvar | i_from_ka | i_to_ka | i_ka | vm_from_pu | va_from_degree | vm_to_pu | va_to_degree | loading_percent
0 | -0.0022446 | -0.00056254 | 0.0022446 | 0.00056234 | 8.3223e-08 | -1.9696e-07 | 0.0033754 | 0.0033753 | 0.0033754 | 0.98949 | -0.20002 | 0.98953 | -0.19924 | 0.92731
1 | 0.0095233 | 0.002387 | -0.0095217 | -0.0023862 | 1.6571e-06 | 7.8383e-07 | 0.014321 | 0.014321 | 0.014321 | 0.98953 | -0.19924 | 0.98934 | -0.20289 | 3.9343
2 | -0.011768 | -0.0029494 | 0.011771 | 0.0029508 | 2.6869e-06 | 1.4256e-06 | 0.017696 | 0.017696 | 0.017696 | 0.98953 | -0.19924 | 0.98978 | -0.19445 | 4.8616
3 | 0.0072824 | 0.001825 | -0.0072818 | -0.0018248 | 6.0279e-07 | 2.1375e-07 | 0.010953 | 0.010953 | 0.010953 | 0.98934 | -0.20289 | 0.98925 | -0.20463 | 3.0091
4 | -0.01402 | -0.0035146 | 0.014023 | 0.0035161 | 2.522e-06 | 1.4195e-06 | 0.021078 | 0.021078 | 0.021078 | 0.98978 | -0.19445 | 0.98997 | -0.19067 | 5.7908
5 | 0.0021819 | 0.00054666 | -0.0021818 | -0.00054682 | 6.2746e-08 | -1.5928e-07 | 0.0032819 | 0.003282 | 0.003282 | 0.98925 | -0.20463 | 0.98922 | -0.20523 | 0.90164
6 | -0.25448 | -0.064736 | 0.2548 | 0.064937 | 0.00031555 | 0.00020077 | 0.38285 | 0.38285 | 0.38285 | 0.98997 | -0.19067 | 0.99131 | -0.16498 | 26.2945
7 | 0.24046 | 0.06122 | -0.24044 | -0.061206 | 2.1882e-05 | 1.3913e-05 | 0.36177 | 0.36177 | 0.36177 | 0.98997 | -0.19067 | 0.98987 | -0.19256 | 24.8468
8 | -0.0063445 | -0.0015901 | 0.006345 | 0.0015902 | 4.7218e-07 | 1.2264e-07 | 0.0095162 | 0.0095161 | 0.0095162 | 0.99207 | -0.15054 | 0.99216 | -0.14897 | 2.6143
9 | -0.006345 | -0.0015902 | 0.0063453 | 0.0015903 | 2.9681e-07 | 7.7077e-08 | 0.0095161 | 0.009516 | 0.0095161 | 0.99216 | -0.14897 | 0.99221 | -0.14799 | 2.6143
10 | -0.012058 | -0.0030221 | 0.012061 | 0.0030238 | 3.0894e-06 | 1.6518e-06 | 0.018084 | 0.018084 | 0.018084 | 0.99221 | -0.14799 | 0.99248 | -0.14261 | 4.9681
11 | -0.25789 | -0.065712 | 0.25817 | 0.06589 | 0.00027861 | 0.00017729 | 0.38749 | 0.38749 | 0.38749 | 0.99131 | -0.16498 | 0.99248 | -0.14261 | 26.6133
12 | 0.23633 | 0.060177 | -0.23585 | -0.059873 | 0.00047734 | 0.00030343 | 0.3556 | 0.3556 | 0.3556 | 0.98987 | -0.19256 | 0.98769 | -0.23454 | 24.4228
13 | -0.27023 | -0.068913 | 0.27043 | 0.069042 | 0.00020192 | 0.00012855 | 0.40557 | 0.40557 | 0.40557 | 0.99248 | -0.14261 | 0.99329 | -0.12715 | 27.8553
14 | -0.042506 | -0.010657 | 0.04261 | 0.010723 | 0.00010424 | 6.5889e-05 | 0.064909 | 0.064909 | 0.064909 | 0.97446 | -0.49248 | 0.97707 | -0.44115 | 17.8321
15 | 0.017936 | 0.0044991 | -0.017928 | -0.0044948 | 7.2014e-06 | 4.2901e-06 | 0.027389 | 0.02739 | 0.02739 | 0.97446 | -0.49248 | 0.97403 | -0.5009 | 7.5246
16 | -0.04261 | -0.010723 | 0.04265 | 0.010747 | 3.9516e-05 | 2.4036e-05 | 0.064909 | 0.064908 | 0.064909 | 0.97707 | -0.44115 | 0.97806 | -0.42176 | 8.916
17 | 0.017928 | 0.0044948 | -0.017925 | -0.0044928 | 3.4068e-06 | 2.0296e-06 | 0.02739 | 0.02739 | 0.02739 | 0.97403 | -0.5009 | 0.97383 | -0.50489 | 7.5246
18 | -0.066732 | -0.016794 | 0.066751 | 0.016805 | 1.9008e-05 | 1.1178e-05 | 0.10155 | 0.10155 | 0.10155 | 0.97806 | -0.42176 | 0.97836 | -0.4158 | 6.9747
19 | 0.024082 | 0.0060473 | -0.024059 | -0.0060328 | 2.3636e-05 | 1.4539e-05 | 0.036643 | 0.036643 | 0.036643 | 0.97806 | -0.42176 | 0.97701 | -0.44236 | 10.0668
20 | 0.015107 | 0.0037865 | -0.015106 | -0.003786 | 8.8684e-07 | 5.1236e-07 | 0.023084 | 0.023084 | 0.023084 | 0.97383 | -0.50489 | 0.97377 | -0.50612 | 6.3417
21 | 0.012841 | 0.0032209 | -0.012835 | -0.0032173 | 6.4947e-06 | 3.5899e-06 | 0.019558 | 0.019559 | 0.019559 | 0.97701 | -0.44236 | 0.97647 | -0.45297 | 5.3732
22 | 0.011217 | 0.0028119 | -0.011217 | -0.0028115 | 8.0116e-07 | 4.2109e-07 | 0.017085 | 0.017085 | 0.017085 | 0.97701 | -0.44236 | 0.97693 | -0.44385 | 4.6936
23 | 0.012835 | 0.0032173 | -0.012832 | -0.0032157 | 2.862e-06 | 1.5822e-06 | 0.019559 | 0.019559 | 0.019559 | 0.97647 | -0.45297 | 0.97623 | -0.45765 | 5.3732
24 | 0.0095057 | 0.0023826 | -0.0095043 | -0.002382 | 1.3962e-06 | 6.7122e-07 | 0.014479 | 0.014479 | 0.014479 | 0.97693 | -0.44385 | 0.97678 | -0.44694 | 3.9777
25 | -0.069229 | -0.017427 | 0.069253 | 0.01744 | 2.3229e-05 | 1.3744e-05 | 0.10532 | 0.10532 | 0.10532 | 0.97836 | -0.4158 | 0.97872 | -0.40879 | 7.2335
26 | 0.012652 | 0.003171 | -0.01265 | -0.0031697 | 2.485e-06 | 1.3699e-06 | 0.019334 | 0.019334 | 0.019334 | 0.97377 | -0.50612 | 0.97356 | -0.51025 | 5.3116
27 | -0.0062887 | -0.0015761 | 0.0062892 | 0.0015762 | 5.3091e-07 | 1.2773e-07 | 0.0093586 | 0.0093585 | 0.0093586 | 0.99991 | -0.0017721 | 1 | 0 | 2.571
28 | 0.0062887 | 0.0015761 | -0.0062884 | -0.001576 | 3.3086e-07 | 7.9621e-08 | 0.0093586 | 0.0093586 | 0.0093586 | 0.99991 | -0.0017721 | 0.99985 | -0.0028765 | 2.571
29 | 0.40281 | 0.10334 | -0.40247 | -0.10313 | 0.00033729 | 0.00021534 | 0.60023 | 0.60023 | 0.60023 | 1 | 0 | 0.99909 | -0.017276 | 41.2246
30 | 0.0051593 | 0.0012928 | -0.0051589 | -0.0012928 | 4.109e-07 | 4.1464e-08 | 0.007864 | 0.007864 | 0.007864 | 0.97623 | -0.45765 | 0.97615 | -0.45932 | 2.1605
31 | 0.0072087 | 0.0018066 | -0.0072087 | -0.0018066 | 9.5538e-09 | 3.4701e-09 | 0.010982 | 0.010982 | 0.010982 | 0.97678 | -0.44694 | 0.97678 | -0.44697 | 3.017
32 | 0.0066647 | 0.0016696 | -0.0066639 | -0.0016694 | 7.8334e-07 | 2.4568e-07 | 0.010133 | 0.010133 | 0.010133 | 0.97872 | -0.40879 | 0.9786 | -0.41126 | 2.7837
33 | -0.075917 | -0.01911 | 0.075971 | 0.019142 | 5.3817e-05 | 3.2276e-05 | 0.11545 | 0.11545 | 0.11545 | 0.97872 | -0.40879 | 0.97948 | -0.39397 | 7.9294
34 | 0.0094197 | 0.0023601 | -0.0094183 | -0.0023595 | 1.3179e-06 | 6.3263e-07 | 0.014397 | 0.014397 | 0.014397 | 0.97356 | -0.51025 | 0.97341 | -0.51318 | 3.9552
35 | 0.11502 | 0.029236 | -0.11428 | -0.028765 | 0.00073641 | 0.00047044 | 0.17145 | 0.17145 | 0.17145 | 0.99909 | -0.017276 | 0.9921 | -0.15115 | 47.1021
36 | 0.28745 | 0.073891 | -0.28687 | -0.073522 | 0.0005785 | 0.00036848 | 0.42878 | 0.42878 | 0.42878 | 0.99909 | -0.017276 | 0.99689 | -0.058787 | 29.4492
37 | -0.078893 | -0.019887 | 0.078896 | 0.019889 | 3.7528e-06 | 2.2613e-06 | 0.11983 | 0.11983 | 0.11983 | 0.97998 | -0.38414 | 0.98003 | -0.38315 | 8.2303
38 | 0.077427 | 0.01952 | -0.077391 | -0.019498 | 3.6394e-05 | 2.1878e-05 | 0.11761 | 0.11761 | 0.11761 | 0.97998 | -0.38414 | 0.97948 | -0.39397 | 8.0775
39 | -0.090887 | -0.022894 | 0.090946 | 0.022931 | 5.8956e-05 | 3.6067e-05 | 0.13804 | 0.13804 | 0.13804 | 0.98003 | -0.38315 | 0.98073 | -0.36959 | 9.4806
40 | -0.090946 | -0.022931 | 0.090959 | 0.022939 | 1.3357e-05 | 8.1709e-06 | 0.13804 | 0.13804 | 0.13804 | 0.98073 | -0.36959 | 0.98088 | -0.36652 | 9.4806
41 | -0.092954 | -0.023439 | 0.092968 | 0.023447 | 1.4203e-05 | 8.7052e-06 | 0.14106 | 0.14106 | 0.14106 | 0.98088 | -0.36652 | 0.98105 | -0.36333 | 9.6884
42 | 0.0040484 | 0.0010143 | -0.0040481 | -0.0010144 | 2.9928e-07 | -7.3045e-08 | 0.0061557 | 0.0061558 | 0.0061558 | 0.9786 | -0.41126 | 0.97852 | -0.41281 | 1.6912
43 | 0.0026155 | 0.00065509 | -0.0026153 | -0.00065537 | 1.9309e-07 | -2.854e-07 | 0.0039769 | 0.003977 | 0.003977 | 0.9786 | -0.41126 | 0.97852 | -0.41281 | 1.0926
44 | -0.094489 | -0.023828 | 0.094506 | 0.023839 | 1.7349e-05 | 1.0648e-05 | 0.14337 | 0.14337 | 0.14337 | 0.98105 | -0.36333 | 0.98124 | -0.3595 | 9.8468
45 | 0.0026153 | 0.00065537 | -0.0026153 | -0.00065544 | 4.9583e-08 | -7.3273e-08 | 0.003977 | 0.0039771 | 0.0039771 | 0.97852 | -0.41281 | 0.9785 | -0.4132 | 1.0926
46 | 0.0019831 | 0.00049683 | -0.001983 | -0.000497 | 5.5109e-08 | -1.6772e-07 | 0.0030156 | 0.0030157 | 0.0030157 | 0.97852 | -0.41281 | 0.97849 | -0.41339 | 0.82848
47 | 0.10115 | 0.025514 | -0.10115 | -0.02551 | 5.6016e-06 | 3.4567e-06 | 0.15341 | 0.15341 | 0.15341 | 0.98152 | -0.3541 | 0.98146 | -0.35526 | 10.5361
48 | -0.10331 | -0.026055 | 0.10335 | 0.026081 | 4.1685e-05 | 2.5762e-05 | 0.15668 | 0.15668 | 0.15668 | 0.98152 | -0.3541 | 0.98195 | -0.34567 | 10.7609
49 | 0.097328 | 0.024554 | -0.097308 | -0.024541 | 1.9752e-05 | 1.2153e-05 | 0.14762 | 0.14762 | 0.14762 | 0.98146 | -0.35526 | 0.98124 | -0.3595 | 10.1386
50 | -0.10587 | -0.026711 | 0.10588 | 0.026717 | 9.2958e-06 | 5.7545e-06 | 0.16049 | 0.16049 | 0.16049 | 0.98195 | -0.34567 | 0.98205 | -0.34384 | 11.0226
51 | -0.1106 | -0.0279 | 0.11062 | 0.027911 | 1.6932e-05 | 1.0511e-05 | 0.16765 | 0.16765 | 0.16765 | 0.98205 | -0.34384 | 0.98221 | -0.34064 | 11.5144
52 | 0.0047254 | 0.0011839 | -0.004725 | -0.0011839 | 3.7093e-07 | -6.7171e-09 | 0.0071598 | 0.0071599 | 0.0071599 | 0.98205 | -0.34384 | 0.98196 | -0.34549 | 1.967
53 | -0.11398 | -0.028753 | 0.11404 | 0.028792 | 6.2173e-05 | 3.8665e-05 | 0.17274 | 0.17274 | 0.17274 | 0.98221 | -0.34064 | 0.9828 | -0.32926 | 11.8641
54 | 0.0033613 | 0.00084217 | -0.003361 | -0.00084235 | 2.7791e-07 | -1.8383e-07 | 0.0050922 | 0.0050923 | 0.0050923 | 0.98221 | -0.34064 | 0.98212 | -0.34238 | 1.399
55 | 0.0027981 | 0.00070094 | -0.0027979 | -0.00070122 | 2.2362e-07 | -2.7644e-07 | 0.00424 | 0.0042402 | 0.0042402 | 0.98196 | -0.34549 | 0.98188 | -0.34717 | 1.1649
56 | -0.18406 | -0.046517 | 0.18425 | 0.046634 | 0.00018555 | 0.00011746 | 0.27882 | 0.27882 | 0.27882 | 0.9828 | -0.32926 | 0.98388 | -0.30825 | 19.1497
57 | 0.070021 | 0.017725 | -0.070003 | -0.017714 | 1.8408e-05 | 1.0897e-05 | 0.10608 | 0.10608 | 0.10608 | 0.9828 | -0.32926 | 0.98251 | -0.33474 | 7.2857
58 | -0.005158 | -0.0012927 | 0.0051589 | 0.0012928 | 8.8438e-07 | 8.9389e-08 | 0.0078642 | 0.007864 | 0.0078642 | 0.97597 | -0.46292 | 0.97615 | -0.45932 | 2.1605
59 | 0.03341 | 0.0084082 | -0.03339 | -0.0083955 | 2.02e-05 | 1.2654e-05 | 0.050235 | 0.050235 | 0.050235 | 0.98988 | -0.19424 | 0.98922 | -0.2069 | 13.801
60 | -0.10681 | -0.026804 | 0.10682 | 0.02681 | 9.286e-06 | 5.9307e-06 | 0.16057 | 0.16057 | 0.16057 | 0.98988 | -0.19424 | 0.98997 | -0.19242 | 44.1133
61 | 0.032006 | 0.0080488 | -0.031999 | -0.008044 | 7.6433e-06 | 4.7789e-06 | 0.048154 | 0.048154 | 0.048154 | 0.98922 | -0.2069 | 0.98897 | -0.2119 | 13.2293
62 | -0.11108 | -0.027878 | 0.1113 | 0.028018 | 0.00021905 | 0.00013992 | 0.16698 | 0.16698 | 0.16698 | 0.98997 | -0.19242 | 0.9921 | -0.15115 | 45.8727
63 | 0.031999 | 0.008044 | -0.03197 | -0.0080262 | 2.8499e-05 | 1.7819e-05 | 0.048154 | 0.048155 | 0.048155 | 0.98897 | -0.2119 | 0.988 | -0.23057 | 13.2293
64 | 0.030846 | 0.0077444 | -0.030809 | -0.0077215 | 3.6721e-05 | 2.2922e-05 | 0.046461 | 0.046461 | 0.046461 | 0.988 | -0.23057 | 0.98672 | -0.25556 | 12.7641
65 | -0.28095 | -0.071677 | 0.28188 | 0.07227 | 0.00093104 | 0.00059296 | 0.42133 | 0.42132 | 0.42133 | 0.99329 | -0.12715 | 0.99689 | -0.058787 | 28.9372
66 | 0.010515 | 0.0026355 | -0.010513 | -0.0026345 | 1.994e-06 | 9.9885e-07 | 0.015752 | 0.015752 | 0.015752 | 0.99329 | -0.12715 | 0.99309 | -0.13113 | 4.3276
67 | 0.0049949 | 0.0012517 | -0.0049947 | -0.0012517 | 1.7969e-07 | 2.616e-09 | 0.0074556 | 0.0074557 | 0.0074557 | 0.99689 | -0.058787 | 0.99685 | -0.059542 | 2.0483
68 | 0.0071458 | 0.0017906 | -0.0071451 | -0.0017904 | 6.4634e-07 | 2.1915e-07 | 0.010707 | 0.010707 | 0.010707 | 0.99309 | -0.13113 | 0.99299 | -0.13303 | 2.9415
69 | 0.003 | 0.00075181 | -0.003 | -0.00075186 | 4.5402e-08 | -4.9649e-08 | 0.0044781 | 0.0044782 | 0.0044782 | 0.99685 | -0.059542 | 0.99683 | -0.059859 | 1.2303
70 | 0.00093516 | 0.00023406 | -0.00093514 | -0.00023437 | 1.821e-08 | -3.0824e-07 | 0.0014012 | 0.0014014 | 0.0014014 | 0.99299 | -0.13303 | 0.99297 | -0.13344 | 0.38499
71 | 0.028591 | 0.0071698 | -0.028579 | -0.0071624 | 1.1947e-05 | 7.43e-06 | 0.043243 | 0.043243 | 0.043243 | 0.98388 | -0.30825 | 0.98343 | -0.31703 | 11.8799
72 | -0.21284 | -0.053804 | 0.21314 | 0.053996 | 0.00030201 | 0.00019171 | 0.32206 | 0.32206 | 0.32206 | 0.98388 | -0.30825 | 0.9854 | -0.27871 | 22.1197
73 | 0.066398 | 0.01681 | -0.066352 | -0.016782 | 4.5581e-05 | 2.8564e-05 | 0.10062 | 0.10062 | 0.10062 | 0.98251 | -0.33474 | 0.98178 | -0.34904 | 13.8215
74 | -0.21314 | -0.053996 | 0.21321 | 0.054042 | 7.3182e-05 | 4.6453e-05 | 0.32206 | 0.32206 | 0.32206 | 0.9854 | -0.27871 | 0.98577 | -0.27156 | 22.1196
75 | -0.23081 | -0.058452 | 0.23122 | 0.058713 | 0.00041123 | 0.00026134 | 0.34862 | 0.34862 | 0.34862 | 0.98577 | -0.27156 | 0.98769 | -0.23454 | 23.9437
76 | 0.0040514 | 0.0010151 | -0.0040513 | -0.0010152 | 8.5095e-08 | -2.2157e-08 | 0.0061301 | 0.0061301 | 0.0061301 | 0.98343 | -0.31703 | 0.98341 | -0.31747 | 1.6841
77 | 0.064479 | 0.016312 | -0.064407 | -0.016266 | 7.2372e-05 | 4.6063e-05 | 0.097781 | 0.097781 | 0.097781 | 0.98178 | -0.34904 | 0.98057 | -0.37246 | 26.863
78 | 0.060345 | 0.015248 | -0.06022 | -0.015169 | 0.00012513 | 7.958e-05 | 0.091618 | 0.091618 | 0.091618 | 0.98057 | -0.37246 | 0.97835 | -0.41581 | 25.1698
79 | 0.0040617 | 0.0010178 | -0.0040617 | -0.0010178 | 3.294e-08 | -8.0855e-09 | 0.0061636 | 0.0061636 | 0.0061636 | 0.98057 | -0.37246 | 0.98057 | -0.37263 | 1.6933
80 | 0.057658 | 0.014527 | -0.057642 | -0.014517 | 1.527e-05 | 9.7066e-06 | 0.087721 | 0.087721 | 0.087721 | 0.97835 | -0.41581 | 0.97807 | -0.42135 | 24.0992
81 | 0.0019504 | 0.00048871 | -0.0019504 | -0.00048882 | 3.463e-08 | -1.1081e-07 | 0.0029598 | 0.0029598 | 0.0029598 | 0.98057 | -0.37263 | 0.98055 | -0.37301 | 0.81313
82 | 0.0040513 | 0.0010152 | -0.004051 | -0.0010152 | 2.9812e-07 | -7.7589e-08 | 0.0061301 | 0.0061302 | 0.0061302 | 0.98341 | -0.31747 | 0.98333 | -0.31901 | 1.6841
83 | 0.004051 | 0.0010152 | -0.0040509 | -0.0010153 | 1.0284e-07 | -2.6754e-08 | 0.0061302 | 0.0061302 | 0.0061302 | 0.98333 | -0.31901 | 0.9833 | -0.31954 | 1.6841
84 | 0.057642 | 0.014517 | -0.057603 | -0.014492 | 3.9014e-05 | 2.4799e-05 | 0.087721 | 0.087721 | 0.087721 | 0.97807 | -0.42135 | 0.97735 | -0.43552 | 24.0992
85 | 0.051602 | 0.012989 | -0.051593 | -0.012983 | 9.4092e-06 | 5.971e-06 | 0.078585 | 0.078585 | 0.078585 | 0.97735 | -0.43552 | 0.97715 | -0.43933 | 21.5892
86 | 0.006001 | 0.0015037 | -0.0060005 | -0.0015036 | 5.1898e-07 | 1.244e-07 | 0.0091365 | 0.0091366 | 0.0091366 | 0.97735 | -0.43552 | 0.97726 | -0.43733 | 2.51
87 | 0.049689 | 0.012506 | -0.049633 | -0.01247 | 5.6273e-05 | 3.5687e-05 | 0.075686 | 0.075686 | 0.075686 | 0.97715 | -0.43933 | 0.97595 | -0.46306 | 20.7929
88 | 0.0019037 | 0.00047694 | -0.0019036 | -0.0004771 | 4.6234e-08 | -1.5419e-07 | 0.0028989 | 0.0028989 | 0.0028989 | 0.97715 | -0.43933 | 0.97713 | -0.43984 | 0.79641
89 | 0.0040819 | 0.0010227 | -0.0040816 | -0.0010228 | 3.0746e-07 | -6.9141e-08 | 0.0062151 | 0.0062152 | 0.0062152 | 0.97726 | -0.43733 | 0.97718 | -0.43891 | 1.7075
90 | -0.0142 | -0.0035588 | 0.014201 | 0.0035594 | 1.1951e-06 | 6.8004e-07 | 0.021658 | 0.021658 | 0.021658 | 0.97558 | -0.47024 | 0.97567 | -0.46847 | 5.95
91 | -0.01545 | -0.0038724 | 0.015453 | 0.0038743 | 3.2098e-06 | 1.8617e-06 | 0.023563 | 0.023563 | 0.023563 | 0.97567 | -0.46847 | 0.97589 | -0.46411 | 6.4733
92 | -0.041835 | -0.010515 | 0.041837 | 0.010516 | 2.0988e-06 | 1.3261e-06 | 0.0638 | 0.0638 | 0.0638 | 0.97589 | -0.46411 | 0.97595 | -0.46306 | 17.5275
93 | 0.026383 | 0.0066405 | -0.026365 | -0.0066299 | 1.7182e-05 | 1.0643e-05 | 0.040238 | 0.040238 | 0.040238 | 0.97589 | -0.46411 | 0.9752 | -0.47775 | 11.0543
94 | 0.0077955 | 0.0019538 | -0.0077948 | -0.0019535 | 6.4202e-07 | 2.5947e-07 | 0.011886 | 0.011886 | 0.011886 | 0.97595 | -0.46306 | 0.97586 | -0.46479 | 3.2653
95 | 0.026365 | 0.0066299 | -0.026354 | -0.0066232 | 1.0848e-05 | 6.72e-06 | 0.040238 | 0.040238 | 0.040238 | 0.9752 | -0.47775 | 0.97476 | -0.48636 | 11.0544
96 | 0.0055452 | 0.0013897 | -0.0055446 | -0.0013896 | 6.2588e-07 | 1.0895e-07 | 0.0084555 | 0.0084556 | 0.0084556 | 0.97586 | -0.46479 | 0.97574 | -0.46716 | 2.323
97 | 0.022796 | 0.0057313 | -0.022785 | -0.0057248 | 1.0546e-05 | 6.4603e-06 | 0.034805 | 0.034805 | 0.034805 | 0.97476 | -0.48636 | 0.97427 | -0.49606 | 9.5619
98 | -0.0022465 | -0.00056302 | 0.0022465 | 0.00056289 | 5.7844e-08 | -1.281e-07 | 0.0034209 | 0.0034209 | 0.0034209 | 0.97715 | -0.43946 | 0.97718 | -0.43891 | 0.93982
99 | -0.0020954 | -0.00052517 | 0.0020955 | 0.00052498 | 7.086e-08 | -1.837e-07 | 0.0032028 | 0.0032028 | 0.0032028 | 0.97353 | -0.51062 | 0.97357 | -0.50991 | 0.8799
100 | 0.018775 | 0.004715 | -0.01877 | -0.0047118 | 5.3858e-06 | 3.2302e-06 | 0.028699 | 0.0287 | 0.0287 | 0.97357 | -0.50991 | 0.97326 | -0.51592 | 7.8845
101 | -0.02087 | -0.00524 | 0.020884 | 0.0052484 | 1.3803e-05 | 8.3839e-06 | 0.031902 | 0.031902 | 0.031902 | 0.97357 | -0.50991 | 0.97427 | -0.49606 | 8.7644
102 | 0.004914 | 0.0012315 | -0.0049138 | -0.0012315 | 1.6173e-07 | 7.1788e-09 | 0.0074859 | 0.0074859 | 0.0074859 | 0.97678 | -0.44697 | 0.97674 | -0.44766 | 2.0566
103 | 0.0050429 | 0.0012637 | -0.0050425 | -0.0012637 | 4.3671e-07 | 3.5918e-08 | 0.0077089 | 0.007709 | 0.007709 | 0.97341 | -0.51318 | 0.97332 | -0.515 | 2.1179
104 | 0.0043754 | 0.0010957 | -0.0043745 | -0.0010958 | 9.4907e-07 | -9.5715e-08 | 0.0066882 | 0.0066885 | 0.0066885 | 0.97341 | -0.51318 | 0.97318 | -0.51774 | 1.8375
105 | 0.0037103 | 0.0009298 | -0.0037102 | -0.00092981 | 4.4917e-08 | -1.7521e-08 | 0.0056723 | 0.0056723 | 0.0056723 | 0.97332 | -0.515 | 0.97331 | -0.51526 | 1.5583
106 | 0.0030934 | 0.00077477 | -0.0030932 | -0.00077495 | 2.1262e-07 | -1.7881e-07 | 0.0047297 | 0.0047298 | 0.0047298 | 0.97318 | -0.51774 | 0.97311 | -0.51918 | 1.2994
107 | 0.0017253 | 0.00043235 | -0.0017253 | -0.00043241 | 1.3145e-08 | -5.4203e-08 | 0.0026377 | 0.0026377 | 0.0026377 | 0.97331 | -0.51526 | 0.9733 | -0.51542 | 0.72465
108 | 0.0017049 | 0.00042701 | -0.0017048 | -0.00042727 | 6.1034e-08 | -2.5844e-07 | 0.0026069 | 0.002607 | 0.002607 | 0.97311 | -0.51918 | 0.97307 | -0.51994 | 0.71621
109 | -0.0027572 | -0.00069101 | 0.0027573 | 0.00069084 | 1.3731e-07 | -1.6664e-07 | 0.0042219 | 0.0042218 | 0.0042219 | 0.97176 | -0.54552 | 0.97182 | -0.54447 | 1.1599
110 | -0.0027573 | -0.00069084 | 0.0027574 | 0.00069076 | 6.516e-08 | -7.9091e-08 | 0.0042218 | 0.0042218 | 0.0042218 | 0.97182 | -0.54447 | 0.97184 | -0.54397 | 1.1598
111 | 0.010407 | 0.0026088 | -0.010404 | -0.0026074 | 2.791e-06 | 1.4231e-06 | 0.015935 | 0.015935 | 0.015935 | 0.97184 | -0.54397 | 0.97156 | -0.5496 | 4.3778
112 | -0.016569 | -0.0041529 | 0.016592 | 0.0041659 | 2.2172e-05 | 1.305e-05 | 0.02537 | 0.02537 | 0.02537 | 0.97184 | -0.54397 | 0.97326 | -0.51592 | 6.9698
113 | 0.0022497 | 0.00056361 | -0.0022496 | -0.00056382 | 9.662e-08 | -2.069e-07 | 0.0034456 | 0.0034457 | 0.0034457 | 0.97156 | -0.5496 | 0.97151 | -0.55051 | 0.94662

## res_trafo
| p_hv_mw | q_hv_mvar | p_lv_mw | q_lv_mvar | pl_mw | ql_mvar | i_hv_ka | i_lv_ka | vm_hv_pu | va_hv_degree | vm_lv_pu | va_lv_degree | loading_percent
0 | -1.2729e-15 | -1.3162e-15 | 0.00165 | 1.2699e-07 | 0.00165 | 1.2699e-07 | 5.2857e-17 | 0.0023815 | 0.99998 | 149.9956 | 1 | 0 | 0.2619

## res_ext_grid
| p_mw | q_mvar
0 | 0.41075 | 0.10492

## res_load
| p_mw | q_mvar
0 | 0.0022446 | 0.00056254
1 | 0.0022392 | 0.0005612
2 | 0.0022497 | 0.00056384
3 | 0.0050999 | 0.0012782
4 | 0.0063445 | 0.0015901
5 | 0.0057131 | 0.0014318
6 | 0.0021818 | 0.00054682
7 | 0.0030928 | 0.00077512
8 | 0.0041078 | 0.0010295
9 | 0.02457 | 0.0061579
10 | 0.0028179 | 0.00070624
11 | 0.001711 | 0.00042881
12 | 0.0024784 | 0.00062114
13 | 0.0024538 | 0.00061498
14 | 0.0062884 | 0.001576
15 | 0.0076724 | 0.0019229
16 | 0.0022956 | 0.00057533
17 | 0.0032302 | 0.00080957
18 | 0.0014656 | 0.00036731
19 | 0.01199 | 0.003005
20 | 0.0014194 | 0.00035575
21 | 0.0019952 | 0.00050004
22 | 0.0015203 | 0.00038103
23 | 0.0026153 | 0.00065544
24 | 0.002065 | 0.00051754
25 | 0.0021588 | 0.00054104
26 | 0.0038174 | 0.00095674
27 | 0.0025149 | 0.00063028
28 | 0.0028021 | 0.00070227
29 | 0.0019269 | 0.00048292
30 | 0.003361 | 0.00084235
31 | 0.0027979 | 0.00070122
32 | 0.001983 | 0.000497
33 | 0.005158 | 0.0012927
34 | 0.0734 | 0.018396
35 | 0.0013835 | 0.00034673
36 | 0.0042607 | 0.0010678
37 | 0.0029837 | 0.0007478
38 | 0.0011244 | 0.00028181
39 | 0.030809 | 0.0077215
40 | 0.0033672 | 0.0008439
41 | 0.0019947 | 0.00049992
42 | 0.00621 | 0.0015564
43 | 0.003605 | 0.00090351
44 | 0.017594 | 0.0044096
45 | 0.024528 | 0.0061473
46 | 0.0018731 | 0.00046945
47 | 0.0025621 | 0.00064212
48 | 0.0021113 | 0.00052913
49 | 0.0040509 | 0.0010153
50 | 0.0019504 | 0.00048882
51 | 0.0019187 | 0.00048086
52 | 0.0046304 | 0.0011605
53 | 0.0142 | 0.0035588
54 | 0.0012488 | 0.00031298
55 | 0.0019036 | 0.0004771
56 | 0.0022496 | 0.00056381
57 | 0.0035587 | 0.00089191
58 | 0.003 | 0.00075186
59 | 0.0022465 | 0.00056302
60 | 0.001835 | 0.0004599
61 | 0.0020954 | 0.00052517
62 | 0.0055446 | 0.0013896
63 | 0.0022948 | 0.00057513
64 | 0.0049138 | 0.0012315
65 | 0.0013322 | 0.00033389
66 | 0.0012811 | 0.00032106
67 | 0.0019849 | 0.00049746
68 | 0.0013883 | 0.00034794
69 | 0.00093514 | 0.00023437
70 | 0.0017048 | 0.00042727
71 | 0.0027572 | 0.00069101
72 | 0.0034048 | 0.00085333
73 | 0.002178 | 0.00054585
74 | 0.0081547 | 0.0020438
75 | 0.0022496 | 0.00056382
76 | 0.0019009 | 0.00047641
77 | 0.0017253 | 0.00043241

## dtypes
| element | column | dtype
0 | bus | name | object
1 | bus | vn_kv | float64
2 | bus | type | object
3 | bus | zone | object
4 | bus | in_service | bool
5 | load | name | object
6 | load | bus | uint32
7 | load | p_mw | float64
8 | load | q_mvar | float64
9 | load | const_z_percent | float64
10 | load | const_i_percent | float64
11 | load | sn_mva | float64
12 | load | scaling | float64
13 | load | in_service | bool
14 | load | type | object
15 | ext_grid | name | object
16 | ext_grid | bus | uint32
17 | ext_grid | vm_pu | float64
18 | ext_grid | va_degree | float64
19 | ext_grid | slack_weight | float64
20 | ext_grid | in_service | bool
21 | line | name | object
22 | line | std_type | object
23 | line | from_bus | uint32
24 | line | to_bus | uint32
25 | line | length_km | float64
26 | line | r_ohm_per_km | float64
27 | line | x_ohm_per_km | float64
28 | line | c_nf_per_km | float64
29 | line | g_us_per_km | float64
30 | line | max_i_ka | float64
31 | line | df | float64
32 | line | parallel | uint32
33 | line | type | object
34 | line | in_service | bool
35 | trafo | name | object
36 | trafo | std_type | object
37 | trafo | hv_bus | uint32
38 | trafo | lv_bus | uint32
39 | trafo | sn_mva | float64
40 | trafo | vn_hv_kv | float64
41 | trafo | vn_lv_kv | float64
42 | trafo | vk_percent | float64
43 | trafo | vkr_percent | float64
44 | trafo | pfe_kw | float64
45 | trafo | i0_percent | float64
46 | trafo | shift_degree | float64
47 | trafo | tap_side | object
48 | trafo | tap_neutral | int32
49 | trafo | tap_min | int32
50 | trafo | tap_max | int32
51 | trafo | tap_step_percent | float64
52 | trafo | tap_step_degree | float64
53 | trafo | tap_pos | int32
54 | trafo | tap_phase_shifter | bool
55 | trafo | parallel | uint32
56 | trafo | df | float64
57 | trafo | in_service | bool
58 | line_geodata | coords | object
59 | bus_geodata | x | float64
60 | bus_geodata | y | float64
61 | bus_geodata | coords | object
62 | res_bus | vm_pu | float64
63 | res_bus | va_degree | float64
64 | res_bus | p_mw | float64
65 | res_bus | q_mvar | float64
66 | res_line | p_from_mw | float64
67 | res_line | q_from_mvar | float64
68 | res_line | p_to_mw | float64
69 | res_line | q_to_mvar | float64
70 | res_line | pl_mw | float64
71 | res_line | ql_mvar | float64
72 | res_line | i_from_ka | float64
73 | res_line | i_to_ka | float64
74 | res_line | i_ka | float64
75 | res_line | vm_from_pu | float64
76 | res_line | va_from_degree | float64
77 | res_line | vm_to_pu | float64
78 | res_line | va_to_degree | float64
79 | res_line | loading_percent | float64
80 | res_trafo | p_hv_mw | float64
81 | res_trafo | q_hv_mvar | float64
82 | res_trafo | p_lv_mw | float64
83 | res_trafo | q_lv_mvar | float64
84 | res_trafo | pl_mw | float64
85 | res_trafo | ql_mvar | float64
86 | res_trafo | i_hv_ka | float64
87 | res_trafo | i_lv_ka | float64
88 | res_trafo | vm_hv_pu | float64
89 | res_trafo | va_hv_degree | float64
90 | res_trafo | vm_lv_pu | float64
91 | res_trafo | va_lv_degree | float64
92 | res_trafo | loading_percent | float64
93 | res_ext_grid | p_mw | float64
94 | res_ext_grid | q_mvar | float64
95 | res_load | p_mw | float64
96 | res_load | q_mvar | float64

## parameters
| version | format_version | converged | OPF_converged | name | f_hz | sn_mva
0 | 2.14.6 | 2.14.0 | TRUE | FALSE |  | 50 | 1