## bus
| name | vn_kv | type | zone | in_service
0 | bus_LV_2534-1_0_2_node_0 | 0.4 | n |  | TRUE
1 | bus_LV_2534-1_0_2_node_1 | 0.4 | n |  | TRUE
2 | bus_LV_2534-1_0_2_node_2 | 0.4 | n |  | TRUE
3 | bus_LV_2534-1_0_2_node_3 | 0.4 | n |  | TRUE
4 | bus_LV_2534-1_0_2_node_4 | 0.4 | n |  | TRUE
5 | bus_LV_2534-1_0_2_node_56 | 0.4 | n |  | TRUE
6 | bus_LV_2534-1_0_2_node_172 | 0.4 | n |  | TRUE
7 | bus_LV_2534-1_0_2_node_8 | 0.4 | n |  | TRUE
8 | bus_LV_2534-1_0_2_node_55 | 0.4 | n |  | TRUE
9 | bus_LV_2534-1_0_2_node_57 | 0.4 | n |  | TRUE
10 | bus_LV_2534-1_0_2_node_173 | 0.4 | n |  | TRUE
11 | bus_LV_2534-1_0_2_node_171 | 0.4 | n |  | TRUE
12 | bus_LV_2534-1_0_2_node_6 | 0.4 | n |  | TRUE
13 | bus_LV_2534-1_0_2_node_53 | 0.4 | n |  | TRUE
14 | bus_LV_2534-1_0_2_node_5 | 0.4 | n |  | TRUE
15 | bus_LV_2534-1_0_2_node_7 | 0.4 | n |  | TRUE
16 | bus_LV_2534-1_0_2_node_9 | 0.4 | n |  | TRUE
17 | bus_LV_2534-1_0_2_node_101 | 0.4 | n |  | TRUE
18 | bus_LV_2534-1_0_2_node_169 | 0.4 | n |  | TRUE
19 | bus_LV_2534-1_0_2_node_168 | 0.4 | n |  | TRUE
20 | bus_LV_2534-1_0_2_node_100 | 0.4 | n |  | TRUE
21 | bus_LV_2534-1_0_2_node_59 | 0.4 | n |  | TRUE
22 | bus_LV_2534-1_0_2_node_16 | 0.4 | n |  | TRUE
23 | bus_LV_2534-1_0_2_node_17 | 0.4 | n |  | TRUE
24 | bus_LV_2534-1_0_2_node_64 | 0.4 | n |  | TRUE
25 | bus_LV_2534-1_0_2_node_65 | 0.4 | n |  | TRUE
26 | bus_LV_2534-1_0_2_node_133 | 0.4 | n |  | TRUE
27 | bus_LV_2534-1_0_2_node_58 | 0.4 | n |  | TRUE
28 | bus_LV_2534-1_0_2_node_134 | 0.4 | n |  | TRUE
29 | bus_LV_2534-1_0_2_node_47 | 0.4 | n |  | TRUE
30 | bus_LV_2534-1_0_2_node_63 | 0.4 | n |  | TRUE
31 | bus_LV_2534-1_0_2_node_60 | 0.4 | n |  | TRUE
32 | bus_LV_2534-1_0_2_node_62 | 0.4 | n |  | TRUE
33 | bus_LV_2534-1_0_2_node_52 | 0.4 | n |  | TRUE
34 | bus_LV_2534-1_0_2_node_170 | 0.4 | n |  | TRUE
35 | bus_LV_2534-1_0_2_node_233 | 0.4 | n |  | TRUE
36 | bus_LV_2534-1_0_2_node_95 | 0.4 | n |  | TRUE
37 | bus_LV_2534-1_0_2_node_96 | 0.4 | n |  | TRUE
38 | bus_LV_2534-1_0_2_node_89 | 0.4 | n |  | TRUE
39 | bus_LV_2534-1_0_2_node_90 | 0.4 | n |  | TRUE
40 | bus_LV_2534-1_0_2_node_91 | 0.4 | n |  | TRUE
41 | bus_LV_2534-1_0_2_node_92 | 0.4 | n |  | TRUE
42 | bus_LV_2534-1_0_2_node_93 | 0.4 | n |  | TRUE
43 | bus_LV_2534-1_0_2_node_94 | 0.4 | n |  | TRUE
44 | bus_LV_2534-1_0_2_node_97 | 0.4 | n |  | TRUE
45 | bus_LV_2534-1_0_2_node_99 | 0.4 | n |  | TRUE
46 | bus_LV_2534-1_0_2_node_176 | 0.4 | n |  | TRUE
47 | bus_LV_2534-1_0_2_node_175 | 0.4 | n |  | TRUE
48 | bus_LV_2534-1_0_2_node_167 | 0.4 | n |  | TRUE
49 | bus_LV_2534-1_0_2_node_181 | 0.4 | n |  | TRUE
50 | bus_LV_2534-1_0_2_node_182 | 0.4 | n |  | TRUE
51 | bus_LV_2534-1_0_2_node_179 | 0.4 | n |  | TRUE
52 | bus_LV_2534-1_0_2_node_118 | 0.4 | n |  | TRUE
53 | bus_LV_2534-1_0_2_node_151 | 0.4 | n |  | TRUE
54 | bus_LV_2534-1_0_2_node_152 | 0.4 | n |  | TRUE
55 | bus_LV_2534-1_0_2_node_120 | 0.4 | n |  | TRUE
56 | bus_LV_2534-1_0_2_node_121 | 0.4 | n |  | TRUE
57 | bus_LV_2534-1_0_2_node_122 | 0.4 | n |  | TRUE
58 | bus_LV_2534-1_0_2_node_123 | 0.4 | n |  | TRUE
59 | bus_LV_2534-1_0_2_node_125 | 0.4 | n |  | TRUE
60 | bus_LV_2534-1_0_2_node_126 | 0.4 | n |  | TRUE
61 | bus_LV_2534-1_0_2_node_177 | 0.4 | n |  | TRUE
62 | bus_LV_2534-1_0_2_node_124 | 0.4 | n |  | TRUE
63 | bus_LV_2534-1_0_2_node_144 | 0.4 | n |  | TRUE
64 | bus_LV_2534-1_0_2_node_180 | 0.4 | n |  | TRUE
65 | bus_LV_2534-1_0_2_node_193 | 0.4 | n |  | TRUE
66 | bus_LV_2534-1_0_2_node_157 | 0.4 | n |  | TRUE
67 | bus_LV_2534-1_0_2_node_142 | 0.4 | n |  | TRUE
68 | bus_LV_2534-1_0_2_node_198 | 0.4 | n |  | TRUE
69 | bus_LV_2534-1_0_2_node_139 | 0.4 | n |  | TRUE
70 | bus_LV_2534-1_0_2_node_149 | 0.4 | n |  | TRUE
71 | bus_LV_2534-1_0_2_node_127 | 0.4 | n |  | TRUE
72 | bus_LV_2534-1_0_2_node_128 | 0.4 | n |  | TRUE
73 | bus_LV_2534-1_0_2_node_129 | 0.4 | n |  | TRUE
74 | bus_LV_2534-1_0_2_node_130 | 0.4 | n |  | TRUE
75 | bus_LV_2534-1_0_2_node_131 | 0.4 | n |  | TRUE
76 | bus_LV_2534-1_0_2_node_201 | 0.4 | n |  | TRUE
77 | bus_LV_2534-1_0_2_node_132 | 0.4 | n |  | TRUE
78 | bus_LV_2534-1_0_2_node_202 | 0.4 | n |  | TRUE
79 | bus_LV_2534-1_0_2_node_135 | 0.4 | n |  | TRUE
80 | bus_LV_2534-1_0_2_node_136 | 0.4 | n |  | TRUE
81 | bus_LV_2534-1_0_2_node_138 | 0.4 | n |  | TRUE
82 | bus_LV_2534-1_0_2_node_137 | 0.4 | n |  | TRUE
83 | bus_LV_2534-1_0_2_node_140 | 0.4 | n |  | TRUE
84 | bus_LV_2534-1_0_2_node_141 | 0.4 | n |  | TRUE
85 | bus_LV_2534-1_0_2_node_192 | 0.4 | n |  | TRUE
86 | bus_LV_2534-1_0_2_node_178 | 0.4 | n |  | TRUE
87 | bus_LV_2534-1_0_2_node_205 | 0.4 | n |  | TRUE
88 | bus_LV_2534-1_0_2_node_208 | 0.4 | n |  | TRUE
89 | bus_LV_2534-1_0_2_node_207 | 0.4 | n |  | TRUE
90 | bus_LV_2534-1_0_2_node_158 | 0.4 | n |  | TRUE
91 | bus_LV_2534-1_0_2_node_155 | 0.4 | n |  | TRUE
92 | bus_LV_2534-1_0_2_node_206 | 0.4 | n |  | TRUE
93 | bus_LV_2534-1_0_2_node_143 | 0.4 | n |  | TRUE
94 | bus_LV_2534-1_0_2_node_145 | 0.4 | n |  | TRUE
95 | bus_LV_2534-1_0_2_node_174 | 0.4 | n |  | TRUE
96 | bus_LV_2534-1_0_2_node_146 | 0.4 | n |  | TRUE
97 | bus_LV_2534-1_0_2_node_147 | 0.4 | n |  | TRUE
98 | bus_LV_2534-1_0_2_node_148 | 0.4 | n |  | TRUE
99 | bus_LV_2534-1_0_2_node_150 | 0.4 | n |  | TRUE
100 | bus_LV_2534-1_0_2_node_153 | 0.4 | n |  | TRUE
101 | bus_LV_2534-1_0_2_node_154 | 0.4 | n |  | TRUE
102 | bus_LV_2534-1_0_2_node_156 | 0.4 | n |  | TRUE
103 | bus_LV_2534-1_0_2_node_163 | 0.4 | n |  | TRUE
104 | bus_LV_2534-1_0_2_node_164 | 0.4 | n |  | TRUE
105 | bus_LV_2534-1_0_2_node_161 | 0.4 | n |  | TRUE
106 | bus_LV_2534-1_0_2_node_165 | 0.4 | n |  | TRUE
107 | bus_LV_2534-1_0_2_node_159 | 0.4 | n |  | TRUE
108 | bus_LV_2534-1_0_2_node_160 | 0.4 | n |  | TRUE
109 | bus_LV_2534-1_0_2_node_162 | 0.4 | n |  | TRUE
110 | bus_LV_2534-1_0_2_node_166 | 0.4 | n |  | TRUE
111 | bus_LV_2534-1_0_2_node_195 | 0.4 | n |  | TRUE
112 | bus_LV_2534-1_0_2_node_199 | 0.4 | n |  | TRUE
113 | bus_LV_2534-1_0_2_node_200 | 0.4 | n |  | TRUE
114 | bus_MV_394_0_node_68 | 20 | n |  | TRUE

## load
| name | bus | p_mw | q_mvar | const_z_percent | const_i_percent | sn_mva | scaling | in_service | type
0 | LV_2534-1_0_2_load_0 | 0 | 0.00010428 | 2.6134e-05 | 0 | 0 |  | 1 | TRUE | wye
1 | LV_2534-1_0_2_load_1 | 1 | 7.3754e-05 | 1.8484e-05 | 0 | 0 |  | 1 | TRUE | wye
2 | LV_2534-1_0_2_load_2 | 2 | 0.00234 | 0.00058646 | 0 | 0 |  | 1 | TRUE | wye
3 | LV_2534-1_0_2_load_3 | 3 | 0.00012023 | 3.0132e-05 | 0 | 0 |  | 1 | TRUE | wye
4 | LV_2534-1_0_2_load_56 | 5 | 0.00010422 | 2.6119e-05 | 0 | 0 |  | 1 | TRUE | wye
5 | LV_2534-1_0_2_load_172 | 6 | 0.001945 | 0.00048747 | 0 | 0 |  | 1 | TRUE | wye
6 | LV_2534-1_0_2_load_173 | 10 | 0.0017774 | 0.00044547 | 0 | 0 |  | 1 | TRUE | wye
7 | LV_2534-1_0_2_load_171 | 11 | 0.00063813 | 0.00015993 | 0 | 0 |  | 1 | TRUE | wye
8 | LV_2534-1_0_2_load_6 | 12 | 0.0020109 | 0.00050397 | 0 | 0 |  | 1 | TRUE | wye
9 | LV_2534-1_0_2_load_53 | 13 | 8.0837e-05 | 2.026e-05 | 0 | 0 |  | 1 | TRUE | wye
10 | LV_2534-1_0_2_load_5 | 14 | 0.0020607 | 0.00051647 | 0 | 0 |  | 1 | TRUE | wye
11 | LV_2534-1_0_2_load_7 | 15 | 0.0066221 | 0.0016597 | 0 | 0 |  | 1 | TRUE | wye
12 | LV_2534-1_0_2_load_169 | 18 | 0.0033537 | 0.00084053 | 0 | 0 |  | 1 | TRUE | wye
13 | LV_2534-1_0_2_load_168 | 19 | 0.0016328 | 0.00040921 | 0 | 0 |  | 1 | TRUE | wye
14 | LV_2534-1_0_2_load_100 | 20 | 0.0063936 | 0.0016024 | 0 | 0 |  | 1 | TRUE | wye
15 | LV_2534-1_0_2_load_16 | 22 | 0.0022698 | 0.00056888 | 0 | 0 |  | 1 | TRUE | wye
16 | LV_2534-1_0_2_load_64 | 24 | 9.6603e-05 | 2.4211e-05 | 0 | 0 |  | 1 | TRUE | wye
17 | LV_2534-1_0_2_load_65 | 25 | 0.00014762 | 3.6998e-05 | 0 | 0 |  | 1 | TRUE | wye
18 | LV_2534-1_0_2_load_133 | 26 | 0.0022842 | 0.00057246 | 0 | 0 |  | 1 | TRUE | wye
19 | LV_2534-1_0_2_load_134 | 28 | 0.0018703 | 0.00046875 | 0 | 0 |  | 1 | TRUE | wye
20 | LV_2534-1_0_2_load_47 | 29 | 0.012642 | 0.0031685 | 0 | 0 |  | 1 | TRUE | wye
21 | LV_2534-1_0_2_load_62 | 32 | 0.00055155 | 0.00013823 | 0 | 0 |  | 1 | TRUE | wye
22 | LV_2534-1_0_2_load_52 | 33 | 0.00010733 | 2.6901e-05 | 0 | 0 |  | 1 | TRUE | wye
23 | LV_2534-1_0_2_load_170 | 34 | 0.004425 | 0.001109 | 0 | 0 |  | 1 | TRUE | wye
24 | LV_2534-1_0_2_load_233 | 35 | 0.0088248 | 0.0022117 | 0 | 0 |  | 1 | TRUE | wye
25 | LV_2534-1_0_2_load_95 | 36 | 0.00237 | 0.00059397 | 0 | 0 |  | 1 | TRUE | wye
26 | LV_2534-1_0_2_load_96 | 37 | 0.0028959 | 0.00072578 | 0 | 0 |  | 1 | TRUE | wye
27 | LV_2534-1_0_2_load_89 | 38 | 0.0037611 | 0.00094262 | 0 | 0 |  | 1 | TRUE | wye
28 | LV_2534-1_0_2_load_92 | 41 | 0.001185 | 0.00029699 | 0 | 0 |  | 1 | TRUE | wye
29 | LV_2534-1_0_2_load_94 | 43 | 0.0011212 | 0.00028099 | 0 | 0 |  | 1 | TRUE | wye
30 | LV_2534-1_0_2_load_99 | 45 | 0.0053901 | 0.0013509 | 0 | 0 |  | 1 | TRUE | wye
31 | LV_2534-1_0_2_load_176 | 46 | 0.001123 | 0.00028146 | 0 | 0 |  | 1 | TRUE | wye
32 | LV_2534-1_0_2_load_175 | 47 | 0.0011219 | 0.00028117 | 0 | 0 |  | 1 | TRUE | wye
33 | LV_2534-1_0_2_load_167 | 48 | 0.0046939 | 0.0011764 | 0 | 0 |  | 1 | TRUE | wye
34 | LV_2534-1_0_2_load_182 | 50 | 0.0014238 | 0.00035685 | 0 | 0 |  | 1 | TRUE | wye
35 | LV_2534-1_0_2_load_179 | 51 | 0.0022129 | 0.00055462 | 0 | 0 |  | 1 | TRUE | wye
36 | LV_2534-1_0_2_load_118 | 52 | 0.0060624 | 0.0015194 | 0 | 0 |  | 1 | TRUE | wye
37 | LV_2534-1_0_2_load_151 | 53 | 0.0048718 | 0.001221 | 0 | 0 |  | 1 | TRUE | wye
38 | LV_2534-1_0_2_load_152 | 54 | 0.0046787 | 0.0011726 | 0 | 0 |  | 1 | TRUE | wye
39 | LV_2534-1_0_2_load_120 | 55 | 0.0027137 | 0.00068012 | 0 | 0 |  | 1 | TRUE | wye
40 | LV_2534-1_0_2_load_121 | 56 | 0.0030813 | 0.00077225 | 0 | 0 |  | 1 | TRUE | wye
41 | LV_2534-1_0_2_load_123 | 58 | 0.0040452 | 0.0010138 | 0 | 0 |  | 1 | TRUE | wye
42 | LV_2534-1_0_2_load_125 | 59 | 0.0020179 | 0.00050572 | 0 | 0 |  | 1 | TRUE | wye
43 | LV_2534-1_0_2_load_126 | 60 | 0.00245 | 0.00061403 | 0 | 0 |  | 1 | TRUE | wye
44 | LV_2534-1_0_2_load_177 | 61 | 0.0017873 | 0.00044793 | 0 | 0 |  | 1 | TRUE | wye
45 | LV_2534-1_0_2_load_124 | 62 | 0.0020244 | 0.00050737 | 0 | 0 |  | 1 | TRUE | wye
46 | LV_2534-1_0_2_load_144 | 63 | 0.0026895 | 0.00067405 | 0 | 0 |  | 1 | TRUE | wye
47 | LV_2534-1_0_2_load_180 | 64 | 0.0026304 | 0.00065925 | 0 | 0 |  | 1 | TRUE | wye
48 | LV_2534-1_0_2_load_157 | 66 | 0.0027528 | 0.00068992 | 0 | 0 |  | 1 | TRUE | wye
49 | LV_2534-1_0_2_load_142 | 67 | 0.0024442 | 0.00061258 | 0 | 0 |  | 1 | TRUE | wye
50 | LV_2534-1_0_2_load_198 | 68 | 0.0032762 | 0.0008211 | 0 | 0 |  | 1 | TRUE | wye
51 | LV_2534-1_0_2_load_149 | 70 | 0.0022663 | 0.00056798 | 0 | 0 |  | 1 | TRUE | wye
52 | LV_2534-1_0_2_load_127 | 71 | 0.002343 | 0.00058721 | 0 | 0 |  | 1 | TRUE | wye
53 | LV_2534-1_0_2_load_128 | 72 | 0.0082211 | 0.0020604 | 0 | 0 |  | 1 | TRUE | wye
54 | LV_2534-1_0_2_load_201 | 76 | 0.00083424 | 0.00020908 | 0 | 0 |  | 1 | TRUE | wye
55 | LV_2534-1_0_2_load_202 | 78 | 0.00040711 | 0.00010203 | 0 | 0 |  | 1 | TRUE | wye
56 | LV_2534-1_0_2_load_135 | 79 | 0.00251 | 0.00062905 | 0 | 0 |  | 1 | TRUE | wye
57 | LV_2534-1_0_2_load_136 | 80 | 0.010645 | 0.0026679 | 0 | 0 |  | 1 | TRUE | wye
58 | LV_2534-1_0_2_load_138 | 81 | 0.0034755 | 0.00087105 | 0 | 0 |  | 1 | TRUE | wye
59 | LV_2534-1_0_2_load_137 | 82 | 0.0055824 | 0.0013991 | 0 | 0 |  | 1 | TRUE | wye
60 | LV_2534-1_0_2_load_141 | 84 | 0.003038 | 0.00076139 | 0 | 0 |  | 1 | TRUE | wye
61 | LV_2534-1_0_2_load_178 | 86 | 0.003477 | 0.00087141 | 0 | 0 |  | 1 | TRUE | wye
62 | LV_2534-1_0_2_load_208 | 88 | 0.0067726 | 0.0016974 | 0 | 0 |  | 1 | TRUE | wye
63 | LV_2534-1_0_2_load_207 | 89 | 0.0066658 | 0.0016706 | 0 | 0 |  | 1 | TRUE | wye
64 | LV_2534-1_0_2_load_158 | 90 | 0.0015835 | 0.00039686 | 0 | 0 |  | 1 | TRUE | wye
65 | LV_2534-1_0_2_load_206 | 92 | 0.010649 | 0.0026689 | 0 | 0 |  | 1 | TRUE | wye
66 | LV_2534-1_0_2_load_143 | 93 | 0.00222 | 0.00055637 | 0 | 0 |  | 1 | TRUE | wye
67 | LV_2534-1_0_2_load_145 | 94 | 0.0026765 | 0.0006708 | 0 | 0 |  | 1 | TRUE | wye
68 | LV_2534-1_0_2_load_174 | 95 | 0.0035526 | 0.00089037 | 0 | 0 |  | 1 | TRUE | wye
69 | LV_2534-1_0_2_load_146 | 96 | 0.0033138 | 0.00083052 | 0 | 0 |  | 1 | TRUE | wye
70 | LV_2534-1_0_2_load_147 | 97 | 0.0031124 | 0.00078005 | 0 | 0 |  | 1 | TRUE | wye
71 | LV_2534-1_0_2_load_148 | 98 | 0.0027591 | 0.0006915 | 0 | 0 |  | 1 | TRUE | wye
72 | LV_2534-1_0_2_load_150 | 99 | 0.0059539 | 0.0014922 | 0 | 0 |  | 1 | TRUE | wye
73 | LV_2534-1_0_2_load_153 | 100 | 0.0010936 | 0.00027407 | 0 | 0 |  | 1 | TRUE | wye
74 | LV_2534-1_0_2_load_154 | 101 | 0.0013824 | 0.00034647 | 0 | 0 |  | 1 | TRUE | wye
75 | LV_2534-1_0_2_load_163 | 103 | 0.00164 | 0.00041103 | 0 | 0 |  | 1 | TRUE | wye
76 | LV_2534-1_0_2_load_164 | 104 | 0.0014501 | 0.00036344 | 0 | 0 |  | 1 | TRUE | wye
77 | LV_2534-1_0_2_load_161 | 105 | 0.00112 | 0.0002807 | 0 | 0 |  | 1 | TRUE | wye
78 | LV_2534-1_0_2_load_165 | 106 | 0.0024296 | 0.00060892 | 0 | 0 |  | 1 | TRUE | wye
79 | LV_2534-1_0_2_load_159 | 107 | 0.0028762 | 0.00072084 | 0 | 0 |  | 1 | TRUE | wye
80 | LV_2534-1_0_2_load_160 | 108 | 0.002742 | 0.00068721 | 0 | 0 |  | 1 | TRUE | wye
81 | LV_2534-1_0_2_load_162 | 109 | 0.0046987 | 0.0011776 | 0 | 0 |  | 1 | TRUE | wye
82 | LV_2534-1_0_2_load_166 | 110 | 0.0025921 | 0.00064964 | 0 | 0 |  | 1 | TRUE | wye
83 | LV_2534-1_0_2_load_195 | 111 | 0.0018879 | 0.00047314 | 0 | 0 |  | 1 | TRUE | wye
84 | LV_2534-1_0_2_load_199 | 112 | 0.0021184 | 0.00053092 | 0 | 0 |  | 1 | TRUE | wye
85 | LV_2534-1_0_2_load_200 | 113 | 0.0058894 | 0.001476 | 0 | 0 |  | 1 | TRUE | wye

## ext_grid
| name | bus | vm_pu | va_degree | slack_weight | in_service
0 |  | 110 | 1 | 0 | 1 | TRUE

## line
| name | std_type | from_bus | to_bus | length_km | r_ohm_per_km | x_ohm_per_km | c_nf_per_km | g_us_per_km | max_i_ka | df | parallel | type | in_service
0 | LV_2534-1_0_2_line_0 |  | 0 | 1 | 0.0013783 | 0.125 | 0.08 | 261 | 0 | 0.364 | 1 | 1 | cs | TRUE
1 | LV_2534-1_0_2_line_1 |  | 0 | 2 | 0.00052519 | 0.125 | 0.08 | 261 | 0 | 0.364 | 1 | 1 | cs | TRUE
2 | LV_2534-1_0_2_line_2 |  | 1 | 3 | 0.018576 | 0.125 | 0.08 | 261 | 0 | 0.364 | 1 | 1 | cs | TRUE
3 | LV_2534-1_0_2_line_3 |  | 2 | 4 | 0.01553 | 0.125 | 0.08 | 261 | 0 | 0.364 | 1 | 1 | cs | TRUE
4 | LV_2534-1_0_2_line_4 |  | 3 | 5 | 0.0015307 | 0.125 | 0.08 | 261 | 0 | 0.364 | 1 | 1 | cs | TRUE
5 | LV_2534-1_0_2_line_5 |  | 4 | 6 | 0.023698 | 0.125 | 0.08 | 261 | 0 | 0.364 | 1 | 1 | cs | TRUE
6 | LV_2534-1_0_2_line_6 |  | 4 | 7 | 0.018289 | 0.125 | 0.08 | 261 | 0 | 0.364 | 1 | 1 | cs | TRUE
7 | LV_2534-1_0_2_line_7 |  | 4 | 8 | 0.034542 | 0.125 | 0.08 | 261 | 0 | 0.364 | 1 | 1 | cs | TRUE
8 | LV_2534-1_0_2_line_8 |  | 5 | 9 | 0.0089681 | 0.125 | 0.08 | 261 | 0 | 0.364 | 1 | 1 | cs | TRUE
9 | LV_2534-1_0_2_line_9 |  | 6 | 10 | 0.0057689 | 0.125 | 0.08 | 261 | 0 | 0.364 | 1 | 1 | cs | TRUE
10 | LV_2534-1_0_2_line_10 |  | 7 | 11 | 0.012779 | 0.125 | 0.08 | 261 | 0 | 0.364 | 1 | 1 | cs | TRUE
11 | LV_2534-1_0_2_line_11 |  | 7 | 12 | 0.0037865 | 0.125 | 0.08 | 261 | 0 | 0.364 | 1 | 1 | cs | TRUE
12 | LV_2534-1_0_2_line_12 |  | 8 | 13 | 0.016558 | 0.125 | 0.08 | 261 | 0 | 0.364 | 1 | 1 | cs | TRUE
13 | LV_2534-1_0_2_line_13 |  | 9 | 27 | 0.00604 | 0.125 | 0.08 | 261 | 0 | 0.364 | 1 | 1 | cs | TRUE
14 | LV_2534-1_0_2_line_14 |  | 9 | 23 | 0.017506 | 0.125 | 0.08 | 261 | 0 | 0.364 | 1 | 1 | cs | TRUE
15 | LV_2534-1_0_2_line_15 |  | 10 | 95 | 0.013061 | 0.125 | 0.08 | 261 | 0 | 0.364 | 1 | 1 | cs | TRUE
16 | LV_2534-1_0_2_line_16 |  | 12 | 14 | 0.016561 | 0.125 | 0.08 | 261 | 0 | 0.364 | 1 | 1 | cs | TRUE
17 | LV_2534-1_0_2_line_17 |  | 13 | 33 | 0.01921 | 0.125 | 0.08 | 261 | 0 | 0.364 | 1 | 1 | cs | TRUE
18 | LV_2534-1_0_2_line_18 |  | 14 | 15 | 0.029129 | 0.125 | 0.08 | 261 | 0 | 0.364 | 1 | 1 | cs | TRUE
19 | LV_2534-1_0_2_line_19 |  | 15 | 16 | 0.028298 | 0.125 | 0.08 | 261 | 0 | 0.364 | 1 | 1 | cs | TRUE
20 | LV_2534-1_0_2_line_20 |  | 16 | 17 | 0.01178 | 0.125 | 0.08 | 261 | 0 | 0.364 | 1 | 1 | cs | TRUE
21 | LV_2534-1_0_2_line_21 |  | 16 | 18 | 0.0024534 | 0.125 | 0.08 | 261 | 0 | 0.364 | 1 | 1 | cs | TRUE
22 | LV_2534-1_0_2_line_22 |  | 17 | 19 | 0.011211 | 0.125 | 0.08 | 261 | 0 | 0.364 | 1 | 1 | cs | TRUE
23 | LV_2534-1_0_2_line_23 |  | 17 | 20 | 0.019333 | 0.125 | 0.08 | 261 | 0 | 0.364 | 1 | 1 | cs | TRUE
24 | LV_2534-1_0_2_line_24 |  | 18 | 21 | 0.019093 | 0.125 | 0.08 | 261 | 0 | 0.364 | 1 | 1 | cs | TRUE
25 | LV_2534-1_0_2_line_25 |  | 19 | 48 | 0.020177 | 0.125 | 0.08 | 261 | 0 | 0.364 | 1 | 1 | cs | TRUE
26 | LV_2534-1_0_2_line_26 |  | 20 | 45 | 0.025481 | 0.125 | 0.08 | 261 | 0 | 0.364 | 1 | 1 | cs | TRUE
27 | LV_2534-1_0_2_line_27 |  | 21 | 34 | 0.01505 | 0.125 | 0.08 | 261 | 0 | 0.364 | 1 | 1 | cs | TRUE
28 | LV_2534-1_0_2_line_28 |  | 21 | 31 | 0.072794 | 0.125 | 0.08 | 261 | 0 | 0.364 | 1 | 1 | cs | TRUE
29 | LV_2534-1_0_2_line_29 |  | 22 | 23 | 0.024548 | 0.125 | 0.08 | 261 | 0 | 0.364 | 1 | 1 | cs | TRUE
30 | LV_2534-1_0_2_line_30 |  | 23 | 26 | 0.0075156 | 0.125 | 0.08 | 261 | 0 | 0.364 | 1 | 1 | cs | TRUE
31 | LV_2534-1_0_2_line_31 |  | 24 | 25 | 0.014835 | 0.125 | 0.08 | 261 | 0 | 0.364 | 1 | 1 | cs | TRUE
32 | LV_2534-1_0_2_line_32 |  | 25 | 27 | 0.011556 | 0.125 | 0.08 | 261 | 0 | 0.364 | 1 | 1 | cs | TRUE
33 | LV_2534-1_0_2_line_33 |  | 26 | 28 | 0.0082947 | 0.125 | 0.08 | 261 | 0 | 0.364 | 1 | 1 | cs | TRUE
34 | LV_2534-1_0_2_line_34 |  | 28 | 79 | 0.0054031 | 0.125 | 0.08 | 261 | 0 | 0.364 | 1 | 1 | cs | TRUE
35 | LV_2534-1_0_2_line_35 |  | 29 | 30 | 0.062839 | 0.125 | 0.08 | 261 | 0 | 0.364 | 1 | 1 | cs | TRUE
36 | LV_2534-1_0_2_line_36 |  | 30 | 31 | 0.12583 | 0.125 | 0.08 | 261 | 0 | 0.364 | 1 | 1 | cs | TRUE
37 | LV_2534-1_0_2_line_37 |  | 30 | 32 | 0.018442 | 0.125 | 0.08 | 261 | 0 | 0.364 | 1 | 1 | cs | TRUE
38 | LV_2534-1_0_2_line_38 |  | 31 | 35 | 0.006441 | 0.125 | 0.08 | 261 | 0 | 0.364 | 1 | 1 | cs | TRUE
39 | LV_2534-1_0_2_line_39 |  | 36 | 37 | 0.0017123 | 0.125 | 0.08 | 261 | 0 | 0.364 | 1 | 1 | cs | TRUE
40 | LV_2534-1_0_2_line_40 |  | 37 | 44 | 0.023053 | 0.125 | 0.08 | 261 | 0 | 0.364 | 1 | 1 | cs | TRUE
41 | LV_2534-1_0_2_line_41 |  | 38 | 39 | 0.026247 | 0.125 | 0.08 | 261 | 0 | 0.364 | 1 | 1 | cs | TRUE
42 | LV_2534-1_0_2_line_42 |  | 38 | 40 | 0.0092849 | 0.125 | 0.08 | 261 | 0 | 0.364 | 1 | 1 | cs | TRUE
43 | LV_2534-1_0_2_line_43 |  | 39 | 41 | 0.009772 | 0.125 | 0.08 | 261 | 0 | 0.364 | 1 | 1 | cs | TRUE
44 | LV_2534-1_0_2_line_44 |  | 39 | 42 | 0.007394 | 0.125 | 0.08 | 261 | 0 | 0.364 | 1 | 1 | cs | TRUE
45 | LV_2534-1_0_2_line_45 |  | 40 | 43 | 0.012072 | 0.125 | 0.08 | 261 | 0 | 0.364 | 1 | 1 | cs | TRUE
46 | LV_2534-1_0_2_line_46 |  | 42 | 44 | 0.032405 | 0.125 | 0.08 | 261 | 0 | 0.364 | 1 | 1 | cs | TRUE
47 | LV_2534-1_0_2_line_47 |  | 42 | 45 | 0.026685 | 0.125 | 0.08 | 261 | 0 | 0.364 | 1 | 1 | cs | TRUE
48 | LV_2534-1_0_2_line_48 |  | 43 | 46 | 0.021871 | 0.125 | 0.08 | 261 | 0 | 0.364 | 1 | 1 | cs | TRUE
49 | LV_2534-1_0_2_line_49 |  | 46 | 47 | 0.018 | 0.125 | 0.08 | 261 | 0 | 0.364 | 1 | 1 | cs | TRUE
50 | LV_2534-1_0_2_line_50 |  | 47 | 74 | 0.024287 | 0.125 | 0.08 | 261 | 0 | 0.364 | 1 | 1 | cs | TRUE
51 | LV_2534-1_0_2_line_51 |  | 48 | 109 | 0.0031308 | 0.125 | 0.08 | 261 | 0 | 0.364 | 1 | 1 | cs | TRUE
52 | LV_2534-1_0_2_line_52 |  | 49 | 50 | 0.016679 | 0.125 | 0.08 | 261 | 0 | 0.364 | 1 | 1 | cs | TRUE
53 | LV_2534-1_0_2_line_53 |  | 49 | 51 | 0.0077089 | 0.125 | 0.08 | 261 | 0 | 0.364 | 1 | 1 | cs | TRUE
54 | LV_2534-1_0_2_line_54 |  | 50 | 111 | 0.01822 | 0.125 | 0.08 | 261 | 0 | 0.364 | 1 | 1 | cs | TRUE
55 | LV_2534-1_0_2_line_55 |  | 51 | 64 | 0.026293 | 0.125 | 0.08 | 261 | 0 | 0.364 | 1 | 1 | cs | TRUE
56 | LV_2534-1_0_2_line_56 |  | 52 | 53 | 0.0059455 | 0.125 | 0.08 | 261 | 0 | 0.364 | 1 | 1 | cs | TRUE
57 | LV_2534-1_0_2_line_57 |  | 53 | 54 | 0.02279 | 0.125 | 0.08 | 261 | 0 | 0.364 | 1 | 1 | cs | TRUE
58 | LV_2534-1_0_2_line_58 |  | 54 | 69 | 0.020258 | 0.125 | 0.08 | 261 | 0 | 0.364 | 1 | 1 | cs | TRUE
59 | LV_2534-1_0_2_line_59 |  | 55 | 56 | 0.022376 | 0.125 | 0.08 | 261 | 0 | 0.364 | 1 | 1 | cs | TRUE
60 | LV_2534-1_0_2_line_60 |  | 55 | 57 | 0.018371 | 0.125 | 0.08 | 261 | 0 | 0.364 | 1 | 1 | cs | TRUE
61 | LV_2534-1_0_2_line_61 |  | 56 | 58 | 0.0047715 | 0.125 | 0.08 | 261 | 0 | 0.364 | 1 | 1 | cs | TRUE
62 | LV_2534-1_0_2_line_62 |  | 57 | 59 | 0.022222 | 0.125 | 0.08 | 261 | 0 | 0.364 | 1 | 1 | cs | TRUE
63 | LV_2534-1_0_2_line_63 |  | 57 | 60 | 0.013971 | 0.125 | 0.08 | 261 | 0 | 0.364 | 1 | 1 | cs | TRUE
64 | LV_2534-1_0_2_line_64 |  | 58 | 61 | 0.022461 | 0.125 | 0.08 | 261 | 0 | 0.364 | 1 | 1 | cs | TRUE
65 | LV_2534-1_0_2_line_65 |  | 59 | 64 | 0.001481 | 0.125 | 0.08 | 261 | 0 | 0.364 | 1 | 1 | cs | TRUE
66 | LV_2534-1_0_2_line_66 |  | 60 | 65 | 0.03482 | 0.125 | 0.08 | 261 | 0 | 0.364 | 1 | 1 | cs | TRUE
67 | LV_2534-1_0_2_line_67 |  | 61 | 66 | 0.0035886 | 0.125 | 0.08 | 261 | 0 | 0.364 | 1 | 1 | cs | TRUE
68 | LV_2534-1_0_2_line_68 |  | 62 | 63 | 0.0085493 | 0.125 | 0.08 | 261 | 0 | 0.364 | 1 | 1 | cs | TRUE
69 | LV_2534-1_0_2_line_69 |  | 63 | 67 | 0.010896 | 0.125 | 0.08 | 261 | 0 | 0.364 | 1 | 1 | cs | TRUE
70 | LV_2534-1_0_2_line_70 |  | 65 | 68 | 0.01856 | 0.125 | 0.08 | 261 | 0 | 0.364 | 1 | 1 | cs | TRUE
71 | LV_2534-1_0_2_line_71 |  | 65 | 69 | 0.046695 | 0.125 | 0.08 | 261 | 0 | 0.364 | 1 | 1 | cs | TRUE
72 | LV_2534-1_0_2_line_72 |  | 65 | 70 | 0.012826 | 0.125 | 0.08 | 261 | 0 | 0.364 | 1 | 1 | cs | TRUE
73 | LV_2534-1_0_2_line_73 |  | 66 | 91 | 0.014117 | 0.125 | 0.08 | 261 | 0 | 0.364 | 1 | 1 | cs | TRUE
74 | LV_2534-1_0_2_line_74 |  | 67 | 93 | 0.010116 | 0.125 | 0.08 | 261 | 0 | 0.364 | 1 | 1 | cs | TRUE
75 | LV_2534-1_0_2_line_75 |  | 68 | 112 | 0.0034731 | 0.125 | 0.08 | 261 | 0 | 0.364 | 1 | 1 | cs | TRUE
76 | LV_2534-1_0_2_line_76 |  | 69 | 85 | 0.031242 | 0.125 | 0.08 | 261 | 0 | 0.364 | 1 | 1 | cs | TRUE
77 | LV_2534-1_0_2_line_77 |  | 69 | 82 | 0.017307 | 0.125 | 0.08 | 261 | 0 | 0.364 | 1 | 1 | cs | TRUE
78 | LV_2534-1_0_2_line_78 |  | 70 | 97 | 0.0051162 | 0.125 | 0.08 | 261 | 0 | 0.364 | 1 | 1 | cs | TRUE
79 | LV_2534-1_0_2_line_79 |  | 71 | 72 | 0.024979 | 0.125 | 0.08 | 261 | 0 | 0.364 | 1 | 1 | cs | TRUE
80 | LV_2534-1_0_2_line_80 |  | 71 | 73 | 0.0098441 | 0.125 | 0.08 | 261 | 0 | 0.364 | 1 | 1 | cs | TRUE
81 | LV_2534-1_0_2_line_81 |  | 72 | 74 | 0.011314 | 0.125 | 0.08 | 261 | 0 | 0.364 | 1 | 1 | cs | TRUE
82 | LV_2534-1_0_2_line_82 |  | 73 | 75 | 0.015645 | 0.125 | 0.08 | 261 | 0 | 0.364 | 1 | 1 | cs | TRUE
83 | LV_2534-1_0_2_line_83 |  | 75 | 76 | 0.0031226 | 0.125 | 0.08 | 261 | 0 | 0.364 | 1 | 1 | cs | TRUE
84 | LV_2534-1_0_2_line_84 |  | 76 | 77 | 0.012516 | 0.125 | 0.08 | 261 | 0 | 0.364 | 1 | 1 | cs | TRUE
85 | LV_2534-1_0_2_line_85 |  | 77 | 78 | 0.014846 | 0.125 | 0.08 | 261 | 0 | 0.364 | 1 | 1 | cs | TRUE
86 | LV_2534-1_0_2_line_86 |  | 80 | 81 | 0.029075 | 0.125 | 0.08 | 261 | 0 | 0.364 | 1 | 1 | cs | TRUE
87 | LV_2534-1_0_2_line_87 |  | 81 | 83 | 0.034776 | 0.125 | 0.08 | 261 | 0 | 0.364 | 1 | 1 | cs | TRUE
88 | LV_2534-1_0_2_line_88 |  | 81 | 84 | 0.020829 | 0.125 | 0.08 | 261 | 0 | 0.364 | 1 | 1 | cs | TRUE
89 | LV_2534-1_0_2_line_89 |  | 83 | 86 | 0.019516 | 0.125 | 0.08 | 261 | 0 | 0.364 | 1 | 1 | cs | TRUE
90 | LV_2534-1_0_2_line_90 |  | 84 | 87 | 0.012322 | 0.125 | 0.08 | 261 | 0 | 0.364 | 1 | 1 | cs | TRUE
91 | LV_2534-1_0_2_line_91 |  | 85 | 88 | 0.016671 | 0.125 | 0.08 | 261 | 0 | 0.364 | 1 | 1 | cs | TRUE
92 | LV_2534-1_0_2_line_92 |  | 86 | 89 | 0.027897 | 0.125 | 0.08 | 261 | 0 | 0.364 | 1 | 1 | cs | TRUE
93 | LV_2534-1_0_2_line_93 |  | 87 | 92 | 0.030989 | 0.125 | 0.08 | 261 | 0 | 0.364 | 1 | 1 | cs | TRUE
94 | LV_2534-1_0_2_line_94 |  | 88 | 92 | 0.043265 | 0.125 | 0.08 | 261 | 0 | 0.364 | 1 | 1 | cs | TRUE
95 | LV_2534-1_0_2_line_95 |  | 90 | 91 | 0.014756 | 0.125 | 0.08 | 261 | 0 | 0.364 | 1 | 1 | cs | TRUE
96 | LV_2534-1_0_2_line_96 |  | 91 | 100 | 0.013262 | 0.125 | 0.08 | 261 | 0 | 0.364 | 1 | 1 | cs | TRUE
97 | LV_2534-1_0_2_line_97 |  | 93 | 94 | 0.013644 | 0.125 | 0.08 | 261 | 0 | 0.364 | 1 | 1 | cs | TRUE
98 | LV_2534-1_0_2_line_98 |  | 94 | 95 | 0.0035213 | 0.125 | 0.08 | 261 | 0 | 0.364 | 1 | 1 | cs | TRUE
99 | LV_2534-1_0_2_line_99 |  | 96 | 97 | 0.025357 | 0.125 | 0.08 | 261 | 0 | 0.364 | 1 | 1 | cs | TRUE
100 | LV_2534-1_0_2_line_100 |  | 96 | 98 | 0.00028005 | 0.125 | 0.08 | 261 | 0 | 0.364 | 1 | 1 | cs | TRUE
101 | LV_2534-1_0_2_line_101 |  | 98 | 99 | 0.016394 | 0.125 | 0.08 | 261 | 0 | 0.364 | 1 | 1 | cs | TRUE
102 | LV_2534-1_0_2_line_102 |  | 100 | 101 | 0.0042162 | 0.125 | 0.08 | 261 | 0 | 0.364 | 1 | 1 | cs | TRUE
103 | LV_2534-1_0_2_line_103 |  | 101 | 102 | 0.01433 | 0.125 | 0.08 | 261 | 0 | 0.364 | 1 | 1 | cs | TRUE
104 | LV_2534-1_0_2_line_104 |  | 102 | 103 | 0.00082573 | 0.125 | 0.08 | 261 | 0 | 0.364 | 1 | 1 | cs | TRUE
105 | LV_2534-1_0_2_line_105 |  | 102 | 104 | 0.019328 | 0.125 | 0.08 | 261 | 0 | 0.364 | 1 | 2 | cs | TRUE
106 | LV_2534-1_0_2_line_106 |  | 103 | 105 | 0.0038709 | 0.125 | 0.08 | 261 | 0 | 0.364 | 1 | 1 | cs | TRUE
107 | LV_2534-1_0_2_line_107 |  | 104 | 106 | 0.0087901 | 0.125 | 0.08 | 261 | 0 | 0.364 | 1 | 2 | cs | TRUE
108 | LV_2534-1_0_2_line_108 |  | 105 | 107 | 0.021792 | 0.125 | 0.08 | 261 | 0 | 0.364 | 1 | 1 | cs | TRUE
109 | LV_2534-1_0_2_line_109 |  | 106 | 110 | 0.0061513 | 0.125 | 0.08 | 261 | 0 | 0.364 | 1 | 2 | cs | TRUE
110 | LV_2534-1_0_2_line_110 |  | 107 | 108 | 0.0025825 | 0.125 | 0.08 | 261 | 0 | 0.364 | 1 | 1 | cs | TRUE
111 | LV_2534-1_0_2_line_111 |  | 108 | 109 | 0.021389 | 0.125 | 0.08 | 261 | 0 | 0.364 | 1 | 1 | cs | TRUE
112 | LV_2534-1_0_2_line_112 |  | 112 | 113 | 0.010162 | 0.125 | 0.08 | 261 | 0 | 0.364 | 1 | 1 | cs | TRUE

## trafo
| name | std_type | hv_bus | lv_bus | sn_mva | vn_hv_kv | vn_lv_kv | vk_percent | vkr_percent | pfe_kw | i0_percent | shift_degree | tap_side | tap_neutral | tap_min | tap_max | tap_step_percent | tap_step_degree | tap_pos | tap_phase_shifter | parallel | df | in_service
0 | LV_2534-1_0_2_trafo_166 | 0.63 MVA 20/0.4 kV | 114 | 110 | 0.63 | 20 | 0.4 | 6 | 1.206 | 1.65 | 0.2619 | 150 | hv | 0 | -2 | 2 | 2.5 | 0 | 0 | FALSE | 1 | 1 | TRUE

## line_geodata
| x0 | y0 | x1 | y1 | x2 | y2 | x3 | y3 | x4 | y4 | x5 | y5 | x6 | y6 | x7 | y7 | x8 | y8
0 | 2609094.4902 | 1228725.4569 | 2609094.133 | 1228726.7881
1 | 2609094.6263 | 1228724.9496 | 2609094.4902 | 1228725.4569
2 | 2609094.133 | 1228726.7881 | 2609089.3187 | 1228744.7296
3 | 2609098.6512 | 1228709.9502 | 2609094.6263 | 1228724.9496
4 | 2609088.922 | 1228746.208 | 2609089.3187 | 1228744.7296
5 | 2609098.6512 | 1228709.9502 | 2609120.8398 | 1228718.2732
6 | 2609098.6512 | 1228709.9502 | 2609096.2127 | 1228709.2794 | 2609100.2436 | 1228694.0432
7 | 2609065.3534 | 1228700.7609 | 2609096.2127 | 1228709.2794 | 2609098.6512 | 1228709.9502
8 | 2609086.5978 | 1228754.8696 | 2609088.922 | 1228746.208
9 | 2609120.8398 | 1228718.2732 | 2609126.2412 | 1228720.2993
10 | 2609100.2436 | 1228694.0432 | 2609087.9527 | 1228690.5458
11 | 2609100.2436 | 1228694.0432 | 2609101.2602 | 1228690.3957
12 | 2609065.3534 | 1228700.7609 | 2609060.902 | 1228716.7094
13 | 2609086.5978 | 1228754.8696 | 2609080.7439 | 1228753.3154
14 | 2609086.5978 | 1228754.8696 | 2609103.1727 | 1228760.6427
15 | 2609126.2412 | 1228720.2993 | 2609138.4702 | 1228724.8865
16 | 2609105.7065 | 1228674.4426 | 2609101.2602 | 1228690.3957
17 | 2609055.7375 | 1228735.2126 | 2609060.902 | 1228716.7094
18 | 2609116.3339 | 1228647.4471 | 2609109.0648 | 1228662.3934 | 2609105.7065 | 1228674.4426
19 | 2609128.7104 | 1228621.9993 | 2609116.3339 | 1228647.4471
20 | 2609139.1115 | 1228627.5851 | 2609128.7104 | 1228621.9993
21 | 2609128.7104 | 1228621.9993 | 2609126.6172 | 1228620.7196
22 | 2609139.1115 | 1228627.5851 | 2609148.7008 | 1228633.3935
23 | 2609139.1115 | 1228627.5851 | 2609148.6751 | 1228610.7835
24 | 2609109.9377 | 1228611.4645 | 2609118.2273 | 1228615.5907 | 2609126.6172 | 1228620.7196
25 | 2609165.959 | 1228643.8469 | 2609148.7008 | 1228633.3935
26 | 2609161.2803 | 1228588.6383 | 2609148.6751 | 1228610.7835
27 | 2609117.5261 | 1228598.4572 | 2609109.9377 | 1228611.4645
28 | 2609048.2154 | 1228606.2345 | 2609064.7081 | 1228616.5545 | 2609068.6052 | 1228614.6259 | 2609075.9668 | 1228616.2269 | 2609087.8876 | 1228618.8243 | 2609096.1605 | 1228614.0117 | 2609099.8464 | 1228606.4462 | 2609109.9377 | 1228611.4645
29 | 2609103.1727 | 1228760.6427 | 2609088.5589 | 1228780.3673
30 | 2609103.1727 | 1228760.6427 | 2609109.8319 | 1228764.1268
31 | 2609075.1164 | 1228779.0985 | 2609078.2798 | 1228764.6052
32 | 2609080.7439 | 1228753.3154 | 2609078.2798 | 1228764.6052
33 | 2609117.1814 | 1228767.9722 | 2609109.8319 | 1228764.1268
34 | 2609121.9688 | 1228770.4771 | 2609117.1814 | 1228767.9722
35 | 2608996.7065 | 1228630.6159 | 2608962.2101 | 1228683.1398
36 | 2608996.7065 | 1228630.6159 | 2608999.0831 | 1228627.1062 | 2609008.8721 | 1228611.5451 | 2609029.1829 | 1228581.947 | 2609032.7059 | 1228576.8937 | 2609036.9653 | 1228570.7854 | 2609062.1993 | 1228587.2778 | 2609058.6004 | 1228592.4087 | 2609048.2154 | 1228606.2345
37 | 2608996.7065 | 1228630.6159 | 2609002.716 | 1228634.5717 | 2609009.7853 | 1228639.085 | 2609008.1286 | 1228641.4166
38 | 2609044.9265 | 1228611.7773 | 2609048.2154 | 1228606.2345
39 | 2609120.0371 | 1228547.7469 | 2609121.6742 | 1228548.2488
40 | 2609143.715 | 1228555.0047 | 2609121.6742 | 1228548.2488
41 | 2609181.3712 | 1228568.1812 | 2609190.4025 | 1228572.7978 | 2609204.1815 | 1228581.1332
42 | 2609212.1259 | 1228585.939 | 2609204.1815 | 1228581.1332
43 | 2609186.3995 | 1228559.7951 | 2609181.3712 | 1228568.1812
44 | 2609174.481 | 1228565.4468 | 2609181.3712 | 1228568.1812
45 | 2609212.1259 | 1228585.939 | 2609222.4541 | 1228592.1884
46 | 2609174.481 | 1228565.4468 | 2609143.715 | 1228555.0047
47 | 2609174.481 | 1228565.4468 | 2609161.2803 | 1228588.6383
48 | 2609222.4541 | 1228592.1884 | 2609241.1664 | 1228603.511
49 | 2609241.1664 | 1228603.511 | 2609250.7357 | 1228609.3012 | 2609256.5669 | 1228612.8286
50 | 2609274.4186 | 1228628.9495 | 2609263.7999 | 1228617.2038 | 2609256.5669 | 1228612.8286
51 | 2609168.6368 | 1228645.4689 | 2609165.959 | 1228643.8469
52 | 2609183 | 1228820.0998 | 2609169.5716 | 1228810.2069
53 | 2609183 | 1228820.0998 | 2609186.0188 | 1228813.0065
54 | 2609154.9025 | 1228799.4 | 2609169.5716 | 1228810.2069
55 | 2609186.0188 | 1228813.0065 | 2609196.3152 | 1228788.8128
56 | 2609280.3798 | 1228857.1134 | 2609285.2365 | 1228860.5429
57 | 2609276.5741 | 1228838.0788 | 2609273.6326 | 1228842.8529 | 2609273.0797 | 1228847.666 | 2609276.1077 | 1228854.0967 | 2609280.3798 | 1228857.1134
58 | 2609285.1075 | 1228820.046 | 2609284.144 | 1228825.7924 | 2609276.5741 | 1228838.0788
59 | 2609212.7585 | 1228750.0857 | 2609221.4815 | 1228729.4797
60 | 2609205.5971 | 1228767.0029 | 2609212.7585 | 1228750.0857
61 | 2609223.3416 | 1228725.0856 | 2609221.4815 | 1228729.4797
62 | 2609205.5971 | 1228767.0029 | 2609196.8952 | 1228787.4501
63 | 2609205.5971 | 1228767.0029 | 2609217.2194 | 1228774.7568
64 | 2609223.3416 | 1228725.0856 | 2609232.0975 | 1228704.4018
65 | 2609196.8952 | 1228787.4501 | 2609196.3152 | 1228788.8128
66 | 2609246.185 | 1228794.0815 | 2609217.2194 | 1228774.7568
67 | 2609233.4965 | 1228701.0971 | 2609232.0975 | 1228704.4018
68 | 2609178.286 | 1228749.0356 | 2609171.1437 | 1228744.3368
69 | 2609162.0411 | 1228738.3484 | 2609171.1437 | 1228744.3368
70 | 2609246.185 | 1228794.0815 | 2609238.9874 | 1228811.1893
71 | 2609246.185 | 1228794.0815 | 2609285.1075 | 1228820.046
72 | 2609246.185 | 1228794.0815 | 2609251.1157 | 1228782.2415
73 | 2609238.9999 | 1228688.0965 | 2609233.4965 | 1228701.0971
74 | 2609162.0411 | 1228738.3484 | 2609153.5899 | 1228732.7885
75 | 2609238.9874 | 1228811.1893 | 2609237.6405 | 1228814.3906
76 | 2609285.1075 | 1228820.046 | 2609311.149 | 1228837.419
77 | 2609285.1075 | 1228820.046 | 2609293.9884 | 1228805.1911
78 | 2609253.0825 | 1228777.5185 | 2609251.1157 | 1228782.2415
79 | 2609302.4391 | 1228651.2744 | 2609286.3986 | 1228642.1981 | 2609282.0067 | 1228637.3411
80 | 2609311.0067 | 1228656.1223 | 2609302.4391 | 1228651.2744
81 | 2609274.4186 | 1228628.9495 | 2609282.0067 | 1228637.3411
82 | 2609311.0067 | 1228656.1223 | 2609324.7683 | 1228663.6371
83 | 2609324.7683 | 1228663.6371 | 2609327.4615 | 1228665.2174
84 | 2609338.2565 | 1228671.5517 | 2609327.4615 | 1228665.2174
85 | 2609338.2565 | 1228671.5517 | 2609351.1768 | 1228678.8632
86 | 2609323.9599 | 1228740.0256 | 2609311.1509 | 1228763.1749 | 2609310.4559 | 1228765.6994
87 | 2609323.9599 | 1228740.0256 | 2609294.4424 | 1228721.502
88 | 2609323.9599 | 1228740.0256 | 2609341.9124 | 1228750.5874
89 | 2609294.4424 | 1228721.502 | 2609305.0658 | 1228705.131
90 | 2609352.5329 | 1228756.8356 | 2609341.9124 | 1228750.5874
91 | 2609311.149 | 1228837.419 | 2609320.5013 | 1228823.6188
92 | 2609293.6564 | 1228686.1576 | 2609308.2488 | 1228695.2968 | 2609307.8766 | 1228700.7995 | 2609305.0658 | 1228705.131
93 | 2609352.5329 | 1228756.8356 | 2609340.3259 | 1228777.64 | 2609337.4043 | 1228783.8557
94 | 2609320.5013 | 1228823.6188 | 2609321.4151 | 1228822.2704 | 2609330.5661 | 1228798.4038 | 2609337.4043 | 1228783.8557
95 | 2609238.9999 | 1228688.0965 | 2609241.6039 | 1228689.5013 | 2609251.6951 | 1228695.6129
96 | 2609238.9999 | 1228688.0965 | 2609232.256 | 1228684.0059 | 2609227.6592 | 1228681.221
97 | 2609141.7672 | 1228726.1232 | 2609145.7015 | 1228727.5989 | 2609153.5899 | 1228732.7885
98 | 2609141.7672 | 1228726.1232 | 2609138.4702 | 1228724.8865
99 | 2609253.0825 | 1228777.5185 | 2609262.8306 | 1228754.1105
100 | 2609262.8306 | 1228754.1105 | 2609262.9382 | 1228753.852
101 | 2609269.2408 | 1228738.7176 | 2609262.9382 | 1228753.852
102 | 2609227.6592 | 1228681.221 | 2609224.0531 | 1228679.0364
103 | 2609211.7971 | 1228671.6115 | 2609224.0531 | 1228679.0364
104 | 2609211.0908 | 1228671.1837 | 2609211.7971 | 1228671.6115
105 | 2609211.7971 | 1228671.6115 | 2609209.2068 | 1228676.0768 | 2609202.0829 | 1228688.3213
106 | 2609207.7799 | 1228669.1782 | 2609211.0908 | 1228671.1837
107 | 2609197.6625 | 1228695.919 | 2609202.0829 | 1228688.3213
108 | 2609189.1407 | 1228657.8883 | 2609207.7799 | 1228669.1782
109 | 2609194.5691 | 1228701.2359 | 2609197.6625 | 1228695.919
110 | 2609189.1407 | 1228657.8883 | 2609186.9318 | 1228656.5504
111 | 2609186.9318 | 1228656.5504 | 2609168.6368 | 1228645.4689
112 | 2609233.6996 | 1228823.7576 | 2609237.6405 | 1228814.3906

## bus_geodata
| x | y | coords
0 | 2609094.4902 | 1228725.4569
1 | 2609094.133 | 1228726.7881
2 | 2609094.6263 | 1228724.9496
3 | 2609089.3187 | 1228744.7296
4 | 2609098.6512 | 1228709.9502
5 | 2609088.922 | 1228746.208
6 | 2609120.8398 | 1228718.2732
7 | 2609100.2436 | 1228694.0432
8 | 2609065.3534 | 1228700.7609
9 | 2609086.5978 | 1228754.8696
10 | 2609126.2412 | 1228720.2993
11 | 2609087.9527 | 1228690.5458
12 | 2609101.2602 | 1228690.3957
13 | 2609060.902 | 1228716.7094
14 | 2609105.7065 | 1228674.4426
15 | 2609116.3339 | 1228647.4471
16 | 2609128.7104 | 1228621.9993
17 | 2609139.1115 | 1228627.5851
18 | 2609126.6172 | 1228620.7196
19 | 2609148.7008 | 1228633.3935
20 | 2609148.6751 | 1228610.7835
21 | 2609109.9377 | 1228611.4645
22 | 2609088.5589 | 1228780.3673
23 | 2609103.1727 | 1228760.6427
24 | 2609075.1164 | 1228779.0985
25 | 2609078.2798 | 1228764.6052
26 | 2609109.8319 | 1228764.1268
27 | 2609080.7439 | 1228753.3154
28 | 2609117.1814 | 1228767.9722
29 | 2608962.2101 | 1228683.1398
30 | 2608996.7065 | 1228630.6159
31 | 2609048.2154 | 1228606.2345
32 | 2609008.1286 | 1228641.4166
33 | 2609055.7375 | 1228735.2126
34 | 2609117.5261 | 1228598.4572
35 | 2609044.9265 | 1228611.7773
36 | 2609120.0371 | 1228547.7469
37 | 2609121.6742 | 1228548.2488
38 | 2609204.1815 | 1228581.1332
39 | 2609181.3712 | 1228568.1812
40 | 2609212.1259 | 1228585.939
41 | 2609186.3995 | 1228559.7951
42 | 2609174.481 | 1228565.4468
43 | 2609222.4541 | 1228592.1884
44 | 2609143.715 | 1228555.0047
45 | 2609161.2803 | 1228588.6383
46 | 2609241.1664 | 1228603.511
47 | 2609256.5669 | 1228612.8286
48 | 2609165.959 | 1228643.8469
49 | 2609183 | 1228820.0998
50 | 2609169.5716 | 1228810.2069
51 | 2609186.0188 | 1228813.0065
52 | 2609285.2365 | 1228860.5429
53 | 2609280.3798 | 1228857.1134
54 | 2609276.5741 | 1228838.0788
55 | 2609212.7585 | 1228750.0857
56 | 2609221.4815 | 1228729.4797
57 | 2609205.5971 | 1228767.0029
58 | 2609223.3416 | 1228725.0856
59 | 2609196.8952 | 1228787.4501
60 | 2609217.2194 | 1228774.7568
61 | 2609232.0975 | 1228704.4018
62 | 2609178.286 | 1228749.0356
63 | 2609171.1437 | 1228744.3368
64 | 2609196.3152 | 1228788.8128
65 | 2609246.185 | 1228794.0815
66 | 2609233.4965 | 1228701.0971
67 | 2609162.0411 | 1228738.3484
68 | 2609238.9874 | 1228811.1893
69 | 2609285.1075 | 1228820.046
70 | 2609251.1157 | 1228782.2415
71 | 2609302.4391 | 1228651.2744
72 | 2609282.0067 | 1228637.3411
73 | 2609311.0067 | 1228656.1223
74 | 2609274.4186 | 1228628.9495
75 | 2609324.7683 | 1228663.6371
76 | 2609327.4615 | 1228665.2174
77 | 2609338.2565 | 1228671.5517
78 | 2609351.1768 | 1228678.8632
79 | 2609121.9688 | 1228770.4771
80 | 2609310.4559 | 1228765.6994
81 | 2609323.9599 | 1228740.0256
82 | 2609293.9884 | 1228805.1911
83 | 2609294.4424 | 1228721.502
84 | 2609341.9124 | 1228750.5874
85 | 2609311.149 | 1228837.419
86 | 2609305.0658 | 1228705.131
87 | 2609352.5329 | 1228756.8356
88 | 2609320.5013 | 1228823.6188
89 | 2609293.6564 | 1228686.1576
90 | 2609251.6951 | 1228695.6129
91 | 2609238.9999 | 1228688.0965
92 | 2609337.4043 | 1228783.8557
93 | 2609153.5899 | 1228732.7885
94 | 2609141.7672 | 1228726.1232
95 | 2609138.4702 | 1228724.8865
96 | 2609262.8306 | 1228754.1105
97 | 2609253.0825 | 1228777.5185
98 | 2609262.9382 | 1228753.852
99 | 2609269.2408 | 1228738.7176
100 | 2609227.6592 | 1228681.221
101 | 2609224.0531 | 1228679.0364
102 | 2609211.7971 | 1228671.6115
103 | 2609211.0908 | 1228671.1837
104 | 2609202.0829 | 1228688.3213
105 | 2609207.7799 | 1228669.1782
106 | 2609197.6625 | 1228695.919
107 | 2609189.1407 | 1228657.8883
108 | 2609186.9318 | 1228656.5504
109 | 2609168.6368 | 1228645.4689
110 | 2609194.5691 | 1228701.2359
111 | 2609154.9025 | 1228799.4
112 | 2609237.6405 | 1228814.3906
113 | 2609233.6996 | 1228823.7576
114 | 2609211.7971 | 1228671.6115

## line_std_types
| c_nf_per_km | r_ohm_per_km | x_ohm_per_km | max_i_ka | type | q_mm2 | alpha | voltage_rating
NAYY 4x50 SE | 210 | 0.642 | 0.083 | 0.142 | cs | 50 | 0.00403 | LV
NAYY 4x120 SE | 264 | 0.225 | 0.08 | 0.242 | cs | 120 | 0.00403 | LV
NAYY 4x150 SE | 261 | 0.208 | 0.08 | 0.27 | cs | 150 | 0.00403 | LV
NA2XS2Y 1x95 RM/25 12/20 kV | 216 | 0.313 | 0.132 | 0.252 | cs | 95 | 0.00403 | MV
NA2XS2Y 1x185 RM/25 12/20 kV | 273 | 0.161 | 0.117 | 0.362 | cs | 185 | 0.00403 | MV
NA2XS2Y 1x240 RM/25 12/20 kV | 304 | 0.122 | 0.112 | 0.421 | cs | 240 | 0.00403 | MV
NA2XS2Y 1x95 RM/25 6/10 kV | 315 | 0.313 | 0.123 | 0.249 | cs | 95 | 0.00403 | MV
NA2XS2Y 1x185 RM/25 6/10 kV | 406 | 0.161 | 0.11 | 0.358 | cs | 185 | 0.00403 | MV
NA2XS2Y 1x240 RM/25 6/10 kV | 456 | 0.122 | 0.105 | 0.416 | cs | 240 | 0.00403 | MV
NA2XS2Y 1x150 RM/25 12/20 kV | 250 | 0.206 | 0.116 | 0.319 | cs | 150 | 0.00403 | MV
NA2XS2Y 1x120 RM/25 12/20 kV | 230 | 0.253 | 0.119 | 0.283 | cs | 120 | 0.00403 | MV
NA2XS2Y 1x70 RM/25 12/20 kV | 190 | 0.443 | 0.132 | 0.22 | cs | 70 | 0.00403 | MV
NA2XS2Y 1x150 RM/25 6/10 kV | 360 | 0.206 | 0.11 | 0.315 | cs | 150 | 0.00403 | MV
NA2XS2Y 1x120 RM/25 6/10 kV | 340 | 0.253 | 0.113 | 0.28 | cs | 120 | 0.00403 | MV
NA2XS2Y 1x70 RM/25 6/10 kV | 280 | 0.443 | 0.123 | 0.217 | cs | 70 | 0.00403 | MV
N2XS(FL)2Y 1x120 RM/35 64/110 kV | 112 | 0.153 | 0.166 | 0.366 | cs | 120 | 0.00393 | HV
N2XS(FL)2Y 1x185 RM/35 64/110 kV | 125 | 0.099 | 0.156 | 0.457 | cs | 185 | 0.00393 | HV
N2XS(FL)2Y 1x240 RM/35 64/110 kV | 135 | 0.075 | 0.149 | 0.526 | cs | 240 | 0.00393 | HV
N2XS(FL)2Y 1x300 RM/35 64/110 kV | 144 | 0.06 | 0.144 | 0.588 | cs | 300 | 0.00393 | HV
15-AL1/3-ST1A 0.4 | 11 | 1.8769 | 0.35 | 0.105 | ol | 16 | 0.00403 | LV
24-AL1/4-ST1A 0.4 | 11.25 | 1.2012 | 0.335 | 0.14 | ol | 24 | 0.00403 | LV
48-AL1/8-ST1A 0.4 | 12.2 | 0.5939 | 0.3 | 0.21 | ol | 48 | 0.00403 | LV
94-AL1/15-ST1A 0.4 | 13.2 | 0.306 | 0.29 | 0.35 | ol | 94 | 0.00403 | LV
34-AL1/6-ST1A 10.0 | 9.7 | 0.8342 | 0.36 | 0.17 | ol | 34 | 0.00403 | MV
48-AL1/8-ST1A 10.0 | 10.1 | 0.5939 | 0.35 | 0.21 | ol | 48 | 0.00403 | MV
70-AL1/11-ST1A 10.0 | 10.4 | 0.4132 | 0.339 | 0.29 | ol | 70 | 0.00403 | MV
94-AL1/15-ST1A 10.0 | 10.75 | 0.306 | 0.33 | 0.35 | ol | 94 | 0.00403 | MV
122-AL1/20-ST1A 10.0 | 11.1 | 0.2376 | 0.323 | 0.41 | ol | 122 | 0.00403 | MV
149-AL1/24-ST1A 10.0 | 11.25 | 0.194 | 0.315 | 0.47 | ol | 149 | 0.00403 | MV
34-AL1/6-ST1A 20.0 | 9.15 | 0.8342 | 0.382 | 0.17 | ol | 34 | 0.00403 | MV
48-AL1/8-ST1A 20.0 | 9.5 | 0.5939 | 0.372 | 0.21 | ol | 48 | 0.00403 | MV
70-AL1/11-ST1A 20.0 | 9.7 | 0.4132 | 0.36 | 0.29 | ol | 70 | 0.00403 | MV
94-AL1/15-ST1A 20.0 | 10 | 0.306 | 0.35 | 0.35 | ol | 94 | 0.00403 | MV
122-AL1/20-ST1A 20.0 | 10.3 | 0.2376 | 0.344 | 0.41 | ol | 122 | 0.00403 | MV
149-AL1/24-ST1A 20.0 | 10.5 | 0.194 | 0.337 | 0.47 | ol | 149 | 0.00403 | MV
184-AL1/30-ST1A 20.0 | 10.75 | 0.1571 | 0.33 | 0.535 | ol | 184 | 0.00403 | MV
243-AL1/39-ST1A 20.0 | 11 | 0.1188 | 0.32 | 0.645 | ol | 243 | 0.00403 | MV
48-AL1/8-ST1A 110.0 | 8 | 0.5939 | 0.46 | 0.21 | ol | 48 | 0.00403 | HV
70-AL1/11-ST1A 110.0 | 8.4 | 0.4132 | 0.45 | 0.29 | ol | 70 | 0.00403 | HV
94-AL1/15-ST1A 110.0 | 8.65 | 0.306 | 0.44 | 0.35 | ol | 94 | 0.00403 | HV
122-AL1/20-ST1A 110.0 | 8.5 | 0.2376 | 0.43 | 0.41 | ol | 122 | 0.00403 | HV
149-AL1/24-ST1A 110.0 | 8.75 | 0.194 | 0.41 | 0.47 | ol | 149 | 0.00403 | HV
184-AL1/30-ST1A 110.0 | 8.8 | 0.1571 | 0.4 | 0.535 | ol | 184 | 0.00403 | HV
243-AL1/39-ST1A 110.0 | 9 | 0.1188 | 0.39 | 0.645 | ol | 243 | 0.00403 | HV
305-AL1/39-ST1A 110.0 | 9.2 | 0.0949 | 0.38 | 0.74 | ol | 305 | 0.00403 | HV
490-AL1/64-ST1A 110.0 | 9.75 | 0.059 | 0.37 | 0.96 | ol | 490 | 0.00403 | HV
679-AL1/86-ST1A 110.0 | 9.95 | 0.042 | 0.36 | 1.15 | ol | 679 | 0.00403 | HV
490-AL1/64-ST1A 220.0 | 10 | 0.059 | 0.285 | 0.96 | ol | 490 | 0.00403 | HV
679-AL1/86-ST1A 220.0 | 11.7 | 0.042 | 0.275 | 1.15 | ol | 679 | 0.00403 | HV
490-AL1/64-ST1A 380.0 | 11 | 0.059 | 0.253 | 0.96 | ol | 490 | 0.00403 | HV
679-AL1/86-ST1A 380.0 | 14.6 | 0.042 | 0.25 | 1.15 | ol | 679 | 0.00403 | HV

## trafo_std_types
| i0_percent | pfe_kw | vkr_percent | sn_mva | vn_lv_kv | vn_hv_kv | vk_percent | shift_degree | vector_group | tap_side | tap_neutral | tap_min | tap_max | tap_step_degree | tap_step_percent | tap_phase_shifter
160 MVA 380/110 kV | 0.06 | 60 | 0.25 | 160 | 110 | 380 | 12.2 | 0 | Yy0 | hv | 0 | -9 | 9 | 0 | 1.5 | FALSE
100 MVA 220/110 kV | 0.06 | 55 | 0.26 | 100 | 110 | 220 | 12 | 0 | Yy0 | hv | 0 | -9 | 9 | 0 | 1.5 | FALSE
63 MVA 110/20 kV | 0.04 | 22 | 0.32 | 63 | 20 | 110 | 18 | 150 | YNd5 | hv | 0 | -9 | 9 | 0 | 1.5 | FALSE
40 MVA 110/20 kV | 0.05 | 18 | 0.34 | 40 | 20 | 110 | 16.2 | 150 | YNd5 | hv | 0 | -9 | 9 | 0 | 1.5 | FALSE
25 MVA 110/20 kV | 0.07 | 14 | 0.41 | 25 | 20 | 110 | 12 | 150 | YNd5 | hv | 0 | -9 | 9 | 0 | 1.5 | FALSE
63 MVA 110/10 kV | 0.04 | 22 | 0.32 | 63 | 10 | 110 | 18 | 150 | YNd5 | hv | 0 | -9 | 9 | 0 | 1.5 | FALSE
40 MVA 110/10 kV | 0.05 | 18 | 0.34 | 40 | 10 | 110 | 16.2 | 150 | YNd5 | hv | 0 | -9 | 9 | 0 | 1.5 | FALSE
25 MVA 110/10 kV | 0.07 | 14 | 0.41 | 25 | 10 | 110 | 12 | 150 | YNd5 | hv | 0 | -9 | 9 | 0 | 1.5 | FALSE
0.25 MVA 20/0.4 kV | 0.32 | 0.8 | 1.44 | 0.25 | 0.4 | 20 | 6 | 150 | Yzn5 | hv | 0 | -2 | 2 | 0 | 2.5 | FALSE
0.4 MVA 20/0.4 kV | 0.3375 | 1.35 | 1.425 | 0.4 | 0.4 | 20 | 6 | 150 | Dyn5 | hv | 0 | -2 | 2 | 0 | 2.5 | FALSE
0.63 MVA 20/0.4 kV | 0.2619 | 1.65 | 1.206 | 0.63 | 0.4 | 20 | 6 | 150 | Dyn5 | hv | 0 | -2 | 2 | 0 | 2.5 | FALSE
0.25 MVA 10/0.4 kV | 0.24 | 0.6 | 1.2 | 0.25 | 0.4 | 10 | 4 | 150 | Dyn5 | hv | 0 | -2 | 2 | 0 | 2.5 | FALSE
0.4 MVA 10/0.4 kV | 0.2375 | 0.95 | 1.325 | 0.4 | 0.4 | 10 | 4 | 150 | Dyn5 | hv | 0 | -2 | 2 | 0 | 2.5 | FALSE
0.63 MVA 10/0.4 kV | 0.1873 | 1.18 | 1.0794 | 0.63 | 0.4 | 10 | 4 | 150 | Dyn5 | hv | 0 | -2 | 2 | 0 | 2.5 | FALSE

## trafo3w_std_types
| sn_hv_mva | sn_mv_mva | sn_lv_mva | vn_hv_kv | vn_mv_kv | vn_lv_kv | vk_hv_percent | vk_mv_percent | vk_lv_percent | vkr_hv_percent | vkr_mv_percent | vkr_lv_percent | pfe_kw | i0_percent | shift_mv_degree | shift_lv_degree | vector_group | tap_side | tap_neutral | tap_min | tap_max | tap_step_percent
63/25/38 MVA 110/20/10 kV | 63 | 25 | 38 | 110 | 20 | 10 | 10.4 | 10.4 | 10.4 | 0.28 | 0.32 | 0.35 | 35 | 0.89 | 0 | 0 | YN0yn0yn0 | hv | 0 | -10 | 10 | 1.2
63/25/38 MVA 110/10/10 kV | 63 | 25 | 38 | 110 | 10 | 10 | 10.4 | 10.4 | 10.4 | 0.28 | 0.32 | 0.35 | 35 | 0.89 | 0 | 0 | YN0yn0yn0 | hv | 0 | -10 | 10 | 1.2

## fuse_std_types
| fuse_type | i_rated_a | t_avg | t_min | t_total | x_avg | x_min | x_total
HV 100A | HV 100A | 100 | 0 | [10.0, 3.64, 0.854, 0.281, 0.1, 0.0531, 0.022, 0.01] | [10.0, 4.267, 1.21, 0.403, 0.1, 0.058, 0.022, 0.01] | 0 | [300.0, 350.0, 450.0, 550.0, 700.0, 850.0, 1200.0, 1752.0] | [600.0, 700.0, 900.0, 1150.0, 1665.0, 2000.0, 3000.0, 4313.0]
HV 10A | HV 10A | 10 | 0 | [10.0, 1675.0, 0.344, 0.156, 0.1, 0.0417, 0.0171, 0.01] | [10.0, 1.3, 0.3, 0.155, 0.1, 0.0555, 0.023, 0.01] | 0 | [30.0, 32.0, 35.0, 37.0, 39.0, 50.0, 70.0, 88.0] | [60.0, 70.0, 80.0, 87.0, 94.0, 110.0, 150.0, 216.0]
HV 125A | HV 125A | 125 | 0 | [10.0, 1.82, 0.344, 0.1, 0.0467, 0.0269, 0.01] | [10.0, 2.478, 0.426, 0.1, 0.0427, 0.0211, 0.01] | 0 | [375.0, 500.0, 700.0, 925.0, 1200.0, 1500.0, 2341.0] | [750.0, 1000.0, 1500.0, 2200.0, 3000.0, 4000.0, 5765.0]
HV 160A | HV 160A | 160 | 0 | [10.0, 4.15, 1.03, 0.198, 0.1, 0.051, 0.0172, 0.01] | [10.0, 2.3, 0.734, 0.274, 0.1, 0.046, 0.0177, 0.01] | 0 | [480.0, 550.0, 700.0, 1000.0, 1260.0, 1600.0, 2500.0, 3227.0] | [960.0, 1300.0, 1700.0, 2200.0, 2996.0, 4000.0, 6000.0, 7946.0]
HV 16A | HV 16A | 16 | 0 | [10.0, 0.352, 0.164, 0.1, 0.0649, 0.0342, 0.01] | [10.0, 2.34, 0.722, 0.181, 0.1, 0.055, 0.0296, 0.01] | 0 | [48.0, 60.0, 65.0, 71.0, 80.0, 100.0, 162.0] | [96.0, 110.0, 125.0, 150.0, 168.0, 200.0, 250.0, 398.0]
HV 200A | HV 200A | 200 | 0 | [10.0, 4.267, 1.21, 0.403, 0.1, 0.058, 0.022, 0.01] | [10.0, 3.73, 1.654, 0.328, 0.1, 0.0531, 0.019, 0.01] | 0 | [600.0, 700.0, 900.0, 1150.0, 1665.0, 2000.0, 3000.0, 4313.0] | [1200.0, 1500.0, 1800.0, 2700.0, 3960.0, 5000.0, 7500.0, 10620.0]
HV 20A | HV 20A | 20 | 0 | [10.0, 1.3, 0.3, 0.155, 0.1, 0.0555, 0.023, 0.01] | [10.0, 1.3, 0.161, 0.1, 0.0611, 0.0399, 0.0141, 0.01] | 0 | [60.0, 70.0, 80.0, 87.0, 94.0, 110.0, 150.0, 216.0] | [120.0, 150.0, 200.0, 223.0, 260.0, 300.0, 450.0, 532.0]
HV 25A | HV 25A | 25 | 0 | [10.0, 2.512, 0.833, 0.299, 0.1, 0.0372, 0.0223, 0.01] | [10.0, 3.125, 0.597, 0.198, 0.1, 0.0378, 0.022, 0.01] | 0 | [75.0, 82.0, 90.0, 100.0, 124.0, 170.0, 200.0, 289.0] | [150.0, 170.0, 210.0, 250.0, 294.0, 400.0, 500.0, 711.0]
HV 31.5A | HV 31.5A | 31.5 | 0 | [10.0, 2.34, 0.722, 0.181, 0.1, 0.055, 0.0296, 0.01] | [10.0, 2.84, 0.368, 0.164, 0.1, 0.0621, 0.0378, 0.0195, 0.01] | 0 | [95.0, 110.0, 125.0, 150.0, 165.0, 200.0, 250.0, 390.0] | [189.0, 220.0, 300.0, 350.0, 393.0, 450.0, 530.0, 700.0, 960.0]
HV 40A | HV 40A | 40 | 0 | [10.0, 1.3, 0.161, 0.1, 0.0611, 0.0399, 0.0141, 0.01] | [10.0, 2.05, 0.369, 0.198, 0.1, 0.051, 0.0298, 0.01] | 0 | [120.0, 150.0, 200.0, 223.0, 260.0, 300.0, 450.0, 532.0] | [240.0, 300.0, 400.0, 450.0, 530.0, 650.0, 800.0, 1311.0]
HV 50A | HV 50A | 50 | 0 | [10.0, 3.215, 0.597, 0.198, 0.1, 0.0378, 0.022, 0.01] | [10.0, 3.64, 0.854, 0.281, 0.1, 0.0531, 0.022, 0.01] | 0 | [150.0, 170.0, 210.0, 250.0, 294.0, 400.0, 500.0, 711.0] | [300.0, 350.0, 450.0, 550.0, 700.0, 850.0, 1200.0, 1752.0]
HV 6.3A | HV 6.3A | 6.3 | 0 | [10.0, 1.39, 0.344, 0.168, 0.1, 0.056, 0.0263, 0.01] | [10.0, 1.711, 0.516, 0.198, 0.1, 0.0634, 0.0303, 0.01] | 0 | [19.0, 19.5, 20.4, 20.8, 22.0, 25.0, 32.0, 48.0] | [38.0, 40.0, 43.0, 48.0, 53.0, 60.0, 75.0, 118.0]
HV 63A | HV 63A | 63 | 0 | [10.0, 2.84, 0.368, 0.164, 0.1, 0.0621, 0.0378, 0.0195, 0.01] | [10.0, 1.82, 0.344, 0.1, 0.0467, 0.0269, 0.01] | 0 | [189.0, 220.0, 300.0, 350.0, 393.0, 450.0, 530.0, 700.0, 961.0] | [378.0, 500.0, 700.0, 934.0, 1200.0, 1500.0, 2366.0]
HV 80A | HV 80A | 80 | 0 | [10.0, 2.05, 0.369, 0.198, 0.1, 0.051, 0.0298, 0.01] | [10.0, 4.15, 1.03, 0.198, 0.1, 0.051, 0.0172, 0.01] | 0 | [240.0, 300.0, 400.0, 450.0, 530.0, 650.0, 800.0, 1311.0] | [480.0, 550.0, 700.0, 1000.0, 1260.0, 1600.0, 2500.0, 3227.0]
Siemens NH-1-100 | Siemens NH-1-100 | 100 | [5400.0, 2000.0, 400.0, 20.0, 1.0, 0.2, 0.012, 0.004] | 0 | 0 | [150.0, 190.0, 250.0, 430.0, 900.0, 1250.0, 2700.0, 3600.0] | 0 | 0
Siemens NH-1-125 | Siemens NH-1-125 | 125 | [4800.0, 120.0, 7.0, 0.1, 0.004] | 0 | 0 | [180.0, 400.0, 740.0, 2000.0, 4250.0] | 0 | 0
Siemens NH-1-16 | Siemens NH-1-16 | 16 | [4000.0, 400.0, 2.0, 0.1, 0.04, 0.01] | 0 | 0 | [26.0, 35.0, 75.0, 150.0, 200.0, 300.0] | 0 | 0
Siemens NH-1-160 | Siemens NH-1-160 | 160 | [4800.0, 120.0, 7.0, 0.1, 0.004] | 0 | 0 | [210.0, 500.0, 900.0, 2300.0, 5000.0] | 0 | 0
Siemens NH-1-25 | Siemens NH-1-25 | 25 | [4000.0, 1000.0, 10.0, 0.2, 0.02, 0.01] | 0 | 0 | [40.0, 50.0, 100.0, 210.0, 400.0, 500.0] | 0 | 0
Siemens NH-1-50 | Siemens NH-1-50 | 50 | [4000.0, 40.0, 4.0, 1.0, 0.02, 0.01] | 0 | 0 | [86.0, 200.0, 300.0, 400.0, 1000.0, 1280.0] | 0 | 0
Siemens NH-1-63 | Siemens NH-1-63 | 63 | [4000.0, 100.0, 10.0, 2.0, 0.04, 0.01] | 0 | 0 | [100.0, 200.0, 300.0, 400.0, 1000.0, 1500.0] | 0 | 0
Siemens NH-1-80 | Siemens NH-1-80 | 80 | [4800.0, 120.0, 7.0, 0.1, 0.01] | 0 | 0 | [150.58, 250.0, 450.0, 1150.0, 2470.0] | 0 | 0
Siemens NH-2-1000 | Siemens NH-2-1000 | 1000 | [4800.0, 120.0, 7.0, 0.1, 0.004] | 0 | 0 | [1900.0, 3500.0, 8400.0, 24000.0, 52000.0] | 0 | 0
Siemens NH-2-200 | Siemens NH-2-200 | 200 | [4800.0, 120.0, 7.0, 0.1, 0.004] | 0 | 0 | [280.0, 650.0, 1200.0, 3000.0, 7000.0] | 0 | 0
Siemens NH-2-224 | Siemens NH-2-224 | 224 | [4800.0, 120.0, 7.0, 0.2, 0.04, 0.004] | 0 | 0 | [400.0, 750.0, 1453.0, 3025.0, 4315.0, 7600.0] | 0 | 0
Siemens NH-2-250 | Siemens NH-2-250 | 250 | [4800.0, 120.0, 7.0, 0.1, 0.004] | 0 | 0 | [450.0, 800.0, 1650.0, 4000.0, 8500.0] | 0 | 0
Siemens NH-2-315 | Siemens NH-2-315 | 315 | [4800.0, 120.0, 7.0, 0.1, 0.004] | 0 | 0 | [550.0, 920.0, 1900.0, 5000.0, 11000.0] | 0 | 0
Siemens NH-2-355 | Siemens NH-2-355 | 355 | [4800.0, 120.0, 6.0, 0.1, 0.004] | 0 | 0 | [650.0, 1116.27, 2350.0, 5840.0, 12790.0] | 0 | 0
Siemens NH-2-400 | Siemens NH-2-400 | 400 | [4800.0, 120.0, 7.0, 0.1, 0.004] | 0 | 0 | [720.0, 1350.0, 2800.0, 6500.0, 15000.0] | 0 | 0
Siemens NH-2-425 | Siemens NH-2-425 | 425 | [4800.0, 120.0, 7.0, 0.1, 0.004] | 0 | 0 | [850.0, 1500.0, 3050.0, 7500.0, 16500.0] | 0 | 0
Siemens NH-2-630 | Siemens NH-2-630 | 630 | [4800.0, 120.0, 7.0, 0.1, 0.004] | 0 | 0 | [1200.0, 2000.0, 4800.0, 12000.0, 26000.0] | 0 | 0

## res_bus
| vm_pu | va_degree | p_mw | q_mvar
0 | 0.98241 | -0.33809 | 0.00010428 | 2.6134e-05
1 | 0.9824 | -0.33832 | 7.3754e-05 | 1.8484e-05
2 | 0.98242 | -0.338 | 0.00234 | 0.00058646
3 | 0.98224 | -0.34148 | 0.00012023 | 3.0132e-05
4 | 0.98259 | -0.33465 | 0 | 0
5 | 0.98223 | -0.34174 | 0.00010422 | 2.6119e-05
6 | 0.98216 | -0.34293 | 0.001945 | 0.00048747
7 | 0.98312 | -0.32428 | 0 | 0
8 | 0.98258 | -0.33477 | 0 | 0
9 | 0.98215 | -0.34323 | 0 | 0
10 | 0.98207 | -0.34474 | 0.0017774 | 0.00044547
11 | 0.98311 | -0.32442 | 0.00063813 | 0.00015993
12 | 0.98323 | -0.32209 | 0.0020109 | 0.00050397
13 | 0.98258 | -0.33483 | 8.0837e-05 | 2.026e-05
14 | 0.98375 | -0.31191 | 0.0020607 | 0.00051647
15 | 0.98472 | -0.29296 | 0.0066221 | 0.0016597
16 | 0.98584 | -0.27122 | 0 | 0
17 | 0.98663 | -0.2559 | 0 | 0
18 | 0.98577 | -0.27253 | 0.0033537 | 0.00084053
19 | 0.98776 | -0.23389 | 0.0016328 | 0.00040921
20 | 0.98597 | -0.26878 | 0.0063936 | 0.0016024
21 | 0.98531 | -0.2816 | 0 | 0
22 | 0.98195 | -0.34706 | 0.0022698 | 0.00056888
23 | 0.98201 | -0.34605 | 0 | 0
24 | 0.98214 | -0.34333 | 9.6603e-05 | 2.4211e-05
25 | 0.98215 | -0.3433 | 0.00014762 | 3.6998e-05
26 | 0.98196 | -0.34696 | 0.0022842 | 0.00057246
27 | 0.98215 | -0.34325 | 0 | 0
28 | 0.98193 | -0.34761 | 0.0018703 | 0.00046875
29 | 0.98156 | -0.35474 | 0.012642 | 0.0031685
30 | 0.9823 | -0.34038 | 0 | 0
31 | 0.98383 | -0.31043 | 0 | 0
32 | 0.98229 | -0.34056 | 0.00055155 | 0.00013823
33 | 0.98258 | -0.33487 | 0.00010733 | 2.6901e-05
34 | 0.98525 | -0.28279 | 0.004425 | 0.001109
35 | 0.98378 | -0.31145 | 0.0088248 | 0.0022117
36 | 0.98435 | -0.30035 | 0.00237 | 0.00059397
37 | 0.98435 | -0.30028 | 0.0028959 | 0.00072578
38 | 0.98403 | -0.30664 | 0.0037611 | 0.00094262
39 | 0.98448 | -0.2977 | 0 | 0
40 | 0.9839 | -0.30918 | 0 | 0
41 | 0.98447 | -0.29791 | 0.001185 | 0.00029699
42 | 0.98462 | -0.29502 | 0 | 0
43 | 0.98373 | -0.31248 | 0.0011212 | 0.00028099
44 | 0.98446 | -0.29809 | 0 | 0
45 | 0.98525 | -0.28285 | 0.0053901 | 0.0013509
46 | 0.98344 | -0.31802 | 0.001123 | 0.00028146
47 | 0.98323 | -0.32221 | 0.0011219 | 0.00028117
48 | 0.98984 | -0.19382 | 0.0046939 | 0.0011764
49 | 0.98283 | -0.32804 | 0 | 0
50 | 0.98278 | -0.32904 | 0.0014238 | 0.00035685
51 | 0.98285 | -0.32758 | 0.0022129 | 0.00055462
52 | 0.97545 | -0.47207 | 0.0060624 | 0.0015194
53 | 0.97548 | -0.47141 | 0.0048718 | 0.001221
54 | 0.97571 | -0.46684 | 0.0046787 | 0.0011726
55 | 0.98504 | -0.2852 | 0.0027137 | 0.00068012
56 | 0.98732 | -0.24111 | 0.0030813 | 0.00077225
57 | 0.9832 | -0.32066 | 0 | 0
58 | 0.98783 | -0.23147 | 0.0040452 | 0.0010138
59 | 0.98299 | -0.32474 | 0.0020179 | 0.00050572
60 | 0.98194 | -0.34515 | 0.00245 | 0.00061403
61 | 0.99027 | -0.18461 | 0.0017873 | 0.00044793
62 | 0.9816 | -0.35406 | 0.0020244 | 0.00050737
63 | 0.98161 | -0.35375 | 0.0026895 | 0.00067405
64 | 0.98298 | -0.32496 | 0.0026304 | 0.00065925
65 | 0.97887 | -0.40489 | 0 | 0
66 | 0.99067 | -0.17703 | 0.0027528 | 0.00068992
67 | 0.98166 | -0.35282 | 0.0024442 | 0.00061258
68 | 0.97868 | -0.4087 | 0.0032762 | 0.0008211
69 | 0.97601 | -0.46105 | 0 | 0
70 | 0.97867 | -0.40895 | 0.0022663 | 0.00056798
71 | 0.98276 | -0.33141 | 0.002343 | 0.00058721
72 | 0.98284 | -0.3298 | 0.0082211 | 0.0020604
73 | 0.98275 | -0.33163 | 0 | 0
74 | 0.98296 | -0.32739 | 0 | 0
75 | 0.98273 | -0.33198 | 0 | 0
76 | 0.98273 | -0.33205 | 0.00083424 | 0.00020908
77 | 0.98272 | -0.33215 | 0 | 0
78 | 0.98272 | -0.33226 | 0.00040711 | 0.00010203
79 | 0.98191 | -0.34786 | 0.00251 | 0.00062905
80 | 0.97061 | -0.56745 | 0.010645 | 0.0026679
81 | 0.9709 | -0.56173 | 0.0034755 | 0.00087105
82 | 0.97592 | -0.46282 | 0.0055824 | 0.0013991
83 | 0.97057 | -0.56826 | 0 | 0
84 | 0.97137 | -0.55239 | 0.003038 | 0.00076139
85 | 0.9747 | -0.48666 | 0 | 0
86 | 0.97038 | -0.57192 | 0.003477 | 0.00087141
87 | 0.97168 | -0.54618 | 0 | 0
88 | 0.974 | -0.50035 | 0.0067726 | 0.0016974
89 | 0.97021 | -0.57536 | 0.0066658 | 0.0016706
90 | 0.99224 | -0.14699 | 0.0015835 | 0.00039686
91 | 0.99226 | -0.14658 | 0 | 0
92 | 0.97247 | -0.53057 | 0.010649 | 0.0026689
93 | 0.98173 | -0.35151 | 0.00222 | 0.00055637
94 | 0.98184 | -0.34919 | 0.0026765 | 0.0006708
95 | 0.98188 | -0.34843 | 0.0035526 | 0.00089037
96 | 0.97831 | -0.41591 | 0.0033138 | 0.00083052
97 | 0.9786 | -0.41036 | 0.0031124 | 0.00078005
98 | 0.97831 | -0.41596 | 0.0027591 | 0.0006915
99 | 0.97822 | -0.41774 | 0.0059539 | 0.0014922
100 | 0.99378 | -0.1177 | 0.0010936 | 0.00027407
101 | 0.99427 | -0.10845 | 0.0013824 | 0.00034647
102 | 0.99594 | -0.076748 | 0 | 0
103 | 0.99584 | -0.078623 | 0.00164 | 0.00041103
104 | 0.99822 | -0.033566 | 0.0014501 | 0.00036344
105 | 0.99539 | -0.087303 | 0.00112 | 0.0002807
106 | 0.99926 | -0.013881 | 0.0024296 | 0.00060892
107 | 0.99285 | -0.13589 | 0.0028762 | 0.00072084
108 | 0.99255 | -0.14153 | 0.002742 | 0.00068721
109 | 0.99017 | -0.18735 | 0.0046987 | 0.0011776
110 | 1 | 0 | -0.26485 | -0.067697
111 | 0.98274 | -0.32966 | 0.0018879 | 0.00047314
112 | 0.97866 | -0.40921 | 0.0021184 | 0.00053092
113 | 0.9786 | -0.4103 | 0.0058894 | 0.001476
114 | 0.99998 | 149.9956 | 0 | 0

## res_line
| p_from_mw | q_from_mvar | p_to_mw | q_to_mvar | pl_mw | ql_mvar | i_from_ka | i_to_ka | i_ka | vm_from_pu | va_from_degree | vm_to_pu | va_to_degree | loading_percent
0 | 0.0094808 | 0.0023761 | -0.0094806 | -0.002376 | 1.0658e-07 | 5.0761e-08 | 0.01436 | 0.01436 | 0.01436 | 0.98241 | -0.33809 | 0.9824 | -0.33832 | 3.9451
1 | -0.009585 | -0.0024022 | 0.0095851 | 0.0024022 | 4.1511e-08 | 1.9917e-08 | 0.014518 | 0.014518 | 0.014518 | 0.98241 | -0.33809 | 0.98242 | -0.338 | 3.9885
2 | 0.0094069 | 0.0023575 | -0.0094055 | -0.0023569 | 1.4142e-06 | 6.6995e-07 | 0.014248 | 0.014248 | 0.014248 | 0.9824 | -0.33832 | 0.98224 | -0.34148 | 3.9144
3 | -0.011925 | -0.0029887 | 0.011927 | 0.0029897 | 1.9e-06 | 1.0193e-06 | 0.018062 | 0.018062 | 0.018062 | 0.98242 | -0.338 | 0.98259 | -0.33465 | 4.9622
4 | 0.0092852 | 0.0023267 | -0.0092851 | -0.0023267 | 1.1357e-07 | 5.3312e-08 | 0.014066 | 0.014066 | 0.014066 | 0.98224 | -0.34148 | 0.98223 | -0.34174 | 3.8644
5 | 0.019344 | 0.0048523 | -0.019336 | -0.0048477 | 7.6269e-06 | 4.5812e-06 | 0.029295 | 0.029296 | 0.029296 | 0.98259 | -0.33465 | 0.98216 | -0.34293 | 8.0482
6 | -0.031459 | -0.0078883 | 0.031474 | 0.007898 | 1.5567e-05 | 9.7314e-06 | 0.047642 | 0.047642 | 0.047642 | 0.98259 | -0.33465 | 0.98312 | -0.32428 | 13.0885
7 | 0.00018817 | 4.6271e-05 | -0.00018817 | -4.6708e-05 | 1.0501e-09 | -4.3685e-07 | 0.00028465 | 0.00028481 | 0.00028481 | 0.98259 | -0.33465 | 0.98258 | -0.33477 | 0.078243
8 | 0.0091809 | 0.0023006 | -0.0091803 | -0.0023003 | 6.5056e-07 | 3.0286e-07 | 0.013908 | 0.013908 | 0.013908 | 0.98223 | -0.34174 | 0.98215 | -0.34323 | 3.821
9 | 0.017391 | 0.0043603 | -0.01739 | -0.0043594 | 1.5019e-06 | 8.8822e-07 | 0.026349 | 0.026349 | 0.026349 | 0.98216 | -0.34293 | 0.98207 | -0.34474 | 7.2387
10 | 0.00063814 | 0.00015977 | -0.00063813 | -0.00015993 | 4.4702e-09 | -1.5917e-07 | 0.00096581 | 0.00096587 | 0.00096587 | 0.98312 | -0.32428 | 0.98311 | -0.32442 | 0.26535
11 | -0.032113 | -0.0080578 | 0.032116 | 0.0080599 | 3.355e-06 | 2.0992e-06 | 0.048608 | 0.048608 | 0.048608 | 0.98312 | -0.32428 | 0.98323 | -0.32209 | 13.3538
12 | 0.00018817 | 4.6708e-05 | -0.00018817 | -4.6917e-05 | 5.0379e-10 | -2.0941e-07 | 0.00028481 | 0.00028488 | 0.00028488 | 0.98258 | -0.33477 | 0.98258 | -0.33483 | 0.078264
13 | 0.00024423 | 6.0799e-05 | -0.00024423 | -6.0876e-05 | 3.0989e-10 | -7.6238e-08 | 0.00036987 | 0.0003699 | 0.0003699 | 0.98215 | -0.34323 | 0.98215 | -0.34325 | 0.10162
14 | 0.008936 | 0.0022395 | -0.0089348 | -0.0022389 | 1.2033e-06 | 5.4859e-07 | 0.013539 | 0.013539 | 0.013539 | 0.98215 | -0.34323 | 0.98201 | -0.34605 | 3.7194
15 | 0.015612 | 0.0039139 | -0.015609 | -0.0039123 | 2.7408e-06 | 1.5889e-06 | 0.023656 | 0.023656 | 0.023656 | 0.98207 | -0.34474 | 0.98188 | -0.34843 | 6.4988
16 | -0.034127 | -0.0085639 | 0.034143 | 0.0085743 | 1.6568e-05 | 1.0394e-05 | 0.051651 | 0.051651 | 0.051651 | 0.98323 | -0.32209 | 0.98375 | -0.31191 | 14.1899
17 | 0.00010733 | 2.6657e-05 | -0.00010733 | -2.6901e-05 | 1.9024e-10 | -2.432e-07 | 0.00016246 | 0.00016255 | 0.00016255 | 0.98258 | -0.33483 | 0.98258 | -0.33487 | 0.044656
18 | -0.036204 | -0.0090907 | 0.036237 | 0.0091113 | 3.2765e-05 | 2.0599e-05 | 0.054768 | 0.054768 | 0.054768 | 0.98375 | -0.31191 | 0.98472 | -0.29296 | 15.0462
19 | -0.042859 | -0.010771 | 0.042903 | 0.010799 | 4.4524e-05 | 2.8135e-05 | 0.064775 | 0.064775 | 0.064775 | 0.98472 | -0.29296 | 0.98584 | -0.27122 | 17.7952
20 | -0.072773 | -0.018309 | 0.072826 | 0.018343 | 5.3323e-05 | 3.3977e-05 | 0.10987 | 0.10987 | 0.10987 | 0.98584 | -0.27122 | 0.98663 | -0.2559 | 30.1834
21 | 0.029869 | 0.0075099 | -0.029868 | -0.0075087 | 1.8708e-06 | 1.166e-06 | 0.045093 | 0.045093 | 0.045093 | 0.98584 | -0.27122 | 0.98577 | -0.27253 | 12.3882
22 | -0.11008 | -0.027708 | 0.11019 | 0.027782 | 0.00011594 | 7.4056e-05 | 0.16606 | 0.16606 | 0.16606 | 0.98663 | -0.2559 | 0.98776 | -0.23389 | 45.6213
23 | 0.037253 | 0.0093652 | -0.03723 | -0.0093508 | 2.2893e-05 | 1.4405e-05 | 0.056194 | 0.056194 | 0.056194 | 0.98663 | -0.2559 | 0.98597 | -0.26878 | 15.4379
24 | 0.026514 | 0.0066682 | -0.026502 | -0.0066611 | 1.1474e-05 | 7.0998e-06 | 0.040031 | 0.040031 | 0.040031 | 0.98577 | -0.27253 | 0.98531 | -0.2816 | 10.9975
25 | -0.11183 | -0.028191 | 0.11204 | 0.028329 | 0.00021488 | 0.00013727 | 0.16852 | 0.16852 | 0.16852 | 0.98776 | -0.23389 | 0.98984 | -0.19382 | 46.297
26 | 0.030836 | 0.0077484 | -0.030815 | -0.0077355 | 2.0701e-05 | 1.2924e-05 | 0.046545 | 0.046545 | 0.046545 | 0.98597 | -0.26878 | 0.98525 | -0.28285 | 12.7871
27 | 0.0044253 | 0.001109 | -0.004425 | -0.001109 | 2.5207e-07 | -3.0349e-08 | 0.0066831 | 0.0066831 | 0.0066831 | 0.98531 | -0.2816 | 0.98525 | -0.28279 | 1.836
28 | 0.022077 | 0.0055521 | -0.022047 | -0.0055336 | 3.0358e-05 | 1.8503e-05 | 0.033348 | 0.033348 | 0.033348 | 0.98531 | -0.2816 | 0.98383 | -0.31043 | 9.1616
29 | -0.0022698 | -0.00056888 | 0.00227 | 0.00056864 | 1.0891e-07 | -2.4085e-07 | 0.0034396 | 0.0034395 | 0.0034396 | 0.98195 | -0.34706 | 0.98201 | -0.34605 | 0.94496
30 | 0.0066649 | 0.0016703 | -0.0066646 | -0.0016702 | 2.8745e-07 | 8.8891e-08 | 0.010099 | 0.010099 | 0.010099 | 0.98201 | -0.34605 | 0.98196 | -0.34696 | 2.7745
31 | -9.6603e-05 | -2.4211e-05 | 9.6603e-05 | 2.4023e-05 | 1.1912e-10 | -1.8766e-07 | 0.00014636 | 0.00014629 | 0.00014636 | 0.98214 | -0.34333 | 0.98215 | -0.3433 | 0.040209
32 | -0.00024423 | -6.1021e-05 | 0.00024423 | 6.0876e-05 | 5.9299e-10 | -1.4586e-07 | 0.00036995 | 0.0003699 | 0.00036995 | 0.98215 | -0.3433 | 0.98215 | -0.34325 | 0.10164
33 | 0.0043804 | 0.0010977 | -0.0043803 | -0.0010978 | 1.3706e-07 | -1.7211e-08 | 0.0066379 | 0.0066379 | 0.0066379 | 0.98196 | -0.34696 | 0.98193 | -0.34761 | 1.8236
34 | 0.00251 | 0.000629 | -0.00251 | -0.00062905 | 2.9314e-08 | -4.9583e-08 | 0.0038036 | 0.0038037 | 0.0038037 | 0.98193 | -0.34761 | 0.98191 | -0.34786 | 1.045
35 | -0.012642 | -0.0031685 | 0.012651 | 0.0031732 | 8.6556e-06 | 4.7447e-06 | 0.019166 | 0.019165 | 0.019166 | 0.98156 | -0.35474 | 0.9823 | -0.34038 | 5.2653
36 | -0.013203 | -0.0033112 | 0.013222 | 0.0033217 | 1.8875e-05 | 1.0485e-05 | 0.020001 | 0.02 | 0.020001 | 0.9823 | -0.34038 | 0.98383 | -0.31043 | 5.4947
37 | 0.00055155 | 0.000138 | -0.00055155 | -0.00013823 | 4.8273e-09 | -2.3036e-07 | 0.00083543 | 0.00083552 | 0.00083552 | 0.9823 | -0.34038 | 0.98229 | -0.34056 | 0.22954
38 | 0.0088252 | 0.0022119 | -0.0088248 | -0.0022117 | 4.3034e-07 | 1.9363e-07 | 0.013348 | 0.013348 | 0.013348 | 0.98383 | -0.31043 | 0.98378 | -0.31145 | 3.667
39 | -0.00237 | -0.00059397 | 0.00237 | 0.00059395 | 8.2416e-09 | -1.6492e-08 | 0.0035826 | 0.0035826 | 0.0035826 | 0.98435 | -0.30035 | 0.98435 | -0.30028 | 0.98423
40 | -0.0052658 | -0.0013197 | 0.0052664 | 0.0013198 | 5.4777e-07 | 5.7495e-08 | 0.0079602 | 0.0079601 | 0.0079602 | 0.98435 | -0.30028 | 0.98446 | -0.29809 | 2.1869
41 | -0.018948 | -0.0047524 | 0.018956 | 0.0047572 | 8.0809e-06 | 4.8382e-06 | 0.028653 | 0.028653 | 0.028653 | 0.98403 | -0.30664 | 0.98448 | -0.2977 | 7.8718
42 | 0.015187 | 0.0038097 | -0.015185 | -0.0038087 | 1.8365e-06 | 1.0574e-06 | 0.022966 | 0.022966 | 0.022966 | 0.98403 | -0.30664 | 0.9839 | -0.30918 | 6.3094
43 | 0.001185 | 0.00029687 | -0.001185 | -0.00029699 | 1.1756e-08 | -1.1673e-07 | 0.0017911 | 0.0017911 | 0.0017911 | 0.98448 | -0.2977 | 0.98447 | -0.29791 | 0.49206
44 | -0.020141 | -0.0050541 | 0.020143 | 0.0050556 | 2.57e-06 | 1.5507e-06 | 0.030444 | 0.030444 | 0.030444 | 0.98448 | -0.2977 | 0.98462 | -0.29502 | 8.3639
45 | 0.015185 | 0.0038087 | -0.015182 | -0.0038073 | 2.3877e-06 | 1.3748e-06 | 0.022966 | 0.022966 | 0.022966 | 0.9839 | -0.30918 | 0.98373 | -0.31248 | 6.3094
46 | 0.0052672 | 0.0013199 | -0.0052664 | -0.0013198 | 7.6997e-07 | 8.0691e-08 | 0.00796 | 0.0079601 | 0.0079601 | 0.98462 | -0.29502 | 0.98446 | -0.29809 | 2.1868
47 | -0.025411 | -0.0063755 | 0.025425 | 0.0063846 | 1.4759e-05 | 9.1063e-06 | 0.038404 | 0.038404 | 0.038404 | 0.98462 | -0.29502 | 0.98525 | -0.28285 | 10.5506
48 | 0.014061 | 0.0035263 | -0.014058 | -0.0035242 | 3.7107e-06 | 2.0972e-06 | 0.02127 | 0.02127 | 0.02127 | 0.98373 | -0.31248 | 0.98344 | -0.31802 | 5.8435
49 | 0.012934 | 0.0032428 | -0.012932 | -0.0032413 | 2.5854e-06 | 1.4263e-06 | 0.019571 | 0.019571 | 0.019571 | 0.98344 | -0.31802 | 0.98323 | -0.32221 | 5.3767
50 | 0.01181 | 0.0029602 | -0.011807 | -0.0029586 | 2.9095e-06 | 1.5542e-06 | 0.017873 | 0.017873 | 0.017873 | 0.98323 | -0.32221 | 0.98296 | -0.32739 | 4.9103
51 | -0.11674 | -0.029505 | 0.11677 | 0.029528 | 3.6193e-05 | 2.3123e-05 | 0.17558 | 0.17558 | 0.17558 | 0.98984 | -0.19382 | 0.99017 | -0.18735 | 48.2355
52 | 0.0033119 | 0.00082968 | -0.0033118 | -0.00082979 | 1.5726e-07 | -1.1071e-07 | 0.0050142 | 0.0050142 | 0.0050142 | 0.98283 | -0.32804 | 0.98278 | -0.32904 | 1.3775
53 | -0.0033119 | -0.00082968 | 0.003312 | 0.00082963 | 7.2681e-08 | -5.1178e-08 | 0.0050142 | 0.0050141 | 0.0050142 | 0.98283 | -0.32804 | 0.98285 | -0.32758 | 1.3775
54 | 0.0018879 | 0.00047295 | -0.0018879 | -0.00047314 | 5.5827e-08 | -1.9513e-07 | 0.0028584 | 0.0028585 | 0.0028585 | 0.98278 | -0.32904 | 0.98274 | -0.32966 | 0.7853
55 | -0.0055249 | -0.0013842 | 0.0055256 | 0.0013844 | 6.8984e-07 | 1.0823e-07 | 0.0083645 | 0.0083644 | 0.0083645 | 0.98285 | -0.32758 | 0.98298 | -0.32496 | 2.2979
56 | -0.0060624 | -0.0015194 | 0.0060626 | 0.0015194 | 1.9069e-07 | 4.7819e-08 | 0.0092481 | 0.009248 | 0.0092481 | 0.97545 | -0.47207 | 0.97548 | -0.47141 | 2.5407
57 | -0.010934 | -0.0027404 | 0.010937 | 0.0027416 | 2.3776e-06 | 1.2371e-06 | 0.016679 | 0.016679 | 0.016679 | 0.97548 | -0.47141 | 0.97571 | -0.46684 | 4.5823
58 | -0.015615 | -0.0039142 | 0.01562 | 0.0039168 | 4.3084e-06 | 2.5043e-06 | 0.023815 | 0.023815 | 0.023815 | 0.97571 | -0.46684 | 0.97601 | -0.46105 | 6.5425
59 | -0.1109 | -0.02816 | 0.11114 | 0.028311 | 0.00023588 | 0.00015068 | 0.16766 | 0.16766 | 0.16766 | 0.98504 | -0.2852 | 0.98732 | -0.24111 | 46.0612
60 | 0.10819 | 0.02748 | -0.108 | -0.027362 | 0.0001843 | 0.00011772 | 0.16356 | 0.16356 | 0.16356 | 0.98504 | -0.2852 | 0.9832 | -0.32066 | 44.935
61 | -0.11422 | -0.029083 | 0.11427 | 0.029117 | 5.3124e-05 | 3.3938e-05 | 0.17231 | 0.17231 | 0.17231 | 0.98732 | -0.24111 | 0.98783 | -0.23147 | 47.337
62 | 0.010176 | 0.0025504 | -0.010174 | -0.0025494 | 1.9765e-06 | 9.8319e-07 | 0.015401 | 0.015401 | 0.015401 | 0.9832 | -0.32066 | 0.98299 | -0.32474 | 4.231
63 | 0.097829 | 0.024812 | -0.097714 | -0.024738 | 0.00011501 | 7.3432e-05 | 0.14816 | 0.14816 | 0.14816 | 0.9832 | -0.32066 | 0.98194 | -0.34515 | 40.7041
64 | -0.11832 | -0.030131 | 0.11859 | 0.030302 | 0.00026807 | 0.00017128 | 0.1784 | 0.1784 | 0.1784 | 0.98783 | -0.23147 | 0.99027 | -0.18461 | 49.011
65 | 0.0081561 | 0.0020436 | -0.0081561 | -0.0020436 | 8.4657e-08 | 3.5406e-08 | 0.012346 | 0.012346 | 0.012346 | 0.98299 | -0.32474 | 0.98298 | -0.32496 | 3.3918
66 | 0.095264 | 0.024124 | -0.094991 | -0.02395 | 0.00027246 | 0.00017393 | 0.14445 | 0.14445 | 0.14445 | 0.98194 | -0.34515 | 0.97887 | -0.40489 | 39.6842
67 | -0.12037 | -0.03075 | 0.12042 | 0.030778 | 4.4129e-05 | 2.8197e-05 | 0.18109 | 0.18109 | 0.18109 | 0.99027 | -0.18461 | 0.99067 | -0.17703 | 49.7488
68 | -0.0020244 | -0.00050737 | 0.0020245 | 0.00050728 | 3.0193e-08 | -8.8748e-08 | 0.0030689 | 0.0030688 | 0.0030689 | 0.9816 | -0.35406 | 0.98161 | -0.35375 | 0.84309
69 | -0.004714 | -0.0011813 | 0.0047142 | 0.0011813 | 2.0864e-07 | -4.2155e-09 | 0.0071458 | 0.0071458 | 0.0071458 | 0.98161 | -0.35375 | 0.98166 | -0.35282 | 1.9631
70 | 0.011287 | 0.0028293 | -0.011284 | -0.0028282 | 2.0488e-06 | 1.078e-06 | 0.017157 | 0.017157 | 0.017157 | 0.97887 | -0.40489 | 0.97868 | -0.4087 | 4.7135
71 | 0.066291 | 0.016754 | -0.066113 | -0.016641 | 0.000178 | 0.00011333 | 0.10082 | 0.10082 | 0.10082 | 0.97887 | -0.40489 | 0.97601 | -0.46105 | 27.6983
72 | 0.017414 | 0.0043667 | -0.01741 | -0.0043647 | 3.3704e-06 | 1.9959e-06 | 0.026472 | 0.026472 | 0.026472 | 0.97887 | -0.40489 | 0.97867 | -0.40895 | 7.2725
73 | -0.12317 | -0.031468 | 0.12335 | 0.031584 | 0.00018162 | 0.00011606 | 0.18522 | 0.18522 | 0.18522 | 0.99067 | -0.17703 | 0.99226 | -0.14658 | 50.8847
74 | -0.0071584 | -0.0017939 | 0.0071588 | 0.0017941 | 4.4664e-07 | 1.5795e-07 | 0.010851 | 0.010851 | 0.010851 | 0.98166 | -0.35282 | 0.98173 | -0.35151 | 2.981
75 | 0.0080083 | 0.0020071 | -0.0080081 | -0.002007 | 1.9309e-07 | 7.9936e-08 | 0.012176 | 0.012176 | 0.012176 | 0.97868 | -0.4087 | 0.97866 | -0.40921 | 3.3451
76 | 0.04491 | 0.011325 | -0.044855 | -0.01129 | 5.4966e-05 | 3.4788e-05 | 0.068495 | 0.068496 | 0.068496 | 0.97601 | -0.46105 | 0.9747 | -0.48666 | 18.8175
77 | 0.0055828 | 0.0013992 | -0.0055824 | -0.0013991 | 4.702e-07 | 8.4653e-08 | 0.0085116 | 0.0085116 | 0.0085116 | 0.97601 | -0.46105 | 0.97592 | -0.46282 | 2.3384
78 | 0.015144 | 0.0037967 | -0.015143 | -0.0037961 | 1.0172e-06 | 5.8675e-07 | 0.023026 | 0.023026 | 0.023026 | 0.97867 | -0.40895 | 0.9786 | -0.41036 | 6.3259
79 | -0.0035844 | -0.00089764 | 0.0035847 | 0.0008975 | 2.7587e-07 | -1.3997e-07 | 0.005427 | 0.0054268 | 0.005427 | 0.98276 | -0.33141 | 0.98284 | -0.3298 | 1.4909
80 | 0.0012414 | 0.00031043 | -0.0012414 | -0.00031055 | 1.3039e-08 | -1.1639e-07 | 0.0018794 | 0.0018794 | 0.0018794 | 0.98276 | -0.33141 | 0.98275 | -0.33163 | 0.51632
81 | -0.011806 | -0.0029579 | 0.011807 | 0.0029586 | 1.3554e-06 | 7.2403e-07 | 0.017873 | 0.017873 | 0.017873 | 0.98284 | -0.3298 | 0.98296 | -0.32739 | 4.9103
82 | 0.0012414 | 0.00031055 | -0.0012414 | -0.00031073 | 2.0724e-08 | -1.8496e-07 | 0.0018794 | 0.0018795 | 0.0018795 | 0.98275 | -0.33163 | 0.98273 | -0.33198 | 0.51634
83 | 0.0012414 | 0.00031073 | -0.0012414 | -0.00031077 | 4.1366e-09 | -3.6916e-08 | 0.0018795 | 0.0018795 | 0.0018795 | 0.98273 | -0.33198 | 0.98273 | -0.33205 | 0.51635
84 | 0.00040711 | 0.00010169 | -0.00040711 | -0.00010184 | 1.783e-09 | -1.5744e-07 | 0.00061631 | 0.00061637 | 0.00061637 | 0.98273 | -0.33205 | 0.98272 | -0.33215 | 0.16933
85 | 0.00040711 | 0.00010184 | -0.00040711 | -0.00010203 | 2.1152e-09 | -1.8674e-07 | 0.00061637 | 0.00061644 | 0.00061644 | 0.98272 | -0.33215 | 0.98272 | -0.33226 | 0.16935
86 | -0.010645 | -0.0026679 | 0.010648 | 0.0026694 | 2.904e-06 | 1.4991e-06 | 0.01632 | 0.01632 | 0.01632 | 0.97061 | -0.56745 | 0.9709 | -0.56173 | 4.4835
87 | 0.010149 | 0.0025449 | -0.010146 | -0.0025433 | 3.1553e-06 | 1.5895e-06 | 0.015555 | 0.015555 | 0.015555 | 0.9709 | -0.56173 | 0.97057 | -0.56826 | 4.2733
88 | -0.024272 | -0.0060854 | 0.024283 | 0.006092 | 1.081e-05 | 6.6605e-06 | 0.037201 | 0.037201 | 0.037201 | 0.9709 | -0.56173 | 0.97137 | -0.55239 | 10.2201
89 | 0.010146 | 0.0025433 | -0.010144 | -0.0025424 | 1.7707e-06 | 8.9214e-07 | 0.015555 | 0.015555 | 0.015555 | 0.97057 | -0.56826 | 0.97038 | -0.57192 | 4.2734
90 | -0.027321 | -0.0068534 | 0.027329 | 0.0068584 | 8.0949e-06 | 5.0282e-06 | 0.041855 | 0.041855 | 0.041855 | 0.97137 | -0.55239 | 0.97168 | -0.54618 | 11.4986
91 | 0.044855 | 0.01129 | -0.044826 | -0.011272 | 2.933e-05 | 1.8563e-05 | 0.068496 | 0.068496 | 0.068496 | 0.9747 | -0.48666 | 0.974 | -0.50035 | 18.8175
92 | 0.0066669 | 0.001671 | -0.0066658 | -0.0016706 | 1.0934e-06 | 3.5521e-07 | 0.010223 | 0.010223 | 0.010223 | 0.97038 | -0.57192 | 0.97021 | -0.57536 | 2.8086
93 | -0.027329 | -0.0068584 | 0.02735 | 0.0068711 | 2.0358e-05 | 1.2645e-05 | 0.041855 | 0.041855 | 0.041855 | 0.97168 | -0.54618 | 0.97247 | -0.53057 | 11.4986
94 | 0.038054 | 0.0095745 | -0.037999 | -0.00954 | 5.4859e-05 | 3.4572e-05 | 0.058149 | 0.058149 | 0.058149 | 0.974 | -0.50035 | 0.97247 | -0.53057 | 15.975
95 | -0.0015835 | -0.00039686 | 0.0015835 | 0.00039669 | 3.1204e-08 | -1.7063e-07 | 0.0023747 | 0.0023746 | 0.0023747 | 0.99224 | -0.14699 | 0.99226 | -0.14658 | 0.65239
96 | -0.12494 | -0.031981 | 0.12511 | 0.032093 | 0.00017502 | 0.00011184 | 0.18759 | 0.18759 | 0.18759 | 0.99226 | -0.14658 | 0.99378 | -0.1177 | 51.537
97 | -0.0093788 | -0.0023504 | 0.0093798 | 0.0023509 | 1.034e-06 | 4.892e-07 | 0.014216 | 0.014215 | 0.014216 | 0.98173 | -0.35151 | 0.98184 | -0.34919 | 3.9054
98 | -0.012056 | -0.0030217 | 0.012057 | 0.003022 | 4.4086e-07 | 2.3761e-07 | 0.018272 | 0.018272 | 0.018272 | 0.98184 | -0.34919 | 0.98188 | -0.34843 | 5.0197
99 | -0.012027 | -0.0030143 | 0.012031 | 0.0030161 | 3.1822e-06 | 1.7181e-06 | 0.018294 | 0.018294 | 0.018294 | 0.97831 | -0.41591 | 0.9786 | -0.41036 | 5.0257
100 | 0.0087136 | 0.0021838 | -0.0087135 | -0.0021838 | 1.8446e-08 | 8.2892e-09 | 0.013253 | 0.013253 | 0.013253 | 0.97831 | -0.41591 | 0.97831 | -0.41596 | 3.641
101 | 0.0059544 | 0.0014923 | -0.0059539 | -0.0014922 | 5.0427e-07 | 1.169e-07 | 0.0090567 | 0.0090568 | 0.0090568 | 0.97831 | -0.41596 | 0.97822 | -0.41774 | 2.4881
102 | -0.1262 | -0.032367 | 0.12626 | 0.032403 | 5.6616e-05 | 3.618e-05 | 0.18923 | 0.18923 | 0.18923 | 0.99378 | -0.1177 | 0.99427 | -0.10845 | 51.9869
103 | -0.12764 | -0.032749 | 0.12784 | 0.032875 | 0.00019665 | 0.00012567 | 0.1913 | 0.1913 | 0.1913 | 0.99427 | -0.10845 | 0.99594 | -0.076748 | 52.5552
104 | 0.13051 | 0.033231 | -0.1305 | -0.033223 | 1.1797e-05 | 7.5391e-06 | 0.19518 | 0.19518 | 0.19518 | 0.99594 | -0.076748 | 0.99584 | -0.078623 | 53.6221
105 | -0.25835 | -0.066106 | 0.2589 | 0.066452 | 0.00054133 | 0.00034595 | 0.38649 | 0.38648 | 0.38649 | 0.99594 | -0.076748 | 0.99822 | -0.033566 | 53.0886
106 | 0.12886 | 0.032812 | -0.12881 | -0.032778 | 5.3921e-05 | 3.4459e-05 | 0.19273 | 0.19273 | 0.19273 | 0.99584 | -0.078623 | 0.99539 | -0.087303 | 52.9489
107 | -0.26035 | -0.066815 | 0.2606 | 0.066974 | 0.00024894 | 0.00015909 | 0.38865 | 0.38865 | 0.38865 | 0.99822 | -0.033566 | 0.99926 | -0.013881 | 53.3855
108 | 0.12769 | 0.032497 | -0.12739 | -0.032306 | 0.00029831 | 0.00019063 | 0.19106 | 0.19106 | 0.19106 | 0.99539 | -0.087303 | 0.99285 | -0.13589 | 52.4889
109 | -0.26302 | -0.067583 | 0.2632 | 0.067697 | 0.00017747 | 0.00011342 | 0.39226 | 0.39226 | 0.39226 | 0.99926 | -0.013881 | 1 | 0 | 53.8825
110 | 0.12451 | 0.031586 | -0.12448 | -0.031564 | 3.3774e-05 | 2.1582e-05 | 0.18675 | 0.18675 | 0.18675 | 0.99285 | -0.13589 | 0.99255 | -0.14153 | 51.3047
111 | 0.12174 | 0.030877 | -0.12147 | -0.030706 | 0.00026756 | 0.00017096 | 0.18264 | 0.18264 | 0.18264 | 0.99255 | -0.14153 | 0.99017 | -0.18735 | 50.1754
112 | 0.0058897 | 0.0014761 | -0.0058894 | -0.001476 | 3.0561e-07 | 6.7904e-08 | 0.0089551 | 0.0089551 | 0.0089551 | 0.97866 | -0.40921 | 0.9786 | -0.4103 | 2.4602

## res_trafo
| p_hv_mw | q_hv_mvar | p_lv_mw | q_lv_mvar | pl_mw | ql_mvar | i_hv_ka | i_lv_ka | vm_hv_pu | va_hv_degree | vm_lv_pu | va_lv_degree | loading_percent
0 | -1.2729e-15 | -1.3162e-15 | 0.00165 | 1.2699e-07 | 0.00165 | 1.2699e-07 | 5.2857e-17 | 0.0023815 | 0.99998 | 149.9956 | 1 | 0 | 0.2619

## res_ext_grid
| p_mw | q_mvar
0 | 0.26744 | 0.068346

## res_load
| p_mw | q_mvar
0 | 0.00010428 | 2.6134e-05
1 | 7.3754e-05 | 1.8484e-05
2 | 0.00234 | 0.00058646
3 | 0.00012023 | 3.0132e-05
4 | 0.00010422 | 2.6119e-05
5 | 0.001945 | 0.00048747
6 | 0.0017774 | 0.00044547
7 | 0.00063813 | 0.00015993
8 | 0.0020109 | 0.00050397
9 | 8.0837e-05 | 2.026e-05
10 | 0.0020607 | 0.00051647
11 | 0.0066221 | 0.0016597
12 | 0.0033537 | 0.00084053
13 | 0.0016328 | 0.00040921
14 | 0.0063936 | 0.0016024
15 | 0.0022698 | 0.00056888
16 | 9.6603e-05 | 2.4211e-05
17 | 0.00014762 | 3.6998e-05
18 | 0.0022842 | 0.00057246
19 | 0.0018703 | 0.00046875
20 | 0.012642 | 0.0031685
21 | 0.00055155 | 0.00013823
22 | 0.00010733 | 2.6901e-05
23 | 0.004425 | 0.001109
24 | 0.0088248 | 0.0022117
25 | 0.00237 | 0.00059397
26 | 0.0028959 | 0.00072578
27 | 0.0037611 | 0.00094262
28 | 0.001185 | 0.00029699
29 | 0.0011212 | 0.00028099
30 | 0.0053901 | 0.0013509
31 | 0.001123 | 0.00028146
32 | 0.0011219 | 0.00028117
33 | 0.0046939 | 0.0011764
34 | 0.0014238 | 0.00035685
35 | 0.0022129 | 0.00055462
36 | 0.0060624 | 0.0015194
37 | 0.0048718 | 0.001221
38 | 0.0046787 | 0.0011726
39 | 0.0027137 | 0.00068012
40 | 0.0030813 | 0.00077225
41 | 0.0040452 | 0.0010138
42 | 0.0020179 | 0.00050572
43 | 0.00245 | 0.00061403
44 | 0.0017873 | 0.00044793
45 | 0.0020244 | 0.00050737
46 | 0.0026895 | 0.00067405
47 | 0.0026304 | 0.00065925
48 | 0.0027528 | 0.00068992
49 | 0.0024442 | 0.00061258
50 | 0.0032762 | 0.0008211
51 | 0.0022663 | 0.00056798
52 | 0.002343 | 0.00058721
53 | 0.0082211 | 0.0020604
54 | 0.00083424 | 0.00020908
55 | 0.00040711 | 0.00010203
56 | 0.00251 | 0.00062905
57 | 0.010645 | 0.0026679
58 | 0.0034755 | 0.00087105
59 | 0.0055824 | 0.0013991
60 | 0.003038 | 0.00076139
61 | 0.003477 | 0.00087141
62 | 0.0067726 | 0.0016974
63 | 0.0066658 | 0.0016706
64 | 0.0015835 | 0.00039686
65 | 0.010649 | 0.0026689
66 | 0.00222 | 0.00055637
67 | 0.0026765 | 0.0006708
68 | 0.0035526 | 0.00089037
69 | 0.0033138 | 0.00083052
70 | 0.0031124 | 0.00078005
71 | 0.0027591 | 0.0006915
72 | 0.0059539 | 0.0014922
73 | 0.0010936 | 0.00027407
74 | 0.0013824 | 0.00034647
75 | 0.00164 | 0.00041103
76 | 0.0014501 | 0.00036344
77 | 0.00112 | 0.0002807
78 | 0.0024296 | 0.00060892
79 | 0.0028762 | 0.00072084
80 | 0.002742 | 0.00068721
81 | 0.0046987 | 0.0011776
82 | 0.0025921 | 0.00064964
83 | 0.0018879 | 0.00047314
84 | 0.0021184 | 0.00053092
85 | 0.0058894 | 0.001476

## dtypes
| element | column | dtype
0 | bus | name | object
1 | bus | vn_kv | float64
2 | bus | type | object
3 | bus | zone | object
4 | bus | in_service | bool
5 | load | name | object
6 | load | bus | uint32
7 | load | p_mw | float64
8 | load | q_mvar | float64
9 | load | const_z_percent | float64
10 | load | const_i_percent | float64
11 | load | sn_mva | float64
12 | load | scaling | float64
13 | load | in_service | bool
14 | load | type | object
15 | ext_grid | name | object
16 | ext_grid | bus | uint32
17 | ext_grid | vm_pu | float64
18 | ext_grid | va_degree | float64
19 | ext_grid | slack_weight | float64
20 | ext_grid | in_service | bool
21 | line | name | object
22 | line | std_type | object
23 | line | from_bus | uint32
24 | line | to_bus | uint32
25 | line | length_km | float64
26 | line | r_ohm_per_km | float64
27 | line | x_ohm_per_km | float64
28 | line | c_nf_per_km | float64
29 | line | g_us_per_km | float64
30 | line | max_i_ka | float64
31 | line | df | float64
32 | line | parallel | uint32
33 | line | type | object
34 | line | in_service | bool
35 | trafo | name | object
36 | trafo | std_type | object
37 | trafo | hv_bus | uint32
38 | trafo | lv_bus | uint32
39 | trafo | sn_mva | float64
40 | trafo | vn_hv_kv | float64
41 | trafo | vn_lv_kv | float64
42 | trafo | vk_percent | float64
43 | trafo | vkr_percent | float64
44 | trafo | pfe_kw | float64
45 | trafo | i0_percent | float64
46 | trafo | shift_degree | float64
47 | trafo | tap_side | object
48 | trafo | tap_neutral | int32
49 | trafo | tap_min | int32
50 | trafo | tap_max | int32
51 | trafo | tap_step_percent | float64
52 | trafo | tap_step_degree | float64
53 | trafo | tap_pos | int32
54 | trafo | tap_phase_shifter | bool
55 | trafo | parallel | uint32
56 | trafo | df | float64
57 | trafo | in_service | bool
58 | line_geodata | coords | object
59 | bus_geodata | x | float64
60 | bus_geodata | y | float64
61 | bus_geodata | coords | object
62 | res_bus | vm_pu | float64
63 | res_bus | va_degree | float64
64 | res_bus | p_mw | float64
65 | res_bus | q_mvar | float64
66 | res_line | p_from_mw | float64
67 | res_line | q_from_mvar | float64
68 | res_line | p_to_mw | float64
69 | res_line | q_to_mvar | float64
70 | res_line | pl_mw | float64
71 | res_line | ql_mvar | float64
72 | res_line | i_from_ka | float64
73 | res_line | i_to_ka | float64
74 | res_line | i_ka | float64
75 | res_line | vm_from_pu | float64
76 | res_line | va_from_degree | float64
77 | res_line | vm_to_pu | float64
78 | res_line | va_to_degree | float64
79 | res_line | loading_percent | float64
80 | res_trafo | p_hv_mw | float64
81 | res_trafo | q_hv_mvar | float64
82 | res_trafo | p_lv_mw | float64
83 | res_trafo | q_lv_mvar | float64
84 | res_trafo | pl_mw | float64
85 | res_trafo | ql_mvar | float64
86 | res_trafo | i_hv_ka | float64
87 | res_trafo | i_lv_ka | float64
88 | res_trafo | vm_hv_pu | float64
89 | res_trafo | va_hv_degree | float64
90 | res_trafo | vm_lv_pu | float64
91 | res_trafo | va_lv_degree | float64
92 | res_trafo | loading_percent | float64
93 | res_ext_grid | p_mw | float64
94 | res_ext_grid | q_mvar | float64
95 | res_load | p_mw | float64
96 | res_load | q_mvar | float64

## parameters
| version | format_version | converged | OPF_converged | name | f_hz | sn_mva
0 | 2.14.6 | 2.14.0 | TRUE | FALSE |  | 50 | 1