## bus
| name | vn_kv | type | zone | in_service
0 | bus_LV_2542-11_0_3_node_0 | 0.4 | n |  | TRUE
1 | bus_LV_2542-11_0_3_node_1 | 0.4 | n |  | TRUE
2 | bus_LV_2542-11_0_3_node_2 | 0.4 | n |  | TRUE
3 | bus_LV_2542-11_0_3_node_3 | 0.4 | n |  | TRUE
4 | bus_LV_2542-11_0_3_node_4 | 0.4 | n |  | TRUE
5 | bus_LV_2542-11_0_3_node_5 | 0.4 | n |  | TRUE
6 | bus_LV_2542-11_0_3_node_6 | 0.4 | n |  | TRUE
7 | bus_LV_2542-11_0_3_node_12 | 0.4 | n |  | TRUE
8 | bus_LV_2542-11_0_3_node_28 | 0.4 | n |  | TRUE
9 | bus_LV_2542-11_0_3_node_90 | 0.4 | n |  | TRUE
10 | bus_LV_2542-11_0_3_node_13 | 0.4 | n |  | TRUE
11 | bus_LV_2542-11_0_3_node_29 | 0.4 | n |  | TRUE
12 | bus_LV_2542-11_0_3_node_77 | 0.4 | n |  | TRUE
13 | bus_LV_2542-11_0_3_node_78 | 0.4 | n |  | TRUE
14 | bus_LV_2542-11_0_3_node_79 | 0.4 | n |  | TRUE
15 | bus_LV_2542-11_0_3_node_91 | 0.4 | n |  | TRUE
16 | bus_LV_2542-11_0_3_node_7 | 0.4 | n |  | TRUE
17 | bus_LV_2542-11_0_3_node_8 | 0.4 | n |  | TRUE
18 | bus_LV_2542-11_0_3_node_9 | 0.4 | n |  | TRUE
19 | bus_LV_2542-11_0_3_node_10 | 0.4 | n |  | TRUE
20 | bus_LV_2542-11_0_3_node_11 | 0.4 | n |  | TRUE
21 | bus_LV_2542-11_0_3_node_15 | 0.4 | n |  | TRUE
22 | bus_LV_2542-11_0_3_node_17 | 0.4 | n |  | TRUE
23 | bus_LV_2542-11_0_3_node_14 | 0.4 | n |  | TRUE
24 | bus_LV_2542-11_0_3_node_16 | 0.4 | n |  | TRUE
25 | bus_LV_2542-11_0_3_node_18 | 0.4 | n |  | TRUE
26 | bus_LV_2542-11_0_3_node_19 | 0.4 | n |  | TRUE
27 | bus_LV_2542-11_0_3_node_23 | 0.4 | n |  | TRUE
28 | bus_LV_2542-11_0_3_node_26 | 0.4 | n |  | TRUE
29 | bus_LV_2542-11_0_3_node_21 | 0.4 | n |  | TRUE
30 | bus_LV_2542-11_0_3_node_27 | 0.4 | n |  | TRUE
31 | bus_LV_2542-11_0_3_node_24 | 0.4 | n |  | TRUE
32 | bus_LV_2542-11_0_3_node_20 | 0.4 | n |  | TRUE
33 | bus_LV_2542-11_0_3_node_22 | 0.4 | n |  | TRUE
34 | bus_LV_2542-11_0_3_node_25 | 0.4 | n |  | TRUE
35 | bus_LV_2542-11_0_3_node_39 | 0.4 | n |  | TRUE
36 | bus_LV_2542-11_0_3_node_38 | 0.4 | n |  | TRUE
37 | bus_LV_2542-11_0_3_node_46 | 0.4 | n |  | TRUE
38 | bus_LV_2542-11_0_3_node_34 | 0.4 | n |  | TRUE
39 | bus_LV_2542-11_0_3_node_30 | 0.4 | n |  | TRUE
40 | bus_LV_2542-11_0_3_node_31 | 0.4 | n |  | TRUE
41 | bus_LV_2542-11_0_3_node_113 | 0.4 | n |  | TRUE
42 | bus_LV_2542-11_0_3_node_115 | 0.4 | n |  | TRUE
43 | bus_LV_2542-11_0_3_node_73 | 0.4 | n |  | TRUE
44 | bus_LV_2542-11_0_3_node_84 | 0.4 | n |  | TRUE
45 | bus_LV_2542-11_0_3_node_71 | 0.4 | n |  | TRUE
46 | bus_LV_2542-11_0_3_node_32 | 0.4 | n |  | TRUE
47 | bus_LV_2542-11_0_3_node_33 | 0.4 | n |  | TRUE
48 | bus_LV_2542-11_0_3_node_36 | 0.4 | n |  | TRUE
49 | bus_LV_2542-11_0_3_node_35 | 0.4 | n |  | TRUE
50 | bus_LV_2542-11_0_3_node_43 | 0.4 | n |  | TRUE
51 | bus_LV_2542-11_0_3_node_40 | 0.4 | n |  | TRUE
52 | bus_LV_2542-11_0_3_node_41 | 0.4 | n |  | TRUE
53 | bus_LV_2542-11_0_3_node_42 | 0.4 | n |  | TRUE
54 | bus_LV_2542-11_0_3_node_44 | 0.4 | n |  | TRUE
55 | bus_LV_2542-11_0_3_node_45 | 0.4 | n |  | TRUE
56 | bus_LV_2542-11_0_3_node_53 | 0.4 | n |  | TRUE
57 | bus_LV_2542-11_0_3_node_80 | 0.4 | n |  | TRUE
58 | bus_LV_2542-11_0_3_node_54 | 0.4 | n |  | TRUE
59 | bus_LV_2542-11_0_3_node_81 | 0.4 | n |  | TRUE
60 | bus_LV_2542-11_0_3_node_47 | 0.4 | n |  | TRUE
61 | bus_LV_2542-11_0_3_node_48 | 0.4 | n |  | TRUE
62 | bus_LV_2542-11_0_3_node_51 | 0.4 | n |  | TRUE
63 | bus_LV_2542-11_0_3_node_52 | 0.4 | n |  | TRUE
64 | bus_LV_2542-11_0_3_node_116 | 0.4 | n |  | TRUE
65 | bus_LV_2542-11_0_3_node_55 | 0.4 | n |  | TRUE
66 | bus_LV_2542-11_0_3_node_49 | 0.4 | n |  | TRUE
67 | bus_LV_2542-11_0_3_node_50 | 0.4 | n |  | TRUE
68 | bus_LV_2542-11_0_3_node_65 | 0.4 | n |  | TRUE
69 | bus_LV_2542-11_0_3_node_74 | 0.4 | n |  | TRUE
70 | bus_LV_2542-11_0_3_node_67 | 0.4 | n |  | TRUE
71 | bus_LV_2542-11_0_3_node_63 | 0.4 | n |  | TRUE
72 | bus_LV_2542-11_0_3_node_75 | 0.4 | n |  | TRUE
73 | bus_LV_2542-11_0_3_node_56 | 0.4 | n |  | TRUE
74 | bus_LV_2542-11_0_3_node_57 | 0.4 | n |  | TRUE
75 | bus_LV_2542-11_0_3_node_58 | 0.4 | n |  | TRUE
76 | bus_LV_2542-11_0_3_node_59 | 0.4 | n |  | TRUE
77 | bus_LV_2542-11_0_3_node_60 | 0.4 | n |  | TRUE
78 | bus_LV_2542-11_0_3_node_61 | 0.4 | n |  | TRUE
79 | bus_LV_2542-11_0_3_node_62 | 0.4 | n |  | TRUE
80 | bus_LV_2542-11_0_3_node_110 | 0.4 | n |  | TRUE
81 | bus_LV_2542-11_0_3_node_99 | 0.4 | n |  | TRUE
82 | bus_LV_2542-11_0_3_node_97 | 0.4 | n |  | TRUE
83 | bus_LV_2542-11_0_3_node_98 | 0.4 | n |  | TRUE
84 | bus_LV_2542-11_0_3_node_64 | 0.4 | n |  | TRUE
85 | bus_LV_2542-11_0_3_node_66 | 0.4 | n |  | TRUE
86 | bus_LV_2542-11_0_3_node_83 | 0.4 | n |  | TRUE
87 | bus_LV_2542-11_0_3_node_82 | 0.4 | n |  | TRUE
88 | bus_LV_2542-11_0_3_node_68 | 0.4 | n |  | TRUE
89 | bus_LV_2542-11_0_3_node_69 | 0.4 | n |  | TRUE
90 | bus_LV_2542-11_0_3_node_70 | 0.4 | n |  | TRUE
91 | bus_LV_2542-11_0_3_node_72 | 0.4 | n |  | TRUE
92 | bus_LV_2542-11_0_3_node_108 | 0.4 | n |  | TRUE
93 | bus_LV_2542-11_0_3_node_112 | 0.4 | n |  | TRUE
94 | bus_LV_2542-11_0_3_node_76 | 0.4 | n |  | TRUE
95 | bus_LV_2542-11_0_3_node_88 | 0.4 | n |  | TRUE
96 | bus_LV_2542-11_0_3_node_89 | 0.4 | n |  | TRUE
97 | bus_LV_2542-11_0_3_node_92 | 0.4 | n |  | TRUE
98 | bus_LV_2542-11_0_3_node_93 | 0.4 | n |  | TRUE
99 | bus_LV_2542-11_0_3_node_87 | 0.4 | n |  | TRUE
100 | bus_LV_2542-11_0_3_node_107 | 0.4 | n |  | TRUE
101 | bus_LV_2542-11_0_3_node_85 | 0.4 | n |  | TRUE
102 | bus_LV_2542-11_0_3_node_86 | 0.4 | n |  | TRUE
103 | bus_LV_2542-11_0_3_node_106 | 0.4 | n |  | TRUE
104 | bus_LV_2542-11_0_3_node_103 | 0.4 | n |  | TRUE
105 | bus_LV_2542-11_0_3_node_109 | 0.4 | n |  | TRUE
106 | bus_LV_2542-11_0_3_node_96 | 0.4 | n |  | TRUE
107 | bus_LV_2542-11_0_3_node_101 | 0.4 | n |  | TRUE
108 | bus_LV_2542-11_0_3_node_94 | 0.4 | n |  | TRUE
109 | bus_LV_2542-11_0_3_node_95 | 0.4 | n |  | TRUE
110 | bus_LV_2542-11_0_3_node_100 | 0.4 | n |  | TRUE
111 | bus_LV_2542-11_0_3_node_102 | 0.4 | n |  | TRUE
112 | bus_LV_2542-11_0_3_node_104 | 0.4 | n |  | TRUE
113 | bus_LV_2542-11_0_3_node_105 | 0.4 | n |  | TRUE
114 | bus_MV_292_0_node_184 | 20 | n |  | TRUE

## load
| name | bus | p_mw | q_mvar | const_z_percent | const_i_percent | sn_mva | scaling | in_service | type
0 | LV_2542-11_0_3_load_0 | 0 | 0.0028095 | 0.00070413 | 0 | 0 |  | 1 | TRUE | wye
1 | LV_2542-11_0_3_load_3 | 3 | 0.0054338 | 0.0013618 | 0 | 0 |  | 1 | TRUE | wye
2 | LV_2542-11_0_3_load_4 | 4 | 0.0027042 | 0.00067773 | 0 | 0 |  | 1 | TRUE | wye
3 | LV_2542-11_0_3_load_5 | 5 | 0.0093514 | 0.0023437 | 0 | 0 |  | 1 | TRUE | wye
4 | LV_2542-11_0_3_load_6 | 6 | 0.002682 | 0.00067218 | 0 | 0 |  | 1 | TRUE | wye
5 | LV_2542-11_0_3_load_12 | 7 | 0.0014445 | 0.00036202 | 0 | 0 |  | 1 | TRUE | wye
6 | LV_2542-11_0_3_load_28 | 8 | 0.0034792 | 0.00087197 | 0 | 0 |  | 1 | TRUE | wye
7 | LV_2542-11_0_3_load_13 | 10 | 0.0028729 | 0.00072002 | 0 | 0 |  | 1 | TRUE | wye
8 | LV_2542-11_0_3_load_78 | 13 | 0.008866 | 0.002222 | 0 | 0 |  | 1 | TRUE | wye
9 | LV_2542-11_0_3_load_79 | 14 | 0.0026882 | 0.00067373 | 0 | 0 |  | 1 | TRUE | wye
10 | LV_2542-11_0_3_load_91 | 15 | 0.0024174 | 0.00060586 | 0 | 0 |  | 1 | TRUE | wye
11 | LV_2542-11_0_3_load_7 | 16 | 0.0081271 | 0.0020368 | 0 | 0 |  | 1 | TRUE | wye
12 | LV_2542-11_0_3_load_8 | 17 | 0.0065759 | 0.0016481 | 0 | 0 |  | 1 | TRUE | wye
13 | LV_2542-11_0_3_load_9 | 18 | 0.00092914 | 0.00023287 | 0 | 0 |  | 1 | TRUE | wye
14 | LV_2542-11_0_3_load_11 | 20 | 0.0085402 | 0.0021404 | 0 | 0 |  | 1 | TRUE | wye
15 | LV_2542-11_0_3_load_17 | 22 | 0.001338 | 0.00033533 | 0 | 0 |  | 1 | TRUE | wye
16 | LV_2542-11_0_3_load_14 | 23 | 0.0014368 | 0.0003601 | 0 | 0 |  | 1 | TRUE | wye
17 | LV_2542-11_0_3_load_18 | 25 | 0.0016671 | 0.00041781 | 0 | 0 |  | 1 | TRUE | wye
18 | LV_2542-11_0_3_load_23 | 27 | 0.0014036 | 0.00035177 | 0 | 0 |  | 1 | TRUE | wye
19 | LV_2542-11_0_3_load_21 | 29 | 0.0012337 | 0.00030919 | 0 | 0 |  | 1 | TRUE | wye
20 | LV_2542-11_0_3_load_24 | 31 | 0.0018963 | 0.00047525 | 0 | 0 |  | 1 | TRUE | wye
21 | LV_2542-11_0_3_load_20 | 32 | 0.0017993 | 0.00045094 | 0 | 0 |  | 1 | TRUE | wye
22 | LV_2542-11_0_3_load_22 | 33 | 0.0012685 | 0.00031791 | 0 | 0 |  | 1 | TRUE | wye
23 | LV_2542-11_0_3_load_25 | 34 | 0.0024167 | 0.00060568 | 0 | 0 |  | 1 | TRUE | wye
24 | LV_2542-11_0_3_load_39 | 35 | 0.0016433 | 0.00041185 | 0 | 0 |  | 1 | TRUE | wye
25 | LV_2542-11_0_3_load_38 | 36 | 0.00062585 | 0.00015685 | 0 | 0 |  | 1 | TRUE | wye
26 | LV_2542-11_0_3_load_46 | 37 | 0.00055498 | 0.00013909 | 0 | 0 |  | 1 | TRUE | wye
27 | LV_2542-11_0_3_load_30 | 39 | 0.0031867 | 0.00079865 | 0 | 0 |  | 1 | TRUE | wye
28 | LV_2542-11_0_3_load_113 | 41 | 0.025437 | 0.006375 | 0 | 0 |  | 1 | TRUE | wye
29 | LV_2542-11_0_3_load_115 | 42 | 0.0024117 | 0.00060442 | 0 | 0 |  | 1 | TRUE | wye
30 | LV_2542-11_0_3_load_71 | 45 | 0.0023512 | 0.00058927 | 0 | 0 |  | 1 | TRUE | wye
31 | LV_2542-11_0_3_load_32 | 46 | 0.0014375 | 0.00036028 | 0 | 0 |  | 1 | TRUE | wye
32 | LV_2542-11_0_3_load_36 | 48 | 0.00074435 | 0.00018655 | 0 | 0 |  | 1 | TRUE | wye
33 | LV_2542-11_0_3_load_35 | 49 | 0.00065299 | 0.00016366 | 0 | 0 |  | 1 | TRUE | wye
34 | LV_2542-11_0_3_load_43 | 50 | 0.00059515 | 0.00014916 | 0 | 0 |  | 1 | TRUE | wye
35 | LV_2542-11_0_3_load_40 | 51 | 0.0007081 | 0.00017747 | 0 | 0 |  | 1 | TRUE | wye
36 | LV_2542-11_0_3_load_41 | 52 | 0.00056778 | 0.0001423 | 0 | 0 |  | 1 | TRUE | wye
37 | LV_2542-11_0_3_load_44 | 54 | 0.0057747 | 0.0014473 | 0 | 0 |  | 1 | TRUE | wye
38 | LV_2542-11_0_3_load_45 | 55 | 0.006222 | 0.0015594 | 0 | 0 |  | 1 | TRUE | wye
39 | LV_2542-11_0_3_load_53 | 56 | 0.0024664 | 0.00061813 | 0 | 0 |  | 1 | TRUE | wye
40 | LV_2542-11_0_3_load_80 | 57 | 0.0068335 | 0.0017126 | 0 | 0 |  | 1 | TRUE | wye
41 | LV_2542-11_0_3_load_81 | 59 | 0.0022805 | 0.00057155 | 0 | 0 |  | 1 | TRUE | wye
42 | LV_2542-11_0_3_load_47 | 60 | 0.054583 | 0.01368 | 0 | 0 |  | 1 | TRUE | wye
43 | LV_2542-11_0_3_load_52 | 63 | 0.0032237 | 0.00080794 | 0 | 0 |  | 1 | TRUE | wye
44 | LV_2542-11_0_3_load_116 | 64 | 0.0078509 | 0.0019676 | 0 | 0 |  | 1 | TRUE | wye
45 | LV_2542-11_0_3_load_55 | 65 | 0.0062679 | 0.0015709 | 0 | 0 |  | 1 | TRUE | wye
46 | LV_2542-11_0_3_load_49 | 66 | 0.00093979 | 0.00023553 | 0 | 0 |  | 1 | TRUE | wye
47 | LV_2542-11_0_3_load_74 | 69 | 0.0019496 | 0.00048862 | 0 | 0 |  | 1 | TRUE | wye
48 | LV_2542-11_0_3_load_67 | 70 | 0.0057723 | 0.0014467 | 0 | 0 |  | 1 | TRUE | wye
49 | LV_2542-11_0_3_load_63 | 71 | 0.0069896 | 0.0017518 | 0 | 0 |  | 1 | TRUE | wye
50 | LV_2542-11_0_3_load_56 | 73 | 0.0044565 | 0.0011169 | 0 | 0 |  | 1 | TRUE | wye
51 | LV_2542-11_0_3_load_57 | 74 | 0.0019754 | 0.00049509 | 0 | 0 |  | 1 | TRUE | wye
52 | LV_2542-11_0_3_load_58 | 75 | 0.0019153 | 0.00048003 | 0 | 0 |  | 1 | TRUE | wye
53 | LV_2542-11_0_3_load_59 | 76 | 0.0043581 | 0.0010922 | 0 | 0 |  | 1 | TRUE | wye
54 | LV_2542-11_0_3_load_61 | 78 | 0.0005639 | 0.00014133 | 0 | 0 |  | 1 | TRUE | wye
55 | LV_2542-11_0_3_load_62 | 79 | 0.0010337 | 0.00025906 | 0 | 0 |  | 1 | TRUE | wye
56 | LV_2542-11_0_3_load_110 | 80 | 0.0032786 | 0.0008217 | 0 | 0 |  | 1 | TRUE | wye
57 | LV_2542-11_0_3_load_98 | 83 | 0.010612 | 0.0026595 | 0 | 0 |  | 1 | TRUE | wye
58 | LV_2542-11_0_3_load_64 | 84 | 0.0033837 | 0.00084803 | 0 | 0 |  | 1 | TRUE | wye
59 | LV_2542-11_0_3_load_66 | 85 | 0.0025303 | 0.00063414 | 0 | 0 |  | 1 | TRUE | wye
60 | LV_2542-11_0_3_load_83 | 86 | 0.0025792 | 0.00064641 | 0 | 0 |  | 1 | TRUE | wye
61 | LV_2542-11_0_3_load_82 | 87 | 0.0039123 | 0.00098051 | 0 | 0 |  | 1 | TRUE | wye
62 | LV_2542-11_0_3_load_68 | 88 | 0.0025473 | 0.00063841 | 0 | 0 |  | 1 | TRUE | wye
63 | LV_2542-11_0_3_load_69 | 89 | 0.0028916 | 0.00072471 | 0 | 0 |  | 1 | TRUE | wye
64 | LV_2542-11_0_3_load_70 | 90 | 0.0028628 | 0.00071748 | 0 | 0 |  | 1 | TRUE | wye
65 | LV_2542-11_0_3_load_72 | 91 | 0.0030402 | 0.00076195 | 0 | 0 |  | 1 | TRUE | wye
66 | LV_2542-11_0_3_load_112 | 93 | 0.0017844 | 0.00044722 | 0 | 0 |  | 1 | TRUE | wye
67 | LV_2542-11_0_3_load_76 | 94 | 0.0017585 | 0.00044071 | 0 | 0 |  | 1 | TRUE | wye
68 | LV_2542-11_0_3_load_88 | 95 | 0.002153 | 0.0005396 | 0 | 0 |  | 1 | TRUE | wye
69 | LV_2542-11_0_3_load_92 | 97 | 0.0024533 | 0.00061485 | 0 | 0 |  | 1 | TRUE | wye
70 | LV_2542-11_0_3_load_93 | 98 | 0.0020091 | 0.00050353 | 0 | 0 |  | 1 | TRUE | wye
71 | LV_2542-11_0_3_load_107 | 100 | 0.0031286 | 0.00078409 | 0 | 0 |  | 1 | TRUE | wye
72 | LV_2542-11_0_3_load_85 | 101 | 0.0028531 | 0.00071505 | 0 | 0 |  | 1 | TRUE | wye
73 | LV_2542-11_0_3_load_103 | 104 | 0.0071387 | 0.0017891 | 0 | 0 |  | 1 | TRUE | wye
74 | LV_2542-11_0_3_load_109 | 105 | 0.00531 | 0.0013308 | 0 | 0 |  | 1 | TRUE | wye
75 | LV_2542-11_0_3_load_96 | 106 | 0.0045439 | 0.0011388 | 0 | 0 |  | 1 | TRUE | wye
76 | LV_2542-11_0_3_load_101 | 107 | 0.002038 | 0.00051078 | 0 | 0 |  | 1 | TRUE | wye
77 | LV_2542-11_0_3_load_94 | 108 | 0.0032449 | 0.00081325 | 0 | 0 |  | 1 | TRUE | wye
78 | LV_2542-11_0_3_load_95 | 109 | 0.0042207 | 0.0010578 | 0 | 0 |  | 1 | TRUE | wye
79 | LV_2542-11_0_3_load_100 | 110 | 0.013991 | 0.0035066 | 0 | 0 |  | 1 | TRUE | wye
80 | LV_2542-11_0_3_load_102 | 111 | 0.0021221 | 0.00053184 | 0 | 0 |  | 1 | TRUE | wye
81 | LV_2542-11_0_3_load_105 | 113 | 0.0050014 | 0.0012535 | 0 | 0 |  | 1 | TRUE | wye

## ext_grid
| name | bus | vm_pu | va_degree | slack_weight | in_service
0 |  | 108 | 1 | 0 | 1 | TRUE

## line
| name | std_type | from_bus | to_bus | length_km | r_ohm_per_km | x_ohm_per_km | c_nf_per_km | g_us_per_km | max_i_ka | df | parallel | type | in_service
0 | LV_2542-11_0_3_line_0 |  | 0 | 1 | 0.023262 | 0.125 | 0.08 | 261 | 0 | 0.364 | 1 | 1 | cs | TRUE
1 | LV_2542-11_0_3_line_1 |  | 0 | 2 | 0.0072589 | 0.125 | 0.08 | 261 | 0 | 0.364 | 1 | 1 | cs | TRUE
2 | LV_2542-11_0_3_line_2 |  | 1 | 3 | 0.016974 | 0.125 | 0.08 | 261 | 0 | 0.364 | 1 | 1 | cs | TRUE
3 | LV_2542-11_0_3_line_3 |  | 1 | 4 | 0.010042 | 0.125 | 0.08 | 261 | 0 | 0.364 | 1 | 1 | cs | TRUE
4 | LV_2542-11_0_3_line_4 |  | 2 | 5 | 0.028004 | 0.125 | 0.08 | 261 | 0 | 0.364 | 1 | 1 | cs | TRUE
5 | LV_2542-11_0_3_line_5 |  | 2 | 6 | 0.020653 | 0.125 | 0.08 | 261 | 0 | 0.364 | 1 | 1 | cs | TRUE
6 | LV_2542-11_0_3_line_6 |  | 3 | 7 | 0.012264 | 0.125 | 0.08 | 261 | 0 | 0.364 | 1 | 1 | cs | TRUE
7 | LV_2542-11_0_3_line_7 |  | 4 | 8 | 0.019444 | 0.125 | 0.08 | 261 | 0 | 0.364 | 1 | 1 | cs | TRUE
8 | LV_2542-11_0_3_line_8 |  | 6 | 9 | 0.0031575 | 0.125 | 0.08 | 261 | 0 | 0.364 | 1 | 1 | cs | TRUE
9 | LV_2542-11_0_3_line_9 |  | 7 | 10 | 0.0018612 | 0.125 | 0.08 | 261 | 0 | 0.364 | 1 | 1 | cs | TRUE
10 | LV_2542-11_0_3_line_10 |  | 8 | 11 | 0.014933 | 0.125 | 0.08 | 261 | 0 | 0.364 | 1 | 1 | cs | TRUE
11 | LV_2542-11_0_3_line_11 |  | 9 | 15 | 0.024273 | 0.125 | 0.08 | 261 | 0 | 0.364 | 1 | 1 | cs | TRUE
12 | LV_2542-11_0_3_line_12 |  | 9 | 13 | 0.018656 | 0.125 | 0.08 | 261 | 0 | 0.364 | 1 | 1 | cs | TRUE
13 | LV_2542-11_0_3_line_13 |  | 10 | 19 | 0.012682 | 0.125 | 0.08 | 261 | 0 | 0.364 | 1 | 1 | cs | TRUE
14 | LV_2542-11_0_3_line_14 |  | 11 | 39 | 0.016581 | 0.125 | 0.08 | 261 | 0 | 0.364 | 1 | 1 | cs | TRUE
15 | LV_2542-11_0_3_line_15 |  | 11 | 40 | 0.003161 | 0.125 | 0.08 | 261 | 0 | 0.364 | 1 | 1 | cs | TRUE
16 | LV_2542-11_0_3_line_16 |  | 12 | 13 | 0.018557 | 0.125 | 0.08 | 261 | 0 | 0.364 | 1 | 1 | cs | TRUE
17 | LV_2542-11_0_3_line_17 |  | 12 | 14 | 0.005194 | 0.125 | 0.08 | 261 | 0 | 0.364 | 1 | 1 | cs | TRUE
18 | LV_2542-11_0_3_line_18 |  | 16 | 17 | 0.022368 | 0.125 | 0.08 | 261 | 0 | 0.364 | 1 | 1 | cs | TRUE
19 | LV_2542-11_0_3_line_19 |  | 16 | 18 | 0.015748 | 0.125 | 0.08 | 261 | 0 | 0.364 | 1 | 1 | cs | TRUE
20 | LV_2542-11_0_3_line_20 |  | 17 | 19 | 0.022751 | 0.125 | 0.08 | 261 | 0 | 0.364 | 1 | 1 | cs | TRUE
21 | LV_2542-11_0_3_line_21 |  | 18 | 20 | 0.030608 | 0.125 | 0.08 | 261 | 0 | 0.364 | 1 | 1 | cs | TRUE
22 | LV_2542-11_0_3_line_22 |  | 19 | 21 | 0.028898 | 0.125 | 0.08 | 261 | 0 | 0.364 | 1 | 1 | cs | TRUE
23 | LV_2542-11_0_3_line_23 |  | 21 | 22 | 0.00030673 | 0.125 | 0.08 | 261 | 0 | 0.364 | 1 | 1 | cs | TRUE
24 | LV_2542-11_0_3_line_24 |  | 21 | 23 | 0.028048 | 0.125 | 0.08 | 261 | 0 | 0.364 | 1 | 1 | cs | TRUE
25 | LV_2542-11_0_3_line_25 |  | 23 | 24 | 0.0088004 | 0.125 | 0.08 | 261 | 0 | 0.364 | 1 | 1 | cs | TRUE
26 | LV_2542-11_0_3_line_26 |  | 24 | 25 | 0.016662 | 0.125 | 0.08 | 261 | 0 | 0.364 | 1 | 1 | cs | TRUE
27 | LV_2542-11_0_3_line_27 |  | 24 | 26 | 0.032605 | 0.125 | 0.08 | 261 | 0 | 0.364 | 1 | 1 | cs | TRUE
28 | LV_2542-11_0_3_line_28 |  | 26 | 27 | 0.017234 | 0.125 | 0.08 | 261 | 0 | 0.364 | 1 | 1 | cs | TRUE
29 | LV_2542-11_0_3_line_29 |  | 26 | 28 | 0.01929 | 0.125 | 0.08 | 261 | 0 | 0.364 | 1 | 1 | cs | TRUE
30 | LV_2542-11_0_3_line_30 |  | 27 | 29 | 0.0015043 | 0.125 | 0.08 | 261 | 0 | 0.364 | 1 | 1 | cs | TRUE
31 | LV_2542-11_0_3_line_31 |  | 28 | 30 | 0.033586 | 0.125 | 0.08 | 261 | 0 | 0.364 | 1 | 2 | cs | TRUE
32 | LV_2542-11_0_3_line_32 |  | 28 | 31 | 0.014641 | 0.125 | 0.08 | 261 | 0 | 0.364 | 1 | 1 | cs | TRUE
33 | LV_2542-11_0_3_line_33 |  | 29 | 32 | 0.021703 | 0.125 | 0.08 | 261 | 0 | 0.364 | 1 | 1 | cs | TRUE
34 | LV_2542-11_0_3_line_34 |  | 30 | 35 | 0.018441 | 0.125 | 0.08 | 261 | 0 | 0.364 | 1 | 2 | cs | TRUE
35 | LV_2542-11_0_3_line_35 |  | 30 | 36 | 0.041115 | 0.125 | 0.08 | 261 | 0 | 0.364 | 1 | 1 | cs | TRUE
36 | LV_2542-11_0_3_line_36 |  | 31 | 34 | 0.0033312 | 0.125 | 0.08 | 261 | 0 | 0.364 | 1 | 1 | cs | TRUE
37 | LV_2542-11_0_3_line_37 |  | 32 | 33 | 0.014958 | 0.125 | 0.08 | 261 | 0 | 0.364 | 1 | 1 | cs | TRUE
38 | LV_2542-11_0_3_line_38 |  | 35 | 37 | 0.0048093 | 0.125 | 0.08 | 261 | 0 | 0.364 | 1 | 3 | cs | TRUE
39 | LV_2542-11_0_3_line_39 |  | 36 | 38 | 0.027041 | 0.125 | 0.08 | 261 | 0 | 0.364 | 1 | 1 | cs | TRUE
40 | LV_2542-11_0_3_line_40 |  | 37 | 50 | 0.022992 | 0.125 | 0.08 | 261 | 0 | 0.364 | 1 | 3 | cs | TRUE
41 | LV_2542-11_0_3_line_41 |  | 38 | 48 | 0.025694 | 0.125 | 0.08 | 261 | 0 | 0.364 | 1 | 1 | cs | TRUE
42 | LV_2542-11_0_3_line_42 |  | 38 | 47 | 0.028709 | 0.125 | 0.08 | 261 | 0 | 0.364 | 1 | 1 | cs | TRUE
43 | LV_2542-11_0_3_line_43 |  | 40 | 41 | 0.039693 | 0.125 | 0.08 | 261 | 0 | 0.364 | 1 | 1 | cs | TRUE
44 | LV_2542-11_0_3_line_44 |  | 41 | 42 | 0.032439 | 0.125 | 0.08 | 261 | 0 | 0.364 | 1 | 1 | cs | TRUE
45 | LV_2542-11_0_3_line_45 |  | 43 | 44 | 0.019271 | 0.125 | 0.08 | 261 | 0 | 0.364 | 1 | 1 | cs | TRUE
46 | LV_2542-11_0_3_line_46 |  | 43 | 45 | 0.019762 | 0.125 | 0.08 | 261 | 0 | 0.364 | 1 | 1 | cs | TRUE
47 | LV_2542-11_0_3_line_47 |  | 44 | 92 | 0.007202 | 0.125 | 0.08 | 261 | 0 | 0.364 | 1 | 1 | cs | TRUE
48 | LV_2542-11_0_3_line_48 |  | 44 | 93 | 0.024004 | 0.125 | 0.08 | 261 | 0 | 0.364 | 1 | 1 | cs | TRUE
49 | LV_2542-11_0_3_line_49 |  | 45 | 89 | 0.020882 | 0.125 | 0.08 | 261 | 0 | 0.364 | 1 | 1 | cs | TRUE
50 | LV_2542-11_0_3_line_50 |  | 46 | 47 | 0.063642 | 0.125 | 0.08 | 261 | 0 | 0.364 | 1 | 1 | cs | TRUE
51 | LV_2542-11_0_3_line_51 |  | 48 | 49 | 0.00038329 | 0.125 | 0.08 | 261 | 0 | 0.364 | 1 | 1 | cs | TRUE
52 | LV_2542-11_0_3_line_52 |  | 50 | 52 | 0.001145 | 0.125 | 0.08 | 261 | 0 | 0.364 | 1 | 3 | cs | TRUE
53 | LV_2542-11_0_3_line_53 |  | 51 | 52 | 0.016899 | 0.125 | 0.08 | 261 | 0 | 0.364 | 1 | 3 | cs | TRUE
54 | LV_2542-11_0_3_line_54 |  | 51 | 53 | 0.020463 | 0.125 | 0.08 | 261 | 0 | 0.364 | 1 | 3 | cs | TRUE
55 | LV_2542-11_0_3_line_55 |  | 53 | 54 | 0.0017864 | 0.125 | 0.08 | 261 | 0 | 0.364 | 1 | 3 | cs | TRUE
56 | LV_2542-11_0_3_line_56 |  | 53 | 55 | 0.011589 | 0.125 | 0.08 | 261 | 0 | 0.364 | 1 | 3 | cs | TRUE
57 | LV_2542-11_0_3_line_57 |  | 54 | 56 | 0.024739 | 0.125 | 0.08 | 261 | 0 | 0.364 | 1 | 3 | cs | TRUE
58 | LV_2542-11_0_3_line_58 |  | 55 | 57 | 0.0020105 | 0.125 | 0.08 | 261 | 0 | 0.364 | 1 | 3 | cs | TRUE
59 | LV_2542-11_0_3_line_59 |  | 56 | 58 | 0.0080734 | 0.125 | 0.08 | 261 | 0 | 0.364 | 1 | 2 | cs | TRUE
60 | LV_2542-11_0_3_line_60 |  | 57 | 59 | 0.015881 | 0.125 | 0.08 | 261 | 0 | 0.364 | 1 | 3 | cs | TRUE
61 | LV_2542-11_0_3_line_61 |  | 58 | 73 | 0.0018911 | 0.125 | 0.08 | 261 | 0 | 0.364 | 1 | 1 | cs | TRUE
62 | LV_2542-11_0_3_line_62 |  | 58 | 65 | 0.01736 | 0.125 | 0.08 | 261 | 0 | 0.364 | 1 | 1 | cs | TRUE
63 | LV_2542-11_0_3_line_63 |  | 59 | 97 | 0.005232 | 0.125 | 0.08 | 261 | 0 | 0.364 | 1 | 3 | cs | TRUE
64 | LV_2542-11_0_3_line_64 |  | 60 | 61 | 0.028953 | 0.125 | 0.08 | 261 | 0 | 0.364 | 1 | 1 | cs | TRUE
65 | LV_2542-11_0_3_line_65 |  | 61 | 62 | 0.018852 | 0.125 | 0.08 | 261 | 0 | 0.364 | 1 | 1 | cs | TRUE
66 | LV_2542-11_0_3_line_66 |  | 61 | 63 | 0.012091 | 0.125 | 0.08 | 261 | 0 | 0.364 | 1 | 1 | cs | TRUE
67 | LV_2542-11_0_3_line_67 |  | 62 | 64 | 0.013806 | 0.125 | 0.08 | 261 | 0 | 0.364 | 1 | 1 | cs | TRUE
68 | LV_2542-11_0_3_line_68 |  | 63 | 65 | 0.02164 | 0.125 | 0.08 | 261 | 0 | 0.364 | 1 | 1 | cs | TRUE
69 | LV_2542-11_0_3_line_69 |  | 66 | 67 | 0.021852 | 0.125 | 0.08 | 261 | 0 | 0.364 | 1 | 1 | cs | TRUE
70 | LV_2542-11_0_3_line_70 |  | 67 | 68 | 0.005935 | 0.125 | 0.08 | 261 | 0 | 0.364 | 1 | 1 | cs | TRUE
71 | LV_2542-11_0_3_line_71 |  | 67 | 69 | 0.005539 | 0.125 | 0.08 | 261 | 0 | 0.364 | 1 | 1 | cs | TRUE
72 | LV_2542-11_0_3_line_72 |  | 68 | 70 | 0.039364 | 0.125 | 0.08 | 261 | 0 | 0.364 | 1 | 1 | cs | TRUE
73 | LV_2542-11_0_3_line_73 |  | 68 | 71 | 0.015613 | 0.125 | 0.08 | 261 | 0 | 0.364 | 1 | 1 | cs | TRUE
74 | LV_2542-11_0_3_line_74 |  | 69 | 72 | 0.0073394 | 0.125 | 0.08 | 261 | 0 | 0.364 | 1 | 1 | cs | TRUE
75 | LV_2542-11_0_3_line_75 |  | 70 | 73 | 0.014514 | 0.125 | 0.08 | 261 | 0 | 0.364 | 1 | 1 | cs | TRUE
76 | LV_2542-11_0_3_line_76 |  | 71 | 84 | 0.012819 | 0.125 | 0.08 | 261 | 0 | 0.364 | 1 | 1 | cs | TRUE
77 | LV_2542-11_0_3_line_77 |  | 72 | 94 | 0.017727 | 0.125 | 0.08 | 261 | 0 | 0.364 | 1 | 1 | cs | TRUE
78 | LV_2542-11_0_3_line_78 |  | 74 | 75 | 0.0020624 | 0.125 | 0.08 | 261 | 0 | 0.364 | 1 | 1 | cs | TRUE
79 | LV_2542-11_0_3_line_79 |  | 74 | 76 | 0.010529 | 0.125 | 0.08 | 261 | 0 | 0.364 | 1 | 1 | cs | TRUE
80 | LV_2542-11_0_3_line_80 |  | 75 | 77 | 0.013532 | 0.125 | 0.08 | 261 | 0 | 0.364 | 1 | 1 | cs | TRUE
81 | LV_2542-11_0_3_line_81 |  | 77 | 78 | 0.032272 | 0.125 | 0.08 | 261 | 0 | 0.364 | 1 | 1 | cs | TRUE
82 | LV_2542-11_0_3_line_82 |  | 77 | 79 | 0.0018124 | 0.125 | 0.08 | 261 | 0 | 0.364 | 1 | 1 | cs | TRUE
83 | LV_2542-11_0_3_line_83 |  | 78 | 80 | 0.00021616 | 0.125 | 0.08 | 261 | 0 | 0.364 | 1 | 1 | cs | TRUE
84 | LV_2542-11_0_3_line_84 |  | 79 | 81 | 0.017418 | 0.125 | 0.08 | 261 | 0 | 0.364 | 1 | 1 | cs | TRUE
85 | LV_2542-11_0_3_line_85 |  | 80 | 82 | 0.014622 | 0.125 | 0.08 | 261 | 0 | 0.364 | 1 | 1 | cs | TRUE
86 | LV_2542-11_0_3_line_86 |  | 81 | 83 | 0.039949 | 0.125 | 0.08 | 261 | 0 | 0.364 | 1 | 1 | cs | TRUE
87 | LV_2542-11_0_3_line_87 |  | 82 | 106 | 0.031764 | 0.125 | 0.08 | 261 | 0 | 0.364 | 1 | 1 | cs | TRUE
88 | LV_2542-11_0_3_line_88 |  | 82 | 96 | 0.023644 | 0.125 | 0.08 | 261 | 0 | 0.364 | 1 | 1 | cs | TRUE
89 | LV_2542-11_0_3_line_89 |  | 84 | 85 | 0.015347 | 0.125 | 0.08 | 261 | 0 | 0.364 | 1 | 1 | cs | TRUE
90 | LV_2542-11_0_3_line_90 |  | 85 | 86 | 0.0035746 | 0.125 | 0.08 | 261 | 0 | 0.364 | 1 | 1 | cs | TRUE
91 | LV_2542-11_0_3_line_91 |  | 86 | 87 | 0.018385 | 0.125 | 0.08 | 261 | 0 | 0.364 | 1 | 1 | cs | TRUE
92 | LV_2542-11_0_3_line_92 |  | 87 | 91 | 0.0010707 | 0.125 | 0.08 | 261 | 0 | 0.364 | 1 | 1 | cs | TRUE
93 | LV_2542-11_0_3_line_93 |  | 88 | 89 | 0.0049507 | 0.125 | 0.08 | 261 | 0 | 0.364 | 1 | 1 | cs | TRUE
94 | LV_2542-11_0_3_line_94 |  | 88 | 90 | 0.012951 | 0.125 | 0.08 | 261 | 0 | 0.364 | 1 | 1 | cs | TRUE
95 | LV_2542-11_0_3_line_95 |  | 90 | 91 | 0.016486 | 0.125 | 0.08 | 261 | 0 | 0.364 | 1 | 1 | cs | TRUE
96 | LV_2542-11_0_3_line_96 |  | 92 | 99 | 0.008408 | 0.125 | 0.08 | 261 | 0 | 0.364 | 1 | 1 | cs | TRUE
97 | LV_2542-11_0_3_line_97 |  | 92 | 100 | 0.019155 | 0.125 | 0.08 | 261 | 0 | 0.364 | 1 | 1 | cs | TRUE
98 | LV_2542-11_0_3_line_98 |  | 94 | 95 | 0.0024018 | 0.125 | 0.08 | 261 | 0 | 0.364 | 1 | 1 | cs | TRUE
99 | LV_2542-11_0_3_line_99 |  | 95 | 96 | 0.043995 | 0.125 | 0.08 | 261 | 0 | 0.364 | 1 | 1 | cs | TRUE
100 | LV_2542-11_0_3_line_100 |  | 96 | 103 | 0.05939 | 0.125 | 0.08 | 261 | 0 | 0.364 | 1 | 1 | cs | TRUE
101 | LV_2542-11_0_3_line_101 |  | 96 | 104 | 0.026077 | 0.125 | 0.08 | 261 | 0 | 0.364 | 1 | 1 | cs | TRUE
102 | LV_2542-11_0_3_line_102 |  | 97 | 98 | 0.020142 | 0.125 | 0.08 | 261 | 0 | 0.364 | 1 | 3 | cs | TRUE
103 | LV_2542-11_0_3_line_103 |  | 98 | 108 | 0.013747 | 0.125 | 0.08 | 261 | 0 | 0.364 | 1 | 3 | cs | TRUE
104 | LV_2542-11_0_3_line_104 |  | 99 | 102 | 0.008616 | 0.125 | 0.08 | 261 | 0 | 0.364 | 1 | 1 | cs | TRUE
105 | LV_2542-11_0_3_line_105 |  | 101 | 102 | 0.022603 | 0.125 | 0.08 | 261 | 0 | 0.364 | 1 | 1 | cs | TRUE
106 | LV_2542-11_0_3_line_106 |  | 103 | 105 | 0.017529 | 0.125 | 0.08 | 261 | 0 | 0.364 | 1 | 1 | cs | TRUE
107 | LV_2542-11_0_3_line_107 |  | 104 | 107 | 0.027111 | 0.125 | 0.08 | 261 | 0 | 0.364 | 1 | 1 | cs | TRUE
108 | LV_2542-11_0_3_line_108 |  | 106 | 109 | 0.0001665 | 0.125 | 0.08 | 261 | 0 | 0.364 | 1 | 1 | cs | TRUE
109 | LV_2542-11_0_3_line_109 |  | 107 | 110 | 0.021018 | 0.125 | 0.08 | 261 | 0 | 0.364 | 1 | 1 | cs | TRUE
110 | LV_2542-11_0_3_line_110 |  | 110 | 111 | 0.022238 | 0.125 | 0.08 | 261 | 0 | 0.364 | 1 | 1 | cs | TRUE
111 | LV_2542-11_0_3_line_111 |  | 111 | 112 | 0.010347 | 0.125 | 0.08 | 261 | 0 | 0.364 | 1 | 1 | cs | TRUE
112 | LV_2542-11_0_3_line_112 |  | 112 | 113 | 0.02116 | 0.125 | 0.08 | 261 | 0 | 0.364 | 1 | 1 | cs | TRUE

## trafo
| name | std_type | hv_bus | lv_bus | sn_mva | vn_hv_kv | vn_lv_kv | vk_percent | vkr_percent | pfe_kw | i0_percent | shift_degree | tap_side | tap_neutral | tap_min | tap_max | tap_step_percent | tap_step_degree | tap_pos | tap_phase_shifter | parallel | df | in_service
0 | LV_2542-11_0_3_trafo_94 | 0.63 MVA 20/0.4 kV | 114 | 108 | 0.63 | 20 | 0.4 | 6 | 1.206 | 1.65 | 0.2619 | 150 | hv | 0 | -2 | 2 | 2.5 | 0 | 0 | FALSE | 1 | 1 | TRUE

## line_geodata
| x0 | y0 | x1 | y1 | x2 | y2 | x3 | y3 | x4 | y4 | x5 | y5 | x6 | y6 | x7 | y7 | x8 | y8
0 | 2604316.2051 | 1229098.1079 | 2604316.5233 | 1229121.3682
1 | 2604316.6227 | 1229128.6263 | 2604316.5233 | 1229121.3682
2 | 2604316.2051 | 1229098.1079 | 2604299.2315 | 1229098.1129
3 | 2604316.2051 | 1229098.1079 | 2604326.238 | 1229097.674
4 | 2604316.6227 | 1229128.6263 | 2604321.8423 | 1229128.4744 | 2604324.7664 | 1229128.3987 | 2604325.9937 | 1229128.3662 | 2604325.9346 | 1229126.2983 | 2604342.4887 | 1229125.8321
5 | 2604316.6227 | 1229128.6263 | 2604316.9576 | 1229147.6045 | 2604317.2518 | 1229149.2501
6 | 2604287.041 | 1229097.0917 | 2604294.1074 | 1229098.1144 | 2604299.2315 | 1229098.1129
7 | 2604326.238 | 1229097.674 | 2604343.5156 | 1229096.9268 | 2604345.6642 | 1229096.8346
8 | 2604319.0454 | 1229151.7974 | 2604318.6138 | 1229151.4635 | 2604317.804 | 1229150.3956 | 2604317.2518 | 1229149.2501
9 | 2604287.041 | 1229097.0917 | 2604285.199 | 1229096.825
10 | 2604360.5837 | 1229096.1942 | 2604345.6642 | 1229096.8346
11 | 2604336.6213 | 1229161.0376 | 2604320.4268 | 1229158.6469 | 2604319.6846 | 1229158.3795 | 2604319.0865 | 1229157.9344 | 2604318.5642 | 1229157.2669 | 2604318.489 | 1229156.5665 | 2604318.346 | 1229155.1544 | 2604318.4531 | 1229153.7759 | 2604319.0454 | 1229151.7974
12 | 2604319.0454 | 1229151.7974 | 2604319.7571 | 1229152.3426 | 2604320.9385 | 1229152.7882 | 2604322.4155 | 1229153.1005 | 2604324.8321 | 1229153.0467 | 2604337.3901 | 1229152.508
13 | 2604272.6482 | 1229095.0085 | 2604285.199 | 1229096.825
14 | 2604360.5837 | 1229096.1942 | 2604361.2538 | 1229112.7617
15 | 2604360.5837 | 1229096.1942 | 2604363.7503 | 1229096.052
16 | 2604355.9302 | 1229151.7127 | 2604337.3901 | 1229152.508
17 | 2604355.9302 | 1229151.7127 | 2604361.1346 | 1229151.483
18 | 2604294.6028 | 1229063.0532 | 2604287.4662 | 1229062.5219 | 2604282.9959 | 1229063.5305 | 2604280.7591 | 1229066.3639 | 2604278.8468 | 1229073.1177
19 | 2604309.8143 | 1229062.1376 | 2604306.7676 | 1229063.9587 | 2604294.6028 | 1229063.0532
20 | 2604272.6482 | 1229095.0085 | 2604278.8468 | 1229073.1177
21 | 2604317.5612 | 1229034.3934 | 2604314.31 | 1229036.2143 | 2604312.4739 | 1229040.0598 | 2604311.8547 | 1229058.4925 | 2604309.8143 | 1229062.1376
22 | 2604244.7988 | 1229087.0064 | 2604253.6073 | 1229089.5363 | 2604272.6482 | 1229095.0085
23 | 2604244.7988 | 1229087.0064 | 2604244.5052 | 1229086.9175
24 | 2604244.7988 | 1229087.0064 | 2604241.2445 | 1229114.8287
25 | 2604240.1293 | 1229123.5581 | 2604241.2445 | 1229114.8287
26 | 2604240.1293 | 1229123.5581 | 2604223.6566 | 1229121.0519
27 | 2604236.0008 | 1229155.8966 | 2604240.1293 | 1229123.5581
28 | 2604236.0008 | 1229155.8966 | 2604253.0801 | 1229158.2017
29 | 2604236.0008 | 1229155.8966 | 2604233.7374 | 1229175.0508
30 | 2604253.0801 | 1229158.2017 | 2604254.5709 | 1229158.4029
31 | 2604229.7976 | 1229208.4012 | 2604233.7374 | 1229175.0508
32 | 2604233.7374 | 1229175.0508 | 2604219.1829 | 1229173.4635
33 | 2604254.5709 | 1229158.4029 | 2604276.079 | 1229161.3058
34 | 2604229.7976 | 1229208.4012 | 2604240.2733 | 1229209.9205 | 2604248.0462 | 1229211.0589
35 | 2604229.7976 | 1229208.4012 | 2604225.8162 | 1229249.3227
36 | 2604215.8713 | 1229173.1024 | 2604219.1829 | 1229173.4635
37 | 2604290.9021 | 1229163.3064 | 2604276.079 | 1229161.3058
38 | 2604252.8048 | 1229211.7558 | 2604248.0462 | 1229211.0589
39 | 2604223.1975 | 1229276.2368 | 2604225.8162 | 1229249.3227
40 | 2604252.8048 | 1229211.7558 | 2604275.5546 | 1229215.0876
41 | 2604223.1975 | 1229276.2368 | 2604248.5968 | 1229280.1194
42 | 2604223.1975 | 1229276.2368 | 2604220.4202 | 1229304.8074
43 | 2604368.1257 | 1229058.733 | 2604364.2601 | 1229061.5652 | 2604362.0205 | 1229068.2453 | 2604363.7503 | 1229096.052
44 | 2604368.1257 | 1229058.733 | 2604372.0125 | 1229026.5278
45 | 2604409.9927 | 1229093.8398 | 2604422.5379 | 1229093.7155 | 2604429.318 | 1229093.5426
46 | 2604409.9927 | 1229093.8398 | 2604409.8005 | 1229097.6864 | 2604408.9932 | 1229113.5763
47 | 2604429.318 | 1229093.5426 | 2604436.5377 | 1229093.3145
48 | 2604429.318 | 1229093.5426 | 2604428.5857 | 1229069.5501
49 | 2604407.9336 | 1229134.4312 | 2604408.9932 | 1229113.5763
50 | 2604220.4202 | 1229304.8074 | 2604156.7818 | 1229304.1137
51 | 2604248.9757 | 1229280.1773 | 2604248.5968 | 1229280.1194
52 | 2604276.6874 | 1229215.2535 | 2604275.5546 | 1229215.0876
53 | 2604293.4083 | 1229217.7024 | 2604276.6874 | 1229215.2535
54 | 2604313.6555 | 1229220.6677 | 2604293.4083 | 1229217.7024
55 | 2604313.6555 | 1229220.6677 | 2604315.4181 | 1229220.9583
56 | 2604313.6555 | 1229220.6677 | 2604316.1699 | 1229209.3546
57 | 2604315.4181 | 1229220.9583 | 2604339.8276 | 1229224.9823
58 | 2604316.1699 | 1229209.3546 | 2604316.6061 | 1229207.392
59 | 2604347.7935 | 1229226.2955 | 2604339.8276 | 1229224.9823
60 | 2604321.0617 | 1229192.3784 | 2604320.0762 | 1229193.3227 | 2604319.3402 | 1229195.0899 | 2604316.6061 | 1229207.392
61 | 2604347.7935 | 1229226.2955 | 2604349.6587 | 1229226.6075
62 | 2604347.7935 | 1229226.2955 | 2604344.9283 | 1229239.2789 | 2604344.0514 | 1229243.2474
63 | 2604321.0617 | 1229192.3784 | 2604321.0617 | 1229192.3784 | 2604323.2135 | 1229191.8574 | 2604325.4709 | 1229191.9035 | 2604326.2235 | 1229192.0104
64 | 2604336.7735 | 1229276.1838 | 2604365.1651 | 1229281.856
65 | 2604336.7735 | 1229276.1838 | 2604332.2758 | 1229294.4915
66 | 2604336.7735 | 1229276.1838 | 2604339.3823 | 1229264.3776
67 | 2604332.2758 | 1229294.4915 | 2604318.6421 | 1229292.0803
68 | 2604344.0514 | 1229243.2474 | 2604339.3823 | 1229264.3776
69 | 2604408.6385 | 1229236.6457 | 2604403.7569 | 1229257.9454
70 | 2604402.7988 | 1229235.4963 | 2604408.6385 | 1229236.6457
71 | 2604408.6385 | 1229236.6457 | 2604414.0625 | 1229237.7686
72 | 2604402.7988 | 1229235.4963 | 2604363.9743 | 1229229.0021
73 | 2604402.7988 | 1229235.4963 | 2604403.591 | 1229219.9037
74 | 2604421.2495 | 1229239.2565 | 2604414.0625 | 1229237.7686
75 | 2604349.6587 | 1229226.6075 | 2604363.9743 | 1229229.0021
76 | 2604403.591 | 1229219.9037 | 2604404.2415 | 1229207.1017
77 | 2604421.2495 | 1229239.2565 | 2604438.6071 | 1229242.8548
78 | 2604449.7983 | 1229322.5527 | 2604451.8351 | 1229322.8772
79 | 2604439.4005 | 1229320.896 | 2604449.7983 | 1229322.5527
80 | 2604465.1986 | 1229325.0063 | 2604451.8351 | 1229322.8772
81 | 2604465.1986 | 1229325.0063 | 2604473.286 | 1229293.7637
82 | 2604465.1986 | 1229325.0063 | 2604464.7747 | 1229326.7684
83 | 2604473.286 | 1229293.7637 | 2604473.3401 | 1229293.5544
84 | 2604460.7003 | 1229343.703 | 2604464.7747 | 1229326.7684
85 | 2604477.0043 | 1229279.3991 | 2604473.3401 | 1229293.5544
86 | 2604460.7003 | 1229343.703 | 2604500.2219 | 1229349.5334
87 | 2604477.0043 | 1229279.3991 | 2604445.8171 | 1229273.3712
88 | 2604482.8997 | 1229256.501 | 2604477.0043 | 1229279.3991
89 | 2604404.2415 | 1229207.1017 | 2604405.0202 | 1229191.7747
90 | 2604405.2016 | 1229188.2047 | 2604405.0202 | 1229191.7747
91 | 2604406.1344 | 1229169.8435 | 2604405.2016 | 1229188.2047
92 | 2604406.1344 | 1229169.8435 | 2604406.1888 | 1229168.7742
93 | 2604407.6824 | 1229139.3755 | 2604407.9336 | 1229134.4312
94 | 2604407.6824 | 1229139.3755 | 2604407.0253 | 1229152.3098
95 | 2604407.0253 | 1229152.3098 | 2604406.1888 | 1229168.7742
96 | 2604444.9619 | 1229092.9427 | 2604436.5377 | 1229093.3145
97 | 2604436.5377 | 1229093.3145 | 2604436.5536 | 1229112.4698
98 | 2604438.6071 | 1229242.8548 | 2604440.9589 | 1229243.3423
99 | 2604482.8997 | 1229256.501 | 2604466.1856 | 1229250.3961 | 2604457.4608 | 1229247.6992 | 2604441.5937 | 1229243.4739 | 2604440.9589 | 1229243.3423
100 | 2604482.8997 | 1229256.501 | 2604538.5015 | 1229277.7996
101 | 2604482.8997 | 1229256.501 | 2604486.0222 | 1229244.3406 | 2604487.1529 | 1229230.8658
102 | 2604346.1656 | 1229194.8425 | 2604326.2235 | 1229192.0104
103 | 2604359.7763 | 1229196.7755 | 2604346.1656 | 1229194.8425
104 | 2604444.9619 | 1229092.9427 | 2604453.5982 | 1229092.6488
105 | 2604453.5982 | 1229092.6488 | 2604453.6175 | 1229115.2517
106 | 2604538.5015 | 1229277.7996 | 2604535.2 | 1229295.0145
107 | 2604489.42 | 1229203.8498 | 2604487.1529 | 1229230.8658
108 | 2604445.6537 | 1229273.3396 | 2604445.8171 | 1229273.3712
109 | 2604491.1775 | 1229182.9058 | 2604489.42 | 1229203.8498
110 | 2604491.1775 | 1229182.9058 | 2604493.037 | 1229160.746
111 | 2604493.9022 | 1229150.4352 | 2604493.037 | 1229160.746
112 | 2604493.9022 | 1229150.4352 | 2604473.316 | 1229145.2946

## bus_geodata
| x | y | coords
0 | 2604316.5233 | 1229121.3682
1 | 2604316.2051 | 1229098.1079
2 | 2604316.6227 | 1229128.6263
3 | 2604299.2315 | 1229098.1129
4 | 2604326.238 | 1229097.674
5 | 2604342.4887 | 1229125.8321
6 | 2604317.2518 | 1229149.2501
7 | 2604287.041 | 1229097.0917
8 | 2604345.6642 | 1229096.8346
9 | 2604319.0454 | 1229151.7974
10 | 2604285.199 | 1229096.825
11 | 2604360.5837 | 1229096.1942
12 | 2604355.9302 | 1229151.7127
13 | 2604337.3901 | 1229152.508
14 | 2604361.1346 | 1229151.483
15 | 2604336.6213 | 1229161.0376
16 | 2604294.6028 | 1229063.0532
17 | 2604278.8468 | 1229073.1177
18 | 2604309.8143 | 1229062.1376
19 | 2604272.6482 | 1229095.0085
20 | 2604317.5612 | 1229034.3934
21 | 2604244.7988 | 1229087.0064
22 | 2604244.5052 | 1229086.9175
23 | 2604241.2445 | 1229114.8287
24 | 2604240.1293 | 1229123.5581
25 | 2604223.6566 | 1229121.0519
26 | 2604236.0008 | 1229155.8966
27 | 2604253.0802 | 1229158.2017
28 | 2604233.7374 | 1229175.0508
29 | 2604254.5709 | 1229158.4029
30 | 2604229.7976 | 1229208.4012
31 | 2604219.1829 | 1229173.4635
32 | 2604276.079 | 1229161.3058
33 | 2604290.9021 | 1229163.3064
34 | 2604215.8713 | 1229173.1024
35 | 2604248.0462 | 1229211.0589
36 | 2604225.8162 | 1229249.3227
37 | 2604252.8048 | 1229211.7558
38 | 2604223.1975 | 1229276.2368
39 | 2604361.2539 | 1229112.7617
40 | 2604363.7503 | 1229096.052
41 | 2604368.1257 | 1229058.733
42 | 2604372.0125 | 1229026.5278
43 | 2604409.9927 | 1229093.8398
44 | 2604429.318 | 1229093.5426
45 | 2604408.9932 | 1229113.5763
46 | 2604156.7818 | 1229304.1137
47 | 2604220.4202 | 1229304.8074
48 | 2604248.5968 | 1229280.1194
49 | 2604248.9757 | 1229280.1773
50 | 2604275.5546 | 1229215.0876
51 | 2604293.4083 | 1229217.7024
52 | 2604276.6874 | 1229215.2535
53 | 2604313.6555 | 1229220.6677
54 | 2604315.4181 | 1229220.9583
55 | 2604316.1699 | 1229209.3546
56 | 2604339.8276 | 1229224.9823
57 | 2604316.6061 | 1229207.392
58 | 2604347.7935 | 1229226.2955
59 | 2604321.0617 | 1229192.3784
60 | 2604365.1651 | 1229281.856
61 | 2604336.7735 | 1229276.1838
62 | 2604332.2758 | 1229294.4915
63 | 2604339.3823 | 1229264.3776
64 | 2604318.6421 | 1229292.0803
65 | 2604344.0514 | 1229243.2474
66 | 2604403.7569 | 1229257.9454
67 | 2604408.6385 | 1229236.6457
68 | 2604402.7988 | 1229235.4963
69 | 2604414.0625 | 1229237.7686
70 | 2604363.9743 | 1229229.0021
71 | 2604403.591 | 1229219.9037
72 | 2604421.2495 | 1229239.2565
73 | 2604349.6587 | 1229226.6075
74 | 2604449.7983 | 1229322.5527
75 | 2604451.8351 | 1229322.8772
76 | 2604439.4005 | 1229320.896
77 | 2604465.1986 | 1229325.0063
78 | 2604473.286 | 1229293.7637
79 | 2604464.7747 | 1229326.7684
80 | 2604473.3401 | 1229293.5544
81 | 2604460.7003 | 1229343.703
82 | 2604477.0043 | 1229279.3991
83 | 2604500.2219 | 1229349.5334
84 | 2604404.2415 | 1229207.1017
85 | 2604405.0202 | 1229191.7747
86 | 2604405.2016 | 1229188.2047
87 | 2604406.1344 | 1229169.8435
88 | 2604407.6824 | 1229139.3755
89 | 2604407.9336 | 1229134.4312
90 | 2604407.0253 | 1229152.3098
91 | 2604406.1888 | 1229168.7742
92 | 2604436.5377 | 1229093.3145
93 | 2604428.5857 | 1229069.5501
94 | 2604438.6071 | 1229242.8548
95 | 2604440.9589 | 1229243.3423
96 | 2604482.8997 | 1229256.501
97 | 2604326.2235 | 1229192.0104
98 | 2604346.1656 | 1229194.8425
99 | 2604444.9619 | 1229092.9427
100 | 2604436.5536 | 1229112.4698
101 | 2604453.6175 | 1229115.2517
102 | 2604453.5982 | 1229092.6488
103 | 2604538.5015 | 1229277.7996
104 | 2604487.1529 | 1229230.8658
105 | 2604535.2 | 1229295.0145
106 | 2604445.8171 | 1229273.3712
107 | 2604489.42 | 1229203.8498
108 | 2604359.7763 | 1229196.7755
109 | 2604445.6536 | 1229273.3396
110 | 2604491.1775 | 1229182.9058
111 | 2604493.037 | 1229160.746
112 | 2604493.9022 | 1229150.4352
113 | 2604473.316 | 1229145.2946
114 | 2604313.6555 | 1229220.6677

## line_std_types
| c_nf_per_km | r_ohm_per_km | x_ohm_per_km | max_i_ka | type | q_mm2 | alpha | voltage_rating
NAYY 4x50 SE | 210 | 0.642 | 0.083 | 0.142 | cs | 50 | 0.00403 | LV
NAYY 4x120 SE | 264 | 0.225 | 0.08 | 0.242 | cs | 120 | 0.00403 | LV
NAYY 4x150 SE | 261 | 0.208 | 0.08 | 0.27 | cs | 150 | 0.00403 | LV
NA2XS2Y 1x95 RM/25 12/20 kV | 216 | 0.313 | 0.132 | 0.252 | cs | 95 | 0.00403 | MV
NA2XS2Y 1x185 RM/25 12/20 kV | 273 | 0.161 | 0.117 | 0.362 | cs | 185 | 0.00403 | MV
NA2XS2Y 1x240 RM/25 12/20 kV | 304 | 0.122 | 0.112 | 0.421 | cs | 240 | 0.00403 | MV
NA2XS2Y 1x95 RM/25 6/10 kV | 315 | 0.313 | 0.123 | 0.249 | cs | 95 | 0.00403 | MV
NA2XS2Y 1x185 RM/25 6/10 kV | 406 | 0.161 | 0.11 | 0.358 | cs | 185 | 0.00403 | MV
NA2XS2Y 1x240 RM/25 6/10 kV | 456 | 0.122 | 0.105 | 0.416 | cs | 240 | 0.00403 | MV
NA2XS2Y 1x150 RM/25 12/20 kV | 250 | 0.206 | 0.116 | 0.319 | cs | 150 | 0.00403 | MV
NA2XS2Y 1x120 RM/25 12/20 kV | 230 | 0.253 | 0.119 | 0.283 | cs | 120 | 0.00403 | MV
NA2XS2Y 1x70 RM/25 12/20 kV | 190 | 0.443 | 0.132 | 0.22 | cs | 70 | 0.00403 | MV
NA2XS2Y 1x150 RM/25 6/10 kV | 360 | 0.206 | 0.11 | 0.315 | cs | 150 | 0.00403 | MV
NA2XS2Y 1x120 RM/25 6/10 kV | 340 | 0.253 | 0.113 | 0.28 | cs | 120 | 0.00403 | MV
NA2XS2Y 1x70 RM/25 6/10 kV | 280 | 0.443 | 0.123 | 0.217 | cs | 70 | 0.00403 | MV
N2XS(FL)2Y 1x120 RM/35 64/110 kV | 112 | 0.153 | 0.166 | 0.366 | cs | 120 | 0.00393 | HV
N2XS(FL)2Y 1x185 RM/35 64/110 kV | 125 | 0.099 | 0.156 | 0.457 | cs | 185 | 0.00393 | HV
N2XS(FL)2Y 1x240 RM/35 64/110 kV | 135 | 0.075 | 0.149 | 0.526 | cs | 240 | 0.00393 | HV
N2XS(FL)2Y 1x300 RM/35 64/110 kV | 144 | 0.06 | 0.144 | 0.588 | cs | 300 | 0.00393 | HV
15-AL1/3-ST1A 0.4 | 11 | 1.8769 | 0.35 | 0.105 | ol | 16 | 0.00403 | LV
24-AL1/4-ST1A 0.4 | 11.25 | 1.2012 | 0.335 | 0.14 | ol | 24 | 0.00403 | LV
48-AL1/8-ST1A 0.4 | 12.2 | 0.5939 | 0.3 | 0.21 | ol | 48 | 0.00403 | LV
94-AL1/15-ST1A 0.4 | 13.2 | 0.306 | 0.29 | 0.35 | ol | 94 | 0.00403 | LV
34-AL1/6-ST1A 10.0 | 9.7 | 0.8342 | 0.36 | 0.17 | ol | 34 | 0.00403 | MV
48-AL1/8-ST1A 10.0 | 10.1 | 0.5939 | 0.35 | 0.21 | ol | 48 | 0.00403 | MV
70-AL1/11-ST1A 10.0 | 10.4 | 0.4132 | 0.339 | 0.29 | ol | 70 | 0.00403 | MV
94-AL1/15-ST1A 10.0 | 10.75 | 0.306 | 0.33 | 0.35 | ol | 94 | 0.00403 | MV
122-AL1/20-ST1A 10.0 | 11.1 | 0.2376 | 0.323 | 0.41 | ol | 122 | 0.00403 | MV
149-AL1/24-ST1A 10.0 | 11.25 | 0.194 | 0.315 | 0.47 | ol | 149 | 0.00403 | MV
34-AL1/6-ST1A 20.0 | 9.15 | 0.8342 | 0.382 | 0.17 | ol | 34 | 0.00403 | MV
48-AL1/8-ST1A 20.0 | 9.5 | 0.5939 | 0.372 | 0.21 | ol | 48 | 0.00403 | MV
70-AL1/11-ST1A 20.0 | 9.7 | 0.4132 | 0.36 | 0.29 | ol | 70 | 0.00403 | MV
94-AL1/15-ST1A 20.0 | 10 | 0.306 | 0.35 | 0.35 | ol | 94 | 0.00403 | MV
122-AL1/20-ST1A 20.0 | 10.3 | 0.2376 | 0.344 | 0.41 | ol | 122 | 0.00403 | MV
149-AL1/24-ST1A 20.0 | 10.5 | 0.194 | 0.337 | 0.47 | ol | 149 | 0.00403 | MV
184-AL1/30-ST1A 20.0 | 10.75 | 0.1571 | 0.33 | 0.535 | ol | 184 | 0.00403 | MV
243-AL1/39-ST1A 20.0 | 11 | 0.1188 | 0.32 | 0.645 | ol | 243 | 0.00403 | MV
48-AL1/8-ST1A 110.0 | 8 | 0.5939 | 0.46 | 0.21 | ol | 48 | 0.00403 | HV
70-AL1/11-ST1A 110.0 | 8.4 | 0.4132 | 0.45 | 0.29 | ol | 70 | 0.00403 | HV
94-AL1/15-ST1A 110.0 | 8.65 | 0.306 | 0.44 | 0.35 | ol | 94 | 0.00403 | HV
122-AL1/20-ST1A 110.0 | 8.5 | 0.2376 | 0.43 | 0.41 | ol | 122 | 0.00403 | HV
149-AL1/24-ST1A 110.0 | 8.75 | 0.194 | 0.41 | 0.47 | ol | 149 | 0.00403 | HV
184-AL1/30-ST1A 110.0 | 8.8 | 0.1571 | 0.4 | 0.535 | ol | 184 | 0.00403 | HV
243-AL1/39-ST1A 110.0 | 9 | 0.1188 | 0.39 | 0.645 | ol | 243 | 0.00403 | HV
305-AL1/39-ST1A 110.0 | 9.2 | 0.0949 | 0.38 | 0.74 | ol | 305 | 0.00403 | HV
490-AL1/64-ST1A 110.0 | 9.75 | 0.059 | 0.37 | 0.96 | ol | 490 | 0.00403 | HV
679-AL1/86-ST1A 110.0 | 9.95 | 0.042 | 0.36 | 1.15 | ol | 679 | 0.00403 | HV
490-AL1/64-ST1A 220.0 | 10 | 0.059 | 0.285 | 0.96 | ol | 490 | 0.00403 | HV
679-AL1/86-ST1A 220.0 | 11.7 | 0.042 | 0.275 | 1.15 | ol | 679 | 0.00403 | HV
490-AL1/64-ST1A 380.0 | 11 | 0.059 | 0.253 | 0.96 | ol | 490 | 0.00403 | HV
679-AL1/86-ST1A 380.0 | 14.6 | 0.042 | 0.25 | 1.15 | ol | 679 | 0.00403 | HV

## trafo_std_types
| i0_percent | pfe_kw | vkr_percent | sn_mva | vn_lv_kv | vn_hv_kv | vk_percent | shift_degree | vector_group | tap_side | tap_neutral | tap_min | tap_max | tap_step_degree | tap_step_percent | tap_phase_shifter
160 MVA 380/110 kV | 0.06 | 60 | 0.25 | 160 | 110 | 380 | 12.2 | 0 | Yy0 | hv | 0 | -9 | 9 | 0 | 1.5 | FALSE
100 MVA 220/110 kV | 0.06 | 55 | 0.26 | 100 | 110 | 220 | 12 | 0 | Yy0 | hv | 0 | -9 | 9 | 0 | 1.5 | FALSE
63 MVA 110/20 kV | 0.04 | 22 | 0.32 | 63 | 20 | 110 | 18 | 150 | YNd5 | hv | 0 | -9 | 9 | 0 | 1.5 | FALSE
40 MVA 110/20 kV | 0.05 | 18 | 0.34 | 40 | 20 | 110 | 16.2 | 150 | YNd5 | hv | 0 | -9 | 9 | 0 | 1.5 | FALSE
25 MVA 110/20 kV | 0.07 | 14 | 0.41 | 25 | 20 | 110 | 12 | 150 | YNd5 | hv | 0 | -9 | 9 | 0 | 1.5 | FALSE
63 MVA 110/10 kV | 0.04 | 22 | 0.32 | 63 | 10 | 110 | 18 | 150 | YNd5 | hv | 0 | -9 | 9 | 0 | 1.5 | FALSE
40 MVA 110/10 kV | 0.05 | 18 | 0.34 | 40 | 10 | 110 | 16.2 | 150 | YNd5 | hv | 0 | -9 | 9 | 0 | 1.5 | FALSE
25 MVA 110/10 kV | 0.07 | 14 | 0.41 | 25 | 10 | 110 | 12 | 150 | YNd5 | hv | 0 | -9 | 9 | 0 | 1.5 | FALSE
0.25 MVA 20/0.4 kV | 0.32 | 0.8 | 1.44 | 0.25 | 0.4 | 20 | 6 | 150 | Yzn5 | hv | 0 | -2 | 2 | 0 | 2.5 | FALSE
0.4 MVA 20/0.4 kV | 0.3375 | 1.35 | 1.425 | 0.4 | 0.4 | 20 | 6 | 150 | Dyn5 | hv | 0 | -2 | 2 | 0 | 2.5 | FALSE
0.63 MVA 20/0.4 kV | 0.2619 | 1.65 | 1.206 | 0.63 | 0.4 | 20 | 6 | 150 | Dyn5 | hv | 0 | -2 | 2 | 0 | 2.5 | FALSE
0.25 MVA 10/0.4 kV | 0.24 | 0.6 | 1.2 | 0.25 | 0.4 | 10 | 4 | 150 | Dyn5 | hv | 0 | -2 | 2 | 0 | 2.5 | FALSE
0.4 MVA 10/0.4 kV | 0.2375 | 0.95 | 1.325 | 0.4 | 0.4 | 10 | 4 | 150 | Dyn5 | hv | 0 | -2 | 2 | 0 | 2.5 | FALSE
0.63 MVA 10/0.4 kV | 0.1873 | 1.18 | 1.0794 | 0.63 | 0.4 | 10 | 4 | 150 | Dyn5 | hv | 0 | -2 | 2 | 0 | 2.5 | FALSE

## trafo3w_std_types
| sn_hv_mva | sn_mv_mva | sn_lv_mva | vn_hv_kv | vn_mv_kv | vn_lv_kv | vk_hv_percent | vk_mv_percent | vk_lv_percent | vkr_hv_percent | vkr_mv_percent | vkr_lv_percent | pfe_kw | i0_percent | shift_mv_degree | shift_lv_degree | vector_group | tap_side | tap_neutral | tap_min | tap_max | tap_step_percent
63/25/38 MVA 110/20/10 kV | 63 | 25 | 38 | 110 | 20 | 10 | 10.4 | 10.4 | 10.4 | 0.28 | 0.32 | 0.35 | 35 | 0.89 | 0 | 0 | YN0yn0yn0 | hv | 0 | -10 | 10 | 1.2
63/25/38 MVA 110/10/10 kV | 63 | 25 | 38 | 110 | 10 | 10 | 10.4 | 10.4 | 10.4 | 0.28 | 0.32 | 0.35 | 35 | 0.89 | 0 | 0 | YN0yn0yn0 | hv | 0 | -10 | 10 | 1.2

## fuse_std_types
| fuse_type | i_rated_a | t_avg | t_min | t_total | x_avg | x_min | x_total
HV 100A | HV 100A | 100 | 0 | [10.0, 3.64, 0.854, 0.281, 0.1, 0.0531, 0.022, 0.01] | [10.0, 4.267, 1.21, 0.403, 0.1, 0.058, 0.022, 0.01] | 0 | [300.0, 350.0, 450.0, 550.0, 700.0, 850.0, 1200.0, 1752.0] | [600.0, 700.0, 900.0, 1150.0, 1665.0, 2000.0, 3000.0, 4313.0]
HV 10A | HV 10A | 10 | 0 | [10.0, 1675.0, 0.344, 0.156, 0.1, 0.0417, 0.0171, 0.01] | [10.0, 1.3, 0.3, 0.155, 0.1, 0.0555, 0.023, 0.01] | 0 | [30.0, 32.0, 35.0, 37.0, 39.0, 50.0, 70.0, 88.0] | [60.0, 70.0, 80.0, 87.0, 94.0, 110.0, 150.0, 216.0]
HV 125A | HV 125A | 125 | 0 | [10.0, 1.82, 0.344, 0.1, 0.0467, 0.0269, 0.01] | [10.0, 2.478, 0.426, 0.1, 0.0427, 0.0211, 0.01] | 0 | [375.0, 500.0, 700.0, 925.0, 1200.0, 1500.0, 2341.0] | [750.0, 1000.0, 1500.0, 2200.0, 3000.0, 4000.0, 5765.0]
HV 160A | HV 160A | 160 | 0 | [10.0, 4.15, 1.03, 0.198, 0.1, 0.051, 0.0172, 0.01] | [10.0, 2.3, 0.734, 0.274, 0.1, 0.046, 0.0177, 0.01] | 0 | [480.0, 550.0, 700.0, 1000.0, 1260.0, 1600.0, 2500.0, 3227.0] | [960.0, 1300.0, 1700.0, 2200.0, 2996.0, 4000.0, 6000.0, 7946.0]
HV 16A | HV 16A | 16 | 0 | [10.0, 0.352, 0.164, 0.1, 0.0649, 0.0342, 0.01] | [10.0, 2.34, 0.722, 0.181, 0.1, 0.055, 0.0296, 0.01] | 0 | [48.0, 60.0, 65.0, 71.0, 80.0, 100.0, 162.0] | [96.0, 110.0, 125.0, 150.0, 168.0, 200.0, 250.0, 398.0]
HV 200A | HV 200A | 200 | 0 | [10.0, 4.267, 1.21, 0.403, 0.1, 0.058, 0.022, 0.01] | [10.0, 3.73, 1.654, 0.328, 0.1, 0.0531, 0.019, 0.01] | 0 | [600.0, 700.0, 900.0, 1150.0, 1665.0, 2000.0, 3000.0, 4313.0] | [1200.0, 1500.0, 1800.0, 2700.0, 3960.0, 5000.0, 7500.0, 10620.0]
HV 20A | HV 20A | 20 | 0 | [10.0, 1.3, 0.3, 0.155, 0.1, 0.0555, 0.023, 0.01] | [10.0, 1.3, 0.161, 0.1, 0.0611, 0.0399, 0.0141, 0.01] | 0 | [60.0, 70.0, 80.0, 87.0, 94.0, 110.0, 150.0, 216.0] | [120.0, 150.0, 200.0, 223.0, 260.0, 300.0, 450.0, 532.0]
HV 25A | HV 25A | 25 | 0 | [10.0, 2.512, 0.833, 0.299, 0.1, 0.0372, 0.0223, 0.01] | [10.0, 3.125, 0.597, 0.198, 0.1, 0.0378, 0.022, 0.01] | 0 | [75.0, 82.0, 90.0, 100.0, 124.0, 170.0, 200.0, 289.0] | [150.0, 170.0, 210.0, 250.0, 294.0, 400.0, 500.0, 711.0]
HV 31.5A | HV 31.5A | 31.5 | 0 | [10.0, 2.34, 0.722, 0.181, 0.1, 0.055, 0.0296, 0.01] | [10.0, 2.84, 0.368, 0.164, 0.1, 0.0621, 0.0378, 0.0195, 0.01] | 0 | [95.0, 110.0, 125.0, 150.0, 165.0, 200.0, 250.0, 390.0] | [189.0, 220.0, 300.0, 350.0, 393.0, 450.0, 530.0, 700.0, 960.0]
HV 40A | HV 40A | 40 | 0 | [10.0, 1.3, 0.161, 0.1, 0.0611, 0.0399, 0.0141, 0.01] | [10.0, 2.05, 0.369, 0.198, 0.1, 0.051, 0.0298, 0.01] | 0 | [120.0, 150.0, 200.0, 223.0, 260.0, 300.0, 450.0, 532.0] | [240.0, 300.0, 400.0, 450.0, 530.0, 650.0, 800.0, 1311.0]
HV 50A | HV 50A | 50 | 0 | [10.0, 3.215, 0.597, 0.198, 0.1, 0.0378, 0.022, 0.01] | [10.0, 3.64, 0.854, 0.281, 0.1, 0.0531, 0.022, 0.01] | 0 | [150.0, 170.0, 210.0, 250.0, 294.0, 400.0, 500.0, 711.0] | [300.0, 350.0, 450.0, 550.0, 700.0, 850.0, 1200.0, 1752.0]
HV 6.3A | HV 6.3A | 6.3 | 0 | [10.0, 1.39, 0.344, 0.168, 0.1, 0.056, 0.0263, 0.01] | [10.0, 1.711, 0.516, 0.198, 0.1, 0.0634, 0.0303, 0.01] | 0 | [19.0, 19.5, 20.4, 20.8, 22.0, 25.0, 32.0, 48.0] | [38.0, 40.0, 43.0, 48.0, 53.0, 60.0, 75.0, 118.0]
HV 63A | HV 63A | 63 | 0 | [10.0, 2.84, 0.368, 0.164, 0.1, 0.0621, 0.0378, 0.0195, 0.01] | [10.0, 1.82, 0.344, 0.1, 0.0467, 0.0269, 0.01] | 0 | [189.0, 220.0, 300.0, 350.0, 393.0, 450.0, 530.0, 700.0, 961.0] | [378.0, 500.0, 700.0, 934.0, 1200.0, 1500.0, 2366.0]
HV 80A | HV 80A | 80 | 0 | [10.0, 2.05, 0.369, 0.198, 0.1, 0.051, 0.0298, 0.01] | [10.0, 4.15, 1.03, 0.198, 0.1, 0.051, 0.0172, 0.01] | 0 | [240.0, 300.0, 400.0, 450.0, 530.0, 650.0, 800.0, 1311.0] | [480.0, 550.0, 700.0, 1000.0, 1260.0, 1600.0, 2500.0, 3227.0]
Siemens NH-1-100 | Siemens NH-1-100 | 100 | [5400.0, 2000.0, 400.0, 20.0, 1.0, 0.2, 0.012, 0.004] | 0 | 0 | [150.0, 190.0, 250.0, 430.0, 900.0, 1250.0, 2700.0, 3600.0] | 0 | 0
Siemens NH-1-125 | Siemens NH-1-125 | 125 | [4800.0, 120.0, 7.0, 0.1, 0.004] | 0 | 0 | [180.0, 400.0, 740.0, 2000.0, 4250.0] | 0 | 0
Siemens NH-1-16 | Siemens NH-1-16 | 16 | [4000.0, 400.0, 2.0, 0.1, 0.04, 0.01] | 0 | 0 | [26.0, 35.0, 75.0, 150.0, 200.0, 300.0] | 0 | 0
Siemens NH-1-160 | Siemens NH-1-160 | 160 | [4800.0, 120.0, 7.0, 0.1, 0.004] | 0 | 0 | [210.0, 500.0, 900.0, 2300.0, 5000.0] | 0 | 0
Siemens NH-1-25 | Siemens NH-1-25 | 25 | [4000.0, 1000.0, 10.0, 0.2, 0.02, 0.01] | 0 | 0 | [40.0, 50.0, 100.0, 210.0, 400.0, 500.0] | 0 | 0
Siemens NH-1-50 | Siemens NH-1-50 | 50 | [4000.0, 40.0, 4.0, 1.0, 0.02, 0.01] | 0 | 0 | [86.0, 200.0, 300.0, 400.0, 1000.0, 1280.0] | 0 | 0
Siemens NH-1-63 | Siemens NH-1-63 | 63 | [4000.0, 100.0, 10.0, 2.0, 0.04, 0.01] | 0 | 0 | [100.0, 200.0, 300.0, 400.0, 1000.0, 1500.0] | 0 | 0
Siemens NH-1-80 | Siemens NH-1-80 | 80 | [4800.0, 120.0, 7.0, 0.1, 0.01] | 0 | 0 | [150.58, 250.0, 450.0, 1150.0, 2470.0] | 0 | 0
Siemens NH-2-1000 | Siemens NH-2-1000 | 1000 | [4800.0, 120.0, 7.0, 0.1, 0.004] | 0 | 0 | [1900.0, 3500.0, 8400.0, 24000.0, 52000.0] | 0 | 0
Siemens NH-2-200 | Siemens NH-2-200 | 200 | [4800.0, 120.0, 7.0, 0.1, 0.004] | 0 | 0 | [280.0, 650.0, 1200.0, 3000.0, 7000.0] | 0 | 0
Siemens NH-2-224 | Siemens NH-2-224 | 224 | [4800.0, 120.0, 7.0, 0.2, 0.04, 0.004] | 0 | 0 | [400.0, 750.0, 1453.0, 3025.0, 4315.0, 7600.0] | 0 | 0
Siemens NH-2-250 | Siemens NH-2-250 | 250 | [4800.0, 120.0, 7.0, 0.1, 0.004] | 0 | 0 | [450.0, 800.0, 1650.0, 4000.0, 8500.0] | 0 | 0
Siemens NH-2-315 | Siemens NH-2-315 | 315 | [4800.0, 120.0, 7.0, 0.1, 0.004] | 0 | 0 | [550.0, 920.0, 1900.0, 5000.0, 11000.0] | 0 | 0
Siemens NH-2-355 | Siemens NH-2-355 | 355 | [4800.0, 120.0, 6.0, 0.1, 0.004] | 0 | 0 | [650.0, 1116.27, 2350.0, 5840.0, 12790.0] | 0 | 0
Siemens NH-2-400 | Siemens NH-2-400 | 400 | [4800.0, 120.0, 7.0, 0.1, 0.004] | 0 | 0 | [720.0, 1350.0, 2800.0, 6500.0, 15000.0] | 0 | 0
Siemens NH-2-425 | Siemens NH-2-425 | 425 | [4800.0, 120.0, 7.0, 0.1, 0.004] | 0 | 0 | [850.0, 1500.0, 3050.0, 7500.0, 16500.0] | 0 | 0
Siemens NH-2-630 | Siemens NH-2-630 | 630 | [4800.0, 120.0, 7.0, 0.1, 0.004] | 0 | 0 | [1200.0, 2000.0, 4800.0, 12000.0, 26000.0] | 0 | 0

## res_bus
| vm_pu | va_degree | p_mw | q_mvar
0 | 0.97262 | -0.52728 | 0.0028095 | 0.00070413
1 | 0.97324 | -0.51494 | 0 | 0
2 | 0.97244 | -0.53076 | 0 | 0
3 | 0.97429 | -0.49433 | 0.0054338 | 0.0013618
4 | 0.97289 | -0.52182 | 0.0027042 | 0.00067773
5 | 0.9722 | -0.53559 | 0.0093514 | 0.0023437
6 | 0.97212 | -0.5371 | 0.002682 | 0.00067218
7 | 0.97511 | -0.47825 | 0.0014445 | 0.00036202
8 | 0.97227 | -0.53419 | 0.0034792 | 0.00087197
9 | 0.97208 | -0.53792 | 0 | 0
10 | 0.97523 | -0.47576 | 0.0028729 | 0.00072002
11 | 0.97183 | -0.54274 | 0 | 0
12 | 0.97183 | -0.54282 | 0 | 0
13 | 0.97188 | -0.5419 | 0.008866 | 0.002222
14 | 0.97182 | -0.54307 | 0.0026882 | 0.00067373
15 | 0.97202 | -0.539 | 0.0024174 | 0.00060586
16 | 0.97525 | -0.47544 | 0.0081271 | 0.0020368
17 | 0.97562 | -0.46823 | 0.0065759 | 0.0016481
18 | 0.97511 | -0.47818 | 0.00092914 | 0.00023287
19 | 0.97613 | -0.45817 | 0 | 0
20 | 0.97487 | -0.48297 | 0.0085402 | 0.0021404
21 | 0.97882 | -0.40547 | 0 | 0
22 | 0.97882 | -0.40547 | 0.001338 | 0.00033533
23 | 0.98147 | -0.35391 | 0.0014368 | 0.0003601
24 | 0.98232 | -0.33757 | 0 | 0
25 | 0.98229 | -0.33807 | 0.0016671 | 0.00041781
26 | 0.98549 | -0.27627 | 0 | 0
27 | 0.9854 | -0.27804 | 0.0014036 | 0.00035177
28 | 0.98747 | -0.23822 | 0 | 0
29 | 0.98539 | -0.27815 | 0.0012337 | 0.00030919
30 | 0.98926 | -0.20394 | 0 | 0
31 | 0.98741 | -0.23935 | 0.0018963 | 0.00047525
32 | 0.98533 | -0.27935 | 0.0017993 | 0.00045094
33 | 0.98532 | -0.27969 | 0.0012685 | 0.00031791
34 | 0.98741 | -0.2395 | 0.0024167 | 0.00060568
35 | 0.99027 | -0.18459 | 0.0016433 | 0.00041185
36 | 0.98913 | -0.20648 | 0.00062585 | 0.00015685
37 | 0.99045 | -0.18119 | 0.00055498 | 0.00013909
38 | 0.98906 | -0.20784 | 0 | 0
39 | 0.97178 | -0.54371 | 0.0031867 | 0.00079865
40 | 0.97175 | -0.54436 | 0 | 0
41 | 0.97072 | -0.56479 | 0.025437 | 0.006375
42 | 0.97065 | -0.56623 | 0.0024117 | 0.00060442
43 | 0.98148 | -0.35541 | 0 | 0
44 | 0.98135 | -0.35812 | 0 | 0
45 | 0.98163 | -0.35263 | 0.0023512 | 0.00058927
46 | 0.98894 | -0.21021 | 0.0014375 | 0.00036028
47 | 0.98902 | -0.20858 | 0 | 0
48 | 0.98903 | -0.20848 | 0.00074435 | 0.00018655
49 | 0.98903 | -0.20849 | 0.00065299 | 0.00016366
50 | 0.99131 | -0.16485 | 0.00059515 | 0.00014916
51 | 0.99199 | -0.15192 | 0.0007081 | 0.00017747
52 | 0.99135 | -0.16403 | 0.00056778 | 0.0001423
53 | 0.99276 | -0.1372 | 0 | 0
54 | 0.99265 | -0.13937 | 0.0057747 | 0.0014473
55 | 0.99394 | -0.11481 | 0.006222 | 0.0015594
56 | 0.99112 | -0.16865 | 0.0024664 | 0.00061813
57 | 0.99415 | -0.11085 | 0.0068335 | 0.0017126
58 | 0.99039 | -0.18283 | 0 | 0
59 | 0.99582 | -0.07905 | 0.0022805 | 0.00057155
60 | 0.98578 | -0.27218 | 0.054583 | 0.01368
61 | 0.98724 | -0.24388 | 0 | 0
62 | 0.9871 | -0.24653 | 0 | 0
63 | 0.98793 | -0.23039 | 0.0032237 | 0.00080794
64 | 0.987 | -0.24847 | 0.0078509 | 0.0019676
65 | 0.98924 | -0.20505 | 0.0062679 | 0.0015709
66 | 0.98388 | -0.3085 | 0.00093979 | 0.00023553
67 | 0.9839 | -0.30813 | 0 | 0
68 | 0.98431 | -0.30013 | 0 | 0
69 | 0.98352 | -0.31551 | 0.0019496 | 0.00048862
70 | 0.98853 | -0.21849 | 0.0057723 | 0.0014467
71 | 0.98372 | -0.31161 | 0.0069896 | 0.0017518
72 | 0.98303 | -0.32504 | 0 | 0
73 | 0.99017 | -0.18707 | 0.0044565 | 0.0011169
74 | 0.97716 | -0.43988 | 0.0019754 | 0.00049509
75 | 0.97717 | -0.43965 | 0.0019153 | 0.00048003
76 | 0.97712 | -0.44072 | 0.0043581 | 0.0010922
77 | 0.97727 | -0.43761 | 0 | 0
78 | 0.97787 | -0.4259 | 0.0005639 | 0.00014133
79 | 0.97725 | -0.43799 | 0.0010337 | 0.00025906
80 | 0.97787 | -0.42582 | 0.0032786 | 0.0008217
81 | 0.97708 | -0.44137 | 0 | 0
82 | 0.9782 | -0.41949 | 0 | 0
83 | 0.97669 | -0.44911 | 0.010612 | 0.0026595
84 | 0.98332 | -0.31943 | 0.0033837 | 0.00084803
85 | 0.98289 | -0.32787 | 0.0025303 | 0.00063414
86 | 0.9828 | -0.32967 | 0.0025792 | 0.00064641
87 | 0.98237 | -0.3381 | 0.0039123 | 0.00098051
88 | 0.98188 | -0.34764 | 0.0025473 | 0.00063841
89 | 0.98182 | -0.34881 | 0.0028916 | 0.00072471
90 | 0.98207 | -0.344 | 0.0028628 | 0.00071748
91 | 0.98235 | -0.33851 | 0.0030402 | 0.00076195
92 | 0.98131 | -0.3589 | 0 | 0
93 | 0.98131 | -0.35889 | 0.0017844 | 0.00044722
94 | 0.98184 | -0.3481 | 0.0017585 | 0.00044071
95 | 0.98169 | -0.35115 | 0.002153 | 0.0005396
96 | 0.97891 | -0.4055 | 0 | 0
97 | 0.99637 | -0.068526 | 0.0024533 | 0.00061485
98 | 0.99852 | -0.027833 | 0.0020091 | 0.00050353
99 | 0.98128 | -0.35933 | 0 | 0
100 | 0.98125 | -0.35998 | 0.0031286 | 0.00078409
101 | 0.9812 | -0.36094 | 0.0028531 | 0.00071505
102 | 0.98126 | -0.35978 | 0 | 0
103 | 0.97862 | -0.41124 | 0 | 0
104 | 0.97818 | -0.41988 | 0.0071387 | 0.0017891
105 | 0.97853 | -0.41293 | 0.00531 | 0.0013308
106 | 0.97794 | -0.42456 | 0.0045439 | 0.0011388
107 | 0.97759 | -0.43132 | 0.002038 | 0.00051078
108 | 1 | 0 | -0.35577 | -0.091145
109 | 0.97794 | -0.42458 | 0.0042207 | 0.0010578
110 | 0.97718 | -0.43942 | 0.013991 | 0.0035066
111 | 0.97703 | -0.44231 | 0.0021221 | 0.00053184
112 | 0.97699 | -0.44326 | 0 | 0
113 | 0.97689 | -0.44519 | 0.0050014 | 0.0012535
114 | 0.99998 | 149.9956 | 0 | 0

## res_line
| p_from_mw | q_from_mvar | p_to_mw | q_to_mvar | pl_mw | ql_mvar | i_from_ka | i_to_ka | i_ka | vm_from_pu | va_from_degree | vm_to_pu | va_to_degree | loading_percent
0 | -0.028829 | -0.0072293 | 0.028846 | 0.0072399 | 1.6971e-05 | 1.0573e-05 | 0.044107 | 0.044107 | 0.044107 | 0.97262 | -0.52728 | 0.97324 | -0.51494 | 12.1174
1 | 0.02602 | 0.0065252 | -0.026015 | -0.0065225 | 4.3138e-06 | 2.6708e-06 | 0.039809 | 0.039809 | 0.039809 | 0.97262 | -0.52728 | 0.97244 | -0.53076 | 10.9366
2 | -0.066139 | -0.016614 | 0.066204 | 0.016655 | 6.5105e-05 | 4.1456e-05 | 0.10114 | 0.10114 | 0.10114 | 0.97324 | -0.51494 | 0.97429 | -0.49433 | 27.7846
3 | 0.037293 | 0.0093741 | -0.037281 | -0.0093663 | 1.2248e-05 | 7.7137e-06 | 0.057029 | 0.057029 | 0.057029 | 0.97324 | -0.51494 | 0.97289 | -0.52182 | 15.6672
4 | 0.0093535 | 0.0023447 | -0.0093514 | -0.0023437 | 2.1513e-06 | 1.0295e-06 | 0.014313 | 0.014313 | 0.014313 | 0.97244 | -0.53076 | 0.9722 | -0.53559 | 3.9321
5 | 0.016662 | 0.0041778 | -0.016657 | -0.0041749 | 5.0346e-06 | 2.966e-06 | 0.025496 | 0.025496 | 0.025496 | 0.97244 | -0.53076 | 0.97212 | -0.5371 | 7.0045
6 | -0.071638 | -0.018017 | 0.071693 | 0.018052 | 5.5078e-05 | 3.5097e-05 | 0.10943 | 0.10943 | 0.10943 | 0.97429 | -0.49433 | 0.97511 | -0.47825 | 30.0645
7 | 0.034577 | 0.0086886 | -0.034556 | -0.0086758 | 2.0399e-05 | 1.2814e-05 | 0.052893 | 0.052893 | 0.052893 | 0.97289 | -0.52182 | 0.97227 | -0.53419 | 14.531
8 | 0.013975 | 0.0035027 | -0.013974 | -0.0035024 | 5.4179e-07 | 3.076e-07 | 0.021391 | 0.021391 | 0.021391 | 0.97212 | -0.5371 | 0.97208 | -0.53792 | 5.8766
9 | -0.073138 | -0.018414 | 0.073146 | 0.01842 | 8.6988e-06 | 5.544e-06 | 0.11164 | 0.11164 | 0.11164 | 0.97511 | -0.47825 | 0.97523 | -0.47576 | 30.6701
10 | 0.031077 | 0.0078038 | -0.031065 | -0.0077959 | 1.2671e-05 | 7.9244e-06 | 0.047568 | 0.047568 | 0.047568 | 0.97227 | -0.53419 | 0.97183 | -0.54274 | 13.0681
11 | 0.0024175 | 0.00060564 | -0.0024174 | -0.00060586 | 1.2465e-07 | -2.2112e-07 | 0.0037006 | 0.0037007 | 0.0037007 | 0.97208 | -0.53792 | 0.97202 | -0.539 | 1.0167
12 | 0.011557 | 0.0028967 | -0.011554 | -0.0028956 | 2.1894e-06 | 1.17e-06 | 0.01769 | 0.017691 | 0.017691 | 0.97208 | -0.53792 | 0.97188 | -0.5419 | 4.86
13 | -0.076019 | -0.01914 | 0.076083 | 0.019181 | 6.4016e-05 | 4.0812e-05 | 0.11602 | 0.11602 | 0.11602 | 0.97523 | -0.47576 | 0.97613 | -0.45817 | 31.8743
14 | 0.0031868 | 0.00079854 | -0.0031867 | -0.00079865 | 1.4804e-07 | -1.1069e-07 | 0.0048794 | 0.0048795 | 0.0048795 | 0.97183 | -0.54274 | 0.97178 | -0.54371 | 1.3405
15 | 0.027878 | 0.0069974 | -0.027876 | -0.006996 | 2.1601e-06 | 1.3433e-06 | 0.042689 | 0.042689 | 0.042689 | 0.97183 | -0.54274 | 0.97175 | -0.54436 | 11.7277
16 | -0.0026883 | -0.00067369 | 0.0026884 | 0.00067354 | 1.179e-07 | -1.5449e-07 | 0.0041161 | 0.004116 | 0.0041161 | 0.97183 | -0.54282 | 0.97188 | -0.5419 | 1.1308
17 | 0.0026883 | 0.00067369 | -0.0026882 | -0.00067373 | 3.3e-08 | -4.3236e-08 | 0.0041161 | 0.0041161 | 0.0041161 | 0.97183 | -0.54282 | 0.97182 | -0.54307 | 1.1308
18 | -0.0176 | -0.0044115 | 0.017606 | 0.0044151 | 6.0486e-06 | 3.5919e-06 | 0.026853 | 0.026853 | 0.026853 | 0.97525 | -0.47544 | 0.97562 | -0.46823 | 7.3773
19 | 0.0094726 | 0.0023747 | -0.0094713 | -0.0023741 | 1.2336e-06 | 5.9305e-07 | 0.014453 | 0.014453 | 0.014453 | 0.97525 | -0.47544 | 0.97511 | -0.47818 | 3.9707
20 | -0.024182 | -0.0060632 | 0.024193 | 0.0060703 | 1.1606e-05 | 7.1437e-06 | 0.036883 | 0.036883 | 0.036883 | 0.97562 | -0.46823 | 0.97613 | -0.45817 | 10.1326
21 | 0.0085422 | 0.0021412 | -0.0085402 | -0.0021404 | 1.9504e-06 | 8.6653e-07 | 0.013035 | 0.013036 | 0.013036 | 0.97511 | -0.47818 | 0.97487 | -0.48297 | 3.5812
22 | -0.10028 | -0.025251 | 0.10053 | 0.025413 | 0.00025336 | 0.00016179 | 0.15291 | 0.1529 | 0.15291 | 0.97613 | -0.45817 | 0.97882 | -0.40547 | 42.0069
23 | 0.001338 | 0.00033532 | -0.001338 | -0.00033533 | 4.7575e-10 | -3.5507e-09 | 0.002034 | 0.002034 | 0.002034 | 0.97882 | -0.40547 | 0.97882 | -0.40547 | 0.55879
24 | -0.10187 | -0.025748 | 0.10212 | 0.025909 | 0.0002525 | 0.00016125 | 0.15494 | 0.15494 | 0.15494 | 0.97882 | -0.40547 | 0.98147 | -0.35391 | 42.5656
25 | -0.10356 | -0.02627 | 0.10364 | 0.026322 | 8.1466e-05 | 5.2027e-05 | 0.15712 | 0.15712 | 0.15712 | 0.98147 | -0.35391 | 0.98232 | -0.33757 | 43.1641
26 | 0.0016671 | 0.00041763 | -0.0016671 | -0.00041781 | 3.9848e-08 | -1.8543e-07 | 0.0025253 | 0.0025254 | 0.0025254 | 0.98232 | -0.33757 | 0.98229 | -0.33807 | 0.69379
27 | -0.10531 | -0.026739 | 0.10562 | 0.026938 | 0.00031161 | 0.00019902 | 0.15964 | 0.15964 | 0.15964 | 0.98232 | -0.33757 | 0.98549 | -0.27627 | 43.8578
28 | 0.0057057 | 0.0014296 | -0.0057052 | -0.0014295 | 4.7967e-07 | 8.7421e-08 | 0.008615 | 0.0086151 | 0.0086151 | 0.98549 | -0.27627 | 0.9854 | -0.27804 | 2.3668
29 | -0.11132 | -0.028368 | 0.11153 | 0.028499 | 0.00020479 | 0.00013082 | 0.16826 | 0.16826 | 0.16826 | 0.98549 | -0.27627 | 0.98747 | -0.23822 | 46.2245
30 | 0.0043017 | 0.0010777 | -0.0043016 | -0.0010777 | 2.3802e-08 | -3.9302e-09 | 0.0064956 | 0.0064956 | 0.0064956 | 0.9854 | -0.27804 | 0.98539 | -0.27815 | 1.7845
31 | -0.11584 | -0.029579 | 0.11603 | 0.029702 | 0.00019232 | 0.00012222 | 0.17476 | 0.17476 | 0.17476 | 0.98747 | -0.23822 | 0.98926 | -0.20394 | 24.005
32 | 0.0043132 | 0.0010809 | -0.004313 | -0.0010809 | 2.3193e-07 | -3.8845e-08 | 0.0064995 | 0.0064996 | 0.0064996 | 0.98747 | -0.23822 | 0.98741 | -0.23935 | 1.7856
33 | 0.0030679 | 0.00076851 | -0.0030678 | -0.00076867 | 1.7467e-07 | -1.6466e-07 | 0.0046327 | 0.0046328 | 0.0046328 | 0.98539 | -0.27815 | 0.98533 | -0.27935 | 1.2727
34 | -0.11949 | -0.030567 | 0.11961 | 0.030638 | 0.00011198 | 7.1195e-05 | 0.17996 | 0.17996 | 0.17996 | 0.98926 | -0.20394 | 0.99027 | -0.18459 | 24.7201
35 | 0.0034615 | 0.00086546 | -0.0034611 | -0.00086572 | 4.1788e-07 | -2.6036e-07 | 0.005206 | 0.0052062 | 0.0052062 | 0.98926 | -0.20394 | 0.98913 | -0.20648 | 1.4303
36 | 0.0024167 | 0.00060565 | -0.0024167 | -0.00060568 | 1.6569e-08 | -3.2005e-08 | 0.0036419 | 0.003642 | 0.003642 | 0.98741 | -0.23935 | 0.98741 | -0.2395 | 1.0005
37 | 0.0012685 | 0.00031773 | -0.0012685 | -0.00031791 | 2.0583e-08 | -1.7734e-07 | 0.0019156 | 0.0019156 | 0.0019156 | 0.98533 | -0.27935 | 0.98532 | -0.27969 | 0.52627
38 | -0.12125 | -0.03105 | 0.12127 | 0.031063 | 2.0008e-05 | 1.2619e-05 | 0.18243 | 0.18243 | 0.18243 | 0.99027 | -0.18459 | 0.99045 | -0.18119 | 16.7062
39 | 0.0028353 | 0.00070887 | -0.0028351 | -0.0007091 | 1.8443e-07 | -2.2903e-07 | 0.0042647 | 0.0042648 | 0.0042648 | 0.98913 | -0.20648 | 0.98906 | -0.20784 | 1.1716
40 | -0.12183 | -0.031202 | 0.12192 | 0.031263 | 9.6528e-05 | 6.0889e-05 | 0.18326 | 0.18326 | 0.18326 | 0.99045 | -0.18119 | 0.99131 | -0.16485 | 16.7825
41 | 0.0013974 | 0.0003499 | -0.0013973 | -0.0003502 | 4.2584e-08 | -3.0249e-07 | 0.0021022 | 0.0021023 | 0.0021023 | 0.98906 | -0.20784 | 0.98903 | -0.20848 | 0.57757
42 | 0.0014377 | 0.0003592 | -0.0014376 | -0.00035953 | 5.0351e-08 | -3.3621e-07 | 0.0021626 | 0.0021627 | 0.0021627 | 0.98906 | -0.20784 | 0.98902 | -0.20858 | 0.59415
43 | 0.027876 | 0.006996 | -0.027848 | -0.0069791 | 2.7125e-05 | 1.6869e-05 | 0.042689 | 0.042689 | 0.042689 | 0.97175 | -0.54436 | 0.97072 | -0.56479 | 11.7277
44 | 0.0024118 | 0.00060413 | -0.0024117 | -0.00060442 | 1.6627e-07 | -2.9458e-07 | 0.003697 | 0.0036971 | 0.0036971 | 0.97072 | -0.56479 | 0.97065 | -0.56623 | 1.0157
45 | 0.0077678 | 0.0019461 | -0.0077668 | -0.0019457 | 1.0022e-06 | 3.9792e-07 | 0.011776 | 0.011777 | 0.011777 | 0.98148 | -0.35541 | 0.98135 | -0.35812 | 3.2353
46 | -0.0077678 | -0.0019461 | 0.0077688 | 0.0019465 | 1.0277e-06 | 4.0797e-07 | 0.011776 | 0.011776 | 0.011776 | 0.98148 | -0.35541 | 0.98163 | -0.35263 | 3.2353
47 | 0.0059823 | 0.0014987 | -0.0059821 | -0.0014987 | 2.2222e-07 | 5.1229e-08 | 0.0090708 | 0.0090708 | 0.0090708 | 0.98135 | -0.35812 | 0.98131 | -0.3589 | 2.492
48 | 0.0017845 | 0.00044696 | -0.0017844 | -0.00044722 | 6.5903e-08 | -2.6108e-07 | 0.0027058 | 0.0027059 | 0.0027059 | 0.98135 | -0.35812 | 0.98131 | -0.35889 | 0.74337
49 | -0.01012 | -0.0025358 | 0.010122 | 0.0025367 | 1.8428e-06 | 9.1535e-07 | 0.015341 | 0.01534 | 0.015341 | 0.98163 | -0.35263 | 0.98182 | -0.34881 | 4.2144
50 | -0.0014375 | -0.00036028 | 0.0014376 | 0.00035953 | 1.1164e-07 | -7.4519e-07 | 0.002163 | 0.0021627 | 0.002163 | 0.98894 | -0.21021 | 0.98902 | -0.20858 | 0.59422
51 | 0.00065299 | 0.00016365 | -0.00065299 | -0.00016366 | 1.3837e-10 | -4.8302e-09 | 0.00098244 | 0.00098244 | 0.00098244 | 0.98903 | -0.20848 | 0.98903 | -0.20849 | 0.2699
52 | -0.12252 | -0.031412 | 0.12252 | 0.031415 | 4.8538e-06 | 3.0621e-06 | 0.18416 | 0.18416 | 0.18416 | 0.99131 | -0.16485 | 0.99135 | -0.16403 | 16.8643
53 | 0.12316 | 0.031603 | -0.12309 | -0.031557 | 7.2305e-05 | 4.5621e-05 | 0.18501 | 0.18501 | 0.18501 | 0.99199 | -0.15192 | 0.99135 | -0.16403 | 16.9423
54 | -0.12387 | -0.03178 | 0.12396 | 0.031836 | 8.8562e-05 | 5.5886e-05 | 0.18607 | 0.18607 | 0.18607 | 0.99199 | -0.15192 | 0.99276 | -0.1372 | 17.0396
55 | 0.20806 | 0.052874 | -0.20804 | -0.05286 | 2.1752e-05 | 1.3852e-05 | 0.31211 | 0.31211 | 0.31211 | 0.99276 | -0.1372 | 0.99265 | -0.13937 | 28.5816
56 | -0.33202 | -0.08471 | 0.33238 | 0.08494 | 0.00035953 | 0.00022965 | 0.49818 | 0.49818 | 0.49818 | 0.99276 | -0.1372 | 0.99394 | -0.11481 | 45.6211
57 | 0.20226 | 0.051413 | -0.20198 | -0.051231 | 0.00028476 | 0.00018129 | 0.30345 | 0.30346 | 0.30346 | 0.99265 | -0.13937 | 0.99112 | -0.16865 | 27.7889
58 | -0.3386 | -0.086499 | 0.33866 | 0.08654 | 6.4727e-05 | 4.1347e-05 | 0.5075 | 0.5075 | 0.5075 | 0.99394 | -0.11481 | 0.99415 | -0.11085 | 46.4741
59 | 0.19951 | 0.050613 | -0.19938 | -0.050526 | 0.00013601 | 8.6841e-05 | 0.29975 | 0.29975 | 0.29975 | 0.99112 | -0.16865 | 0.99039 | -0.18283 | 41.1748
60 | -0.3455 | -0.088253 | 0.34603 | 0.088593 | 0.00053211 | 0.00033993 | 0.51773 | 0.51773 | 0.51773 | 0.99415 | -0.11085 | 0.99582 | -0.07905 | 47.4108
61 | 0.12718 | 0.032327 | -0.12715 | -0.032311 | 2.5936e-05 | 1.6575e-05 | 0.19124 | 0.19124 | 0.19124 | 0.99039 | -0.18283 | 0.99017 | -0.18707 | 52.5389
62 | 0.072198 | 0.018199 | -0.072121 | -0.01815 | 7.6653e-05 | 4.8835e-05 | 0.10851 | 0.10851 | 0.10851 | 0.99039 | -0.18283 | 0.98924 | -0.20505 | 29.8108
63 | -0.34831 | -0.089164 | 0.34849 | 0.089278 | 0.00017761 | 0.00011347 | 0.52113 | 0.52113 | 0.52113 | 0.99582 | -0.07905 | 0.99637 | -0.068526 | 47.7228
64 | -0.054583 | -0.01368 | 0.054657 | 0.013727 | 7.3703e-05 | 4.68e-05 | 0.082392 | 0.082392 | 0.082392 | 0.98578 | -0.27218 | 0.98724 | -0.24388 | 22.6351
65 | 0.0078527 | 0.0019683 | -0.0078517 | -0.0019679 | 9.9038e-07 | 3.9283e-07 | 0.011836 | 0.011836 | 0.011836 | 0.98724 | -0.24388 | 0.9871 | -0.24653 | 3.2517
66 | -0.062509 | -0.015695 | 0.06255 | 0.015721 | 4.0258e-05 | 2.561e-05 | 0.094228 | 0.094228 | 0.094228 | 0.98724 | -0.24388 | 0.98793 | -0.23039 | 25.8867
67 | 0.0078517 | 0.0019679 | -0.0078509 | -0.0019676 | 7.253e-07 | 2.8773e-07 | 0.011836 | 0.011836 | 0.011836 | 0.9871 | -0.24653 | 0.987 | -0.24847 | 3.2517
68 | -0.065773 | -0.016528 | 0.065853 | 0.016579 | 7.9668e-05 | 5.071e-05 | 0.099083 | 0.099083 | 0.099083 | 0.98793 | -0.23039 | 0.98924 | -0.20505 | 27.2206
69 | -0.00093979 | -0.00023553 | 0.00093981 | 0.00023527 | 1.6553e-08 | -2.6693e-07 | 0.0014213 | 0.0014212 | 0.0014213 | 0.98388 | -0.3085 | 0.9839 | -0.30813 | 0.39048
70 | -0.075325 | -0.019036 | 0.075354 | 0.019054 | 2.8912e-05 | 1.8428e-05 | 0.11398 | 0.11398 | 0.11398 | 0.9839 | -0.30813 | 0.98431 | -0.30013 | 31.3119
71 | 0.074385 | 0.018801 | -0.074359 | -0.018784 | 2.6314e-05 | 1.6771e-05 | 0.11255 | 0.11255 | 0.11255 | 0.9839 | -0.30813 | 0.98352 | -0.31551 | 30.9215
72 | -0.11628 | -0.029337 | 0.11674 | 0.029629 | 0.0004565 | 0.00029166 | 0.17586 | 0.17586 | 0.17586 | 0.98431 | -0.30013 | 0.98853 | -0.21849 | 48.312
73 | 0.040928 | 0.010283 | -0.040905 | -0.010269 | 2.2419e-05 | 1.415e-05 | 0.061881 | 0.061881 | 0.061881 | 0.98431 | -0.30013 | 0.98372 | -0.31161 | 17.0002
74 | 0.072409 | 0.018295 | -0.072376 | -0.018274 | 3.3063e-05 | 2.1068e-05 | 0.1096 | 0.1096 | 0.1096 | 0.98352 | -0.31551 | 0.98303 | -0.32504 | 30.1111
75 | -0.12251 | -0.031075 | 0.1227 | 0.031194 | 0.00018537 | 0.00011845 | 0.18454 | 0.18454 | 0.18454 | 0.98853 | -0.21849 | 0.99017 | -0.18707 | 50.699
76 | 0.033915 | 0.0085168 | -0.033903 | -0.0085089 | 1.2654e-05 | 7.9361e-06 | 0.051308 | 0.051308 | 0.051308 | 0.98372 | -0.31161 | 0.98332 | -0.31943 | 14.0956
77 | 0.072376 | 0.018274 | -0.072296 | -0.018223 | 7.9858e-05 | 5.0884e-05 | 0.1096 | 0.1096 | 0.1096 | 0.98303 | -0.32504 | 0.98184 | -0.3481 | 30.1111
78 | -0.0063337 | -0.0015873 | 0.0063338 | 0.0015873 | 7.1947e-08 | 2.021e-08 | 0.0096449 | 0.0096449 | 0.0096449 | 0.97716 | -0.43988 | 0.97717 | -0.43965 | 2.6497
79 | 0.0043583 | 0.0010922 | -0.0043581 | -0.0010922 | 1.7391e-07 | -2.0585e-08 | 0.0066367 | 0.0066368 | 0.0066368 | 0.97716 | -0.43988 | 0.97712 | -0.44072 | 1.8233
80 | -0.0082491 | -0.0020674 | 0.0082499 | 0.0020677 | 8.0073e-07 | 3.4293e-07 | 0.012562 | 0.012562 | 0.012562 | 0.97717 | -0.43965 | 0.97727 | -0.43761 | 3.451
81 | -0.019901 | -0.0049893 | 0.019912 | 0.004996 | 1.1112e-05 | 6.7073e-06 | 0.030302 | 0.030302 | 0.030302 | 0.97727 | -0.43761 | 0.97787 | -0.4259 | 8.3248
82 | 0.011651 | 0.0029216 | -0.011651 | -0.0029214 | 2.139e-07 | 1.1419e-07 | 0.017741 | 0.017741 | 0.017741 | 0.97727 | -0.43761 | 0.97725 | -0.43799 | 4.8738
83 | -0.020476 | -0.0051373 | 0.020476 | 0.0051373 | 7.8706e-08 | 4.766e-08 | 0.03116 | 0.03116 | 0.03116 | 0.97787 | -0.4259 | 0.97787 | -0.42582 | 8.5605
84 | 0.010617 | 0.0026624 | -0.010615 | -0.0026615 | 1.7072e-06 | 8.7439e-07 | 0.016167 | 0.016167 | 0.016167 | 0.97725 | -0.43799 | 0.97708 | -0.44137 | 4.4414
85 | -0.023755 | -0.005959 | 0.023762 | 0.0059635 | 7.1652e-06 | 4.4023e-06 | 0.036149 | 0.036149 | 0.036149 | 0.97787 | -0.42582 | 0.9782 | -0.41949 | 9.9311
86 | 0.010615 | 0.0026615 | -0.010612 | -0.0026595 | 3.9156e-06 | 2.0058e-06 | 0.016167 | 0.016167 | 0.016167 | 0.97708 | -0.44137 | 0.97669 | -0.44911 | 4.4415
87 | 0.0087667 | 0.0021976 | -0.0087646 | -0.0021966 | 2.1185e-06 | 9.5719e-07 | 0.013336 | 0.013336 | 0.013336 | 0.9782 | -0.41949 | 0.97794 | -0.42456 | 3.6638
88 | -0.032529 | -0.008161 | 0.03255 | 0.0081746 | 2.1712e-05 | 1.3599e-05 | 0.049485 | 0.049485 | 0.049485 | 0.9782 | -0.41949 | 0.97891 | -0.4055 | 13.5948
89 | 0.030519 | 0.0076609 | -0.030507 | -0.0076532 | 1.2277e-05 | 7.6628e-06 | 0.046188 | 0.046188 | 0.046188 | 0.98332 | -0.31943 | 0.98289 | -0.32787 | 12.6889
90 | 0.027977 | 0.007019 | -0.027974 | -0.0070176 | 2.405e-06 | 1.4939e-06 | 0.042357 | 0.042357 | 0.042357 | 0.98289 | -0.32787 | 0.9828 | -0.32967 | 11.6365
91 | 0.025395 | 0.0063711 | -0.025385 | -0.0063649 | 1.0194e-05 | 6.2911e-06 | 0.038452 | 0.038452 | 0.038452 | 0.9828 | -0.32967 | 0.98237 | -0.3381 | 10.5637
92 | 0.021473 | 0.0053843 | -0.021472 | -0.0053841 | 4.2476e-07 | 2.5829e-07 | 0.032526 | 0.032526 | 0.032526 | 0.98237 | -0.3381 | 0.98235 | -0.33851 | 8.9357
93 | 0.013014 | 0.0032618 | -0.013014 | -0.0032614 | 7.2217e-07 | 3.9957e-07 | 0.019723 | 0.019723 | 0.019723 | 0.98188 | -0.34764 | 0.98182 | -0.34881 | 5.4184
94 | -0.015562 | -0.0039002 | 0.015564 | 0.0039018 | 2.7011e-06 | 1.5649e-06 | 0.023583 | 0.023583 | 0.023583 | 0.98188 | -0.34764 | 0.98207 | -0.344 | 6.4789
95 | -0.018427 | -0.0046193 | 0.018432 | 0.0046221 | 4.8194e-06 | 2.8758e-06 | 0.027921 | 0.027921 | 0.027921 | 0.98207 | -0.344 | 0.98235 | -0.33851 | 7.6706
96 | 0.0028534 | 0.00071473 | -0.0028533 | -0.00071479 | 5.9022e-08 | -6.8444e-08 | 0.0043266 | 0.0043266 | 0.0043266 | 0.98131 | -0.3589 | 0.98128 | -0.35933 | 1.1886
97 | 0.0031287 | 0.00078396 | -0.0031286 | -0.00078409 | 1.6168e-07 | -1.3851e-07 | 0.0047442 | 0.0047443 | 0.0047443 | 0.98131 | -0.3589 | 0.98125 | -0.35998 | 1.3034
98 | 0.070538 | 0.017783 | -0.070527 | -0.017776 | 1.03e-05 | 6.5616e-06 | 0.10694 | 0.10694 | 0.10694 | 0.98184 | -0.3481 | 0.98169 | -0.35115 | 29.379
99 | 0.068374 | 0.017237 | -0.068197 | -0.017124 | 0.00017733 | 0.00011294 | 0.10368 | 0.10368 | 0.10368 | 0.98169 | -0.35115 | 0.97891 | -0.4055 | 28.4825
100 | 0.0053119 | 0.0013311 | -0.0053104 | -0.0013309 | 1.452e-06 | 1.829e-07 | 0.0080744 | 0.0080747 | 0.0080747 | 0.97891 | -0.4055 | 0.97862 | -0.41124 | 2.2183
101 | 0.030335 | 0.0076179 | -0.030314 | -0.0076049 | 2.0798e-05 | 1.2983e-05 | 0.046117 | 0.046117 | 0.046117 | 0.97891 | -0.4055 | 0.97818 | -0.41988 | 12.6695
102 | -0.35094 | -0.089893 | 0.35163 | 0.090336 | 0.00069343 | 0.000443 | 0.5248 | 0.5248 | 0.5248 | 0.99637 | -0.068526 | 0.99852 | -0.027833 | 48.0583
103 | -0.35364 | -0.090839 | 0.35412 | 0.091145 | 0.00047868 | 0.00030582 | 0.52779 | 0.52779 | 0.52779 | 0.99852 | -0.027833 | 1 | 0 | 48.3325
104 | 0.0028533 | 0.00071479 | -0.0028532 | -0.00071486 | 6.0484e-08 | -7.0132e-08 | 0.0043266 | 0.0043267 | 0.0043267 | 0.98128 | -0.35933 | 0.98126 | -0.35978 | 1.1886
105 | -0.0028531 | -0.00071505 | 0.0028532 | 0.00071486 | 1.5868e-07 | -1.8395e-07 | 0.0043268 | 0.0043267 | 0.0043268 | 0.9812 | -0.36094 | 0.98126 | -0.35978 | 1.1887
106 | 0.0053104 | 0.0013309 | -0.00531 | -0.0013308 | 4.2858e-07 | 5.4078e-08 | 0.0080747 | 0.0080748 | 0.0080748 | 0.97862 | -0.41124 | 0.97853 | -0.41293 | 2.2183
107 | 0.023175 | 0.0058158 | -0.023163 | -0.005808 | 1.2638e-05 | 7.7483e-06 | 0.035258 | 0.035258 | 0.035258 | 0.97818 | -0.41988 | 0.97759 | -0.43132 | 9.6862
108 | 0.0042207 | 0.0010578 | -0.0042207 | -0.0010578 | 2.5748e-09 | -4.412e-10 | 0.0064222 | 0.0064222 | 0.0064222 | 0.97794 | -0.42456 | 0.97794 | -0.42458 | 1.7643
109 | 0.021125 | 0.0052972 | -0.021117 | -0.0052923 | 8.1494e-06 | 4.9522e-06 | 0.032155 | 0.032156 | 0.032156 | 0.97759 | -0.43132 | 0.97718 | -0.43942 | 8.834
110 | 0.0071252 | 0.0017857 | -0.0071242 | -0.0017854 | 9.817e-07 | 3.4975e-07 | 0.01085 | 0.01085 | 0.01085 | 0.97718 | -0.43942 | 0.97703 | -0.44231 | 2.9808
111 | 0.0050021 | 0.0012535 | -0.0050019 | -0.0012535 | 2.2519e-07 | 1.4544e-08 | 0.0076181 | 0.0076182 | 0.0076182 | 0.97703 | -0.44231 | 0.97699 | -0.44326 | 2.0929
112 | 0.0050019 | 0.0012535 | -0.0050014 | -0.0012535 | 4.6052e-07 | 2.9788e-08 | 0.0076182 | 0.0076183 | 0.0076183 | 0.97699 | -0.44326 | 0.97689 | -0.44519 | 2.0929

## res_trafo
| p_hv_mw | q_hv_mvar | p_lv_mw | q_lv_mvar | pl_mw | ql_mvar | i_hv_ka | i_lv_ka | vm_hv_pu | va_hv_degree | vm_lv_pu | va_lv_degree | loading_percent
0 | -1.2729e-15 | -1.3162e-15 | 0.00165 | 1.2699e-07 | 0.00165 | 1.2699e-07 | 5.2857e-17 | 0.0023815 | 0.99998 | 149.9956 | 1 | 0 | 0.2619

## res_ext_grid
| p_mw | q_mvar
0 | 0.35902 | 0.091959

## res_load
| p_mw | q_mvar
0 | 0.0028095 | 0.00070413
1 | 0.0054338 | 0.0013618
2 | 0.0027042 | 0.00067773
3 | 0.0093514 | 0.0023437
4 | 0.002682 | 0.00067218
5 | 0.0014445 | 0.00036202
6 | 0.0034792 | 0.00087197
7 | 0.0028729 | 0.00072002
8 | 0.008866 | 0.002222
9 | 0.0026882 | 0.00067373
10 | 0.0024174 | 0.00060586
11 | 0.0081271 | 0.0020368
12 | 0.0065759 | 0.0016481
13 | 0.00092914 | 0.00023287
14 | 0.0085402 | 0.0021404
15 | 0.001338 | 0.00033533
16 | 0.0014368 | 0.0003601
17 | 0.0016671 | 0.00041781
18 | 0.0014036 | 0.00035177
19 | 0.0012337 | 0.00030919
20 | 0.0018963 | 0.00047525
21 | 0.0017993 | 0.00045094
22 | 0.0012685 | 0.00031791
23 | 0.0024167 | 0.00060568
24 | 0.0016433 | 0.00041185
25 | 0.00062585 | 0.00015685
26 | 0.00055498 | 0.00013909
27 | 0.0031867 | 0.00079865
28 | 0.025437 | 0.006375
29 | 0.0024117 | 0.00060442
30 | 0.0023512 | 0.00058927
31 | 0.0014375 | 0.00036028
32 | 0.00074435 | 0.00018655
33 | 0.00065299 | 0.00016366
34 | 0.00059515 | 0.00014916
35 | 0.0007081 | 0.00017747
36 | 0.00056778 | 0.0001423
37 | 0.0057747 | 0.0014473
38 | 0.006222 | 0.0015594
39 | 0.0024664 | 0.00061813
40 | 0.0068335 | 0.0017126
41 | 0.0022805 | 0.00057155
42 | 0.054583 | 0.01368
43 | 0.0032237 | 0.00080794
44 | 0.0078509 | 0.0019676
45 | 0.0062679 | 0.0015709
46 | 0.00093979 | 0.00023553
47 | 0.0019496 | 0.00048862
48 | 0.0057723 | 0.0014467
49 | 0.0069896 | 0.0017518
50 | 0.0044565 | 0.0011169
51 | 0.0019754 | 0.00049509
52 | 0.0019153 | 0.00048003
53 | 0.0043581 | 0.0010922
54 | 0.0005639 | 0.00014133
55 | 0.0010337 | 0.00025906
56 | 0.0032786 | 0.0008217
57 | 0.010612 | 0.0026595
58 | 0.0033837 | 0.00084803
59 | 0.0025303 | 0.00063414
60 | 0.0025792 | 0.00064641
61 | 0.0039123 | 0.00098051
62 | 0.0025473 | 0.00063841
63 | 0.0028916 | 0.00072471
64 | 0.0028628 | 0.00071748
65 | 0.0030402 | 0.00076195
66 | 0.0017844 | 0.00044722
67 | 0.0017585 | 0.00044071
68 | 0.002153 | 0.0005396
69 | 0.0024533 | 0.00061485
70 | 0.0020091 | 0.00050353
71 | 0.0031286 | 0.00078409
72 | 0.0028531 | 0.00071505
73 | 0.0071387 | 0.0017891
74 | 0.00531 | 0.0013308
75 | 0.0045439 | 0.0011388
76 | 0.002038 | 0.00051078
77 | 0.0032449 | 0.00081325
78 | 0.0042207 | 0.0010578
79 | 0.013991 | 0.0035066
80 | 0.0021221 | 0.00053184
81 | 0.0050014 | 0.0012535

## dtypes
| element | column | dtype
0 | bus | name | object
1 | bus | vn_kv | float64
2 | bus | type | object
3 | bus | zone | object
4 | bus | in_service | bool
5 | load | name | object
6 | load | bus | uint32
7 | load | p_mw | float64
8 | load | q_mvar | float64
9 | load | const_z_percent | float64
10 | load | const_i_percent | float64
11 | load | sn_mva | float64
12 | load | scaling | float64
13 | load | in_service | bool
14 | load | type | object
15 | ext_grid | name | object
16 | ext_grid | bus | uint32
17 | ext_grid | vm_pu | float64
18 | ext_grid | va_degree | float64
19 | ext_grid | slack_weight | float64
20 | ext_grid | in_service | bool
21 | line | name | object
22 | line | std_type | object
23 | line | from_bus | uint32
24 | line | to_bus | uint32
25 | line | length_km | float64
26 | line | r_ohm_per_km | float64
27 | line | x_ohm_per_km | float64
28 | line | c_nf_per_km | float64
29 | line | g_us_per_km | float64
30 | line | max_i_ka | float64
31 | line | df | float64
32 | line | parallel | uint32
33 | line | type | object
34 | line | in_service | bool
35 | trafo | name | object
36 | trafo | std_type | object
37 | trafo | hv_bus | uint32
38 | trafo | lv_bus | uint32
39 | trafo | sn_mva | float64
40 | trafo | vn_hv_kv | float64
41 | trafo | vn_lv_kv | float64
42 | trafo | vk_percent | float64
43 | trafo | vkr_percent | float64
44 | trafo | pfe_kw | float64
45 | trafo | i0_percent | float64
46 | trafo | shift_degree | float64
47 | trafo | tap_side | object
48 | trafo | tap_neutral | int32
49 | trafo | tap_min | int32
50 | trafo | tap_max | int32
51 | trafo | tap_step_percent | float64
52 | trafo | tap_step_degree | float64
53 | trafo | tap_pos | int32
54 | trafo | tap_phase_shifter | bool
55 | trafo | parallel | uint32
56 | trafo | df | float64
57 | trafo | in_service | bool
58 | line_geodata | coords | object
59 | bus_geodata | x | float64
60 | bus_geodata | y | float64
61 | bus_geodata | coords | object
62 | res_bus | vm_pu | float64
63 | res_bus | va_degree | float64
64 | res_bus | p_mw | float64
65 | res_bus | q_mvar | float64
66 | res_line | p_from_mw | float64
67 | res_line | q_from_mvar | float64
68 | res_line | p_to_mw | float64
69 | res_line | q_to_mvar | float64
70 | res_line | pl_mw | float64
71 | res_line | ql_mvar | float64
72 | res_line | i_from_ka | float64
73 | res_line | i_to_ka | float64
74 | res_line | i_ka | float64
75 | res_line | vm_from_pu | float64
76 | res_line | va_from_degree | float64
77 | res_line | vm_to_pu | float64
78 | res_line | va_to_degree | float64
79 | res_line | loading_percent | float64
80 | res_trafo | p_hv_mw | float64
81 | res_trafo | q_hv_mvar | float64
82 | res_trafo | p_lv_mw | float64
83 | res_trafo | q_lv_mvar | float64
84 | res_trafo | pl_mw | float64
85 | res_trafo | ql_mvar | float64
86 | res_trafo | i_hv_ka | float64
87 | res_trafo | i_lv_ka | float64
88 | res_trafo | vm_hv_pu | float64
89 | res_trafo | va_hv_degree | float64
90 | res_trafo | vm_lv_pu | float64
91 | res_trafo | va_lv_degree | float64
92 | res_trafo | loading_percent | float64
93 | res_ext_grid | p_mw | float64
94 | res_ext_grid | q_mvar | float64
95 | res_load | p_mw | float64
96 | res_load | q_mvar | float64

## parameters
| version | format_version | converged | OPF_converged | name | f_hz | sn_mva
0 | 2.14.6 | 2.14.0 | TRUE | FALSE |  | 50 | 1