## bus
| name | vn_kv | type | zone | in_service
0 | bus_LV_2543-11_0_4_node_0 | 0.4 | n |  | TRUE
1 | bus_LV_2543-11_0_4_node_1 | 0.4 | n |  | TRUE
2 | bus_LV_2543-11_0_4_node_2 | 0.4 | n |  | TRUE
3 | bus_LV_2543-11_0_4_node_3 | 0.4 | n |  | TRUE
4 | bus_LV_2543-11_0_4_node_4 | 0.4 | n |  | TRUE
5 | bus_LV_2543-11_0_4_node_5 | 0.4 | n |  | TRUE
6 | bus_LV_2543-11_0_4_node_59 | 0.4 | n |  | TRUE
7 | bus_LV_2543-11_0_4_node_49 | 0.4 | n |  | TRUE
8 | bus_LV_2543-11_0_4_node_64 | 0.4 | n |  | TRUE
9 | bus_LV_2543-11_0_4_node_60 | 0.4 | n |  | TRUE
10 | bus_LV_2543-11_0_4_node_56 | 0.4 | n |  | TRUE
11 | bus_LV_2543-11_0_4_node_48 | 0.4 | n |  | TRUE
12 | bus_LV_2543-11_0_4_node_62 | 0.4 | n |  | TRUE
13 | bus_LV_2543-11_0_4_node_6 | 0.4 | n |  | TRUE
14 | bus_LV_2543-11_0_4_node_7 | 0.4 | n |  | TRUE
15 | bus_LV_2543-11_0_4_node_8 | 0.4 | n |  | TRUE
16 | bus_LV_2543-11_0_4_node_38 | 0.4 | n |  | TRUE
17 | bus_LV_2543-11_0_4_node_39 | 0.4 | n |  | TRUE
18 | bus_LV_2543-11_0_4_node_9 | 0.4 | n |  | TRUE
19 | bus_LV_2543-11_0_4_node_10 | 0.4 | n |  | TRUE
20 | bus_LV_2543-11_0_4_node_12 | 0.4 | n |  | TRUE
21 | bus_LV_2543-11_0_4_node_74 | 0.4 | n |  | TRUE
22 | bus_LV_2543-11_0_4_node_14 | 0.4 | n |  | TRUE
23 | bus_LV_2543-11_0_4_node_99 | 0.4 | n |  | TRUE
24 | bus_LV_2543-11_0_4_node_97 | 0.4 | n |  | TRUE
25 | bus_LV_2543-11_0_4_node_71 | 0.4 | n |  | TRUE
26 | bus_LV_2543-11_0_4_node_67 | 0.4 | n |  | TRUE
27 | bus_LV_2543-11_0_4_node_66 | 0.4 | n |  | TRUE
28 | bus_LV_2543-11_0_4_node_68 | 0.4 | n |  | TRUE
29 | bus_LV_2543-11_0_4_node_69 | 0.4 | n |  | TRUE
30 | bus_LV_2543-11_0_4_node_96 | 0.4 | n |  | TRUE
31 | bus_LV_2543-11_0_4_node_43 | 0.4 | n |  | TRUE
32 | bus_LV_2543-11_0_4_node_45 | 0.4 | n |  | TRUE
33 | bus_LV_2543-11_0_4_node_41 | 0.4 | n |  | TRUE
34 | bus_LV_2543-11_0_4_node_91 | 0.4 | n |  | TRUE
35 | bus_LV_2543-11_0_4_node_90 | 0.4 | n |  | TRUE
36 | bus_LV_2543-11_0_4_node_16 | 0.4 | n |  | TRUE
37 | bus_LV_2543-11_0_4_node_17 | 0.4 | n |  | TRUE
38 | bus_LV_2543-11_0_4_node_19 | 0.4 | n |  | TRUE
39 | bus_LV_2543-11_0_4_node_94 | 0.4 | n |  | TRUE
40 | bus_LV_2543-11_0_4_node_21 | 0.4 | n |  | TRUE
41 | bus_LV_2543-11_0_4_node_26 | 0.4 | n |  | TRUE
42 | bus_LV_2543-11_0_4_node_89 | 0.4 | n |  | TRUE
43 | bus_LV_2543-11_0_4_node_65 | 0.4 | n |  | TRUE
44 | bus_LV_2543-11_0_4_node_70 | 0.4 | n |  | TRUE
45 | bus_LV_2543-11_0_4_node_24 | 0.4 | n |  | TRUE
46 | bus_LV_2543-11_0_4_node_82 | 0.4 | n |  | TRUE
47 | bus_LV_2543-11_0_4_node_83 | 0.4 | n |  | TRUE
48 | bus_LV_2543-11_0_4_node_88 | 0.4 | n |  | TRUE
49 | bus_LV_2543-11_0_4_node_22 | 0.4 | n |  | TRUE
50 | bus_LV_2543-11_0_4_node_23 | 0.4 | n |  | TRUE
51 | bus_LV_2543-11_0_4_node_25 | 0.4 | n |  | TRUE
52 | bus_LV_2543-11_0_4_node_85 | 0.4 | n |  | TRUE
53 | bus_LV_2543-11_0_4_node_95 | 0.4 | n |  | TRUE
54 | bus_LV_2543-11_0_4_node_27 | 0.4 | n |  | TRUE
55 | bus_LV_2543-11_0_4_node_28 | 0.4 | n |  | TRUE
56 | bus_LV_2543-11_0_4_node_29 | 0.4 | n |  | TRUE
57 | bus_LV_2543-11_0_4_node_30 | 0.4 | n |  | TRUE
58 | bus_LV_2543-11_0_4_node_31 | 0.4 | n |  | TRUE
59 | bus_LV_2543-11_0_4_node_32 | 0.4 | n |  | TRUE
60 | bus_LV_2543-11_0_4_node_47 | 0.4 | n |  | TRUE
61 | bus_LV_2543-11_0_4_node_50 | 0.4 | n |  | TRUE
62 | bus_LV_2543-11_0_4_node_77 | 0.4 | n |  | TRUE
63 | bus_LV_2543-11_0_4_node_46 | 0.4 | n |  | TRUE
64 | bus_LV_2543-11_0_4_node_75 | 0.4 | n |  | TRUE
65 | bus_LV_2543-11_0_4_node_51 | 0.4 | n |  | TRUE
66 | bus_LV_2543-11_0_4_node_93 | 0.4 | n |  | TRUE
67 | bus_LV_2543-11_0_4_node_33 | 0.4 | n |  | TRUE
68 | bus_LV_2543-11_0_4_node_34 | 0.4 | n |  | TRUE
69 | bus_LV_2543-11_0_4_node_36 | 0.4 | n |  | TRUE
70 | bus_LV_2543-11_0_4_node_92 | 0.4 | n |  | TRUE
71 | bus_LV_2543-11_0_4_node_37 | 0.4 | n |  | TRUE
72 | bus_LV_2543-11_0_4_node_79 | 0.4 | n |  | TRUE
73 | bus_LV_2543-11_0_4_node_40 | 0.4 | n |  | TRUE
74 | bus_LV_2543-11_0_4_node_53 | 0.4 | n |  | TRUE
75 | bus_LV_2543-11_0_4_node_72 | 0.4 | n |  | TRUE
76 | bus_LV_2543-11_0_4_node_42 | 0.4 | n |  | TRUE
77 | bus_LV_2543-11_0_4_node_44 | 0.4 | n |  | TRUE
78 | bus_LV_2543-11_0_4_node_54 | 0.4 | n |  | TRUE
79 | bus_LV_2543-11_0_4_node_98 | 0.4 | n |  | TRUE
80 | bus_LV_2543-11_0_4_node_55 | 0.4 | n |  | TRUE
81 | bus_LV_2543-11_0_4_node_76 | 0.4 | n |  | TRUE
82 | bus_LV_2543-11_0_4_node_57 | 0.4 | n |  | TRUE
83 | bus_LV_2543-11_0_4_node_52 | 0.4 | n |  | TRUE
84 | bus_LV_2543-11_0_4_node_87 | 0.4 | n |  | TRUE
85 | bus_LV_2543-11_0_4_node_73 | 0.4 | n |  | TRUE
86 | bus_LV_2543-11_0_4_node_58 | 0.4 | n |  | TRUE
87 | bus_LV_2543-11_0_4_node_86 | 0.4 | n |  | TRUE
88 | bus_LV_2543-11_0_4_node_61 | 0.4 | n |  | TRUE
89 | bus_LV_2543-11_0_4_node_84 | 0.4 | n |  | TRUE
90 | bus_LV_2543-11_0_4_node_63 | 0.4 | n |  | TRUE
91 | bus_LV_2543-11_0_4_node_80 | 0.4 | n |  | TRUE
92 | bus_LV_2543-11_0_4_node_78 | 0.4 | n |  | TRUE
93 | bus_MV_396_0_node_140 | 20 | n |  | TRUE

## load
| name | bus | p_mw | q_mvar | const_z_percent | const_i_percent | sn_mva | scaling | in_service | type
0 | LV_2543-11_0_4_load_0 | 0 | 0.0027458 | 0.00068815 | 0 | 0 |  | 1 | TRUE | wye
1 | LV_2543-11_0_4_load_1 | 1 | 0.0031972 | 0.0008013 | 0 | 0 |  | 1 | TRUE | wye
2 | LV_2543-11_0_4_load_4 | 4 | 0.010793 | 0.002705 | 0 | 0 |  | 1 | TRUE | wye
3 | LV_2543-11_0_4_load_5 | 5 | 0.003391 | 0.00084986 | 0 | 0 |  | 1 | TRUE | wye
4 | LV_2543-11_0_4_load_59 | 6 | 0.0021659 | 0.00054283 | 0 | 0 |  | 1 | TRUE | wye
5 | LV_2543-11_0_4_load_64 | 8 | 0.0034001 | 0.00085213 | 0 | 0 |  | 1 | TRUE | wye
6 | LV_2543-11_0_4_load_60 | 9 | 0.0019478 | 0.00048815 | 0 | 0 |  | 1 | TRUE | wye
7 | LV_2543-11_0_4_load_56 | 10 | 0.0053154 | 0.0013322 | 0 | 0 |  | 1 | TRUE | wye
8 | LV_2543-11_0_4_load_48 | 11 | 0.002192 | 0.00054937 | 0 | 0 |  | 1 | TRUE | wye
9 | LV_2543-11_0_4_load_62 | 12 | 0.0037211 | 0.00093259 | 0 | 0 |  | 1 | TRUE | wye
10 | LV_2543-11_0_4_load_6 | 13 | 0.0039207 | 0.00098261 | 0 | 0 |  | 1 | TRUE | wye
11 | LV_2543-11_0_4_load_7 | 14 | 0.0045227 | 0.0011335 | 0 | 0 |  | 1 | TRUE | wye
12 | LV_2543-11_0_4_load_8 | 15 | 0.0031875 | 0.00079887 | 0 | 0 |  | 1 | TRUE | wye
13 | LV_2543-11_0_4_load_38 | 16 | 0.0026163 | 0.00065571 | 0 | 0 |  | 1 | TRUE | wye
14 | LV_2543-11_0_4_load_39 | 17 | 0.0025807 | 0.00064679 | 0 | 0 |  | 1 | TRUE | wye
15 | LV_2543-11_0_4_load_9 | 18 | 0.0082203 | 0.0020602 | 0 | 0 |  | 1 | TRUE | wye
16 | LV_2543-11_0_4_load_10 | 19 | 0.0066437 | 0.0016651 | 0 | 0 |  | 1 | TRUE | wye
17 | LV_2543-11_0_4_load_12 | 20 | 0.002609 | 0.00065388 | 0 | 0 |  | 1 | TRUE | wye
18 | LV_2543-11_0_4_load_74 | 21 | 0.0037691 | 0.00094462 | 0 | 0 |  | 1 | TRUE | wye
19 | LV_2543-11_0_4_load_99 | 23 | 0.010839 | 0.0027165 | 0 | 0 |  | 1 | TRUE | wye
20 | LV_2543-11_0_4_load_71 | 25 | 0.0068303 | 0.0017118 | 0 | 0 |  | 1 | TRUE | wye
21 | LV_2543-11_0_4_load_67 | 26 | 0.000704 | 0.00017644 | 0 | 0 |  | 1 | TRUE | wye
22 | LV_2543-11_0_4_load_66 | 27 | 0.0011153 | 0.00027951 | 0 | 0 |  | 1 | TRUE | wye
23 | LV_2543-11_0_4_load_96 | 30 | 0.0071687 | 0.0017966 | 0 | 0 |  | 1 | TRUE | wye
24 | LV_2543-11_0_4_load_45 | 32 | 0.017947 | 0.004498 | 0 | 0 |  | 1 | TRUE | wye
25 | LV_2543-11_0_4_load_41 | 33 | 0.0037486 | 0.00093949 | 0 | 0 |  | 1 | TRUE | wye
26 | LV_2543-11_0_4_load_91 | 34 | 0.008225 | 0.0020614 | 0 | 0 |  | 1 | TRUE | wye
27 | LV_2543-11_0_4_load_90 | 35 | 0.028736 | 0.007202 | 0 | 0 |  | 1 | TRUE | wye
28 | LV_2543-11_0_4_load_16 | 36 | 0.0037346 | 0.00093598 | 0 | 0 |  | 1 | TRUE | wye
29 | LV_2543-11_0_4_load_19 | 38 | 0.0051731 | 0.0012965 | 0 | 0 |  | 1 | TRUE | wye
30 | LV_2543-11_0_4_load_94 | 39 | 0.0033978 | 0.00085157 | 0 | 0 |  | 1 | TRUE | wye
31 | LV_2543-11_0_4_load_89 | 42 | 0.0060013 | 0.0015041 | 0 | 0 |  | 1 | TRUE | wye
32 | LV_2543-11_0_4_load_65 | 43 | 0.0037515 | 0.00094021 | 0 | 0 |  | 1 | TRUE | wye
33 | LV_2543-11_0_4_load_70 | 44 | 0.0076713 | 0.0019226 | 0 | 0 |  | 1 | TRUE | wye
34 | LV_2543-11_0_4_load_24 | 45 | 0.0019062 | 0.00047774 | 0 | 0 |  | 1 | TRUE | wye
35 | LV_2543-11_0_4_load_82 | 46 | 0.0037198 | 0.00093226 | 0 | 0 |  | 1 | TRUE | wye
36 | LV_2543-11_0_4_load_83 | 47 | 0.0033976 | 0.00085151 | 0 | 0 |  | 1 | TRUE | wye
37 | LV_2543-11_0_4_load_88 | 48 | 0.0035732 | 0.00089553 | 0 | 0 |  | 1 | TRUE | wye
38 | LV_2543-11_0_4_load_22 | 49 | 0.0075911 | 0.0019025 | 0 | 0 |  | 1 | TRUE | wye
39 | LV_2543-11_0_4_load_23 | 50 | 0.0068308 | 0.001712 | 0 | 0 |  | 1 | TRUE | wye
40 | LV_2543-11_0_4_load_25 | 51 | 0.0026429 | 0.00066237 | 0 | 0 |  | 1 | TRUE | wye
41 | LV_2543-11_0_4_load_95 | 53 | 0.0034298 | 0.00085959 | 0 | 0 |  | 1 | TRUE | wye
42 | LV_2543-11_0_4_load_27 | 54 | 0.0018774 | 0.00047052 | 0 | 0 |  | 1 | TRUE | wye
43 | LV_2543-11_0_4_load_28 | 55 | 0.014259 | 0.0035737 | 0 | 0 |  | 1 | TRUE | wye
44 | LV_2543-11_0_4_load_31 | 58 | 0.0051701 | 0.0012957 | 0 | 0 |  | 1 | TRUE | wye
45 | LV_2543-11_0_4_load_32 | 59 | 0.012712 | 0.0031859 | 0 | 0 |  | 1 | TRUE | wye
46 | LV_2543-11_0_4_load_47 | 60 | 0.0052207 | 0.0013084 | 0 | 0 |  | 1 | TRUE | wye
47 | LV_2543-11_0_4_load_50 | 61 | 0.0053527 | 0.0013415 | 0 | 0 |  | 1 | TRUE | wye
48 | LV_2543-11_0_4_load_75 | 64 | 0.012457 | 0.0031219 | 0 | 0 |  | 1 | TRUE | wye
49 | LV_2543-11_0_4_load_51 | 65 | 0.010163 | 0.0025472 | 0 | 0 |  | 1 | TRUE | wye
50 | LV_2543-11_0_4_load_93 | 66 | 0.0079049 | 0.0019811 | 0 | 0 |  | 1 | TRUE | wye
51 | LV_2543-11_0_4_load_33 | 67 | 0.0027935 | 0.00070012 | 0 | 0 |  | 1 | TRUE | wye
52 | LV_2543-11_0_4_load_34 | 68 | 0.0063995 | 0.0016039 | 0 | 0 |  | 1 | TRUE | wye
53 | LV_2543-11_0_4_load_79 | 72 | 0.0031067 | 0.0007786 | 0 | 0 |  | 1 | TRUE | wye
54 | LV_2543-11_0_4_load_40 | 73 | 0.0020356 | 0.00051018 | 0 | 0 |  | 1 | TRUE | wye
55 | LV_2543-11_0_4_load_42 | 76 | 0.0080179 | 0.0020095 | 0 | 0 |  | 1 | TRUE | wye
56 | LV_2543-11_0_4_load_44 | 77 | 0.0059757 | 0.0014976 | 0 | 0 |  | 1 | TRUE | wye
57 | LV_2543-11_0_4_load_54 | 78 | 0.012238 | 0.0030671 | 0 | 0 |  | 1 | TRUE | wye
58 | LV_2543-11_0_4_load_98 | 79 | 0.012723 | 0.0031888 | 0 | 0 |  | 1 | TRUE | wye
59 | LV_2543-11_0_4_load_57 | 82 | 0.013683 | 0.0034293 | 0 | 0 |  | 1 | TRUE | wye
60 | LV_2543-11_0_4_load_52 | 83 | 0.0052614 | 0.0013186 | 0 | 0 |  | 1 | TRUE | wye
61 | LV_2543-11_0_4_load_87 | 84 | 0.0063102 | 0.0015815 | 0 | 0 |  | 1 | TRUE | wye
62 | LV_2543-11_0_4_load_58 | 86 | 0.0021303 | 0.00053391 | 0 | 0 |  | 1 | TRUE | wye
63 | LV_2543-11_0_4_load_86 | 87 | 0.0056908 | 0.0014262 | 0 | 0 |  | 1 | TRUE | wye
64 | LV_2543-11_0_4_load_61 | 88 | 0.0021411 | 0.00053662 | 0 | 0 |  | 1 | TRUE | wye
65 | LV_2543-11_0_4_load_84 | 89 | 0.003735 | 0.00093607 | 0 | 0 |  | 1 | TRUE | wye
66 | LV_2543-11_0_4_load_63 | 90 | 0.0038705 | 0.00097004 | 0 | 0 |  | 1 | TRUE | wye
67 | LV_2543-11_0_4_load_80 | 91 | 0.00085118 | 0.00021333 | 0 | 0 |  | 1 | TRUE | wye
68 | LV_2543-11_0_4_load_78 | 92 | 0.0026917 | 0.0006746 | 0 | 0 |  | 1 | TRUE | wye

## ext_grid
| name | bus | vm_pu | va_degree | slack_weight | in_service
0 |  | 56 | 1 | 0 | 1 | TRUE

## line
| name | std_type | from_bus | to_bus | length_km | r_ohm_per_km | x_ohm_per_km | c_nf_per_km | g_us_per_km | max_i_ka | df | parallel | type | in_service
0 | LV_2543-11_0_4_line_0 |  | 0 | 1 | 0.034571 | 0.125 | 0.08 | 261 | 0 | 0.364 | 1 | 1 | cs | TRUE
1 | LV_2543-11_0_4_line_1 |  | 0 | 2 | 0.019517 | 0.125 | 0.08 | 261 | 0 | 0.364 | 1 | 1 | cs | TRUE
2 | LV_2543-11_0_4_line_2 |  | 1 | 3 | 0.016041 | 0.125 | 0.08 | 261 | 0 | 0.364 | 1 | 1 | cs | TRUE
3 | LV_2543-11_0_4_line_3 |  | 2 | 4 | 0.030498 | 0.125 | 0.08 | 261 | 0 | 0.364 | 1 | 1 | cs | TRUE
4 | LV_2543-11_0_4_line_4 |  | 2 | 5 | 0.022101 | 0.125 | 0.08 | 261 | 0 | 0.364 | 1 | 1 | cs | TRUE
5 | LV_2543-11_0_4_line_5 |  | 3 | 6 | 0.017872 | 0.125 | 0.08 | 261 | 0 | 0.364 | 1 | 1 | cs | TRUE
6 | LV_2543-11_0_4_line_6 |  | 4 | 7 | 0.013201 | 0.125 | 0.08 | 261 | 0 | 0.364 | 1 | 1 | cs | TRUE
7 | LV_2543-11_0_4_line_7 |  | 5 | 8 | 0.0069065 | 0.125 | 0.08 | 261 | 0 | 0.364 | 1 | 1 | cs | TRUE
8 | LV_2543-11_0_4_line_8 |  | 6 | 9 | 0.006712 | 0.125 | 0.08 | 261 | 0 | 0.364 | 1 | 1 | cs | TRUE
9 | LV_2543-11_0_4_line_9 |  | 7 | 10 | 0.028438 | 0.125 | 0.08 | 261 | 0 | 0.364 | 1 | 1 | cs | TRUE
10 | LV_2543-11_0_4_line_10 |  | 7 | 11 | 0.02345 | 0.125 | 0.08 | 261 | 0 | 0.364 | 1 | 1 | cs | TRUE
11 | LV_2543-11_0_4_line_11 |  | 8 | 12 | 0.0063385 | 0.125 | 0.08 | 261 | 0 | 0.364 | 1 | 1 | cs | TRUE
12 | LV_2543-11_0_4_line_12 |  | 9 | 88 | 0.0063779 | 0.125 | 0.08 | 261 | 0 | 0.364 | 1 | 1 | cs | TRUE
13 | LV_2543-11_0_4_line_13 |  | 10 | 82 | 0.023534 | 0.125 | 0.08 | 261 | 0 | 0.364 | 1 | 1 | cs | TRUE
14 | LV_2543-11_0_4_line_14 |  | 11 | 60 | 0.017221 | 0.125 | 0.08 | 261 | 0 | 0.364 | 1 | 1 | cs | TRUE
15 | LV_2543-11_0_4_line_15 |  | 12 | 90 | 0.015062 | 0.125 | 0.08 | 261 | 0 | 0.364 | 1 | 1 | cs | TRUE
16 | LV_2543-11_0_4_line_16 |  | 13 | 14 | 0.0013563 | 0.125 | 0.08 | 261 | 0 | 0.364 | 1 | 1 | cs | TRUE
17 | LV_2543-11_0_4_line_17 |  | 14 | 15 | 0.020072 | 0.125 | 0.08 | 261 | 0 | 0.364 | 1 | 1 | cs | TRUE
18 | LV_2543-11_0_4_line_18 |  | 15 | 16 | 5.0005e-05 | 0.125 | 0.08 | 261 | 0 | 0.364 | 1 | 1 | cs | TRUE
19 | LV_2543-11_0_4_line_19 |  | 16 | 17 | 0.022654 | 0.125 | 0.08 | 261 | 0 | 0.364 | 1 | 1 | cs | TRUE
20 | LV_2543-11_0_4_line_20 |  | 17 | 73 | 0.0027747 | 0.125 | 0.08 | 261 | 0 | 0.364 | 1 | 1 | cs | TRUE
21 | LV_2543-11_0_4_line_21 |  | 18 | 19 | 0.034556 | 0.125 | 0.08 | 261 | 0 | 0.364 | 1 | 1 | cs | TRUE
22 | LV_2543-11_0_4_line_22 |  | 19 | 20 | 0.0085461 | 0.125 | 0.08 | 261 | 0 | 0.364 | 1 | 1 | cs | TRUE
23 | LV_2543-11_0_4_line_23 |  | 20 | 21 | 0.019509 | 0.125 | 0.08 | 261 | 0 | 0.364 | 1 | 1 | cs | TRUE
24 | LV_2543-11_0_4_line_24 |  | 21 | 25 | 0.0085385 | 0.125 | 0.08 | 261 | 0 | 0.364 | 1 | 1 | cs | TRUE
25 | LV_2543-11_0_4_line_25 |  | 22 | 23 | 0.020669 | 0.125 | 0.08 | 261 | 0 | 0.364 | 1 | 1 | cs | TRUE
26 | LV_2543-11_0_4_line_26 |  | 22 | 24 | 0.026264 | 0.125 | 0.08 | 261 | 0 | 0.364 | 1 | 1 | cs | TRUE
27 | LV_2543-11_0_4_line_27 |  | 24 | 30 | 0.016664 | 0.125 | 0.08 | 261 | 0 | 0.364 | 1 | 1 | cs | TRUE
28 | LV_2543-11_0_4_line_28 |  | 25 | 29 | 0.023044 | 0.125 | 0.08 | 261 | 0 | 0.364 | 1 | 1 | cs | TRUE
29 | LV_2543-11_0_4_line_29 |  | 26 | 27 | 0.0024563 | 0.125 | 0.08 | 261 | 0 | 0.364 | 1 | 1 | cs | TRUE
30 | LV_2543-11_0_4_line_30 |  | 27 | 28 | 0.023111 | 0.125 | 0.08 | 261 | 0 | 0.364 | 1 | 1 | cs | TRUE
31 | LV_2543-11_0_4_line_31 |  | 28 | 29 | 0.070546 | 0.125 | 0.08 | 261 | 0 | 0.364 | 1 | 1 | cs | TRUE
32 | LV_2543-11_0_4_line_32 |  | 29 | 44 | 0.054475 | 0.125 | 0.08 | 261 | 0 | 0.364 | 1 | 1 | cs | TRUE
33 | LV_2543-11_0_4_line_33 |  | 30 | 52 | 0.035036 | 0.125 | 0.08 | 261 | 0 | 0.364 | 1 | 1 | cs | TRUE
34 | LV_2543-11_0_4_line_34 |  | 31 | 32 | 0.022745 | 0.125 | 0.08 | 261 | 0 | 0.364 | 1 | 1 | cs | TRUE
35 | LV_2543-11_0_4_line_35 |  | 31 | 33 | 0.01862 | 0.125 | 0.08 | 261 | 0 | 0.364 | 1 | 1 | cs | TRUE
36 | LV_2543-11_0_4_line_36 |  | 32 | 79 | 0.0018193 | 0.125 | 0.08 | 261 | 0 | 0.364 | 1 | 1 | cs | TRUE
37 | LV_2543-11_0_4_line_37 |  | 33 | 76 | 0.0096872 | 0.125 | 0.08 | 261 | 0 | 0.364 | 1 | 1 | cs | TRUE
38 | LV_2543-11_0_4_line_38 |  | 34 | 35 | 0.024158 | 0.125 | 0.08 | 261 | 0 | 0.364 | 1 | 1 | cs | TRUE
39 | LV_2543-11_0_4_line_39 |  | 35 | 71 | 0.0074167 | 0.125 | 0.08 | 261 | 0 | 0.364 | 1 | 1 | cs | TRUE
40 | LV_2543-11_0_4_line_40 |  | 36 | 37 | 0.012521 | 0.125 | 0.08 | 261 | 0 | 0.364 | 1 | 1 | cs | TRUE
41 | LV_2543-11_0_4_line_41 |  | 37 | 38 | 0.017217 | 0.125 | 0.08 | 261 | 0 | 0.364 | 1 | 1 | cs | TRUE
42 | LV_2543-11_0_4_line_42 |  | 38 | 39 | 0.00033513 | 0.125 | 0.08 | 261 | 0 | 0.364 | 1 | 1 | cs | TRUE
43 | LV_2543-11_0_4_line_43 |  | 39 | 43 | 0.0066729 | 0.125 | 0.08 | 261 | 0 | 0.364 | 1 | 1 | cs | TRUE
44 | LV_2543-11_0_4_line_44 |  | 40 | 41 | 0.015882 | 0.125 | 0.08 | 261 | 0 | 0.364 | 1 | 1 | cs | TRUE
45 | LV_2543-11_0_4_line_45 |  | 40 | 42 | 0.016181 | 0.125 | 0.08 | 261 | 0 | 0.364 | 1 | 1 | cs | TRUE
46 | LV_2543-11_0_4_line_46 |  | 41 | 44 | 0.016482 | 0.125 | 0.08 | 261 | 0 | 0.364 | 1 | 1 | cs | TRUE
47 | LV_2543-11_0_4_line_47 |  | 41 | 45 | 0.012311 | 0.125 | 0.08 | 261 | 0 | 0.364 | 1 | 1 | cs | TRUE
48 | LV_2543-11_0_4_line_48 |  | 42 | 48 | 0.031893 | 0.125 | 0.08 | 261 | 0 | 0.364 | 1 | 1 | cs | TRUE
49 | LV_2543-11_0_4_line_49 |  | 43 | 90 | 0.0006569 | 0.125 | 0.08 | 261 | 0 | 0.364 | 1 | 1 | cs | TRUE
50 | LV_2543-11_0_4_line_50 |  | 45 | 49 | 0.018583 | 0.125 | 0.08 | 261 | 0 | 0.364 | 1 | 1 | cs | TRUE
51 | LV_2543-11_0_4_line_51 |  | 46 | 47 | 0.0063549 | 0.125 | 0.08 | 261 | 0 | 0.364 | 1 | 1 | cs | TRUE
52 | LV_2543-11_0_4_line_52 |  | 47 | 89 | 0.0055173 | 0.125 | 0.08 | 261 | 0 | 0.364 | 1 | 1 | cs | TRUE
53 | LV_2543-11_0_4_line_53 |  | 48 | 87 | 0.00052507 | 0.125 | 0.08 | 261 | 0 | 0.364 | 1 | 1 | cs | TRUE
54 | LV_2543-11_0_4_line_54 |  | 49 | 50 | 0.015756 | 0.125 | 0.08 | 261 | 0 | 0.364 | 1 | 1 | cs | TRUE
55 | LV_2543-11_0_4_line_55 |  | 50 | 51 | 0.0070948 | 0.125 | 0.08 | 261 | 0 | 0.364 | 1 | 1 | cs | TRUE
56 | LV_2543-11_0_4_line_56 |  | 51 | 52 | 0.033267 | 0.125 | 0.08 | 261 | 0 | 0.364 | 1 | 1 | cs | TRUE
57 | LV_2543-11_0_4_line_57 |  | 52 | 53 | 0.043013 | 0.125 | 0.08 | 261 | 0 | 0.364 | 1 | 1 | cs | TRUE
58 | LV_2543-11_0_4_line_58 |  | 54 | 55 | 0.020146 | 0.125 | 0.08 | 261 | 0 | 0.364 | 1 | 1 | cs | TRUE
59 | LV_2543-11_0_4_line_59 |  | 54 | 56 | 0.011334 | 0.125 | 0.08 | 261 | 0 | 0.364 | 1 | 1 | cs | TRUE
60 | LV_2543-11_0_4_line_60 |  | 55 | 57 | 0.026885 | 0.125 | 0.08 | 261 | 0 | 0.364 | 1 | 1 | cs | TRUE
61 | LV_2543-11_0_4_line_61 |  | 56 | 58 | 0.012038 | 0.125 | 0.08 | 261 | 0 | 0.364 | 1 | 2 | cs | TRUE
62 | LV_2543-11_0_4_line_62 |  | 56 | 59 | 0.033016 | 0.125 | 0.08 | 261 | 0 | 0.364 | 1 | 1 | cs | TRUE
63 | LV_2543-11_0_4_line_63 |  | 57 | 60 | 0.0040871 | 0.125 | 0.08 | 261 | 0 | 0.364 | 1 | 1 | cs | TRUE
64 | LV_2543-11_0_4_line_64 |  | 58 | 61 | 0.013702 | 0.125 | 0.08 | 261 | 0 | 0.364 | 1 | 2 | cs | TRUE
65 | LV_2543-11_0_4_line_65 |  | 59 | 62 | 0.027393 | 0.125 | 0.08 | 261 | 0 | 0.364 | 1 | 1 | cs | TRUE
66 | LV_2543-11_0_4_line_66 |  | 61 | 65 | 0.0027925 | 0.125 | 0.08 | 261 | 0 | 0.364 | 1 | 2 | cs | TRUE
67 | LV_2543-11_0_4_line_67 |  | 62 | 66 | 0.0077115 | 0.125 | 0.08 | 261 | 0 | 0.364 | 1 | 1 | cs | TRUE
68 | LV_2543-11_0_4_line_68 |  | 62 | 63 | 0.012925 | 0.125 | 0.08 | 261 | 0 | 0.364 | 1 | 1 | cs | TRUE
69 | LV_2543-11_0_4_line_69 |  | 63 | 64 | 0.0074964 | 0.125 | 0.08 | 261 | 0 | 0.364 | 1 | 1 | cs | TRUE
70 | LV_2543-11_0_4_line_70 |  | 64 | 81 | 0.035283 | 0.125 | 0.08 | 261 | 0 | 0.364 | 1 | 1 | cs | TRUE
71 | LV_2543-11_0_4_line_71 |  | 65 | 83 | 0.015386 | 0.125 | 0.08 | 261 | 0 | 0.364 | 1 | 2 | cs | TRUE
72 | LV_2543-11_0_4_line_72 |  | 67 | 68 | 0.0016922 | 0.125 | 0.08 | 261 | 0 | 0.364 | 1 | 1 | cs | TRUE
73 | LV_2543-11_0_4_line_73 |  | 68 | 69 | 0.033573 | 0.125 | 0.08 | 261 | 0 | 0.364 | 1 | 1 | cs | TRUE
74 | LV_2543-11_0_4_line_74 |  | 69 | 70 | 0.012057 | 0.125 | 0.08 | 261 | 0 | 0.364 | 1 | 1 | cs | TRUE
75 | LV_2543-11_0_4_line_75 |  | 70 | 72 | 0.0083307 | 0.125 | 0.08 | 261 | 0 | 0.364 | 1 | 1 | cs | TRUE
76 | LV_2543-11_0_4_line_76 |  | 70 | 71 | 0.016938 | 0.125 | 0.08 | 261 | 0 | 0.364 | 1 | 1 | cs | TRUE
77 | LV_2543-11_0_4_line_77 |  | 72 | 81 | 0.029885 | 0.125 | 0.08 | 261 | 0 | 0.364 | 1 | 1 | cs | TRUE
78 | LV_2543-11_0_4_line_78 |  | 73 | 74 | 0.055731 | 0.125 | 0.08 | 261 | 0 | 0.364 | 1 | 1 | cs | TRUE
79 | LV_2543-11_0_4_line_79 |  | 74 | 75 | 0.14283 | 0.125 | 0.08 | 261 | 0 | 0.364 | 1 | 1 | cs | TRUE
80 | LV_2543-11_0_4_line_80 |  | 75 | 85 | 0.052706 | 0.125 | 0.08 | 261 | 0 | 0.364 | 1 | 1 | cs | TRUE
81 | LV_2543-11_0_4_line_81 |  | 75 | 86 | 0.030589 | 0.125 | 0.08 | 261 | 0 | 0.364 | 1 | 1 | cs | TRUE
82 | LV_2543-11_0_4_line_82 |  | 76 | 77 | 0.012659 | 0.125 | 0.08 | 261 | 0 | 0.364 | 1 | 1 | cs | TRUE
83 | LV_2543-11_0_4_line_83 |  | 77 | 78 | 0.0093111 | 0.125 | 0.08 | 261 | 0 | 0.364 | 1 | 1 | cs | TRUE
84 | LV_2543-11_0_4_line_84 |  | 78 | 80 | 0.040042 | 0.125 | 0.08 | 261 | 0 | 0.364 | 1 | 1 | cs | TRUE
85 | LV_2543-11_0_4_line_85 |  | 80 | 84 | 0.0061098 | 0.125 | 0.08 | 261 | 0 | 0.364 | 1 | 1 | cs | TRUE
86 | LV_2543-11_0_4_line_86 |  | 80 | 83 | 0.017371 | 0.125 | 0.08 | 261 | 0 | 0.364 | 1 | 2 | cs | TRUE
87 | LV_2543-11_0_4_line_87 |  | 81 | 92 | 0.011562 | 0.125 | 0.08 | 261 | 0 | 0.364 | 1 | 1 | cs | TRUE
88 | LV_2543-11_0_4_line_88 |  | 82 | 86 | 0.031588 | 0.125 | 0.08 | 261 | 0 | 0.364 | 1 | 1 | cs | TRUE
89 | LV_2543-11_0_4_line_89 |  | 84 | 87 | 0.002862 | 0.125 | 0.08 | 261 | 0 | 0.364 | 1 | 1 | cs | TRUE
90 | LV_2543-11_0_4_line_90 |  | 85 | 91 | 0.032282 | 0.125 | 0.08 | 261 | 0 | 0.364 | 1 | 1 | cs | TRUE
91 | LV_2543-11_0_4_line_91 |  | 88 | 89 | 0.017809 | 0.125 | 0.08 | 261 | 0 | 0.364 | 1 | 1 | cs | TRUE

## trafo
| name | std_type | hv_bus | lv_bus | sn_mva | vn_hv_kv | vn_lv_kv | vk_percent | vkr_percent | pfe_kw | i0_percent | shift_degree | tap_side | tap_neutral | tap_min | tap_max | tap_step_percent | tap_step_degree | tap_pos | tap_phase_shifter | parallel | df | in_service
0 | LV_2543-11_0_4_trafo_29 | 0.63 MVA 20/0.4 kV | 93 | 56 | 0.63 | 20 | 0.4 | 6 | 1.206 | 1.65 | 0.2619 | 150 | hv | 0 | -2 | 2 | 2.5 | 0 | 0 | FALSE | 1 | 1 | TRUE

## line_geodata
| x0 | y0 | x1 | y1 | x2 | y2 | x3 | y3 | x4 | y4 | x5 | y5 | x6 | y6 | x7 | y7 | x8 | y8 | x9 | y9
0 | 2598689.9113 | 1228111.8677 | 2598687.5043 | 1228115.9066 | 2598670.5138 | 1228140.4724
1 | 2598699.9026 | 1228095.1026 | 2598689.9113 | 1228111.8677
2 | 2598660.9037 | 1228153.3016 | 2598666.0013 | 1228146.9967 | 2598670.5138 | 1228140.4724
3 | 2598699.9026 | 1228095.1026 | 2598713.8983 | 1228068.0056
4 | 2598699.9026 | 1228095.1026 | 2598716.5662 | 1228109.6209
5 | 2598660.9037 | 1228153.3016 | 2598675.7178 | 1228163.299
6 | 2598714.7894 | 1228054.9421 | 2598715.1622 | 1228061.8127 | 2598713.8983 | 1228068.0056
7 | 2598716.5662 | 1228109.6209 | 2598721.7735 | 1228114.1579
8 | 2598675.7178 | 1228163.299 | 2598681.2814 | 1228167.0537
9 | 2598714.7894 | 1228054.9421 | 2598711.1222 | 1228054.8874 | 2598695.8021 | 1228055.8025 | 2598690.3013 | 1228055.8038 | 2598686.4828 | 1228054.9077
10 | 2598714.7894 | 1228054.9421 | 2598728.1989 | 1228048.5019 | 2598735.9465 | 1228044.8284
11 | 2598726.5525 | 1228118.3217 | 2598721.7735 | 1228114.1579
12 | 2598686.5681 | 1228170.6214 | 2598681.2814 | 1228167.0537
13 | 2598686.4828 | 1228054.9077 | 2598680.5039 | 1228053.5047 | 2598674.601 | 1228050.8045 | 2598665.4998 | 1228044.8031 | 2598665.4998 | 1228044.8031
14 | 2598751.5068 | 1228037.4505 | 2598735.9465 | 1228044.8284
15 | 2598726.5525 | 1228118.3217 | 2598727.9043 | 1228119.4995 | 2598738.1793 | 1228127.8955
16 | 2598607.9381 | 1228118.5929 | 2598606.8724 | 1228117.754
17 | 2598606.8724 | 1228117.754 | 2598591.1008 | 1228105.339
18 | 2598591.1008 | 1228105.339 | 2598591.0615 | 1228105.3081
19 | 2598573.0658 | 1228091.5484 | 2598588.0034 | 1228102.9007 | 2598591.0615 | 1228105.3081
20 | 2598573.0658 | 1228091.5484 | 2598570.8566 | 1228089.8695
21 | 2598994.3738 | 1228073.5513 | 2598989.0988 | 1228088.0053 | 2598984.5021 | 1228101.2028 | 2598982.9201 | 1228106.1505
22 | 2598982.9201 | 1228106.1505 | 2598980.3172 | 1228114.2906
23 | 2598975.1734 | 1228133.1061 | 2598975.9004 | 1228130.6996 | 2598979.8981 | 1228115.601 | 2598980.3172 | 1228114.2906
24 | 2598975.1734 | 1228133.1061 | 2598972.7044 | 1228141.2799
25 | 2598923.9438 | 1227997.3529 | 2598903.6142 | 1227993.31
26 | 2598923.9438 | 1227997.3529 | 2598925.1652 | 1228005.4574 | 2598924.2566 | 1228008.5706 | 2598921.9094 | 1228017.2095 | 2598927.6 | 1228018.7204
27 | 2598927.6 | 1228018.7204 | 2598923.1481 | 1228034.7789
28 | 2598965.6021 | 1228163.1985 | 2598970.1002 | 1228149.9009 | 2598972.7044 | 1228141.2799
29 | 2599031.9277 | 1228147.9937 | 2599032.9865 | 1228145.7773
30 | 2599021.966 | 1228168.8471 | 2599031.9277 | 1228147.9937
31 | 2598965.6021 | 1228163.1985 | 2598969.1027 | 1228164.2985 | 2598981.5977 | 1228169.5993 | 2598999.0026 | 1228177.0005 | 2599008.8001 | 1228181.7015 | 2599013.7557 | 1228184.6134 | 2599021.966 | 1228168.8471
32 | 2598965.6021 | 1228163.1985 | 2598959.404 | 1228161.1984 | 2598954.0016 | 1228159.8987 | 2598942.803 | 1228158.6 | 2598930.5968 | 1228157.5017 | 2598920.8984 | 1228156.4029 | 2598911.8237 | 1228155.5349
33 | 2598914.8882 | 1228068.8191 | 2598920.2025 | 1228045.4042 | 2598923.1481 | 1228034.7789
34 | 2598872.0606 | 1228014.0841 | 2598853.5041 | 1228010.2968 | 2598849.7007 | 1228010.1648
35 | 2598872.0606 | 1228014.0841 | 2598870.1089 | 1228029.5047 | 2598869.5622 | 1228032.5325
36 | 2598849.7007 | 1228010.1648 | 2598847.8826 | 1228010.1017
37 | 2598867.5267 | 1228041.9987 | 2598868.7618 | 1228036.965 | 2598869.5622 | 1228032.5325
38 | 2598823.6337 | 1227943.3532 | 2598835.7998 | 1227950.9988 | 2598843.7235 | 1227956.7466
39 | 2598817.2793 | 1227939.5292 | 2598822.2352 | 1227942.4744 | 2598823.6337 | 1227943.3532
40 | 2598756.5196 | 1228144.4856 | 2598751.9827 | 1228151.5797 | 2598750.4666 | 1228155.389
41 | 2598756.5196 | 1228144.4856 | 2598754.1018 | 1228140.9062 | 2598744.1147 | 1228132.7455
42 | 2598743.8552 | 1228132.5334 | 2598744.1147 | 1228132.7455
43 | 2598743.8552 | 1228132.5334 | 2598738.688 | 1228128.3111
44 | 2598879.5746 | 1228153.4204 | 2598890.6896 | 1228153.5516 | 2598895.4553 | 1228153.6063
45 | 2598879.5746 | 1228153.4204 | 2598878.4372 | 1228148.9958 | 2598875.6927 | 1228140.6137 | 2598874.6522 | 1228138.0224
46 | 2598895.4553 | 1228153.6063 | 2598903.214 | 1228154.4608 | 2598911.5031 | 1228155.5042 | 2598911.8237 | 1228155.5349
47 | 2598895.4553 | 1228153.6063 | 2598897.9993 | 1228144.5004 | 2598898.7273 | 1228141.7382
48 | 2598874.6522 | 1228138.0224 | 2598872.7287 | 1228133.2321 | 2598869.4997 | 1228126.3176 | 2598865.854 | 1228120.2036 | 2598860.0411 | 1228112.7226 | 2598858.6552 | 1228110.6334
49 | 2598738.1793 | 1228127.8955 | 2598738.688 | 1228128.3111
50 | 2598898.7273 | 1228141.7382 | 2598901.3987 | 1228131.6032 | 2598903.0483 | 1228123.6709
51 | 2598710.5463 | 1228188.066 | 2598705.6188 | 1228184.053
52 | 2598701.3299 | 1228180.5835 | 2598701.4984 | 1228180.6972 | 2598705.6188 | 1228184.053
53 | 2598858.6552 | 1228110.6334 | 2598858.365 | 1228110.1959
54 | 2598906.2562 | 1228108.2452 | 2598903.0483 | 1228123.6709
55 | 2598906.2562 | 1228108.2452 | 2598907.7007 | 1228101.2991
56 | 2598914.8882 | 1228068.8191 | 2598909.8009 | 1228091.1999 | 2598907.7007 | 1228101.2991
57 | 2598914.8882 | 1228068.8191 | 2598926.2687 | 1228069.7952 | 2598934.4065 | 1228071.5947 | 2598944.1357 | 1228074.3167 | 2598947.5986 | 1228076.2505 | 2598948.6748 | 1228077.9068 | 2598949.1071 | 1228080.1303 | 2598947.8882 | 1228085.0223
58 | 2598792.0468 | 1228064.3582 | 2598774.89 | 1228053.7989
59 | 2598801.6987 | 1228070.2986 | 2598792.0468 | 1228064.3582
60 | 2598755.1998 | 1228035.6994 | 2598760.5353 | 1228041.9797 | 2598763.5137 | 1228045.0809 | 2598767.5605 | 1228048.5376 | 2598774.7747 | 1228053.728 | 2598774.89 | 1228053.7989
61 | 2598801.6987 | 1228070.2986 | 2598811.8621 | 1228076.7506
62 | 2598801.6987 | 1228070.2986 | 2598801.695 | 1228052.9439 | 2598799.8258 | 1228037.3945
63 | 2598755.1998 | 1228035.6994 | 2598751.5068 | 1228037.4505
64 | 2598823.4304 | 1228084.0945 | 2598811.8621 | 1228076.7506
65 | 2598796.5563 | 1228010.1976 | 2598799.8258 | 1228037.3945
66 | 2598823.4304 | 1228084.0945 | 2598825.7879 | 1228085.5911
67 | 2598796.5563 | 1228010.1976 | 2598804.2533 | 1228010.6702
68 | 2598783.5998 | 1228009.8001 | 2598796.5563 | 1228010.1976
69 | 2598783.5998 | 1228009.8001 | 2598785.5993 | 1228006.1976 | 2598786.6568 | 1228002.9913
70 | 2598792.8877 | 1227968.3292 | 2598788.4009 | 1227997.7031 | 2598786.6568 | 1228002.9913
71 | 2598825.7879 | 1228085.5911 | 2598838.7775 | 1228093.8372
72 | 2598781.8367 | 1227892.0303 | 2598782.9046 | 1227893.343
73 | 2598804.0911 | 1227919.3868 | 2598782.9046 | 1227893.343
74 | 2598804.0911 | 1227919.3868 | 2598803.7356 | 1227922.5332 | 2598802.4418 | 1227931.3275
75 | 2598802.4418 | 1227931.3275 | 2598800.3591 | 1227939.3937
76 | 2598802.4418 | 1227931.3275 | 2598812.7173 | 1227936.5395 | 2598817.2793 | 1227939.5292
77 | 2598792.8877 | 1227968.3292 | 2598800.3591 | 1227939.3937
78 | 2598528.0435 | 1228054.7098 | 2598531.0831 | 1228059.5229 | 2598536.5547 | 1228063.8908 | 2598548.8468 | 1228073.6934 | 2598570.1036 | 1228089.2972 | 2598570.8566 | 1228089.8695
79 | 2598528.0435 | 1228054.7098 | 2598527.6406 | 1228049.5624 | 2598532.406 | 1228047.66 | 2598535.8754 | 1228044.7908 | 2598543.503 | 1228036.0059 | 2598562.6033 | 1228002.6035 | 2598578.713 | 1227977.3289 | 2598594.9301 | 1227987.6643 | 2598607.4418 | 1227996.4998 | 2598618.3847 | 1228004.235
80 | 2598618.3847 | 1228004.235 | 2598621.4445 | 1227999.209 | 2598646.8025 | 1227959.8019
81 | 2598618.3847 | 1228004.235 | 2598641.4058 | 1228024.3778
82 | 2598864.506 | 1228054.2924 | 2598864.6207 | 1228053.8424 | 2598867.5267 | 1228041.9987
83 | 2598864.506 | 1228054.2924 | 2598862.2072 | 1228063.3152
84 | 2598853.8337 | 1228102.4622 | 2598857.0205 | 1228087.8863 | 2598860.3886 | 1228070.4531 | 2598862.2072 | 1228063.3152
85 | 2598853.8337 | 1228102.4622 | 2598856.4941 | 1228107.3757 | 2598856.7829 | 1228107.811
86 | 2598853.8337 | 1228102.4622 | 2598846.3243 | 1228098.6282 | 2598838.7775 | 1228093.8372
87 | 2598792.8877 | 1227968.3292 | 2598781.9168 | 1227964.6781
88 | 2598641.4058 | 1228024.3778 | 2598648.2363 | 1228030.3543 | 2598665.4998 | 1228044.8031
89 | 2598858.365 | 1228110.1959 | 2598856.7829 | 1228107.811
90 | 2598646.8025 | 1227959.8019 | 2598675.4485 | 1227974.6859
91 | 2598701.3299 | 1228180.5835 | 2598686.5681 | 1228170.6214

## bus_geodata
| x | y | coords
0 | 2598689.9113 | 1228111.8677
1 | 2598670.5138 | 1228140.4724
2 | 2598699.9026 | 1228095.1026
3 | 2598660.9037 | 1228153.3016
4 | 2598713.8983 | 1228068.0056
5 | 2598716.5662 | 1228109.6209
6 | 2598675.7178 | 1228163.299
7 | 2598714.7894 | 1228054.9421
8 | 2598721.7735 | 1228114.1579
9 | 2598681.2814 | 1228167.0537
10 | 2598686.4828 | 1228054.9077
11 | 2598735.9465 | 1228044.8284
12 | 2598726.5525 | 1228118.3217
13 | 2598607.9381 | 1228118.5929
14 | 2598606.8724 | 1228117.754
15 | 2598591.1008 | 1228105.339
16 | 2598591.0615 | 1228105.3081
17 | 2598573.0658 | 1228091.5484
18 | 2598994.3738 | 1228073.5513
19 | 2598982.9201 | 1228106.1505
20 | 2598980.3172 | 1228114.2906
21 | 2598975.1734 | 1228133.1061
22 | 2598923.9438 | 1227997.3529
23 | 2598903.6142 | 1227993.31
24 | 2598927.6 | 1228018.7204
25 | 2598972.7044 | 1228141.2799
26 | 2599032.9865 | 1228145.7773
27 | 2599031.9277 | 1228147.9937
28 | 2599021.966 | 1228168.8471
29 | 2598965.6021 | 1228163.1985
30 | 2598923.1481 | 1228034.7789
31 | 2598872.0606 | 1228014.0841
32 | 2598849.7007 | 1228010.1648
33 | 2598869.5622 | 1228032.5325
34 | 2598843.7235 | 1227956.7466
35 | 2598823.6337 | 1227943.3532
36 | 2598750.4666 | 1228155.389
37 | 2598756.5196 | 1228144.4856
38 | 2598744.1147 | 1228132.7454
39 | 2598743.8552 | 1228132.5334
40 | 2598879.5746 | 1228153.4204
41 | 2598895.4553 | 1228153.6063
42 | 2598874.6522 | 1228138.0224
43 | 2598738.688 | 1228128.3111
44 | 2598911.8237 | 1228155.5349
45 | 2598898.7273 | 1228141.7382
46 | 2598710.5463 | 1228188.066
47 | 2598705.6188 | 1228184.053
48 | 2598858.6552 | 1228110.6334
49 | 2598903.0483 | 1228123.6709
50 | 2598906.2562 | 1228108.2452
51 | 2598907.7007 | 1228101.2991
52 | 2598914.8882 | 1228068.8191
53 | 2598947.8882 | 1228085.0223
54 | 2598792.0468 | 1228064.3582
55 | 2598774.89 | 1228053.7989
56 | 2598801.6987 | 1228070.2986
57 | 2598755.1998 | 1228035.6994
58 | 2598811.8621 | 1228076.7506
59 | 2598799.8258 | 1228037.3945
60 | 2598751.5068 | 1228037.4505
61 | 2598823.4304 | 1228084.0945
62 | 2598796.5563 | 1228010.1976
63 | 2598783.5998 | 1228009.8001
64 | 2598786.6568 | 1228002.9913
65 | 2598825.7879 | 1228085.5911
66 | 2598804.2533 | 1228010.6702
67 | 2598781.8367 | 1227892.0303
68 | 2598782.9046 | 1227893.343
69 | 2598804.0911 | 1227919.3868
70 | 2598802.4418 | 1227931.3275
71 | 2598817.2793 | 1227939.5292
72 | 2598800.3591 | 1227939.3937
73 | 2598570.8566 | 1228089.8695
74 | 2598528.0435 | 1228054.7098
75 | 2598618.3847 | 1228004.235
76 | 2598867.5267 | 1228041.9987
77 | 2598864.506 | 1228054.2924
78 | 2598862.2072 | 1228063.3152
79 | 2598847.8826 | 1228010.1017
80 | 2598853.8337 | 1228102.4622
81 | 2598792.8877 | 1227968.3292
82 | 2598665.4998 | 1228044.8031
83 | 2598838.7775 | 1228093.8372
84 | 2598856.7829 | 1228107.811
85 | 2598646.8025 | 1227959.8019
86 | 2598641.4058 | 1228024.3778
87 | 2598858.365 | 1228110.1959
88 | 2598686.5681 | 1228170.6214
89 | 2598701.3299 | 1228180.5835
90 | 2598738.1793 | 1228127.8955
91 | 2598675.4485 | 1227974.6859
92 | 2598781.9168 | 1227964.6781
93 | 2598755.1998 | 1228035.6994

## line_std_types
| c_nf_per_km | r_ohm_per_km | x_ohm_per_km | max_i_ka | type | q_mm2 | alpha | voltage_rating
NAYY 4x50 SE | 210 | 0.642 | 0.083 | 0.142 | cs | 50 | 0.00403 | LV
NAYY 4x120 SE | 264 | 0.225 | 0.08 | 0.242 | cs | 120 | 0.00403 | LV
NAYY 4x150 SE | 261 | 0.208 | 0.08 | 0.27 | cs | 150 | 0.00403 | LV
NA2XS2Y 1x95 RM/25 12/20 kV | 216 | 0.313 | 0.132 | 0.252 | cs | 95 | 0.00403 | MV
NA2XS2Y 1x185 RM/25 12/20 kV | 273 | 0.161 | 0.117 | 0.362 | cs | 185 | 0.00403 | MV
NA2XS2Y 1x240 RM/25 12/20 kV | 304 | 0.122 | 0.112 | 0.421 | cs | 240 | 0.00403 | MV
NA2XS2Y 1x95 RM/25 6/10 kV | 315 | 0.313 | 0.123 | 0.249 | cs | 95 | 0.00403 | MV
NA2XS2Y 1x185 RM/25 6/10 kV | 406 | 0.161 | 0.11 | 0.358 | cs | 185 | 0.00403 | MV
NA2XS2Y 1x240 RM/25 6/10 kV | 456 | 0.122 | 0.105 | 0.416 | cs | 240 | 0.00403 | MV
NA2XS2Y 1x150 RM/25 12/20 kV | 250 | 0.206 | 0.116 | 0.319 | cs | 150 | 0.00403 | MV
NA2XS2Y 1x120 RM/25 12/20 kV | 230 | 0.253 | 0.119 | 0.283 | cs | 120 | 0.00403 | MV
NA2XS2Y 1x70 RM/25 12/20 kV | 190 | 0.443 | 0.132 | 0.22 | cs | 70 | 0.00403 | MV
NA2XS2Y 1x150 RM/25 6/10 kV | 360 | 0.206 | 0.11 | 0.315 | cs | 150 | 0.00403 | MV
NA2XS2Y 1x120 RM/25 6/10 kV | 340 | 0.253 | 0.113 | 0.28 | cs | 120 | 0.00403 | MV
NA2XS2Y 1x70 RM/25 6/10 kV | 280 | 0.443 | 0.123 | 0.217 | cs | 70 | 0.00403 | MV
N2XS(FL)2Y 1x120 RM/35 64/110 kV | 112 | 0.153 | 0.166 | 0.366 | cs | 120 | 0.00393 | HV
N2XS(FL)2Y 1x185 RM/35 64/110 kV | 125 | 0.099 | 0.156 | 0.457 | cs | 185 | 0.00393 | HV
N2XS(FL)2Y 1x240 RM/35 64/110 kV | 135 | 0.075 | 0.149 | 0.526 | cs | 240 | 0.00393 | HV
N2XS(FL)2Y 1x300 RM/35 64/110 kV | 144 | 0.06 | 0.144 | 0.588 | cs | 300 | 0.00393 | HV
15-AL1/3-ST1A 0.4 | 11 | 1.8769 | 0.35 | 0.105 | ol | 16 | 0.00403 | LV
24-AL1/4-ST1A 0.4 | 11.25 | 1.2012 | 0.335 | 0.14 | ol | 24 | 0.00403 | LV
48-AL1/8-ST1A 0.4 | 12.2 | 0.5939 | 0.3 | 0.21 | ol | 48 | 0.00403 | LV
94-AL1/15-ST1A 0.4 | 13.2 | 0.306 | 0.29 | 0.35 | ol | 94 | 0.00403 | LV
34-AL1/6-ST1A 10.0 | 9.7 | 0.8342 | 0.36 | 0.17 | ol | 34 | 0.00403 | MV
48-AL1/8-ST1A 10.0 | 10.1 | 0.5939 | 0.35 | 0.21 | ol | 48 | 0.00403 | MV
70-AL1/11-ST1A 10.0 | 10.4 | 0.4132 | 0.339 | 0.29 | ol | 70 | 0.00403 | MV
94-AL1/15-ST1A 10.0 | 10.75 | 0.306 | 0.33 | 0.35 | ol | 94 | 0.00403 | MV
122-AL1/20-ST1A 10.0 | 11.1 | 0.2376 | 0.323 | 0.41 | ol | 122 | 0.00403 | MV
149-AL1/24-ST1A 10.0 | 11.25 | 0.194 | 0.315 | 0.47 | ol | 149 | 0.00403 | MV
34-AL1/6-ST1A 20.0 | 9.15 | 0.8342 | 0.382 | 0.17 | ol | 34 | 0.00403 | MV
48-AL1/8-ST1A 20.0 | 9.5 | 0.5939 | 0.372 | 0.21 | ol | 48 | 0.00403 | MV
70-AL1/11-ST1A 20.0 | 9.7 | 0.4132 | 0.36 | 0.29 | ol | 70 | 0.00403 | MV
94-AL1/15-ST1A 20.0 | 10 | 0.306 | 0.35 | 0.35 | ol | 94 | 0.00403 | MV
122-AL1/20-ST1A 20.0 | 10.3 | 0.2376 | 0.344 | 0.41 | ol | 122 | 0.00403 | MV
149-AL1/24-ST1A 20.0 | 10.5 | 0.194 | 0.337 | 0.47 | ol | 149 | 0.00403 | MV
184-AL1/30-ST1A 20.0 | 10.75 | 0.1571 | 0.33 | 0.535 | ol | 184 | 0.00403 | MV
243-AL1/39-ST1A 20.0 | 11 | 0.1188 | 0.32 | 0.645 | ol | 243 | 0.00403 | MV
48-AL1/8-ST1A 110.0 | 8 | 0.5939 | 0.46 | 0.21 | ol | 48 | 0.00403 | HV
70-AL1/11-ST1A 110.0 | 8.4 | 0.4132 | 0.45 | 0.29 | ol | 70 | 0.00403 | HV
94-AL1/15-ST1A 110.0 | 8.65 | 0.306 | 0.44 | 0.35 | ol | 94 | 0.00403 | HV
122-AL1/20-ST1A 110.0 | 8.5 | 0.2376 | 0.43 | 0.41 | ol | 122 | 0.00403 | HV
149-AL1/24-ST1A 110.0 | 8.75 | 0.194 | 0.41 | 0.47 | ol | 149 | 0.00403 | HV
184-AL1/30-ST1A 110.0 | 8.8 | 0.1571 | 0.4 | 0.535 | ol | 184 | 0.00403 | HV
243-AL1/39-ST1A 110.0 | 9 | 0.1188 | 0.39 | 0.645 | ol | 243 | 0.00403 | HV
305-AL1/39-ST1A 110.0 | 9.2 | 0.0949 | 0.38 | 0.74 | ol | 305 | 0.00403 | HV
490-AL1/64-ST1A 110.0 | 9.75 | 0.059 | 0.37 | 0.96 | ol | 490 | 0.00403 | HV
679-AL1/86-ST1A 110.0 | 9.95 | 0.042 | 0.36 | 1.15 | ol | 679 | 0.00403 | HV
490-AL1/64-ST1A 220.0 | 10 | 0.059 | 0.285 | 0.96 | ol | 490 | 0.00403 | HV
679-AL1/86-ST1A 220.0 | 11.7 | 0.042 | 0.275 | 1.15 | ol | 679 | 0.00403 | HV
490-AL1/64-ST1A 380.0 | 11 | 0.059 | 0.253 | 0.96 | ol | 490 | 0.00403 | HV
679-AL1/86-ST1A 380.0 | 14.6 | 0.042 | 0.25 | 1.15 | ol | 679 | 0.00403 | HV

## trafo_std_types
| i0_percent | pfe_kw | vkr_percent | sn_mva | vn_lv_kv | vn_hv_kv | vk_percent | shift_degree | vector_group | tap_side | tap_neutral | tap_min | tap_max | tap_step_degree | tap_step_percent | tap_phase_shifter
160 MVA 380/110 kV | 0.06 | 60 | 0.25 | 160 | 110 | 380 | 12.2 | 0 | Yy0 | hv | 0 | -9 | 9 | 0 | 1.5 | FALSE
100 MVA 220/110 kV | 0.06 | 55 | 0.26 | 100 | 110 | 220 | 12 | 0 | Yy0 | hv | 0 | -9 | 9 | 0 | 1.5 | FALSE
63 MVA 110/20 kV | 0.04 | 22 | 0.32 | 63 | 20 | 110 | 18 | 150 | YNd5 | hv | 0 | -9 | 9 | 0 | 1.5 | FALSE
40 MVA 110/20 kV | 0.05 | 18 | 0.34 | 40 | 20 | 110 | 16.2 | 150 | YNd5 | hv | 0 | -9 | 9 | 0 | 1.5 | FALSE
25 MVA 110/20 kV | 0.07 | 14 | 0.41 | 25 | 20 | 110 | 12 | 150 | YNd5 | hv | 0 | -9 | 9 | 0 | 1.5 | FALSE
63 MVA 110/10 kV | 0.04 | 22 | 0.32 | 63 | 10 | 110 | 18 | 150 | YNd5 | hv | 0 | -9 | 9 | 0 | 1.5 | FALSE
40 MVA 110/10 kV | 0.05 | 18 | 0.34 | 40 | 10 | 110 | 16.2 | 150 | YNd5 | hv | 0 | -9 | 9 | 0 | 1.5 | FALSE
25 MVA 110/10 kV | 0.07 | 14 | 0.41 | 25 | 10 | 110 | 12 | 150 | YNd5 | hv | 0 | -9 | 9 | 0 | 1.5 | FALSE
0.25 MVA 20/0.4 kV | 0.32 | 0.8 | 1.44 | 0.25 | 0.4 | 20 | 6 | 150 | Yzn5 | hv | 0 | -2 | 2 | 0 | 2.5 | FALSE
0.4 MVA 20/0.4 kV | 0.3375 | 1.35 | 1.425 | 0.4 | 0.4 | 20 | 6 | 150 | Dyn5 | hv | 0 | -2 | 2 | 0 | 2.5 | FALSE
0.63 MVA 20/0.4 kV | 0.2619 | 1.65 | 1.206 | 0.63 | 0.4 | 20 | 6 | 150 | Dyn5 | hv | 0 | -2 | 2 | 0 | 2.5 | FALSE
0.25 MVA 10/0.4 kV | 0.24 | 0.6 | 1.2 | 0.25 | 0.4 | 10 | 4 | 150 | Dyn5 | hv | 0 | -2 | 2 | 0 | 2.5 | FALSE
0.4 MVA 10/0.4 kV | 0.2375 | 0.95 | 1.325 | 0.4 | 0.4 | 10 | 4 | 150 | Dyn5 | hv | 0 | -2 | 2 | 0 | 2.5 | FALSE
0.63 MVA 10/0.4 kV | 0.1873 | 1.18 | 1.0794 | 0.63 | 0.4 | 10 | 4 | 150 | Dyn5 | hv | 0 | -2 | 2 | 0 | 2.5 | FALSE

## trafo3w_std_types
| sn_hv_mva | sn_mv_mva | sn_lv_mva | vn_hv_kv | vn_mv_kv | vn_lv_kv | vk_hv_percent | vk_mv_percent | vk_lv_percent | vkr_hv_percent | vkr_mv_percent | vkr_lv_percent | pfe_kw | i0_percent | shift_mv_degree | shift_lv_degree | vector_group | tap_side | tap_neutral | tap_min | tap_max | tap_step_percent
63/25/38 MVA 110/20/10 kV | 63 | 25 | 38 | 110 | 20 | 10 | 10.4 | 10.4 | 10.4 | 0.28 | 0.32 | 0.35 | 35 | 0.89 | 0 | 0 | YN0yn0yn0 | hv | 0 | -10 | 10 | 1.2
63/25/38 MVA 110/10/10 kV | 63 | 25 | 38 | 110 | 10 | 10 | 10.4 | 10.4 | 10.4 | 0.28 | 0.32 | 0.35 | 35 | 0.89 | 0 | 0 | YN0yn0yn0 | hv | 0 | -10 | 10 | 1.2

## fuse_std_types
| fuse_type | i_rated_a | t_avg | t_min | t_total | x_avg | x_min | x_total
HV 100A | HV 100A | 100 | 0 | [10.0, 3.64, 0.854, 0.281, 0.1, 0.0531, 0.022, 0.01] | [10.0, 4.267, 1.21, 0.403, 0.1, 0.058, 0.022, 0.01] | 0 | [300.0, 350.0, 450.0, 550.0, 700.0, 850.0, 1200.0, 1752.0] | [600.0, 700.0, 900.0, 1150.0, 1665.0, 2000.0, 3000.0, 4313.0]
HV 10A | HV 10A | 10 | 0 | [10.0, 1675.0, 0.344, 0.156, 0.1, 0.0417, 0.0171, 0.01] | [10.0, 1.3, 0.3, 0.155, 0.1, 0.0555, 0.023, 0.01] | 0 | [30.0, 32.0, 35.0, 37.0, 39.0, 50.0, 70.0, 88.0] | [60.0, 70.0, 80.0, 87.0, 94.0, 110.0, 150.0, 216.0]
HV 125A | HV 125A | 125 | 0 | [10.0, 1.82, 0.344, 0.1, 0.0467, 0.0269, 0.01] | [10.0, 2.478, 0.426, 0.1, 0.0427, 0.0211, 0.01] | 0 | [375.0, 500.0, 700.0, 925.0, 1200.0, 1500.0, 2341.0] | [750.0, 1000.0, 1500.0, 2200.0, 3000.0, 4000.0, 5765.0]
HV 160A | HV 160A | 160 | 0 | [10.0, 4.15, 1.03, 0.198, 0.1, 0.051, 0.0172, 0.01] | [10.0, 2.3, 0.734, 0.274, 0.1, 0.046, 0.0177, 0.01] | 0 | [480.0, 550.0, 700.0, 1000.0, 1260.0, 1600.0, 2500.0, 3227.0] | [960.0, 1300.0, 1700.0, 2200.0, 2996.0, 4000.0, 6000.0, 7946.0]
HV 16A | HV 16A | 16 | 0 | [10.0, 0.352, 0.164, 0.1, 0.0649, 0.0342, 0.01] | [10.0, 2.34, 0.722, 0.181, 0.1, 0.055, 0.0296, 0.01] | 0 | [48.0, 60.0, 65.0, 71.0, 80.0, 100.0, 162.0] | [96.0, 110.0, 125.0, 150.0, 168.0, 200.0, 250.0, 398.0]
HV 200A | HV 200A | 200 | 0 | [10.0, 4.267, 1.21, 0.403, 0.1, 0.058, 0.022, 0.01] | [10.0, 3.73, 1.654, 0.328, 0.1, 0.0531, 0.019, 0.01] | 0 | [600.0, 700.0, 900.0, 1150.0, 1665.0, 2000.0, 3000.0, 4313.0] | [1200.0, 1500.0, 1800.0, 2700.0, 3960.0, 5000.0, 7500.0, 10620.0]
HV 20A | HV 20A | 20 | 0 | [10.0, 1.3, 0.3, 0.155, 0.1, 0.0555, 0.023, 0.01] | [10.0, 1.3, 0.161, 0.1, 0.0611, 0.0399, 0.0141, 0.01] | 0 | [60.0, 70.0, 80.0, 87.0, 94.0, 110.0, 150.0, 216.0] | [120.0, 150.0, 200.0, 223.0, 260.0, 300.0, 450.0, 532.0]
HV 25A | HV 25A | 25 | 0 | [10.0, 2.512, 0.833, 0.299, 0.1, 0.0372, 0.0223, 0.01] | [10.0, 3.125, 0.597, 0.198, 0.1, 0.0378, 0.022, 0.01] | 0 | [75.0, 82.0, 90.0, 100.0, 124.0, 170.0, 200.0, 289.0] | [150.0, 170.0, 210.0, 250.0, 294.0, 400.0, 500.0, 711.0]
HV 31.5A | HV 31.5A | 31.5 | 0 | [10.0, 2.34, 0.722, 0.181, 0.1, 0.055, 0.0296, 0.01] | [10.0, 2.84, 0.368, 0.164, 0.1, 0.0621, 0.0378, 0.0195, 0.01] | 0 | [95.0, 110.0, 125.0, 150.0, 165.0, 200.0, 250.0, 390.0] | [189.0, 220.0, 300.0, 350.0, 393.0, 450.0, 530.0, 700.0, 960.0]
HV 40A | HV 40A | 40 | 0 | [10.0, 1.3, 0.161, 0.1, 0.0611, 0.0399, 0.0141, 0.01] | [10.0, 2.05, 0.369, 0.198, 0.1, 0.051, 0.0298, 0.01] | 0 | [120.0, 150.0, 200.0, 223.0, 260.0, 300.0, 450.0, 532.0] | [240.0, 300.0, 400.0, 450.0, 530.0, 650.0, 800.0, 1311.0]
HV 50A | HV 50A | 50 | 0 | [10.0, 3.215, 0.597, 0.198, 0.1, 0.0378, 0.022, 0.01] | [10.0, 3.64, 0.854, 0.281, 0.1, 0.0531, 0.022, 0.01] | 0 | [150.0, 170.0, 210.0, 250.0, 294.0, 400.0, 500.0, 711.0] | [300.0, 350.0, 450.0, 550.0, 700.0, 850.0, 1200.0, 1752.0]
HV 6.3A | HV 6.3A | 6.3 | 0 | [10.0, 1.39, 0.344, 0.168, 0.1, 0.056, 0.0263, 0.01] | [10.0, 1.711, 0.516, 0.198, 0.1, 0.0634, 0.0303, 0.01] | 0 | [19.0, 19.5, 20.4, 20.8, 22.0, 25.0, 32.0, 48.0] | [38.0, 40.0, 43.0, 48.0, 53.0, 60.0, 75.0, 118.0]
HV 63A | HV 63A | 63 | 0 | [10.0, 2.84, 0.368, 0.164, 0.1, 0.0621, 0.0378, 0.0195, 0.01] | [10.0, 1.82, 0.344, 0.1, 0.0467, 0.0269, 0.01] | 0 | [189.0, 220.0, 300.0, 350.0, 393.0, 450.0, 530.0, 700.0, 961.0] | [378.0, 500.0, 700.0, 934.0, 1200.0, 1500.0, 2366.0]
HV 80A | HV 80A | 80 | 0 | [10.0, 2.05, 0.369, 0.198, 0.1, 0.051, 0.0298, 0.01] | [10.0, 4.15, 1.03, 0.198, 0.1, 0.051, 0.0172, 0.01] | 0 | [240.0, 300.0, 400.0, 450.0, 530.0, 650.0, 800.0, 1311.0] | [480.0, 550.0, 700.0, 1000.0, 1260.0, 1600.0, 2500.0, 3227.0]
Siemens NH-1-100 | Siemens NH-1-100 | 100 | [5400.0, 2000.0, 400.0, 20.0, 1.0, 0.2, 0.012, 0.004] | 0 | 0 | [150.0, 190.0, 250.0, 430.0, 900.0, 1250.0, 2700.0, 3600.0] | 0 | 0
Siemens NH-1-125 | Siemens NH-1-125 | 125 | [4800.0, 120.0, 7.0, 0.1, 0.004] | 0 | 0 | [180.0, 400.0, 740.0, 2000.0, 4250.0] | 0 | 0
Siemens NH-1-16 | Siemens NH-1-16 | 16 | [4000.0, 400.0, 2.0, 0.1, 0.04, 0.01] | 0 | 0 | [26.0, 35.0, 75.0, 150.0, 200.0, 300.0] | 0 | 0
Siemens NH-1-160 | Siemens NH-1-160 | 160 | [4800.0, 120.0, 7.0, 0.1, 0.004] | 0 | 0 | [210.0, 500.0, 900.0, 2300.0, 5000.0] | 0 | 0
Siemens NH-1-25 | Siemens NH-1-25 | 25 | [4000.0, 1000.0, 10.0, 0.2, 0.02, 0.01] | 0 | 0 | [40.0, 50.0, 100.0, 210.0, 400.0, 500.0] | 0 | 0
Siemens NH-1-50 | Siemens NH-1-50 | 50 | [4000.0, 40.0, 4.0, 1.0, 0.02, 0.01] | 0 | 0 | [86.0, 200.0, 300.0, 400.0, 1000.0, 1280.0] | 0 | 0
Siemens NH-1-63 | Siemens NH-1-63 | 63 | [4000.0, 100.0, 10.0, 2.0, 0.04, 0.01] | 0 | 0 | [100.0, 200.0, 300.0, 400.0, 1000.0, 1500.0] | 0 | 0
Siemens NH-1-80 | Siemens NH-1-80 | 80 | [4800.0, 120.0, 7.0, 0.1, 0.01] | 0 | 0 | [150.58, 250.0, 450.0, 1150.0, 2470.0] | 0 | 0
Siemens NH-2-1000 | Siemens NH-2-1000 | 1000 | [4800.0, 120.0, 7.0, 0.1, 0.004] | 0 | 0 | [1900.0, 3500.0, 8400.0, 24000.0, 52000.0] | 0 | 0
Siemens NH-2-200 | Siemens NH-2-200 | 200 | [4800.0, 120.0, 7.0, 0.1, 0.004] | 0 | 0 | [280.0, 650.0, 1200.0, 3000.0, 7000.0] | 0 | 0
Siemens NH-2-224 | Siemens NH-2-224 | 224 | [4800.0, 120.0, 7.0, 0.2, 0.04, 0.004] | 0 | 0 | [400.0, 750.0, 1453.0, 3025.0, 4315.0, 7600.0] | 0 | 0
Siemens NH-2-250 | Siemens NH-2-250 | 250 | [4800.0, 120.0, 7.0, 0.1, 0.004] | 0 | 0 | [450.0, 800.0, 1650.0, 4000.0, 8500.0] | 0 | 0
Siemens NH-2-315 | Siemens NH-2-315 | 315 | [4800.0, 120.0, 7.0, 0.1, 0.004] | 0 | 0 | [550.0, 920.0, 1900.0, 5000.0, 11000.0] | 0 | 0
Siemens NH-2-355 | Siemens NH-2-355 | 355 | [4800.0, 120.0, 6.0, 0.1, 0.004] | 0 | 0 | [650.0, 1116.27, 2350.0, 5840.0, 12790.0] | 0 | 0
Siemens NH-2-400 | Siemens NH-2-400 | 400 | [4800.0, 120.0, 7.0, 0.1, 0.004] | 0 | 0 | [720.0, 1350.0, 2800.0, 6500.0, 15000.0] | 0 | 0
Siemens NH-2-425 | Siemens NH-2-425 | 425 | [4800.0, 120.0, 7.0, 0.1, 0.004] | 0 | 0 | [850.0, 1500.0, 3050.0, 7500.0, 16500.0] | 0 | 0
Siemens NH-2-630 | Siemens NH-2-630 | 630 | [4800.0, 120.0, 7.0, 0.1, 0.004] | 0 | 0 | [1200.0, 2000.0, 4800.0, 12000.0, 26000.0] | 0 | 0

## res_bus
| vm_pu | va_degree | p_mw | q_mvar
0 | 0.98644 | -0.26052 | 0.0027458 | 0.00068815
1 | 0.98579 | -0.2731 | 0.0031972 | 0.0008013
2 | 0.98685 | -0.25247 | 0 | 0
3 | 0.98554 | -0.27803 | 0 | 0
4 | 0.98835 | -0.22331 | 0.010793 | 0.002705
5 | 0.98623 | -0.26451 | 0.003391 | 0.00084986
6 | 0.98526 | -0.28352 | 0.0021659 | 0.00054283
7 | 0.98913 | -0.20818 | 0 | 0
8 | 0.98606 | -0.26786 | 0.0034001 | 0.00085213
9 | 0.98517 | -0.28532 | 0.0019478 | 0.00048815
10 | 0.98806 | -0.2289 | 0.0053154 | 0.0013322
11 | 0.9914 | -0.16435 | 0.002192 | 0.00054937
12 | 0.98592 | -0.27055 | 0.0037211 | 0.00093259
13 | 0.98214 | -0.34424 | 0.0039207 | 0.00098261
14 | 0.98215 | -0.34414 | 0.0045227 | 0.0011335
15 | 0.9823 | -0.34108 | 0.0031875 | 0.00079887
16 | 0.9823 | -0.34107 | 0.0026163 | 0.00065571
17 | 0.9826 | -0.33524 | 0.0025807 | 0.00064679
18 | 0.98605 | -0.26866 | 0.0082203 | 0.0020602
19 | 0.98631 | -0.26357 | 0.0066437 | 0.0016651
20 | 0.98643 | -0.26129 | 0.002609 | 0.00065388
21 | 0.98674 | -0.25519 | 0.0037691 | 0.00094462
22 | 0.98619 | -0.26602 | 0 | 0
23 | 0.98598 | -0.27003 | 0.010839 | 0.0027165
24 | 0.98645 | -0.26092 | 0 | 0
25 | 0.98691 | -0.25194 | 0.0068303 | 0.0017118
26 | 0.98735 | -0.24345 | 0.000704 | 0.00017644
27 | 0.98735 | -0.24342 | 0.0011153 | 0.00027951
28 | 0.98739 | -0.24267 | 0 | 0
29 | 0.9875 | -0.24037 | 0 | 0
30 | 0.98662 | -0.25768 | 0.0071687 | 0.0017966
31 | 0.99122 | -0.16866 | 0 | 0
32 | 0.99058 | -0.18105 | 0.017947 | 0.004498
33 | 0.99174 | -0.15854 | 0.0037486 | 0.00093949
34 | 0.99003 | -0.19177 | 0.008225 | 0.0020614
35 | 0.99022 | -0.18823 | 0.028736 | 0.007202
36 | 0.98546 | -0.27964 | 0.0037346 | 0.00093598
37 | 0.9855 | -0.2788 | 0 | 0
38 | 0.98556 | -0.27765 | 0.0051731 | 0.0012965
39 | 0.98556 | -0.2776 | 0.0033978 | 0.00085157
40 | 0.99071 | -0.17826 | 0 | 0
41 | 0.98957 | -0.20028 | 0 | 0
42 | 0.99187 | -0.15587 | 0.0060013 | 0.0015041
43 | 0.98564 | -0.27612 | 0.0037515 | 0.00094021
44 | 0.989 | -0.2113 | 0.0076713 | 0.0019226
45 | 0.98911 | -0.20914 | 0.0019062 | 0.00047774
46 | 0.98485 | -0.29141 | 0.0037198 | 0.00093226
47 | 0.98488 | -0.29098 | 0.0033976 | 0.00085151
48 | 0.99433 | -0.10853 | 0.0035732 | 0.00089553
49 | 0.98846 | -0.22189 | 0.0075911 | 0.0019025
50 | 0.98801 | -0.23059 | 0.0068308 | 0.001712
51 | 0.98785 | -0.23364 | 0.0026429 | 0.00066237
52 | 0.9872 | -0.24639 | 0 | 0
53 | 0.98706 | -0.24903 | 0.0034298 | 0.00085959
54 | 0.99866 | -0.025457 | 0.0018774 | 0.00047052
55 | 0.99631 | -0.070214 | 0.014259 | 0.0035737
56 | 1 | 0 | -0.40517 | -0.10254
57 | 0.99353 | -0.1235 | 0 | 0
58 | 0.99897 | -0.019551 | 0.0051701 | 0.0012957
59 | 0.99743 | -0.049059 | 0.012712 | 0.0031859
60 | 0.9931 | -0.13163 | 0.0052207 | 0.0013084
61 | 0.99784 | -0.041234 | 0.0053527 | 0.0013415
62 | 0.99562 | -0.083829 | 0 | 0
63 | 0.99486 | -0.098479 | 0 | 0
64 | 0.99442 | -0.10699 | 0.012457 | 0.0031219
65 | 0.99761 | -0.045528 | 0.010163 | 0.0025472
66 | 0.99557 | -0.084901 | 0.0079049 | 0.0019811
67 | 0.99065 | -0.17978 | 0.0027935 | 0.00070012
68 | 0.99066 | -0.17969 | 0.0063995 | 0.0016039
69 | 0.99094 | -0.17421 | 0 | 0
70 | 0.99104 | -0.17225 | 0 | 0
71 | 0.99047 | -0.18336 | 0 | 0
72 | 0.99139 | -0.16543 | 0.0031067 | 0.0007786
73 | 0.98264 | -0.3344 | 0.0020356 | 0.00051018
74 | 0.98361 | -0.31544 | 0 | 0
75 | 0.9861 | -0.26701 | 0 | 0
76 | 0.99205 | -0.15263 | 0.0080179 | 0.0020095
77 | 0.99254 | -0.14312 | 0.0059757 | 0.0014976
78 | 0.99295 | -0.13515 | 0.012238 | 0.0030671
79 | 0.99056 | -0.18146 | 0.012723 | 0.0031888
80 | 0.99517 | -0.092308 | 0 | 0
81 | 0.99274 | -0.13935 | 0 | 0
82 | 0.98729 | -0.24384 | 0.013683 | 0.0034293
83 | 0.99645 | -0.067849 | 0.0052614 | 0.0013186
84 | 0.99461 | -0.10302 | 0.0063102 | 0.0015815
85 | 0.98606 | -0.26781 | 0 | 0
86 | 0.98666 | -0.2562 | 0.0021303 | 0.00053391
87 | 0.99437 | -0.10772 | 0.0056908 | 0.0014262
88 | 0.98509 | -0.28681 | 0.0021411 | 0.00053662
89 | 0.98491 | -0.29028 | 0.003735 | 0.00093607
90 | 0.98565 | -0.27593 | 0.0038705 | 0.00097004
91 | 0.98603 | -0.26831 | 0.00085118 | 0.00021333
92 | 0.99271 | -0.1399 | 0.0026917 | 0.0006746
93 | 0.99998 | 149.9956 | 0 | 0

## res_line
| p_from_mw | q_from_mvar | p_to_mw | q_to_mvar | pl_mw | ql_mvar | i_from_ka | i_to_ka | i_ka | vm_from_pu | va_from_degree | vm_to_pu | va_to_degree | loading_percent
0 | 0.020329 | 0.0051033 | -0.020317 | -0.005096 | 1.2194e-05 | 7.3631e-06 | 0.030669 | 0.030669 | 0.030669 | 0.98644 | -0.26052 | 0.98579 | -0.2731 | 8.4256
1 | -0.023075 | -0.0057915 | 0.023084 | 0.0057969 | 8.8689e-06 | 5.4268e-06 | 0.034811 | 0.034811 | 0.034811 | 0.98644 | -0.26052 | 0.98685 | -0.25247 | 9.5635
2 | 0.01712 | 0.0042947 | -0.017116 | -0.0042923 | 4.0174e-06 | 2.3667e-06 | 0.025843 | 0.025843 | 0.025843 | 0.98579 | -0.2731 | 0.98554 | -0.27803 | 7.0998
3 | -0.053555 | -0.013445 | 0.053629 | 0.013492 | 7.4593e-05 | 4.7349e-05 | 0.08076 | 0.08076 | 0.08076 | 0.98685 | -0.25247 | 0.98835 | -0.22331 | 22.1869
4 | 0.030471 | 0.0076478 | -0.030453 | -0.0076369 | 1.7499e-05 | 1.0917e-05 | 0.045949 | 0.045949 | 0.045949 | 0.98685 | -0.25247 | 0.98623 | -0.26451 | 12.6234
5 | 0.017116 | 0.0042923 | -0.017111 | -0.0042897 | 4.4761e-06 | 2.637e-06 | 0.025843 | 0.025843 | 0.025843 | 0.98554 | -0.27803 | 0.98526 | -0.28352 | 7.0998
6 | -0.064423 | -0.016197 | 0.064469 | 0.016227 | 4.6588e-05 | 2.9647e-05 | 0.09701 | 0.09701 | 0.09701 | 0.98835 | -0.22331 | 0.98913 | -0.20818 | 26.6511
7 | 0.027062 | 0.006787 | -0.027058 | -0.0067844 | 4.3183e-06 | 2.6756e-06 | 0.040833 | 0.040833 | 0.040833 | 0.98623 | -0.26451 | 0.98606 | -0.26786 | 11.2179
8 | 0.014945 | 0.0037468 | -0.014944 | -0.0037461 | 1.2824e-06 | 7.3529e-07 | 0.022572 | 0.022572 | 0.022572 | 0.98526 | -0.28352 | 0.98517 | -0.28532 | 6.2012
9 | 0.041 | 0.010331 | -0.040959 | -0.010305 | 4.0595e-05 | 2.5616e-05 | 0.061698 | 0.061698 | 0.061698 | 0.98913 | -0.20818 | 0.98806 | -0.2289 | 16.95
10 | -0.10547 | -0.026557 | 0.10569 | 0.026699 | 0.0002215 | 0.00014146 | 0.15871 | 0.15871 | 0.15871 | 0.98913 | -0.20818 | 0.9914 | -0.16435 | 43.601
11 | 0.023658 | 0.0059322 | -0.023655 | -0.0059304 | 3.0298e-06 | 1.8582e-06 | 0.035702 | 0.035702 | 0.035702 | 0.98606 | -0.26786 | 0.98592 | -0.27055 | 9.8083
12 | 0.012996 | 0.0032579 | -0.012996 | -0.0032574 | 9.2164e-07 | 5.0865e-07 | 0.01963 | 0.01963 | 0.01963 | 0.98517 | -0.28532 | 0.98509 | -0.28681 | 5.393
13 | 0.035644 | 0.0089728 | -0.035618 | -0.0089568 | 2.5443e-05 | 1.5982e-05 | 0.053693 | 0.053693 | 0.053693 | 0.98806 | -0.2289 | 0.98729 | -0.24384 | 14.7509
14 | -0.10788 | -0.027248 | 0.10805 | 0.027356 | 0.00016947 | 0.00010824 | 0.162 | 0.162 | 0.162 | 0.9914 | -0.16435 | 0.9931 | -0.13163 | 44.5048
15 | 0.019934 | 0.0049978 | -0.019929 | -0.0049947 | 5.1127e-06 | 3.0801e-06 | 0.030086 | 0.030086 | 0.030086 | 0.98592 | -0.27055 | 0.98565 | -0.27593 | 8.2655
16 | -0.0039207 | -0.00098261 | 0.0039207 | 0.00098261 | 1.7946e-08 | -5.6781e-09 | 0.0059401 | 0.0059401 | 0.0059401 | 0.98214 | -0.34424 | 0.98215 | -0.34414 | 1.6319
17 | -0.0084434 | -0.0021161 | 0.0084446 | 0.0021166 | 1.2317e-06 | 5.3425e-07 | 0.012792 | 0.012792 | 0.012792 | 0.98215 | -0.34414 | 0.9823 | -0.34108 | 3.5144
18 | -0.011632 | -0.0029155 | 0.011632 | 0.0029155 | 5.8221e-09 | 3.0955e-09 | 0.017621 | 0.017621 | 0.017621 | 0.9823 | -0.34108 | 0.9823 | -0.34107 | 4.8409
19 | -0.014248 | -0.0035712 | 0.014252 | 0.0035735 | 3.9576e-06 | 2.246e-06 | 0.021584 | 0.021584 | 0.021584 | 0.9823 | -0.34107 | 0.9826 | -0.33524 | 5.9297
20 | -0.016833 | -0.0042203 | 0.016834 | 0.0042207 | 6.7618e-07 | 3.976e-07 | 0.025492 | 0.025492 | 0.025492 | 0.9826 | -0.33524 | 0.98264 | -0.3344 | 7.0033
21 | -0.0082203 | -0.0020602 | 0.0082223 | 0.002061 | 1.9941e-06 | 8.3529e-07 | 0.012405 | 0.012405 | 0.012405 | 0.98605 | -0.26866 | 0.98631 | -0.26357 | 3.4079
22 | -0.014866 | -0.0037261 | 0.014868 | 0.003727 | 1.612e-06 | 9.2262e-07 | 0.022428 | 0.022428 | 0.022428 | 0.98631 | -0.26357 | 0.98643 | -0.26129 | 6.1615
23 | -0.017477 | -0.0043809 | 0.017482 | 0.0043839 | 5.0847e-06 | 3.0051e-06 | 0.026364 | 0.026363 | 0.026364 | 0.98643 | -0.26129 | 0.98674 | -0.25519 | 7.2427
24 | -0.021251 | -0.0053285 | 0.021254 | 0.0053305 | 3.2885e-06 | 1.9955e-06 | 0.032047 | 0.032047 | 0.032047 | 0.98674 | -0.25519 | 0.98691 | -0.25194 | 8.8042
25 | 0.010841 | 0.0027176 | -0.010839 | -0.0027165 | 2.074e-06 | 1.0637e-06 | 0.016358 | 0.016358 | 0.016358 | 0.98619 | -0.26602 | 0.98598 | -0.27003 | 4.494
26 | -0.010841 | -0.0027176 | 0.010844 | 0.002719 | 2.6354e-06 | 1.3515e-06 | 0.016358 | 0.016358 | 0.016358 | 0.98619 | -0.26602 | 0.98645 | -0.26092 | 4.494
27 | -0.010844 | -0.002719 | 0.010846 | 0.0027198 | 1.6721e-06 | 8.5739e-07 | 0.016358 | 0.016358 | 0.016358 | 0.98645 | -0.26092 | 0.98662 | -0.25768 | 4.4939
28 | -0.028084 | -0.0070424 | 0.0281 | 0.007052 | 1.5495e-05 | 9.6223e-06 | 0.042346 | 0.042346 | 0.042346 | 0.98691 | -0.25194 | 0.9875 | -0.24037 | 11.6334
29 | -0.000704 | -0.00017644 | 0.000704 | 0.00017641 | 1.0369e-09 | -3.075e-08 | 0.001061 | 0.001061 | 0.001061 | 0.98735 | -0.24345 | 0.98735 | -0.24342 | 0.29148
30 | -0.0018193 | -0.00045592 | 0.0018193 | 0.00045566 | 6.5146e-08 | -2.5389e-07 | 0.0027418 | 0.0027417 | 0.0027418 | 0.98735 | -0.24342 | 0.98739 | -0.24267 | 0.75323
31 | -0.0018193 | -0.00045566 | 0.0018195 | 0.00045489 | 1.9883e-07 | -7.7517e-07 | 0.0027417 | 0.0027413 | 0.0027417 | 0.98739 | -0.24267 | 0.9875 | -0.24037 | 0.7532
32 | -0.029919 | -0.0075069 | 0.029961 | 0.0075327 | 4.1527e-05 | 2.5879e-05 | 0.045087 | 0.045087 | 0.045087 | 0.9875 | -0.24037 | 0.989 | -0.2113 | 12.3865
33 | -0.018014 | -0.0045165 | 0.018024 | 0.0045222 | 9.6988e-06 | 5.7595e-06 | 0.02717 | 0.027169 | 0.02717 | 0.98662 | -0.25768 | 0.9872 | -0.24639 | 7.4642
34 | 0.030689 | 0.0076983 | -0.030671 | -0.007687 | 1.8105e-05 | 1.1294e-05 | 0.046073 | 0.046073 | 0.046073 | 0.99122 | -0.16866 | 0.99058 | -0.18105 | 12.6574
35 | -0.030689 | -0.0076983 | 0.030704 | 0.0077075 | 1.4822e-05 | 9.246e-06 | 0.046073 | 0.046073 | 0.046073 | 0.99122 | -0.16866 | 0.99174 | -0.15854 | 12.6574
36 | 0.012724 | 0.0031889 | -0.012723 | -0.0031888 | 2.4922e-07 | 1.3608e-07 | 0.019113 | 0.019113 | 0.019113 | 0.99058 | -0.18105 | 0.99056 | -0.18146 | 5.2508
37 | -0.034453 | -0.008647 | 0.034462 | 0.0086531 | 9.7088e-06 | 6.0886e-06 | 0.051697 | 0.051697 | 0.051697 | 0.99174 | -0.15854 | 0.99205 | -0.15263 | 14.2026
38 | -0.008225 | -0.0020614 | 0.0082264 | 0.002062 | 1.3844e-06 | 5.7533e-07 | 0.012362 | 0.012362 | 0.012362 | 0.99003 | -0.19177 | 0.99022 | -0.18823 | 3.3962
39 | -0.036963 | -0.0092639 | 0.036971 | 0.0092693 | 8.5807e-06 | 5.3962e-06 | 0.055544 | 0.055544 | 0.055544 | 0.99022 | -0.18823 | 0.99047 | -0.18336 | 15.2594
40 | -0.0037346 | -0.00093598 | 0.0037347 | 0.00093591 | 1.4931e-07 | -6.397e-08 | 0.0056391 | 0.0056391 | 0.0056391 | 0.98546 | -0.27964 | 0.9855 | -0.2788 | 1.5492
41 | -0.0037347 | -0.00093591 | 0.003735 | 0.00093583 | 2.053e-07 | -8.7989e-08 | 0.0056391 | 0.005639 | 0.0056391 | 0.9855 | -0.2788 | 0.98556 | -0.27765 | 1.5492
42 | -0.0089081 | -0.0022323 | 0.0089081 | 0.0022323 | 2.2733e-08 | 1.0278e-08 | 0.013449 | 0.013449 | 0.013449 | 0.98556 | -0.27765 | 0.98556 | -0.2776 | 3.6949
43 | -0.012306 | -0.0030839 | 0.012307 | 0.0030844 | 8.638e-07 | 4.6779e-07 | 0.018579 | 0.018579 | 0.018579 | 0.98556 | -0.2776 | 0.98564 | -0.27612 | 5.1043
44 | 0.078229 | 0.0197 | -0.078147 | -0.019648 | 8.2271e-05 | 5.2449e-05 | 0.11753 | 0.11753 | 0.11753 | 0.99071 | -0.17826 | 0.98957 | -0.20028 | 32.289
45 | -0.078229 | -0.0197 | 0.078313 | 0.019753 | 8.3819e-05 | 5.3436e-05 | 0.11753 | 0.11753 | 0.11753 | 0.99071 | -0.17826 | 0.99187 | -0.15587 | 32.289
46 | 0.037652 | 0.0094678 | -0.037632 | -0.0094554 | 1.9821e-05 | 1.2474e-05 | 0.056628 | 0.056629 | 0.056629 | 0.98957 | -0.20028 | 0.989 | -0.2113 | 15.5573
47 | 0.040495 | 0.01018 | -0.040478 | -0.010169 | 1.7124e-05 | 1.0801e-05 | 0.060903 | 0.060903 | 0.060903 | 0.98957 | -0.20028 | 0.98911 | -0.20914 | 16.7317
48 | -0.084315 | -0.021258 | 0.084506 | 0.02138 | 0.00019149 | 0.00012214 | 0.12654 | 0.12653 | 0.12654 | 0.99187 | -0.15587 | 0.99433 | -0.10853 | 34.7624
49 | -0.016058 | -0.0040246 | 0.016058 | 0.0040247 | 1.4478e-07 | 8.4286e-08 | 0.024243 | 0.024243 | 0.024243 | 0.98564 | -0.27612 | 0.98565 | -0.27593 | 6.6602
50 | 0.038572 | 0.0096912 | -0.038548 | -0.0096765 | 2.3472e-05 | 1.4783e-05 | 0.058036 | 0.058036 | 0.058036 | 0.98911 | -0.20914 | 0.98846 | -0.22189 | 15.9439
51 | -0.0037198 | -0.00093226 | 0.0037198 | 0.00093223 | 7.5273e-08 | -3.2693e-08 | 0.0056202 | 0.0056202 | 0.0056202 | 0.98485 | -0.29141 | 0.98488 | -0.29098 | 1.544
52 | -0.0071174 | -0.0017837 | 0.0071176 | 0.0017838 | 2.3925e-07 | 8.2906e-08 | 0.010753 | 0.010753 | 0.010753 | 0.98488 | -0.29098 | 0.98491 | -0.29028 | 2.9542
53 | -0.088079 | -0.022275 | 0.088083 | 0.022277 | 3.4247e-06 | 2.185e-06 | 0.13188 | 0.13188 | 0.13188 | 0.99433 | -0.10853 | 0.99437 | -0.10772 | 36.2314
54 | 0.030957 | 0.007774 | -0.030944 | -0.0077659 | 1.2835e-05 | 8.0125e-06 | 0.046608 | 0.046608 | 0.046608 | 0.98846 | -0.22189 | 0.98801 | -0.23059 | 12.8045
55 | 0.024114 | 0.006054 | -0.02411 | -0.0060518 | 3.5097e-06 | 2.1554e-06 | 0.036321 | 0.036321 | 0.036321 | 0.98801 | -0.23059 | 0.98785 | -0.23364 | 9.9782
56 | 0.021467 | 0.0053894 | -0.021454 | -0.0053815 | 1.3047e-05 | 7.9246e-06 | 0.03234 | 0.03234 | 0.03234 | 0.98785 | -0.23364 | 0.9872 | -0.24639 | 8.8846
57 | 0.0034302 | 0.00085931 | -0.0034298 | -0.00085959 | 4.312e-07 | -2.739e-07 | 0.0051703 | 0.0051705 | 0.0051705 | 0.9872 | -0.24639 | 0.98706 | -0.24903 | 1.4205
58 | 0.12814 | 0.032629 | -0.12787 | -0.032452 | 0.00027594 | 0.00017634 | 0.19112 | 0.19112 | 0.19112 | 0.99866 | -0.025457 | 0.99631 | -0.070214 | 52.5044
59 | -0.13002 | -0.033099 | 0.13018 | 0.033201 | 0.00015981 | 0.00010213 | 0.19391 | 0.19391 | 0.19391 | 0.99866 | -0.025457 | 1 | 0 | 53.2729
60 | 0.11361 | 0.028879 | -0.11332 | -0.028693 | 0.00029075 | 0.00018573 | 0.16982 | 0.16982 | 0.16982 | 0.99631 | -0.070214 | 0.99353 | -0.1235 | 46.6538
61 | 0.18773 | 0.047656 | -0.18755 | -0.047544 | 0.00017641 | 0.00011259 | 0.27956 | 0.27956 | 0.27956 | 1 | 0 | 0.99897 | -0.019551 | 38.401
62 | 0.08561 | 0.02168 | -0.085409 | -0.021551 | 0.00020117 | 0.00012831 | 0.12747 | 0.12747 | 0.12747 | 1 | 0 | 0.99743 | -0.049059 | 35.0186
63 | 0.11332 | 0.028693 | -0.11327 | -0.028665 | 4.42e-05 | 2.8235e-05 | 0.16982 | 0.16982 | 0.16982 | 0.99353 | -0.1235 | 0.9931 | -0.13163 | 46.6538
64 | 0.18238 | 0.046248 | -0.18219 | -0.046127 | 0.00018988 | 0.00012117 | 0.27186 | 0.27186 | 0.27186 | 0.99897 | -0.019551 | 0.99784 | -0.041234 | 37.3432
65 | 0.072697 | 0.018366 | -0.072576 | -0.018289 | 0.00012094 | 7.7042e-05 | 0.1085 | 0.1085 | 0.1085 | 0.99743 | -0.049059 | 0.99562 | -0.083829 | 29.8088
66 | 0.17684 | 0.044785 | -0.1768 | -0.044762 | 3.6458e-05 | 2.326e-05 | 0.26388 | 0.26388 | 0.26388 | 0.99784 | -0.041234 | 0.99761 | -0.045528 | 36.2467
67 | 0.0079053 | 0.0019813 | -0.0079049 | -0.0019811 | 4.0368e-07 | 1.5807e-07 | 0.011815 | 0.011815 | 0.011815 | 0.99562 | -0.083829 | 0.99557 | -0.084901 | 3.2459
68 | 0.064671 | 0.016307 | -0.064625 | -0.016278 | 4.5312e-05 | 2.8832e-05 | 0.096689 | 0.096689 | 0.096689 | 0.99562 | -0.083829 | 0.99486 | -0.098479 | 26.5629
69 | 0.064625 | 0.016278 | -0.064599 | -0.016262 | 2.6281e-05 | 1.6723e-05 | 0.096689 | 0.096689 | 0.096689 | 0.99486 | -0.098479 | 0.99442 | -0.10699 | 26.5629
70 | 0.052142 | 0.01314 | -0.052062 | -0.013089 | 8.0601e-05 | 5.1127e-05 | 0.07805 | 0.07805 | 0.07805 | 0.99442 | -0.10699 | 0.99274 | -0.13935 | 21.4422
71 | 0.16664 | 0.042215 | -0.16646 | -0.042101 | 0.00017846 | 0.00011381 | 0.24872 | 0.24872 | 0.24872 | 0.99761 | -0.045528 | 0.99645 | -0.067849 | 34.1644
72 | -0.0027935 | -0.00070012 | 0.0027935 | 0.00070011 | 1.1173e-08 | -1.4637e-08 | 0.004196 | 0.004196 | 0.004196 | 0.99065 | -0.17978 | 0.99066 | -0.17969 | 1.1528
73 | -0.009193 | -0.002304 | 0.0091954 | 0.0023051 | 2.4005e-06 | 1.1039e-06 | 0.013808 | 0.013808 | 0.013808 | 0.99066 | -0.17969 | 0.99094 | -0.17421 | 3.7935
74 | -0.0091954 | -0.0023051 | 0.0091963 | 0.0023055 | 8.6207e-07 | 3.9638e-07 | 0.013808 | 0.013808 | 0.013808 | 0.99094 | -0.17421 | 0.99104 | -0.17225 | 3.7935
75 | -0.046187 | -0.011587 | 0.046202 | 0.011597 | 1.5026e-05 | 9.5091e-06 | 0.069352 | 0.069352 | 0.069352 | 0.99104 | -0.17225 | 0.99139 | -0.16543 | 19.0529
76 | 0.036991 | 0.0092816 | -0.036971 | -0.0092693 | 1.9596e-05 | 1.2323e-05 | 0.055544 | 0.055544 | 0.055544 | 0.99104 | -0.17225 | 0.99047 | -0.18336 | 15.2594
77 | -0.049309 | -0.012375 | 0.04937 | 0.012414 | 6.1393e-05 | 3.8906e-05 | 0.074015 | 0.074015 | 0.074015 | 0.99139 | -0.16543 | 0.99274 | -0.13935 | 20.3339
78 | -0.018869 | -0.0047308 | 0.018887 | 0.004741 | 1.7064e-05 | 1.0214e-05 | 0.028575 | 0.028574 | 0.028575 | 0.98264 | -0.3344 | 0.98361 | -0.31544 | 7.8502
79 | -0.018887 | -0.004741 | 0.01893 | 0.0047672 | 4.3731e-05 | 2.617e-05 | 0.028574 | 0.028574 | 0.028574 | 0.98361 | -0.31544 | 0.9861 | -0.26701 | 7.8501
80 | 0.00085123 | 0.00021227 | -0.0008512 | -0.00021293 | 3.2597e-08 | -6.5149e-07 | 0.0012841 | 0.0012844 | 0.0012844 | 0.9861 | -0.26701 | 0.98606 | -0.26781 | 0.35285
81 | -0.019781 | -0.0049795 | 0.019792 | 0.0049856 | 1.0226e-05 | 6.1543e-06 | 0.029858 | 0.029858 | 0.029858 | 0.9861 | -0.26701 | 0.98666 | -0.2562 | 8.2027
82 | -0.04248 | -0.010663 | 0.042499 | 0.010675 | 1.9277e-05 | 1.2174e-05 | 0.063724 | 0.063724 | 0.063724 | 0.99205 | -0.15263 | 0.99254 | -0.14312 | 17.5065
83 | -0.048475 | -0.012172 | 0.048494 | 0.012184 | 1.8445e-05 | 1.1685e-05 | 0.072682 | 0.072682 | 0.072682 | 0.99254 | -0.14312 | 0.99295 | -0.13515 | 19.9677
84 | -0.060731 | -0.015251 | 0.060856 | 0.01533 | 0.0001244 | 7.9099e-05 | 0.091022 | 0.091022 | 0.091022 | 0.99295 | -0.13515 | 0.99517 | -0.092308 | 25.006
85 | 0.10016 | 0.025331 | -0.1001 | -0.025299 | 5.1441e-05 | 3.2843e-05 | 0.14984 | 0.14984 | 0.14984 | 0.99517 | -0.092308 | 0.99461 | -0.10302 | 41.1644
86 | -0.16101 | -0.040662 | 0.1612 | 0.040782 | 0.00018895 | 0.00012048 | 0.24086 | 0.24086 | 0.24086 | 0.99517 | -0.092308 | 0.99645 | -0.067849 | 33.0852
87 | 0.0026918 | 0.00067449 | -0.0026917 | -0.0006746 | 7.0582e-08 | -1.0432e-07 | 0.0040346 | 0.0040347 | 0.0040347 | 0.99274 | -0.13935 | 0.99271 | -0.1399 | 1.1084
88 | 0.021935 | 0.0055274 | -0.021922 | -0.0055195 | 1.2955e-05 | 7.8875e-06 | 0.03307 | 0.03307 | 0.03307 | 0.98729 | -0.24384 | 0.98666 | -0.2562 | 9.0853
89 | 0.093795 | 0.023717 | -0.093773 | -0.023704 | 2.1155e-05 | 1.3502e-05 | 0.1404 | 0.1404 | 0.1404 | 0.99461 | -0.10302 | 0.99437 | -0.10772 | 38.5709
90 | 0.0008512 | 0.00021293 | -0.00085118 | -0.00021333 | 1.9972e-08 | -3.99e-07 | 0.0012844 | 0.0012845 | 0.0012845 | 0.98606 | -0.26781 | 0.98603 | -0.26831 | 0.35289
91 | 0.010854 | 0.0027208 | -0.010853 | -0.0027199 | 1.7954e-06 | 9.2235e-07 | 0.016396 | 0.016396 | 0.016396 | 0.98509 | -0.28681 | 0.98491 | -0.29028 | 4.5044

## res_trafo
| p_hv_mw | q_hv_mvar | p_lv_mw | q_lv_mvar | pl_mw | ql_mvar | i_hv_ka | i_lv_ka | vm_hv_pu | va_hv_degree | vm_lv_pu | va_lv_degree | loading_percent
0 | -1.2729e-15 | -1.3162e-15 | 0.00165 | 1.2699e-07 | 0.00165 | 1.2699e-07 | 5.2857e-17 | 0.0023815 | 0.99998 | 149.9956 | 1 | 0 | 0.2619

## res_ext_grid
| p_mw | q_mvar
0 | 0.40517 | 0.10254

## res_load
| p_mw | q_mvar
0 | 0.0027458 | 0.00068815
1 | 0.0031972 | 0.0008013
2 | 0.010793 | 0.002705
3 | 0.003391 | 0.00084986
4 | 0.0021659 | 0.00054283
5 | 0.0034001 | 0.00085213
6 | 0.0019478 | 0.00048815
7 | 0.0053154 | 0.0013322
8 | 0.002192 | 0.00054937
9 | 0.0037211 | 0.00093259
10 | 0.0039207 | 0.00098261
11 | 0.0045227 | 0.0011335
12 | 0.0031875 | 0.00079887
13 | 0.0026163 | 0.00065571
14 | 0.0025807 | 0.00064679
15 | 0.0082203 | 0.0020602
16 | 0.0066437 | 0.0016651
17 | 0.002609 | 0.00065388
18 | 0.0037691 | 0.00094462
19 | 0.010839 | 0.0027165
20 | 0.0068303 | 0.0017118
21 | 0.000704 | 0.00017644
22 | 0.0011153 | 0.00027951
23 | 0.0071687 | 0.0017966
24 | 0.017947 | 0.004498
25 | 0.0037486 | 0.00093949
26 | 0.008225 | 0.0020614
27 | 0.028736 | 0.007202
28 | 0.0037346 | 0.00093598
29 | 0.0051731 | 0.0012965
30 | 0.0033978 | 0.00085157
31 | 0.0060013 | 0.0015041
32 | 0.0037515 | 0.00094021
33 | 0.0076713 | 0.0019226
34 | 0.0019062 | 0.00047774
35 | 0.0037198 | 0.00093226
36 | 0.0033976 | 0.00085151
37 | 0.0035732 | 0.00089553
38 | 0.0075911 | 0.0019025
39 | 0.0068308 | 0.001712
40 | 0.0026429 | 0.00066237
41 | 0.0034298 | 0.00085959
42 | 0.0018774 | 0.00047052
43 | 0.014259 | 0.0035737
44 | 0.0051701 | 0.0012957
45 | 0.012712 | 0.0031859
46 | 0.0052207 | 0.0013084
47 | 0.0053527 | 0.0013415
48 | 0.012457 | 0.0031219
49 | 0.010163 | 0.0025472
50 | 0.0079049 | 0.0019811
51 | 0.0027935 | 0.00070012
52 | 0.0063995 | 0.0016039
53 | 0.0031067 | 0.0007786
54 | 0.0020356 | 0.00051018
55 | 0.0080179 | 0.0020095
56 | 0.0059757 | 0.0014976
57 | 0.012238 | 0.0030671
58 | 0.012723 | 0.0031888
59 | 0.013683 | 0.0034293
60 | 0.0052614 | 0.0013186
61 | 0.0063102 | 0.0015815
62 | 0.0021303 | 0.00053391
63 | 0.0056908 | 0.0014262
64 | 0.0021411 | 0.00053662
65 | 0.003735 | 0.00093607
66 | 0.0038705 | 0.00097004
67 | 0.00085118 | 0.00021333
68 | 0.0026917 | 0.0006746

## dtypes
| element | column | dtype
0 | bus | name | object
1 | bus | vn_kv | float64
2 | bus | type | object
3 | bus | zone | object
4 | bus | in_service | bool
5 | load | name | object
6 | load | bus | uint32
7 | load | p_mw | float64
8 | load | q_mvar | float64
9 | load | const_z_percent | float64
10 | load | const_i_percent | float64
11 | load | sn_mva | float64
12 | load | scaling | float64
13 | load | in_service | bool
14 | load | type | object
15 | ext_grid | name | object
16 | ext_grid | bus | uint32
17 | ext_grid | vm_pu | float64
18 | ext_grid | va_degree | float64
19 | ext_grid | slack_weight | float64
20 | ext_grid | in_service | bool
21 | line | name | object
22 | line | std_type | object
23 | line | from_bus | uint32
24 | line | to_bus | uint32
25 | line | length_km | float64
26 | line | r_ohm_per_km | float64
27 | line | x_ohm_per_km | float64
28 | line | c_nf_per_km | float64
29 | line | g_us_per_km | float64
30 | line | max_i_ka | float64
31 | line | df | float64
32 | line | parallel | uint32
33 | line | type | object
34 | line | in_service | bool
35 | trafo | name | object
36 | trafo | std_type | object
37 | trafo | hv_bus | uint32
38 | trafo | lv_bus | uint32
39 | trafo | sn_mva | float64
40 | trafo | vn_hv_kv | float64
41 | trafo | vn_lv_kv | float64
42 | trafo | vk_percent | float64
43 | trafo | vkr_percent | float64
44 | trafo | pfe_kw | float64
45 | trafo | i0_percent | float64
46 | trafo | shift_degree | float64
47 | trafo | tap_side | object
48 | trafo | tap_neutral | int32
49 | trafo | tap_min | int32
50 | trafo | tap_max | int32
51 | trafo | tap_step_percent | float64
52 | trafo | tap_step_degree | float64
53 | trafo | tap_pos | int32
54 | trafo | tap_phase_shifter | bool
55 | trafo | parallel | uint32
56 | trafo | df | float64
57 | trafo | in_service | bool
58 | line_geodata | coords | object
59 | bus_geodata | x | float64
60 | bus_geodata | y | float64
61 | bus_geodata | coords | object
62 | res_bus | vm_pu | float64
63 | res_bus | va_degree | float64
64 | res_bus | p_mw | float64
65 | res_bus | q_mvar | float64
66 | res_line | p_from_mw | float64
67 | res_line | q_from_mvar | float64
68 | res_line | p_to_mw | float64
69 | res_line | q_to_mvar | float64
70 | res_line | pl_mw | float64
71 | res_line | ql_mvar | float64
72 | res_line | i_from_ka | float64
73 | res_line | i_to_ka | float64
74 | res_line | i_ka | float64
75 | res_line | vm_from_pu | float64
76 | res_line | va_from_degree | float64
77 | res_line | vm_to_pu | float64
78 | res_line | va_to_degree | float64
79 | res_line | loading_percent | float64
80 | res_trafo | p_hv_mw | float64
81 | res_trafo | q_hv_mvar | float64
82 | res_trafo | p_lv_mw | float64
83 | res_trafo | q_lv_mvar | float64
84 | res_trafo | pl_mw | float64
85 | res_trafo | ql_mvar | float64
86 | res_trafo | i_hv_ka | float64
87 | res_trafo | i_lv_ka | float64
88 | res_trafo | vm_hv_pu | float64
89 | res_trafo | va_hv_degree | float64
90 | res_trafo | vm_lv_pu | float64
91 | res_trafo | va_lv_degree | float64
92 | res_trafo | loading_percent | float64
93 | res_ext_grid | p_mw | float64
94 | res_ext_grid | q_mvar | float64
95 | res_load | p_mw | float64
96 | res_load | q_mvar | float64

## parameters
| version | format_version | converged | OPF_converged | name | f_hz | sn_mva
0 | 2.14.6 | 2.14.0 | TRUE | FALSE |  | 50 | 1