## bus
| name | vn_kv | type | zone | in_service
0 | bus_LV_2543-1_0_4_node_0 | 0.4 | n |  | TRUE
1 | bus_LV_2543-1_0_4_node_1 | 0.4 | n |  | TRUE
2 | bus_LV_2543-1_0_4_node_4 | 0.4 | n |  | TRUE
3 | bus_LV_2543-1_0_4_node_41 | 0.4 | n |  | TRUE
4 | bus_LV_2543-1_0_4_node_105 | 0.4 | n |  | TRUE
5 | bus_LV_2543-1_0_4_node_39 | 0.4 | n |  | TRUE
6 | bus_LV_2543-1_0_4_node_6 | 0.4 | n |  | TRUE
7 | bus_LV_2543-1_0_4_node_7 | 0.4 | n |  | TRUE
8 | bus_LV_2543-1_0_4_node_9 | 0.4 | n |  | TRUE
9 | bus_LV_2543-1_0_4_node_8 | 0.4 | n |  | TRUE
10 | bus_LV_2543-1_0_4_node_10 | 0.4 | n |  | TRUE
11 | bus_LV_2543-1_0_4_node_75 | 0.4 | n |  | TRUE
12 | bus_LV_2543-1_0_4_node_95 | 0.4 | n |  | TRUE
13 | bus_LV_2543-1_0_4_node_33 | 0.4 | n |  | TRUE
14 | bus_LV_2543-1_0_4_node_92 | 0.4 | n |  | TRUE
15 | bus_LV_2543-1_0_4_node_73 | 0.4 | n |  | TRUE
16 | bus_LV_2543-1_0_4_node_100 | 0.4 | n |  | TRUE
17 | bus_LV_2543-1_0_4_node_30 | 0.4 | n |  | TRUE
18 | bus_LV_2543-1_0_4_node_93 | 0.4 | n |  | TRUE
19 | bus_LV_2543-1_0_4_node_11 | 0.4 | n |  | TRUE
20 | bus_LV_2543-1_0_4_node_12 | 0.4 | n |  | TRUE
21 | bus_LV_2543-1_0_4_node_13 | 0.4 | n |  | TRUE
22 | bus_LV_2543-1_0_4_node_14 | 0.4 | n |  | TRUE
23 | bus_LV_2543-1_0_4_node_15 | 0.4 | n |  | TRUE
24 | bus_LV_2543-1_0_4_node_17 | 0.4 | n |  | TRUE
25 | bus_LV_2543-1_0_4_node_55 | 0.4 | n |  | TRUE
26 | bus_LV_2543-1_0_4_node_16 | 0.4 | n |  | TRUE
27 | bus_LV_2543-1_0_4_node_96 | 0.4 | n |  | TRUE
28 | bus_LV_2543-1_0_4_node_52 | 0.4 | n |  | TRUE
29 | bus_LV_2543-1_0_4_node_35 | 0.4 | n |  | TRUE
30 | bus_LV_2543-1_0_4_node_18 | 0.4 | n |  | TRUE
31 | bus_LV_2543-1_0_4_node_91 | 0.4 | n |  | TRUE
32 | bus_LV_2543-1_0_4_node_20 | 0.4 | n |  | TRUE
33 | bus_LV_2543-1_0_4_node_107 | 0.4 | n |  | TRUE
34 | bus_LV_2543-1_0_4_node_50 | 0.4 | n |  | TRUE
35 | bus_LV_2543-1_0_4_node_34 | 0.4 | n |  | TRUE
36 | bus_LV_2543-1_0_4_node_31 | 0.4 | n |  | TRUE
37 | bus_LV_2543-1_0_4_node_19 | 0.4 | n |  | TRUE
38 | bus_LV_2543-1_0_4_node_21 | 0.4 | n |  | TRUE
39 | bus_LV_2543-1_0_4_node_22 | 0.4 | n |  | TRUE
40 | bus_LV_2543-1_0_4_node_102 | 0.4 | n |  | TRUE
41 | bus_LV_2543-1_0_4_node_56 | 0.4 | n |  | TRUE
42 | bus_LV_2543-1_0_4_node_23 | 0.4 | n |  | TRUE
43 | bus_LV_2543-1_0_4_node_24 | 0.4 | n |  | TRUE
44 | bus_LV_2543-1_0_4_node_25 | 0.4 | n |  | TRUE
45 | bus_LV_2543-1_0_4_node_26 | 0.4 | n |  | TRUE
46 | bus_LV_2543-1_0_4_node_27 | 0.4 | n |  | TRUE
47 | bus_LV_2543-1_0_4_node_63 | 0.4 | n |  | TRUE
48 | bus_LV_2543-1_0_4_node_66 | 0.4 | n |  | TRUE
49 | bus_LV_2543-1_0_4_node_61 | 0.4 | n |  | TRUE
50 | bus_LV_2543-1_0_4_node_28 | 0.4 | n |  | TRUE
51 | bus_LV_2543-1_0_4_node_29 | 0.4 | n |  | TRUE
52 | bus_LV_2543-1_0_4_node_32 | 0.4 | n |  | TRUE
53 | bus_LV_2543-1_0_4_node_54 | 0.4 | n |  | TRUE
54 | bus_LV_2543-1_0_4_node_46 | 0.4 | n |  | TRUE
55 | bus_LV_2543-1_0_4_node_36 | 0.4 | n |  | TRUE
56 | bus_LV_2543-1_0_4_node_37 | 0.4 | n |  | TRUE
57 | bus_LV_2543-1_0_4_node_38 | 0.4 | n |  | TRUE
58 | bus_LV_2543-1_0_4_node_85 | 0.4 | n |  | TRUE
59 | bus_LV_2543-1_0_4_node_79 | 0.4 | n |  | TRUE
60 | bus_LV_2543-1_0_4_node_86 | 0.4 | n |  | TRUE
61 | bus_LV_2543-1_0_4_node_87 | 0.4 | n |  | TRUE
62 | bus_LV_2543-1_0_4_node_77 | 0.4 | n |  | TRUE
63 | bus_LV_2543-1_0_4_node_40 | 0.4 | n |  | TRUE
64 | bus_LV_2543-1_0_4_node_42 | 0.4 | n |  | TRUE
65 | bus_LV_2543-1_0_4_node_43 | 0.4 | n |  | TRUE
66 | bus_LV_2543-1_0_4_node_44 | 0.4 | n |  | TRUE
67 | bus_LV_2543-1_0_4_node_45 | 0.4 | n |  | TRUE
68 | bus_LV_2543-1_0_4_node_47 | 0.4 | n |  | TRUE
69 | bus_LV_2543-1_0_4_node_48 | 0.4 | n |  | TRUE
70 | bus_LV_2543-1_0_4_node_82 | 0.4 | n |  | TRUE
71 | bus_LV_2543-1_0_4_node_81 | 0.4 | n |  | TRUE
72 | bus_LV_2543-1_0_4_node_49 | 0.4 | n |  | TRUE
73 | bus_LV_2543-1_0_4_node_51 | 0.4 | n |  | TRUE
74 | bus_LV_2543-1_0_4_node_53 | 0.4 | n |  | TRUE
75 | bus_LV_2543-1_0_4_node_88 | 0.4 | n |  | TRUE
76 | bus_LV_2543-1_0_4_node_89 | 0.4 | n |  | TRUE
77 | bus_LV_2543-1_0_4_node_101 | 0.4 | n |  | TRUE
78 | bus_LV_2543-1_0_4_node_108 | 0.4 | n |  | TRUE
79 | bus_LV_2543-1_0_4_node_106 | 0.4 | n |  | TRUE
80 | bus_LV_2543-1_0_4_node_109 | 0.4 | n |  | TRUE
81 | bus_LV_2543-1_0_4_node_110 | 0.4 | n |  | TRUE
82 | bus_LV_2543-1_0_4_node_111 | 0.4 | n |  | TRUE
83 | bus_LV_2543-1_0_4_node_74 | 0.4 | n |  | TRUE
84 | bus_LV_2543-1_0_4_node_57 | 0.4 | n |  | TRUE
85 | bus_LV_2543-1_0_4_node_58 | 0.4 | n |  | TRUE
86 | bus_LV_2543-1_0_4_node_59 | 0.4 | n |  | TRUE
87 | bus_LV_2543-1_0_4_node_60 | 0.4 | n |  | TRUE
88 | bus_LV_2543-1_0_4_node_103 | 0.4 | n |  | TRUE
89 | bus_LV_2543-1_0_4_node_62 | 0.4 | n |  | TRUE
90 | bus_LV_2543-1_0_4_node_64 | 0.4 | n |  | TRUE
91 | bus_LV_2543-1_0_4_node_65 | 0.4 | n |  | TRUE
92 | bus_LV_2543-1_0_4_node_90 | 0.4 | n |  | TRUE
93 | bus_LV_2543-1_0_4_node_69 | 0.4 | n |  | TRUE
94 | bus_LV_2543-1_0_4_node_97 | 0.4 | n |  | TRUE
95 | bus_LV_2543-1_0_4_node_67 | 0.4 | n |  | TRUE
96 | bus_LV_2543-1_0_4_node_80 | 0.4 | n |  | TRUE
97 | bus_LV_2543-1_0_4_node_68 | 0.4 | n |  | TRUE
98 | bus_LV_2543-1_0_4_node_70 | 0.4 | n |  | TRUE
99 | bus_LV_2543-1_0_4_node_71 | 0.4 | n |  | TRUE
100 | bus_LV_2543-1_0_4_node_72 | 0.4 | n |  | TRUE
101 | bus_LV_2543-1_0_4_node_76 | 0.4 | n |  | TRUE
102 | bus_LV_2543-1_0_4_node_78 | 0.4 | n |  | TRUE
103 | bus_LV_2543-1_0_4_node_83 | 0.4 | n |  | TRUE
104 | bus_LV_2543-1_0_4_node_84 | 0.4 | n |  | TRUE
105 | bus_LV_2543-1_0_4_node_98 | 0.4 | n |  | TRUE
106 | bus_LV_2543-1_0_4_node_94 | 0.4 | n |  | TRUE
107 | bus_LV_2543-1_0_4_node_104 | 0.4 | n |  | TRUE
108 | bus_MV_396_0_node_148 | 20 | n |  | TRUE

## load
| name | bus | p_mw | q_mvar | const_z_percent | const_i_percent | sn_mva | scaling | in_service | type
0 | LV_2543-1_0_4_load_0 | 0 | 0.00084565 | 0.00021194 | 0 | 0 |  | 1 | TRUE | wye
1 | LV_2543-1_0_4_load_41 | 3 | 0.0012388 | 0.00031048 | 0 | 0 |  | 1 | TRUE | wye
2 | LV_2543-1_0_4_load_105 | 4 | 0.004239 | 0.0010624 | 0 | 0 |  | 1 | TRUE | wye
3 | LV_2543-1_0_4_load_39 | 5 | 0.0010315 | 0.00025853 | 0 | 0 |  | 1 | TRUE | wye
4 | LV_2543-1_0_4_load_6 | 6 | 0.0022844 | 0.00057252 | 0 | 0 |  | 1 | TRUE | wye
5 | LV_2543-1_0_4_load_7 | 7 | 0.0023086 | 0.00057858 | 0 | 0 |  | 1 | TRUE | wye
6 | LV_2543-1_0_4_load_8 | 9 | 0.0056188 | 0.0014082 | 0 | 0 |  | 1 | TRUE | wye
7 | LV_2543-1_0_4_load_75 | 11 | 0.0032955 | 0.00082592 | 0 | 0 |  | 1 | TRUE | wye
8 | LV_2543-1_0_4_load_95 | 12 | 0.0020358 | 0.00051021 | 0 | 0 |  | 1 | TRUE | wye
9 | LV_2543-1_0_4_load_33 | 13 | 0.0021394 | 0.00053618 | 0 | 0 |  | 1 | TRUE | wye
10 | LV_2543-1_0_4_load_92 | 14 | 0.0013837 | 0.0003468 | 0 | 0 |  | 1 | TRUE | wye
11 | LV_2543-1_0_4_load_73 | 15 | 0.0021564 | 0.00054044 | 0 | 0 |  | 1 | TRUE | wye
12 | LV_2543-1_0_4_load_100 | 16 | 0.00086557 | 0.00021693 | 0 | 0 |  | 1 | TRUE | wye
13 | LV_2543-1_0_4_load_93 | 18 | 0.0020289 | 0.00050849 | 0 | 0 |  | 1 | TRUE | wye
14 | LV_2543-1_0_4_load_11 | 19 | 0.0073533 | 0.0018429 | 0 | 0 |  | 1 | TRUE | wye
15 | LV_2543-1_0_4_load_12 | 20 | 0.0021957 | 0.00055031 | 0 | 0 |  | 1 | TRUE | wye
16 | LV_2543-1_0_4_load_15 | 23 | 0.0014463 | 0.00036247 | 0 | 0 |  | 1 | TRUE | wye
17 | LV_2543-1_0_4_load_96 | 27 | 0.00088101 | 0.0002208 | 0 | 0 |  | 1 | TRUE | wye
18 | LV_2543-1_0_4_load_52 | 28 | 0.0067971 | 0.0017035 | 0 | 0 |  | 1 | TRUE | wye
19 | LV_2543-1_0_4_load_35 | 29 | 0.0025082 | 0.00062861 | 0 | 0 |  | 1 | TRUE | wye
20 | LV_2543-1_0_4_load_91 | 31 | 0.0019277 | 0.00048314 | 0 | 0 |  | 1 | TRUE | wye
21 | LV_2543-1_0_4_load_20 | 32 | 0.0062366 | 0.001563 | 0 | 0 |  | 1 | TRUE | wye
22 | LV_2543-1_0_4_load_34 | 35 | 0.032478 | 0.0081397 | 0 | 0 |  | 1 | TRUE | wye
23 | LV_2543-1_0_4_load_31 | 36 | 0.002275 | 0.00057017 | 0 | 0 |  | 1 | TRUE | wye
24 | LV_2543-1_0_4_load_19 | 37 | 0.0041481 | 0.0010396 | 0 | 0 |  | 1 | TRUE | wye
25 | LV_2543-1_0_4_load_22 | 39 | 0.0041579 | 0.0010421 | 0 | 0 |  | 1 | TRUE | wye
26 | LV_2543-1_0_4_load_102 | 40 | 0.0064681 | 0.001621 | 0 | 0 |  | 1 | TRUE | wye
27 | LV_2543-1_0_4_load_23 | 42 | 0.0014888 | 0.00037313 | 0 | 0 |  | 1 | TRUE | wye
28 | LV_2543-1_0_4_load_24 | 43 | 0.0022219 | 0.00055686 | 0 | 0 |  | 1 | TRUE | wye
29 | LV_2543-1_0_4_load_25 | 44 | 0.0011756 | 0.00029463 | 0 | 0 |  | 1 | TRUE | wye
30 | LV_2543-1_0_4_load_26 | 45 | 0.0023012 | 0.00057673 | 0 | 0 |  | 1 | TRUE | wye
31 | LV_2543-1_0_4_load_27 | 46 | 0.001803 | 0.00045186 | 0 | 0 |  | 1 | TRUE | wye
32 | LV_2543-1_0_4_load_66 | 48 | 0.0010874 | 0.00027252 | 0 | 0 |  | 1 | TRUE | wye
33 | LV_2543-1_0_4_load_61 | 49 | 0.0010812 | 0.00027099 | 0 | 0 |  | 1 | TRUE | wye
34 | LV_2543-1_0_4_load_28 | 50 | 0.0054981 | 0.001378 | 0 | 0 |  | 1 | TRUE | wye
35 | LV_2543-1_0_4_load_29 | 51 | 0.0014619 | 0.00036639 | 0 | 0 |  | 1 | TRUE | wye
36 | LV_2543-1_0_4_load_32 | 52 | 0.0024312 | 0.00060931 | 0 | 0 |  | 1 | TRUE | wye
37 | LV_2543-1_0_4_load_54 | 53 | 0.0017993 | 0.00045095 | 0 | 0 |  | 1 | TRUE | wye
38 | LV_2543-1_0_4_load_46 | 54 | 0.001636 | 0.00041003 | 0 | 0 |  | 1 | TRUE | wye
39 | LV_2543-1_0_4_load_37 | 56 | 0.0028917 | 0.00072473 | 0 | 0 |  | 1 | TRUE | wye
40 | LV_2543-1_0_4_load_38 | 57 | 0.0075869 | 0.0019014 | 0 | 0 |  | 1 | TRUE | wye
41 | LV_2543-1_0_4_load_79 | 59 | 0.0017899 | 0.0004486 | 0 | 0 |  | 1 | TRUE | wye
42 | LV_2543-1_0_4_load_86 | 60 | 0.0034049 | 0.00085334 | 0 | 0 |  | 1 | TRUE | wye
43 | LV_2543-1_0_4_load_87 | 61 | 0.001374 | 0.00034436 | 0 | 0 |  | 1 | TRUE | wye
44 | LV_2543-1_0_4_load_77 | 62 | 0.0017357 | 0.00043502 | 0 | 0 |  | 1 | TRUE | wye
45 | LV_2543-1_0_4_load_40 | 63 | 0.00086864 | 0.0002177 | 0 | 0 |  | 1 | TRUE | wye
46 | LV_2543-1_0_4_load_43 | 65 | 0.0020329 | 0.00050948 | 0 | 0 |  | 1 | TRUE | wye
47 | LV_2543-1_0_4_load_44 | 66 | 0.0012733 | 0.00031913 | 0 | 0 |  | 1 | TRUE | wye
48 | LV_2543-1_0_4_load_47 | 68 | 0.0038791 | 0.00097219 | 0 | 0 |  | 1 | TRUE | wye
49 | LV_2543-1_0_4_load_48 | 69 | 0.0023347 | 0.00058513 | 0 | 0 |  | 1 | TRUE | wye
50 | LV_2543-1_0_4_load_82 | 70 | 0.0037332 | 0.00093562 | 0 | 0 |  | 1 | TRUE | wye
51 | LV_2543-1_0_4_load_81 | 71 | 0.0031612 | 0.00079227 | 0 | 0 |  | 1 | TRUE | wye
52 | LV_2543-1_0_4_load_49 | 72 | 0.033853 | 0.0084843 | 0 | 0 |  | 1 | TRUE | wye
53 | LV_2543-1_0_4_load_53 | 74 | 0.010912 | 0.0027348 | 0 | 0 |  | 1 | TRUE | wye
54 | LV_2543-1_0_4_load_88 | 75 | 0.0017104 | 0.00042866 | 0 | 0 |  | 1 | TRUE | wye
55 | LV_2543-1_0_4_load_89 | 76 | 0.0018024 | 0.00045172 | 0 | 0 |  | 1 | TRUE | wye
56 | LV_2543-1_0_4_load_101 | 77 | 0.0041551 | 0.0010414 | 0 | 0 |  | 1 | TRUE | wye
57 | LV_2543-1_0_4_load_108 | 78 | 0.005222 | 0.0013088 | 0 | 0 |  | 1 | TRUE | wye
58 | LV_2543-1_0_4_load_106 | 79 | 0.0065744 | 0.0016477 | 0 | 0 |  | 1 | TRUE | wye
59 | LV_2543-1_0_4_load_111 | 82 | 0.041728 | 0.010458 | 0 | 0 |  | 1 | TRUE | wye
60 | LV_2543-1_0_4_load_74 | 83 | 0.0021567 | 0.00054053 | 0 | 0 |  | 1 | TRUE | wye
61 | LV_2543-1_0_4_load_57 | 84 | 0.0038775 | 0.00097179 | 0 | 0 |  | 1 | TRUE | wye
62 | LV_2543-1_0_4_load_58 | 85 | 0.0013665 | 0.00034248 | 0 | 0 |  | 1 | TRUE | wye
63 | LV_2543-1_0_4_load_59 | 86 | 0.003714 | 0.00093081 | 0 | 0 |  | 1 | TRUE | wye
64 | LV_2543-1_0_4_load_60 | 87 | 0.0042665 | 0.0010693 | 0 | 0 |  | 1 | TRUE | wye
65 | LV_2543-1_0_4_load_103 | 88 | 0.0037124 | 0.00093041 | 0 | 0 |  | 1 | TRUE | wye
66 | LV_2543-1_0_4_load_64 | 90 | 0.0013834 | 0.00034671 | 0 | 0 |  | 1 | TRUE | wye
67 | LV_2543-1_0_4_load_65 | 91 | 0.0015576 | 0.00039037 | 0 | 0 |  | 1 | TRUE | wye
68 | LV_2543-1_0_4_load_90 | 92 | 0.0025314 | 0.00063444 | 0 | 0 |  | 1 | TRUE | wye
69 | LV_2543-1_0_4_load_69 | 93 | 0.0013526 | 0.000339 | 0 | 0 |  | 1 | TRUE | wye
70 | LV_2543-1_0_4_load_97 | 94 | 0.0035884 | 0.00089935 | 0 | 0 |  | 1 | TRUE | wye
71 | LV_2543-1_0_4_load_67 | 95 | 0.001829 | 0.00045838 | 0 | 0 |  | 1 | TRUE | wye
72 | LV_2543-1_0_4_load_80 | 96 | 0.0014963 | 0.00037501 | 0 | 0 |  | 1 | TRUE | wye
73 | LV_2543-1_0_4_load_68 | 97 | 0.0022032 | 0.00055218 | 0 | 0 |  | 1 | TRUE | wye
74 | LV_2543-1_0_4_load_70 | 98 | 0.00048061 | 0.00012045 | 0 | 0 |  | 1 | TRUE | wye
75 | LV_2543-1_0_4_load_71 | 99 | 0.0021425 | 0.00053695 | 0 | 0 |  | 1 | TRUE | wye
76 | LV_2543-1_0_4_load_72 | 100 | 0.0023057 | 0.00057787 | 0 | 0 |  | 1 | TRUE | wye
77 | LV_2543-1_0_4_load_76 | 101 | 0.002016 | 0.00050527 | 0 | 0 |  | 1 | TRUE | wye
78 | LV_2543-1_0_4_load_78 | 102 | 0.0031407 | 0.00078714 | 0 | 0 |  | 1 | TRUE | wye
79 | LV_2543-1_0_4_load_83 | 103 | 0.0031802 | 0.00079704 | 0 | 0 |  | 1 | TRUE | wye
80 | LV_2543-1_0_4_load_84 | 104 | 0.0057245 | 0.0014347 | 0 | 0 |  | 1 | TRUE | wye
81 | LV_2543-1_0_4_load_98 | 105 | 0.0053974 | 0.0013527 | 0 | 0 |  | 1 | TRUE | wye
82 | LV_2543-1_0_4_load_94 | 106 | 0.0024379 | 0.00061099 | 0 | 0 |  | 1 | TRUE | wye
83 | LV_2543-1_0_4_load_104 | 107 | 0.0012452 | 0.00031208 | 0 | 0 |  | 1 | TRUE | wye

## ext_grid
| name | bus | vm_pu | va_degree | slack_weight | in_service
0 |  | 30 | 1 | 0 | 1 | TRUE

## line
| name | std_type | from_bus | to_bus | length_km | r_ohm_per_km | x_ohm_per_km | c_nf_per_km | g_us_per_km | max_i_ka | df | parallel | type | in_service
0 | LV_2543-1_0_4_line_0 |  | 0 | 1 | 0.022509 | 0.125 | 0.08 | 261 | 0 | 0.364 | 1 | 1 | cs | TRUE
1 | LV_2543-1_0_4_line_1 |  | 1 | 2 | 0.039244 | 0.125 | 0.08 | 261 | 0 | 0.364 | 1 | 1 | cs | TRUE
2 | LV_2543-1_0_4_line_2 |  | 2 | 4 | 0.012371 | 0.125 | 0.08 | 261 | 0 | 0.364 | 1 | 1 | cs | TRUE
3 | LV_2543-1_0_4_line_3 |  | 3 | 4 | 0.1309 | 0.125 | 0.08 | 261 | 0 | 0.364 | 1 | 1 | cs | TRUE
4 | LV_2543-1_0_4_line_4 |  | 3 | 5 | 0.014242 | 0.125 | 0.08 | 261 | 0 | 0.364 | 1 | 1 | cs | TRUE
5 | LV_2543-1_0_4_line_5 |  | 5 | 63 | 0.0081877 | 0.125 | 0.08 | 261 | 0 | 0.364 | 1 | 1 | cs | TRUE
6 | LV_2543-1_0_4_line_6 |  | 6 | 7 | 0.0082167 | 0.125 | 0.08 | 261 | 0 | 0.364 | 1 | 1 | cs | TRUE
7 | LV_2543-1_0_4_line_7 |  | 7 | 8 | 0.019235 | 0.125 | 0.08 | 261 | 0 | 0.364 | 1 | 1 | cs | TRUE
8 | LV_2543-1_0_4_line_8 |  | 8 | 11 | 0.012106 | 0.125 | 0.08 | 261 | 0 | 0.364 | 1 | 1 | cs | TRUE
9 | LV_2543-1_0_4_line_9 |  | 9 | 10 | 0.020655 | 0.125 | 0.08 | 261 | 0 | 0.364 | 1 | 1 | cs | TRUE
10 | LV_2543-1_0_4_line_10 |  | 10 | 12 | 0.053054 | 0.125 | 0.08 | 261 | 0 | 0.364 | 1 | 1 | cs | TRUE
11 | LV_2543-1_0_4_line_11 |  | 10 | 13 | 0.020573 | 0.125 | 0.08 | 261 | 0 | 0.364 | 1 | 1 | cs | TRUE
12 | LV_2543-1_0_4_line_12 |  | 10 | 14 | 0.025701 | 0.125 | 0.08 | 261 | 0 | 0.364 | 1 | 1 | cs | TRUE
13 | LV_2543-1_0_4_line_13 |  | 11 | 15 | 0.029802 | 0.125 | 0.08 | 261 | 0 | 0.364 | 1 | 1 | cs | TRUE
14 | LV_2543-1_0_4_line_14 |  | 12 | 16 | 0.026189 | 0.125 | 0.08 | 261 | 0 | 0.364 | 1 | 1 | cs | TRUE
15 | LV_2543-1_0_4_line_15 |  | 13 | 17 | 0.010873 | 0.125 | 0.08 | 261 | 0 | 0.364 | 1 | 1 | cs | TRUE
16 | LV_2543-1_0_4_line_16 |  | 14 | 18 | 0.00074835 | 0.125 | 0.08 | 261 | 0 | 0.364 | 1 | 1 | cs | TRUE
17 | LV_2543-1_0_4_line_17 |  | 15 | 99 | 0.00074791 | 0.125 | 0.08 | 261 | 0 | 0.364 | 1 | 1 | cs | TRUE
18 | LV_2543-1_0_4_line_18 |  | 16 | 64 | 0.020236 | 0.125 | 0.08 | 261 | 0 | 0.364 | 1 | 1 | cs | TRUE
19 | LV_2543-1_0_4_line_19 |  | 17 | 52 | 0.026429 | 0.125 | 0.08 | 261 | 0 | 0.364 | 1 | 3 | cs | TRUE
20 | LV_2543-1_0_4_line_20 |  | 17 | 50 | 0.006371 | 0.125 | 0.08 | 261 | 0 | 0.364 | 1 | 3 | cs | TRUE
21 | LV_2543-1_0_4_line_21 |  | 18 | 106 | 0.020358 | 0.125 | 0.08 | 261 | 0 | 0.364 | 1 | 1 | cs | TRUE
22 | LV_2543-1_0_4_line_22 |  | 19 | 20 | 0.0045371 | 0.125 | 0.08 | 261 | 0 | 0.364 | 1 | 3 | cs | TRUE
23 | LV_2543-1_0_4_line_23 |  | 19 | 21 | 0.027496 | 0.125 | 0.08 | 261 | 0 | 0.364 | 1 | 3 | cs | TRUE
24 | LV_2543-1_0_4_line_24 |  | 20 | 22 | 0.025697 | 0.125 | 0.08 | 261 | 0 | 0.364 | 1 | 3 | cs | TRUE
25 | LV_2543-1_0_4_line_25 |  | 21 | 23 | 0.0085137 | 0.125 | 0.08 | 261 | 0 | 0.364 | 1 | 3 | cs | TRUE
26 | LV_2543-1_0_4_line_26 |  | 22 | 24 | 0.030363 | 0.125 | 0.08 | 261 | 0 | 0.364 | 1 | 3 | cs | TRUE
27 | LV_2543-1_0_4_line_27 |  | 23 | 25 | 0.035224 | 0.125 | 0.08 | 261 | 0 | 0.364 | 1 | 3 | cs | TRUE
28 | LV_2543-1_0_4_line_28 |  | 24 | 29 | 0.0091811 | 0.125 | 0.08 | 261 | 0 | 0.364 | 1 | 3 | cs | TRUE
29 | LV_2543-1_0_4_line_29 |  | 25 | 33 | 0.073711 | 0.125 | 0.08 | 261 | 0 | 0.364 | 1 | 2 | cs | TRUE
30 | LV_2543-1_0_4_line_30 |  | 26 | 27 | 0.010065 | 0.125 | 0.08 | 261 | 0 | 0.364 | 1 | 1 | cs | TRUE
31 | LV_2543-1_0_4_line_31 |  | 26 | 28 | 0.030959 | 0.125 | 0.08 | 261 | 0 | 0.364 | 1 | 1 | cs | TRUE
32 | LV_2543-1_0_4_line_32 |  | 28 | 34 | 0.012554 | 0.125 | 0.08 | 261 | 0 | 0.364 | 1 | 2 | cs | TRUE
33 | LV_2543-1_0_4_line_33 |  | 29 | 35 | 0.038573 | 0.125 | 0.08 | 261 | 0 | 0.364 | 1 | 3 | cs | TRUE
34 | LV_2543-1_0_4_line_34 |  | 30 | 31 | 0.016447 | 0.125 | 0.08 | 261 | 0 | 0.364 | 1 | 3 | cs | TRUE
35 | LV_2543-1_0_4_line_35 |  | 30 | 32 | 0.025167 | 0.125 | 0.08 | 261 | 0 | 0.364 | 1 | 1 | cs | TRUE
36 | LV_2543-1_0_4_line_36 |  | 31 | 36 | 0.0017723 | 0.125 | 0.08 | 261 | 0 | 0.364 | 1 | 3 | cs | TRUE
37 | LV_2543-1_0_4_line_37 |  | 32 | 37 | 0.01095 | 0.125 | 0.08 | 261 | 0 | 0.364 | 1 | 1 | cs | TRUE
38 | LV_2543-1_0_4_line_38 |  | 33 | 78 | 0.020809 | 0.125 | 0.08 | 261 | 0 | 0.364 | 1 | 1 | cs | TRUE
39 | LV_2543-1_0_4_line_39 |  | 33 | 79 | 0.01884 | 0.125 | 0.08 | 261 | 0 | 0.364 | 1 | 1 | cs | TRUE
40 | LV_2543-1_0_4_line_40 |  | 34 | 72 | 0.021966 | 0.125 | 0.08 | 261 | 0 | 0.364 | 1 | 3 | cs | TRUE
41 | LV_2543-1_0_4_line_41 |  | 35 | 55 | 0.037231 | 0.125 | 0.08 | 261 | 0 | 0.364 | 1 | 3 | cs | TRUE
42 | LV_2543-1_0_4_line_42 |  | 36 | 51 | 0.023868 | 0.125 | 0.08 | 261 | 0 | 0.364 | 1 | 3 | cs | TRUE
43 | LV_2543-1_0_4_line_43 |  | 37 | 38 | 0.011151 | 0.125 | 0.08 | 261 | 0 | 0.364 | 1 | 1 | cs | TRUE
44 | LV_2543-1_0_4_line_44 |  | 38 | 39 | 0.010833 | 0.125 | 0.08 | 261 | 0 | 0.364 | 1 | 1 | cs | TRUE
45 | LV_2543-1_0_4_line_45 |  | 39 | 40 | 0.011714 | 0.125 | 0.08 | 261 | 0 | 0.364 | 1 | 1 | cs | TRUE
46 | LV_2543-1_0_4_line_46 |  | 40 | 41 | 0.025051 | 0.125 | 0.08 | 261 | 0 | 0.364 | 1 | 1 | cs | TRUE
47 | LV_2543-1_0_4_line_47 |  | 41 | 77 | 0.019787 | 0.125 | 0.08 | 261 | 0 | 0.364 | 1 | 1 | cs | TRUE
48 | LV_2543-1_0_4_line_48 |  | 42 | 43 | 0.021948 | 0.125 | 0.08 | 261 | 0 | 0.364 | 1 | 1 | cs | TRUE
49 | LV_2543-1_0_4_line_49 |  | 42 | 44 | 0.020824 | 0.125 | 0.08 | 261 | 0 | 0.364 | 1 | 1 | cs | TRUE
50 | LV_2543-1_0_4_line_50 |  | 43 | 45 | 0.029514 | 0.125 | 0.08 | 261 | 0 | 0.364 | 1 | 1 | cs | TRUE
51 | LV_2543-1_0_4_line_51 |  | 44 | 46 | 0.027373 | 0.125 | 0.08 | 261 | 0 | 0.364 | 1 | 1 | cs | TRUE
52 | LV_2543-1_0_4_line_52 |  | 46 | 47 | 0.050457 | 0.125 | 0.08 | 261 | 0 | 0.364 | 1 | 1 | cs | TRUE
53 | LV_2543-1_0_4_line_53 |  | 47 | 48 | 0.021346 | 0.125 | 0.08 | 261 | 0 | 0.364 | 1 | 3 | cs | TRUE
54 | LV_2543-1_0_4_line_54 |  | 47 | 49 | 0.0074317 | 0.125 | 0.08 | 261 | 0 | 0.364 | 1 | 3 | cs | TRUE
55 | LV_2543-1_0_4_line_55 |  | 48 | 94 | 0.0046883 | 0.125 | 0.08 | 261 | 0 | 0.364 | 1 | 3 | cs | TRUE
56 | LV_2543-1_0_4_line_56 |  | 49 | 89 | 0.013687 | 0.125 | 0.08 | 261 | 0 | 0.364 | 1 | 3 | cs | TRUE
57 | LV_2543-1_0_4_line_57 |  | 50 | 51 | 0.012123 | 0.125 | 0.08 | 261 | 0 | 0.364 | 1 | 3 | cs | TRUE
58 | LV_2543-1_0_4_line_58 |  | 52 | 53 | 0.016549 | 0.125 | 0.08 | 261 | 0 | 0.364 | 1 | 3 | cs | TRUE
59 | LV_2543-1_0_4_line_59 |  | 53 | 54 | 0.0041971 | 0.125 | 0.08 | 261 | 0 | 0.364 | 1 | 3 | cs | TRUE
60 | LV_2543-1_0_4_line_60 |  | 54 | 66 | 0.0031468 | 0.125 | 0.08 | 261 | 0 | 0.364 | 1 | 3 | cs | TRUE
61 | LV_2543-1_0_4_line_61 |  | 55 | 56 | 0.026691 | 0.125 | 0.08 | 261 | 0 | 0.364 | 1 | 3 | cs | TRUE
62 | LV_2543-1_0_4_line_62 |  | 55 | 57 | 0.024198 | 0.125 | 0.08 | 261 | 0 | 0.364 | 1 | 3 | cs | TRUE
63 | LV_2543-1_0_4_line_63 |  | 56 | 58 | 0.022699 | 0.125 | 0.08 | 261 | 0 | 0.364 | 1 | 3 | cs | TRUE
64 | LV_2543-1_0_4_line_64 |  | 57 | 59 | 0.027173 | 0.125 | 0.08 | 261 | 0 | 0.364 | 1 | 3 | cs | TRUE
65 | LV_2543-1_0_4_line_65 |  | 58 | 60 | 0.015623 | 0.125 | 0.08 | 261 | 0 | 0.364 | 1 | 1 | cs | TRUE
66 | LV_2543-1_0_4_line_66 |  | 58 | 61 | 0.020091 | 0.125 | 0.08 | 261 | 0 | 0.364 | 1 | 3 | cs | TRUE
67 | LV_2543-1_0_4_line_67 |  | 59 | 62 | 0.029761 | 0.125 | 0.08 | 261 | 0 | 0.364 | 1 | 3 | cs | TRUE
68 | LV_2543-1_0_4_line_68 |  | 60 | 88 | 0.026018 | 0.125 | 0.08 | 261 | 0 | 0.364 | 1 | 1 | cs | TRUE
69 | LV_2543-1_0_4_line_69 |  | 61 | 69 | 0.018017 | 0.125 | 0.08 | 261 | 0 | 0.364 | 1 | 3 | cs | TRUE
70 | LV_2543-1_0_4_line_70 |  | 62 | 101 | 0.026968 | 0.125 | 0.08 | 261 | 0 | 0.364 | 1 | 3 | cs | TRUE
71 | LV_2543-1_0_4_line_71 |  | 63 | 64 | 0.021176 | 0.125 | 0.08 | 261 | 0 | 0.364 | 1 | 1 | cs | TRUE
72 | LV_2543-1_0_4_line_72 |  | 65 | 66 | 0.010752 | 0.125 | 0.08 | 261 | 0 | 0.364 | 1 | 3 | cs | TRUE
73 | LV_2543-1_0_4_line_73 |  | 65 | 67 | 0.029809 | 0.125 | 0.08 | 261 | 0 | 0.364 | 1 | 3 | cs | TRUE
74 | LV_2543-1_0_4_line_74 |  | 67 | 68 | 0.00051898 | 0.125 | 0.08 | 261 | 0 | 0.364 | 1 | 1 | cs | TRUE
75 | LV_2543-1_0_4_line_75 |  | 67 | 69 | 0.020786 | 0.125 | 0.08 | 261 | 0 | 0.364 | 1 | 3 | cs | TRUE
76 | LV_2543-1_0_4_line_76 |  | 68 | 70 | 0.026292 | 0.125 | 0.08 | 261 | 0 | 0.364 | 1 | 1 | cs | TRUE
77 | LV_2543-1_0_4_line_77 |  | 70 | 71 | 0.02497 | 0.125 | 0.08 | 261 | 0 | 0.364 | 1 | 1 | cs | TRUE
78 | LV_2543-1_0_4_line_78 |  | 71 | 103 | 0.023487 | 0.125 | 0.08 | 261 | 0 | 0.364 | 1 | 1 | cs | TRUE
79 | LV_2543-1_0_4_line_79 |  | 72 | 73 | 0.024119 | 0.125 | 0.08 | 261 | 0 | 0.364 | 1 | 3 | cs | TRUE
80 | LV_2543-1_0_4_line_80 |  | 73 | 74 | 0.06352 | 0.125 | 0.08 | 261 | 0 | 0.364 | 1 | 3 | cs | TRUE
81 | LV_2543-1_0_4_line_81 |  | 74 | 75 | 0.024841 | 0.125 | 0.08 | 261 | 0 | 0.364 | 1 | 3 | cs | TRUE
82 | LV_2543-1_0_4_line_82 |  | 75 | 76 | 0.021945 | 0.125 | 0.08 | 261 | 0 | 0.364 | 1 | 3 | cs | TRUE
83 | LV_2543-1_0_4_line_83 |  | 76 | 92 | 0.019208 | 0.125 | 0.08 | 261 | 0 | 0.364 | 1 | 3 | cs | TRUE
84 | LV_2543-1_0_4_line_84 |  | 77 | 83 | 0.030495 | 0.125 | 0.08 | 261 | 0 | 0.364 | 1 | 1 | cs | TRUE
85 | LV_2543-1_0_4_line_85 |  | 78 | 80 | 0.003727 | 0.125 | 0.08 | 261 | 0 | 0.364 | 1 | 1 | cs | TRUE
86 | LV_2543-1_0_4_line_86 |  | 80 | 81 | 0.043196 | 0.125 | 0.08 | 261 | 0 | 0.364 | 1 | 1 | cs | TRUE
87 | LV_2543-1_0_4_line_87 |  | 81 | 82 | 0.009465 | 0.125 | 0.08 | 261 | 0 | 0.364 | 1 | 1 | cs | TRUE
88 | LV_2543-1_0_4_line_88 |  | 83 | 100 | 0.00137 | 0.125 | 0.08 | 261 | 0 | 0.364 | 1 | 1 | cs | TRUE
89 | LV_2543-1_0_4_line_89 |  | 84 | 85 | 0.0009158 | 0.125 | 0.08 | 261 | 0 | 0.364 | 1 | 1 | cs | TRUE
90 | LV_2543-1_0_4_line_90 |  | 84 | 86 | 0.03378 | 0.125 | 0.08 | 261 | 0 | 0.364 | 1 | 1 | cs | TRUE
91 | LV_2543-1_0_4_line_91 |  | 86 | 87 | 0.023468 | 0.125 | 0.08 | 261 | 0 | 0.364 | 1 | 1 | cs | TRUE
92 | LV_2543-1_0_4_line_92 |  | 87 | 88 | 0.0045402 | 0.125 | 0.08 | 261 | 0 | 0.364 | 1 | 1 | cs | TRUE
93 | LV_2543-1_0_4_line_93 |  | 89 | 90 | 0.064586 | 0.125 | 0.08 | 261 | 0 | 0.364 | 1 | 3 | cs | TRUE
94 | LV_2543-1_0_4_line_94 |  | 89 | 91 | 0.033629 | 0.125 | 0.08 | 261 | 0 | 0.364 | 1 | 1 | cs | TRUE
95 | LV_2543-1_0_4_line_95 |  | 90 | 92 | 0.027629 | 0.125 | 0.08 | 261 | 0 | 0.364 | 1 | 3 | cs | TRUE
96 | LV_2543-1_0_4_line_96 |  | 91 | 93 | 0.024657 | 0.125 | 0.08 | 261 | 0 | 0.364 | 1 | 1 | cs | TRUE
97 | LV_2543-1_0_4_line_97 |  | 93 | 95 | 0.013736 | 0.125 | 0.08 | 261 | 0 | 0.364 | 1 | 1 | cs | TRUE
98 | LV_2543-1_0_4_line_98 |  | 94 | 96 | 0.017388 | 0.125 | 0.08 | 261 | 0 | 0.364 | 1 | 3 | cs | TRUE
99 | LV_2543-1_0_4_line_99 |  | 95 | 97 | 0.035014 | 0.125 | 0.08 | 261 | 0 | 0.364 | 1 | 1 | cs | TRUE
100 | LV_2543-1_0_4_line_100 |  | 96 | 102 | 0.010185 | 0.125 | 0.08 | 261 | 0 | 0.364 | 1 | 3 | cs | TRUE
101 | LV_2543-1_0_4_line_101 |  | 97 | 98 | 0.014075 | 0.125 | 0.08 | 261 | 0 | 0.364 | 1 | 1 | cs | TRUE
102 | LV_2543-1_0_4_line_102 |  | 99 | 100 | 0.00039544 | 0.125 | 0.08 | 261 | 0 | 0.364 | 1 | 1 | cs | TRUE
103 | LV_2543-1_0_4_line_103 |  | 101 | 102 | 0.026672 | 0.125 | 0.08 | 261 | 0 | 0.364 | 1 | 3 | cs | TRUE
104 | LV_2543-1_0_4_line_104 |  | 103 | 104 | 0.023501 | 0.125 | 0.08 | 261 | 0 | 0.364 | 1 | 1 | cs | TRUE
105 | LV_2543-1_0_4_line_105 |  | 104 | 105 | 0.02653 | 0.125 | 0.08 | 261 | 0 | 0.364 | 1 | 1 | cs | TRUE
106 | LV_2543-1_0_4_line_106 |  | 106 | 107 | 0.0042148 | 0.125 | 0.08 | 261 | 0 | 0.364 | 1 | 1 | cs | TRUE

## trafo
| name | std_type | hv_bus | lv_bus | sn_mva | vn_hv_kv | vn_lv_kv | vk_percent | vkr_percent | pfe_kw | i0_percent | shift_degree | tap_side | tap_neutral | tap_min | tap_max | tap_step_percent | tap_step_degree | tap_pos | tap_phase_shifter | parallel | df | in_service
0 | LV_2543-1_0_4_trafo_18 | 0.63 MVA 20/0.4 kV | 108 | 30 | 0.63 | 20 | 0.4 | 6 | 1.206 | 1.65 | 0.2619 | 150 | hv | 0 | -2 | 2 | 2.5 | 0 | 0 | FALSE | 1 | 1 | TRUE

## line_geodata
| x0 | y0 | x1 | y1 | x2 | y2 | x3 | y3 | x4 | y4 | x5 | y5 | x6 | y6 | x7 | y7 | x8 | y8
0 | 2599397.2295 | 1227823.3332 | 2599417.5058 | 1227833.1069
1 | 2599397.2295 | 1227823.3332 | 2599387.6694 | 1227842.679 | 2599371.9384 | 1227834.6428
2 | 2599371.9384 | 1227834.6428 | 2599366.3658 | 1227845.6872
3 | 2599240.308 | 1227880.9537 | 2599366.3658 | 1227845.6872
4 | 2599240.308 | 1227880.9537 | 2599228.453 | 1227873.0614
5 | 2599221.6375 | 1227868.524 | 2599228.453 | 1227873.0614
6 | 2599098.5124 | 1227916.9507 | 2599090.8773 | 1227913.9142
7 | 2599073.0038 | 1227906.8059 | 2599090.8773 | 1227913.9142
8 | 2599073.0038 | 1227906.8059 | 2599067.8315 | 1227917.7516
9 | 2599145.4978 | 1227937.2009 | 2599126.6151 | 1227928.8302
10 | 2599145.4978 | 1227937.2009 | 2599148.4975 | 1227932.6978 | 2599158.8003 | 1227919.9998 | 2599177.09 | 1227894.6101
11 | 2599145.4978 | 1227937.2009 | 2599143.8011 | 1227940.8033 | 2599141.5975 | 1227949.2976 | 2599140.4511 | 1227957.0285
12 | 2599145.4978 | 1227937.2009 | 2599152.4229 | 1227935.8991 | 2599171.0746 | 1227936.2122
13 | 2599055.0988 | 1227944.6964 | 2599067.8315 | 1227917.7516
14 | 2599192.3821 | 1227873.35 | 2599191.5034 | 1227874.6014 | 2599177.09 | 1227894.6101
15 | 2599140.2972 | 1227967.7976 | 2599139.6982 | 1227964.996 | 2599140.0989 | 1227959.4038 | 2599140.4511 | 1227957.0285
16 | 2599171.8228 | 1227936.2248 | 2599171.0746 | 1227936.2122
17 | 2599054.7793 | 1227945.3726 | 2599055.0988 | 1227944.6964
18 | 2599204.0105 | 1227856.7891 | 2599192.3821 | 1227873.35
19 | 2599140.2972 | 1227967.7976 | 2599143.2981 | 1227970.8989 | 2599147.1023 | 1227974.6005 | 2599151.899 | 1227977.9017 | 2599158.302 | 1227981.2027 | 2599161.8705 | 1227982.4446
20 | 2599140.2972 | 1227967.7976 | 2599138.6009 | 1227973.5012 | 2599138.4696 | 1227973.9006
21 | 2599171.8228 | 1227936.2248 | 2599192.178 | 1227936.5666
22 | 2599076.5943 | 1228058.5822 | 2599080.8011 | 1228060.2819
23 | 2599051.1003 | 1228048.282 | 2599076.5943 | 1228058.5822
24 | 2599104.6265 | 1228069.908 | 2599080.8011 | 1228060.2819
25 | 2599051.1003 | 1228048.282 | 2599043.2417 | 1228045.0069
26 | 2599109.0093 | 1228090.9419 | 2599097.9391 | 1228087.475 | 2599104.6265 | 1228069.908
27 | 2599010.728 | 1228031.4569 | 2599043.2417 | 1228045.0069
28 | 2599109.0093 | 1228090.9419 | 2599117.4132 | 1228094.639
29 | 2599010.728 | 1228031.4569 | 2598953.5216 | 1227984.9733
30 | 2599049.0731 | 1228111.6308 | 2599046.6267 | 1228117.2234 | 2599044.9196 | 1228120.7971
31 | 2599049.0731 | 1228111.6308 | 2599077.4791 | 1228123.9421
32 | 2599088.9978 | 1228128.9343 | 2599077.4791 | 1228123.9421
33 | 2599117.4132 | 1228094.639 | 2599152.7205 | 1228110.1716
34 | 2599120.917 | 1228025.1678 | 2599126.4732 | 1228009.6879
35 | 2599120.917 | 1228025.1678 | 2599114.2262 | 1228022.4784 | 2599097.5994 | 1228015.6984
36 | 2599126.4732 | 1228009.6879 | 2599127.072 | 1228008.0198
37 | 2599097.5994 | 1228015.6984 | 2599087.4601 | 1228011.5638
38 | 2598953.5216 | 1227984.9733 | 2598933.8968 | 1227981.6973 | 2598932.988 | 1227981.6188
39 | 2598953.5216 | 1227984.9733 | 2598957.8457 | 1227966.6365
40 | 2599088.9978 | 1228128.9343 | 2599109.0245 | 1228137.9586
41 | 2599178.8388 | 1228104.3834 | 2599170.6781 | 1228100.638 | 2599163.9294 | 1228115.1364 | 2599160.5197 | 1228113.6027 | 2599152.7205 | 1228110.1716
42 | 2599134.917 | 1227985.4875 | 2599134.1025 | 1227988.4997 | 2599127.4378 | 1228007.0005 | 2599127.072 | 1228008.0198
43 | 2599077.135 | 1228007.3534 | 2599087.4601 | 1228011.5638
44 | 2599077.135 | 1228007.3534 | 2599067.1046 | 1228003.2622
45 | 2599056.258 | 1227998.838 | 2599067.1046 | 1228003.2622
46 | 2599032.5425 | 1227992.43 | 2599039.6723 | 1227992.073 | 2599056.258 | 1227998.838
47 | 2599032.5425 | 1227992.43 | 2599040.9963 | 1227974.5401
48 | 2599408.844 | 1228188.1304 | 2599429.4848 | 1228195.5913
49 | 2599408.844 | 1228188.1304 | 2599389.2599 | 1228181.0515
50 | 2599429.4848 | 1228195.5913 | 2599457.2412 | 1228205.6243
51 | 2599389.2599 | 1228181.0515 | 2599363.5172 | 1228171.7464
52 | 2599334.4012 | 1228198.4064 | 2599346.3536 | 1228169.1432 | 2599348.543 | 1228166.9528 | 2599352.93 | 1228167.9195 | 2599363.5172 | 1228171.7464
53 | 2599334.4012 | 1228198.4064 | 2599333.4991 | 1228194.6043 | 2599330.0968 | 1228191.4028 | 2599318.6452 | 1228185.759
54 | 2599334.4012 | 1228198.4064 | 2599334.197 | 1228200.7968 | 2599332.6393 | 1228205.5823
55 | 2599318.6452 | 1228185.759 | 2599314.4399 | 1228183.6865
56 | 2599328.4031 | 1228218.5969 | 2599332.6393 | 1228205.5823
57 | 2599134.917 | 1227985.4875 | 2599136.1017 | 1227981.1061 | 2599138.4696 | 1227973.9006
58 | 2599161.8705 | 1227982.4446 | 2599177.4999 | 1227987.8841
59 | 2599177.4999 | 1227987.8841 | 2599181.4639 | 1227989.2636
60 | 2599184.4358 | 1227990.2979 | 2599181.4639 | 1227989.2636
61 | 2599178.8388 | 1228104.3834 | 2599189.6642 | 1228079.9867
62 | 2599178.8388 | 1228104.3834 | 2599178.1572 | 1228106.5181 | 2599177.9075 | 1228108.7083 | 2599178.1731 | 1228110.9763 | 2599178.9159 | 1228112.944 | 2599179.8784 | 1228114.8783 | 2599181.053 | 1228116.3012 | 2599182.5989 | 1228117.6129 | 2599190.8858 | 1228121.9055
63 | 2599198.7287 | 1228059.176 | 2599193.2299 | 1228071.951 | 2599189.6642 | 1228079.9867
64 | 2599190.8858 | 1228121.9055 | 2599215.0134 | 1228134.4036
65 | 2599198.7287 | 1228059.176 | 2599213.0292 | 1228065.4666
66 | 2599198.7287 | 1228059.176 | 2599206.7284 | 1228040.7463
67 | 2599241.5943 | 1228147.7852 | 2599226.1986 | 1228140.1976 | 2599215.0134 | 1228134.4036
68 | 2599213.0292 | 1228065.4666 | 2599231.2201 | 1228073.4686 | 2599236.8406 | 1228075.9532
69 | 2599206.7284 | 1228040.7463 | 2599213.9023 | 1228024.2192
70 | 2599265.7837 | 1228159.7067 | 2599241.5943 | 1228147.7852
71 | 2599204.0105 | 1227856.7891 | 2599221.6375 | 1227868.524
72 | 2599184.4358 | 1227990.2979 | 2599185.603 | 1227990.7042 | 2599194.4539 | 1227994.2003
73 | 2599222.1788 | 1228005.1518 | 2599194.4539 | 1227994.2003
74 | 2599222.6607 | 1228005.3444 | 2599222.1788 | 1228005.1518
75 | 2599222.1788 | 1228005.1518 | 2599213.9023 | 1228024.2192
76 | 2599247.0703 | 1228015.1131 | 2599232.8022 | 1228009.3972 | 2599222.6607 | 1228005.3444
77 | 2599270.2497 | 1228024.399 | 2599247.0703 | 1228015.1131
78 | 2599270.2497 | 1228024.399 | 2599292.0527 | 1228033.1334
79 | 2599126.8204 | 1228126.5267 | 2599122.9577 | 1228135.7661 | 2599109.0245 | 1228137.9586
80 | 2599126.8204 | 1228126.5267 | 2599173.2914 | 1228146.3868 | 2599184.9418 | 1228152.1172
81 | 2599207.4247 | 1228162.669 | 2599197.2886 | 1228158.1902 | 2599184.9418 | 1228152.1172
82 | 2599207.4247 | 1228162.669 | 2599216.1027 | 1228166.5035 | 2599227.3462 | 1228171.8684
83 | 2599244.682 | 1228180.1402 | 2599227.3462 | 1228171.8684
84 | 2599040.9963 | 1227974.5401 | 2599054.025 | 1227946.9688
85 | 2598929.2748 | 1227981.2979 | 2598932.988 | 1227981.6188
86 | 2598929.2748 | 1227981.2979 | 2598923.9438 | 1227997.3529 | 2598925.1652 | 1228005.4574 | 2598924.2566 | 1228008.5706 | 2598921.9094 | 1228017.2095 | 2598927.6 | 1228018.7204
87 | 2598927.6 | 1228018.7204 | 2598933.9329 | 1228011.6705
88 | 2599054.6103 | 1227945.7301 | 2599054.025 | 1227946.9688
89 | 2599294.1908 | 1228101.3054 | 2599293.3531 | 1228100.9351
90 | 2599293.3531 | 1228100.9351 | 2599262.4573 | 1228087.2773
91 | 2599262.4573 | 1228087.2773 | 2599240.9932 | 1228077.7889
92 | 2599236.8406 | 1228075.9532 | 2599240.9932 | 1228077.7889
93 | 2599328.4031 | 1228218.5969 | 2599322.4022 | 1228216.7966 | 2599317.4014 | 1228214.8961 | 2599280.0009 | 1228197.3017 | 2599269.5603 | 1228192.1578
94 | 2599328.4031 | 1228218.5969 | 2599339.6319 | 1228221.4527 | 2599360.3589 | 1228228.9543
95 | 2599269.5603 | 1228192.1578 | 2599260.1033 | 1228187.4986 | 2599244.682 | 1228180.1402
96 | 2599383.6077 | 1228237.1668 | 2599372.1521 | 1228233.2224 | 2599360.3589 | 1228228.9543
97 | 2599396.5957 | 1228241.6388 | 2599383.6077 | 1228237.1668
98 | 2599298.8433 | 1228175.9998 | 2599314.4399 | 1228183.6865
99 | 2599396.5957 | 1228241.6388 | 2599411.9838 | 1228246.9371 | 2599429.7175 | 1228252.9939
100 | 2599298.8433 | 1228175.9998 | 2599289.7076 | 1228171.4974
101 | 2599429.7175 | 1228252.9939 | 2599443.0366 | 1228257.5429
102 | 2599054.6103 | 1227945.7301 | 2599054.7793 | 1227945.3726
103 | 2599265.7837 | 1228159.7067 | 2599289.7076 | 1228171.4974
104 | 2599313.8678 | 1228041.8727 | 2599292.0527 | 1228033.1334
105 | 2599313.8678 | 1228041.8727 | 2599333.3978 | 1228049.6965 | 2599338.4292 | 1228051.8966
106 | 2599196.3921 | 1227936.6373 | 2599192.178 | 1227936.5666

## bus_geodata
| x | y | coords
0 | 2599417.5058 | 1227833.1069
1 | 2599397.2295 | 1227823.3332
2 | 2599371.9384 | 1227834.6428
3 | 2599240.308 | 1227880.9537
4 | 2599366.3658 | 1227845.6872
5 | 2599228.453 | 1227873.0614
6 | 2599098.5124 | 1227916.9507
7 | 2599090.8773 | 1227913.9142
8 | 2599073.0038 | 1227906.8059
9 | 2599126.6151 | 1227928.8302
10 | 2599145.4978 | 1227937.2009
11 | 2599067.8315 | 1227917.7516
12 | 2599177.09 | 1227894.6101
13 | 2599140.4511 | 1227957.0286
14 | 2599171.0746 | 1227936.2122
15 | 2599055.0988 | 1227944.6964
16 | 2599192.3821 | 1227873.35
17 | 2599140.2972 | 1227967.7976
18 | 2599171.8228 | 1227936.2248
19 | 2599076.5943 | 1228058.5822
20 | 2599080.8011 | 1228060.2819
21 | 2599051.1003 | 1228048.282
22 | 2599104.6265 | 1228069.908
23 | 2599043.2417 | 1228045.0069
24 | 2599109.0093 | 1228090.9419
25 | 2599010.728 | 1228031.4569
26 | 2599049.0731 | 1228111.6308
27 | 2599044.9196 | 1228120.7971
28 | 2599077.4791 | 1228123.9421
29 | 2599117.4132 | 1228094.639
30 | 2599120.917 | 1228025.1678
31 | 2599126.4732 | 1228009.6879
32 | 2599097.5994 | 1228015.6984
33 | 2598953.5216 | 1227984.9733
34 | 2599088.9978 | 1228128.9343
35 | 2599152.7205 | 1228110.1716
36 | 2599127.072 | 1228008.0198
37 | 2599087.4601 | 1228011.5638
38 | 2599077.135 | 1228007.3534
39 | 2599067.1046 | 1228003.2622
40 | 2599056.258 | 1227998.838
41 | 2599032.5425 | 1227992.43
42 | 2599408.844 | 1228188.1304
43 | 2599429.4848 | 1228195.5913
44 | 2599389.2599 | 1228181.0515
45 | 2599457.2413 | 1228205.6243
46 | 2599363.5172 | 1228171.7464
47 | 2599334.4012 | 1228198.4064
48 | 2599318.6452 | 1228185.759
49 | 2599332.6393 | 1228205.5823
50 | 2599138.4696 | 1227973.9006
51 | 2599134.917 | 1227985.4875
52 | 2599161.8705 | 1227982.4446
53 | 2599177.4999 | 1227987.8841
54 | 2599181.4639 | 1227989.2636
55 | 2599178.8388 | 1228104.3834
56 | 2599189.6642 | 1228079.9867
57 | 2599190.8858 | 1228121.9055
58 | 2599198.7287 | 1228059.176
59 | 2599215.0134 | 1228134.4037
60 | 2599213.0292 | 1228065.4666
61 | 2599206.7284 | 1228040.7463
62 | 2599241.5943 | 1228147.7852
63 | 2599221.6375 | 1227868.524
64 | 2599204.0105 | 1227856.7891
65 | 2599194.4539 | 1227994.2003
66 | 2599184.4358 | 1227990.2979
67 | 2599222.1788 | 1228005.1518
68 | 2599222.6607 | 1228005.3444
69 | 2599213.9023 | 1228024.2192
70 | 2599247.0703 | 1228015.1131
71 | 2599270.2497 | 1228024.399
72 | 2599109.0245 | 1228137.9586
73 | 2599126.8204 | 1228126.5267
74 | 2599184.9418 | 1228152.1172
75 | 2599207.4247 | 1228162.669
76 | 2599227.3462 | 1228171.8684
77 | 2599040.9963 | 1227974.5401
78 | 2598932.988 | 1227981.6188
79 | 2598957.8457 | 1227966.6365
80 | 2598929.2748 | 1227981.2979
81 | 2598927.6 | 1228018.7204
82 | 2598933.9329 | 1228011.6705
83 | 2599054.025 | 1227946.9688
84 | 2599293.3531 | 1228100.9351
85 | 2599294.1908 | 1228101.3054
86 | 2599262.4573 | 1228087.2773
87 | 2599240.9932 | 1228077.7889
88 | 2599236.8406 | 1228075.9532
89 | 2599328.4031 | 1228218.5969
90 | 2599269.5603 | 1228192.1578
91 | 2599360.3589 | 1228228.9543
92 | 2599244.682 | 1228180.1402
93 | 2599383.6077 | 1228237.1668
94 | 2599314.4399 | 1228183.6865
95 | 2599396.5957 | 1228241.6388
96 | 2599298.8433 | 1228175.9998
97 | 2599429.7175 | 1228252.9939
98 | 2599443.0366 | 1228257.5429
99 | 2599054.7793 | 1227945.3726
100 | 2599054.6103 | 1227945.7301
101 | 2599265.7837 | 1228159.7067
102 | 2599289.7076 | 1228171.4974
103 | 2599292.0527 | 1228033.1334
104 | 2599313.8678 | 1228041.8727
105 | 2599338.4292 | 1228051.8966
106 | 2599192.178 | 1227936.5666
107 | 2599196.3921 | 1227936.6373
108 | 2599109.004 | 1228058.4005

## line_std_types
| c_nf_per_km | r_ohm_per_km | x_ohm_per_km | max_i_ka | type | q_mm2 | alpha | voltage_rating
NAYY 4x50 SE | 210 | 0.642 | 0.083 | 0.142 | cs | 50 | 0.00403 | LV
NAYY 4x120 SE | 264 | 0.225 | 0.08 | 0.242 | cs | 120 | 0.00403 | LV
NAYY 4x150 SE | 261 | 0.208 | 0.08 | 0.27 | cs | 150 | 0.00403 | LV
NA2XS2Y 1x95 RM/25 12/20 kV | 216 | 0.313 | 0.132 | 0.252 | cs | 95 | 0.00403 | MV
NA2XS2Y 1x185 RM/25 12/20 kV | 273 | 0.161 | 0.117 | 0.362 | cs | 185 | 0.00403 | MV
NA2XS2Y 1x240 RM/25 12/20 kV | 304 | 0.122 | 0.112 | 0.421 | cs | 240 | 0.00403 | MV
NA2XS2Y 1x95 RM/25 6/10 kV | 315 | 0.313 | 0.123 | 0.249 | cs | 95 | 0.00403 | MV
NA2XS2Y 1x185 RM/25 6/10 kV | 406 | 0.161 | 0.11 | 0.358 | cs | 185 | 0.00403 | MV
NA2XS2Y 1x240 RM/25 6/10 kV | 456 | 0.122 | 0.105 | 0.416 | cs | 240 | 0.00403 | MV
NA2XS2Y 1x150 RM/25 12/20 kV | 250 | 0.206 | 0.116 | 0.319 | cs | 150 | 0.00403 | MV
NA2XS2Y 1x120 RM/25 12/20 kV | 230 | 0.253 | 0.119 | 0.283 | cs | 120 | 0.00403 | MV
NA2XS2Y 1x70 RM/25 12/20 kV | 190 | 0.443 | 0.132 | 0.22 | cs | 70 | 0.00403 | MV
NA2XS2Y 1x150 RM/25 6/10 kV | 360 | 0.206 | 0.11 | 0.315 | cs | 150 | 0.00403 | MV
NA2XS2Y 1x120 RM/25 6/10 kV | 340 | 0.253 | 0.113 | 0.28 | cs | 120 | 0.00403 | MV
NA2XS2Y 1x70 RM/25 6/10 kV | 280 | 0.443 | 0.123 | 0.217 | cs | 70 | 0.00403 | MV
N2XS(FL)2Y 1x120 RM/35 64/110 kV | 112 | 0.153 | 0.166 | 0.366 | cs | 120 | 0.00393 | HV
N2XS(FL)2Y 1x185 RM/35 64/110 kV | 125 | 0.099 | 0.156 | 0.457 | cs | 185 | 0.00393 | HV
N2XS(FL)2Y 1x240 RM/35 64/110 kV | 135 | 0.075 | 0.149 | 0.526 | cs | 240 | 0.00393 | HV
N2XS(FL)2Y 1x300 RM/35 64/110 kV | 144 | 0.06 | 0.144 | 0.588 | cs | 300 | 0.00393 | HV
15-AL1/3-ST1A 0.4 | 11 | 1.8769 | 0.35 | 0.105 | ol | 16 | 0.00403 | LV
24-AL1/4-ST1A 0.4 | 11.25 | 1.2012 | 0.335 | 0.14 | ol | 24 | 0.00403 | LV
48-AL1/8-ST1A 0.4 | 12.2 | 0.5939 | 0.3 | 0.21 | ol | 48 | 0.00403 | LV
94-AL1/15-ST1A 0.4 | 13.2 | 0.306 | 0.29 | 0.35 | ol | 94 | 0.00403 | LV
34-AL1/6-ST1A 10.0 | 9.7 | 0.8342 | 0.36 | 0.17 | ol | 34 | 0.00403 | MV
48-AL1/8-ST1A 10.0 | 10.1 | 0.5939 | 0.35 | 0.21 | ol | 48 | 0.00403 | MV
70-AL1/11-ST1A 10.0 | 10.4 | 0.4132 | 0.339 | 0.29 | ol | 70 | 0.00403 | MV
94-AL1/15-ST1A 10.0 | 10.75 | 0.306 | 0.33 | 0.35 | ol | 94 | 0.00403 | MV
122-AL1/20-ST1A 10.0 | 11.1 | 0.2376 | 0.323 | 0.41 | ol | 122 | 0.00403 | MV
149-AL1/24-ST1A 10.0 | 11.25 | 0.194 | 0.315 | 0.47 | ol | 149 | 0.00403 | MV
34-AL1/6-ST1A 20.0 | 9.15 | 0.8342 | 0.382 | 0.17 | ol | 34 | 0.00403 | MV
48-AL1/8-ST1A 20.0 | 9.5 | 0.5939 | 0.372 | 0.21 | ol | 48 | 0.00403 | MV
70-AL1/11-ST1A 20.0 | 9.7 | 0.4132 | 0.36 | 0.29 | ol | 70 | 0.00403 | MV
94-AL1/15-ST1A 20.0 | 10 | 0.306 | 0.35 | 0.35 | ol | 94 | 0.00403 | MV
122-AL1/20-ST1A 20.0 | 10.3 | 0.2376 | 0.344 | 0.41 | ol | 122 | 0.00403 | MV
149-AL1/24-ST1A 20.0 | 10.5 | 0.194 | 0.337 | 0.47 | ol | 149 | 0.00403 | MV
184-AL1/30-ST1A 20.0 | 10.75 | 0.1571 | 0.33 | 0.535 | ol | 184 | 0.00403 | MV
243-AL1/39-ST1A 20.0 | 11 | 0.1188 | 0.32 | 0.645 | ol | 243 | 0.00403 | MV
48-AL1/8-ST1A 110.0 | 8 | 0.5939 | 0.46 | 0.21 | ol | 48 | 0.00403 | HV
70-AL1/11-ST1A 110.0 | 8.4 | 0.4132 | 0.45 | 0.29 | ol | 70 | 0.00403 | HV
94-AL1/15-ST1A 110.0 | 8.65 | 0.306 | 0.44 | 0.35 | ol | 94 | 0.00403 | HV
122-AL1/20-ST1A 110.0 | 8.5 | 0.2376 | 0.43 | 0.41 | ol | 122 | 0.00403 | HV
149-AL1/24-ST1A 110.0 | 8.75 | 0.194 | 0.41 | 0.47 | ol | 149 | 0.00403 | HV
184-AL1/30-ST1A 110.0 | 8.8 | 0.1571 | 0.4 | 0.535 | ol | 184 | 0.00403 | HV
243-AL1/39-ST1A 110.0 | 9 | 0.1188 | 0.39 | 0.645 | ol | 243 | 0.00403 | HV
305-AL1/39-ST1A 110.0 | 9.2 | 0.0949 | 0.38 | 0.74 | ol | 305 | 0.00403 | HV
490-AL1/64-ST1A 110.0 | 9.75 | 0.059 | 0.37 | 0.96 | ol | 490 | 0.00403 | HV
679-AL1/86-ST1A 110.0 | 9.95 | 0.042 | 0.36 | 1.15 | ol | 679 | 0.00403 | HV
490-AL1/64-ST1A 220.0 | 10 | 0.059 | 0.285 | 0.96 | ol | 490 | 0.00403 | HV
679-AL1/86-ST1A 220.0 | 11.7 | 0.042 | 0.275 | 1.15 | ol | 679 | 0.00403 | HV
490-AL1/64-ST1A 380.0 | 11 | 0.059 | 0.253 | 0.96 | ol | 490 | 0.00403 | HV
679-AL1/86-ST1A 380.0 | 14.6 | 0.042 | 0.25 | 1.15 | ol | 679 | 0.00403 | HV

## trafo_std_types
| i0_percent | pfe_kw | vkr_percent | sn_mva | vn_lv_kv | vn_hv_kv | vk_percent | shift_degree | vector_group | tap_side | tap_neutral | tap_min | tap_max | tap_step_degree | tap_step_percent | tap_phase_shifter
160 MVA 380/110 kV | 0.06 | 60 | 0.25 | 160 | 110 | 380 | 12.2 | 0 | Yy0 | hv | 0 | -9 | 9 | 0 | 1.5 | FALSE
100 MVA 220/110 kV | 0.06 | 55 | 0.26 | 100 | 110 | 220 | 12 | 0 | Yy0 | hv | 0 | -9 | 9 | 0 | 1.5 | FALSE
63 MVA 110/20 kV | 0.04 | 22 | 0.32 | 63 | 20 | 110 | 18 | 150 | YNd5 | hv | 0 | -9 | 9 | 0 | 1.5 | FALSE
40 MVA 110/20 kV | 0.05 | 18 | 0.34 | 40 | 20 | 110 | 16.2 | 150 | YNd5 | hv | 0 | -9 | 9 | 0 | 1.5 | FALSE
25 MVA 110/20 kV | 0.07 | 14 | 0.41 | 25 | 20 | 110 | 12 | 150 | YNd5 | hv | 0 | -9 | 9 | 0 | 1.5 | FALSE
63 MVA 110/10 kV | 0.04 | 22 | 0.32 | 63 | 10 | 110 | 18 | 150 | YNd5 | hv | 0 | -9 | 9 | 0 | 1.5 | FALSE
40 MVA 110/10 kV | 0.05 | 18 | 0.34 | 40 | 10 | 110 | 16.2 | 150 | YNd5 | hv | 0 | -9 | 9 | 0 | 1.5 | FALSE
25 MVA 110/10 kV | 0.07 | 14 | 0.41 | 25 | 10 | 110 | 12 | 150 | YNd5 | hv | 0 | -9 | 9 | 0 | 1.5 | FALSE
0.25 MVA 20/0.4 kV | 0.32 | 0.8 | 1.44 | 0.25 | 0.4 | 20 | 6 | 150 | Yzn5 | hv | 0 | -2 | 2 | 0 | 2.5 | FALSE
0.4 MVA 20/0.4 kV | 0.3375 | 1.35 | 1.425 | 0.4 | 0.4 | 20 | 6 | 150 | Dyn5 | hv | 0 | -2 | 2 | 0 | 2.5 | FALSE
0.63 MVA 20/0.4 kV | 0.2619 | 1.65 | 1.206 | 0.63 | 0.4 | 20 | 6 | 150 | Dyn5 | hv | 0 | -2 | 2 | 0 | 2.5 | FALSE
0.25 MVA 10/0.4 kV | 0.24 | 0.6 | 1.2 | 0.25 | 0.4 | 10 | 4 | 150 | Dyn5 | hv | 0 | -2 | 2 | 0 | 2.5 | FALSE
0.4 MVA 10/0.4 kV | 0.2375 | 0.95 | 1.325 | 0.4 | 0.4 | 10 | 4 | 150 | Dyn5 | hv | 0 | -2 | 2 | 0 | 2.5 | FALSE
0.63 MVA 10/0.4 kV | 0.1873 | 1.18 | 1.0794 | 0.63 | 0.4 | 10 | 4 | 150 | Dyn5 | hv | 0 | -2 | 2 | 0 | 2.5 | FALSE

## trafo3w_std_types
| sn_hv_mva | sn_mv_mva | sn_lv_mva | vn_hv_kv | vn_mv_kv | vn_lv_kv | vk_hv_percent | vk_mv_percent | vk_lv_percent | vkr_hv_percent | vkr_mv_percent | vkr_lv_percent | pfe_kw | i0_percent | shift_mv_degree | shift_lv_degree | vector_group | tap_side | tap_neutral | tap_min | tap_max | tap_step_percent
63/25/38 MVA 110/20/10 kV | 63 | 25 | 38 | 110 | 20 | 10 | 10.4 | 10.4 | 10.4 | 0.28 | 0.32 | 0.35 | 35 | 0.89 | 0 | 0 | YN0yn0yn0 | hv | 0 | -10 | 10 | 1.2
63/25/38 MVA 110/10/10 kV | 63 | 25 | 38 | 110 | 10 | 10 | 10.4 | 10.4 | 10.4 | 0.28 | 0.32 | 0.35 | 35 | 0.89 | 0 | 0 | YN0yn0yn0 | hv | 0 | -10 | 10 | 1.2

## fuse_std_types
| fuse_type | i_rated_a | t_avg | t_min | t_total | x_avg | x_min | x_total
HV 100A | HV 100A | 100 | 0 | [10.0, 3.64, 0.854, 0.281, 0.1, 0.0531, 0.022, 0.01] | [10.0, 4.267, 1.21, 0.403, 0.1, 0.058, 0.022, 0.01] | 0 | [300.0, 350.0, 450.0, 550.0, 700.0, 850.0, 1200.0, 1752.0] | [600.0, 700.0, 900.0, 1150.0, 1665.0, 2000.0, 3000.0, 4313.0]
HV 10A | HV 10A | 10 | 0 | [10.0, 1675.0, 0.344, 0.156, 0.1, 0.0417, 0.0171, 0.01] | [10.0, 1.3, 0.3, 0.155, 0.1, 0.0555, 0.023, 0.01] | 0 | [30.0, 32.0, 35.0, 37.0, 39.0, 50.0, 70.0, 88.0] | [60.0, 70.0, 80.0, 87.0, 94.0, 110.0, 150.0, 216.0]
HV 125A | HV 125A | 125 | 0 | [10.0, 1.82, 0.344, 0.1, 0.0467, 0.0269, 0.01] | [10.0, 2.478, 0.426, 0.1, 0.0427, 0.0211, 0.01] | 0 | [375.0, 500.0, 700.0, 925.0, 1200.0, 1500.0, 2341.0] | [750.0, 1000.0, 1500.0, 2200.0, 3000.0, 4000.0, 5765.0]
HV 160A | HV 160A | 160 | 0 | [10.0, 4.15, 1.03, 0.198, 0.1, 0.051, 0.0172, 0.01] | [10.0, 2.3, 0.734, 0.274, 0.1, 0.046, 0.0177, 0.01] | 0 | [480.0, 550.0, 700.0, 1000.0, 1260.0, 1600.0, 2500.0, 3227.0] | [960.0, 1300.0, 1700.0, 2200.0, 2996.0, 4000.0, 6000.0, 7946.0]
HV 16A | HV 16A | 16 | 0 | [10.0, 0.352, 0.164, 0.1, 0.0649, 0.0342, 0.01] | [10.0, 2.34, 0.722, 0.181, 0.1, 0.055, 0.0296, 0.01] | 0 | [48.0, 60.0, 65.0, 71.0, 80.0, 100.0, 162.0] | [96.0, 110.0, 125.0, 150.0, 168.0, 200.0, 250.0, 398.0]
HV 200A | HV 200A | 200 | 0 | [10.0, 4.267, 1.21, 0.403, 0.1, 0.058, 0.022, 0.01] | [10.0, 3.73, 1.654, 0.328, 0.1, 0.0531, 0.019, 0.01] | 0 | [600.0, 700.0, 900.0, 1150.0, 1665.0, 2000.0, 3000.0, 4313.0] | [1200.0, 1500.0, 1800.0, 2700.0, 3960.0, 5000.0, 7500.0, 10620.0]
HV 20A | HV 20A | 20 | 0 | [10.0, 1.3, 0.3, 0.155, 0.1, 0.0555, 0.023, 0.01] | [10.0, 1.3, 0.161, 0.1, 0.0611, 0.0399, 0.0141, 0.01] | 0 | [60.0, 70.0, 80.0, 87.0, 94.0, 110.0, 150.0, 216.0] | [120.0, 150.0, 200.0, 223.0, 260.0, 300.0, 450.0, 532.0]
HV 25A | HV 25A | 25 | 0 | [10.0, 2.512, 0.833, 0.299, 0.1, 0.0372, 0.0223, 0.01] | [10.0, 3.125, 0.597, 0.198, 0.1, 0.0378, 0.022, 0.01] | 0 | [75.0, 82.0, 90.0, 100.0, 124.0, 170.0, 200.0, 289.0] | [150.0, 170.0, 210.0, 250.0, 294.0, 400.0, 500.0, 711.0]
HV 31.5A | HV 31.5A | 31.5 | 0 | [10.0, 2.34, 0.722, 0.181, 0.1, 0.055, 0.0296, 0.01] | [10.0, 2.84, 0.368, 0.164, 0.1, 0.0621, 0.0378, 0.0195, 0.01] | 0 | [95.0, 110.0, 125.0, 150.0, 165.0, 200.0, 250.0, 390.0] | [189.0, 220.0, 300.0, 350.0, 393.0, 450.0, 530.0, 700.0, 960.0]
HV 40A | HV 40A | 40 | 0 | [10.0, 1.3, 0.161, 0.1, 0.0611, 0.0399, 0.0141, 0.01] | [10.0, 2.05, 0.369, 0.198, 0.1, 0.051, 0.0298, 0.01] | 0 | [120.0, 150.0, 200.0, 223.0, 260.0, 300.0, 450.0, 532.0] | [240.0, 300.0, 400.0, 450.0, 530.0, 650.0, 800.0, 1311.0]
HV 50A | HV 50A | 50 | 0 | [10.0, 3.215, 0.597, 0.198, 0.1, 0.0378, 0.022, 0.01] | [10.0, 3.64, 0.854, 0.281, 0.1, 0.0531, 0.022, 0.01] | 0 | [150.0, 170.0, 210.0, 250.0, 294.0, 400.0, 500.0, 711.0] | [300.0, 350.0, 450.0, 550.0, 700.0, 850.0, 1200.0, 1752.0]
HV 6.3A | HV 6.3A | 6.3 | 0 | [10.0, 1.39, 0.344, 0.168, 0.1, 0.056, 0.0263, 0.01] | [10.0, 1.711, 0.516, 0.198, 0.1, 0.0634, 0.0303, 0.01] | 0 | [19.0, 19.5, 20.4, 20.8, 22.0, 25.0, 32.0, 48.0] | [38.0, 40.0, 43.0, 48.0, 53.0, 60.0, 75.0, 118.0]
HV 63A | HV 63A | 63 | 0 | [10.0, 2.84, 0.368, 0.164, 0.1, 0.0621, 0.0378, 0.0195, 0.01] | [10.0, 1.82, 0.344, 0.1, 0.0467, 0.0269, 0.01] | 0 | [189.0, 220.0, 300.0, 350.0, 393.0, 450.0, 530.0, 700.0, 961.0] | [378.0, 500.0, 700.0, 934.0, 1200.0, 1500.0, 2366.0]
HV 80A | HV 80A | 80 | 0 | [10.0, 2.05, 0.369, 0.198, 0.1, 0.051, 0.0298, 0.01] | [10.0, 4.15, 1.03, 0.198, 0.1, 0.051, 0.0172, 0.01] | 0 | [240.0, 300.0, 400.0, 450.0, 530.0, 650.0, 800.0, 1311.0] | [480.0, 550.0, 700.0, 1000.0, 1260.0, 1600.0, 2500.0, 3227.0]
Siemens NH-1-100 | Siemens NH-1-100 | 100 | [5400.0, 2000.0, 400.0, 20.0, 1.0, 0.2, 0.012, 0.004] | 0 | 0 | [150.0, 190.0, 250.0, 430.0, 900.0, 1250.0, 2700.0, 3600.0] | 0 | 0
Siemens NH-1-125 | Siemens NH-1-125 | 125 | [4800.0, 120.0, 7.0, 0.1, 0.004] | 0 | 0 | [180.0, 400.0, 740.0, 2000.0, 4250.0] | 0 | 0
Siemens NH-1-16 | Siemens NH-1-16 | 16 | [4000.0, 400.0, 2.0, 0.1, 0.04, 0.01] | 0 | 0 | [26.0, 35.0, 75.0, 150.0, 200.0, 300.0] | 0 | 0
Siemens NH-1-160 | Siemens NH-1-160 | 160 | [4800.0, 120.0, 7.0, 0.1, 0.004] | 0 | 0 | [210.0, 500.0, 900.0, 2300.0, 5000.0] | 0 | 0
Siemens NH-1-25 | Siemens NH-1-25 | 25 | [4000.0, 1000.0, 10.0, 0.2, 0.02, 0.01] | 0 | 0 | [40.0, 50.0, 100.0, 210.0, 400.0, 500.0] | 0 | 0
Siemens NH-1-50 | Siemens NH-1-50 | 50 | [4000.0, 40.0, 4.0, 1.0, 0.02, 0.01] | 0 | 0 | [86.0, 200.0, 300.0, 400.0, 1000.0, 1280.0] | 0 | 0
Siemens NH-1-63 | Siemens NH-1-63 | 63 | [4000.0, 100.0, 10.0, 2.0, 0.04, 0.01] | 0 | 0 | [100.0, 200.0, 300.0, 400.0, 1000.0, 1500.0] | 0 | 0
Siemens NH-1-80 | Siemens NH-1-80 | 80 | [4800.0, 120.0, 7.0, 0.1, 0.01] | 0 | 0 | [150.58, 250.0, 450.0, 1150.0, 2470.0] | 0 | 0
Siemens NH-2-1000 | Siemens NH-2-1000 | 1000 | [4800.0, 120.0, 7.0, 0.1, 0.004] | 0 | 0 | [1900.0, 3500.0, 8400.0, 24000.0, 52000.0] | 0 | 0
Siemens NH-2-200 | Siemens NH-2-200 | 200 | [4800.0, 120.0, 7.0, 0.1, 0.004] | 0 | 0 | [280.0, 650.0, 1200.0, 3000.0, 7000.0] | 0 | 0
Siemens NH-2-224 | Siemens NH-2-224 | 224 | [4800.0, 120.0, 7.0, 0.2, 0.04, 0.004] | 0 | 0 | [400.0, 750.0, 1453.0, 3025.0, 4315.0, 7600.0] | 0 | 0
Siemens NH-2-250 | Siemens NH-2-250 | 250 | [4800.0, 120.0, 7.0, 0.1, 0.004] | 0 | 0 | [450.0, 800.0, 1650.0, 4000.0, 8500.0] | 0 | 0
Siemens NH-2-315 | Siemens NH-2-315 | 315 | [4800.0, 120.0, 7.0, 0.1, 0.004] | 0 | 0 | [550.0, 920.0, 1900.0, 5000.0, 11000.0] | 0 | 0
Siemens NH-2-355 | Siemens NH-2-355 | 355 | [4800.0, 120.0, 6.0, 0.1, 0.004] | 0 | 0 | [650.0, 1116.27, 2350.0, 5840.0, 12790.0] | 0 | 0
Siemens NH-2-400 | Siemens NH-2-400 | 400 | [4800.0, 120.0, 7.0, 0.1, 0.004] | 0 | 0 | [720.0, 1350.0, 2800.0, 6500.0, 15000.0] | 0 | 0
Siemens NH-2-425 | Siemens NH-2-425 | 425 | [4800.0, 120.0, 7.0, 0.1, 0.004] | 0 | 0 | [850.0, 1500.0, 3050.0, 7500.0, 16500.0] | 0 | 0
Siemens NH-2-630 | Siemens NH-2-630 | 630 | [4800.0, 120.0, 7.0, 0.1, 0.004] | 0 | 0 | [1200.0, 2000.0, 4800.0, 12000.0, 26000.0] | 0 | 0

## res_bus
| vm_pu | va_degree | p_mw | q_mvar
0 | 0.99192 | -0.15384 | 0.00084565 | 0.00021194
1 | 0.99194 | -0.1535 | 0 | 0
2 | 0.99197 | -0.15291 | 0 | 0
3 | 0.99258 | -0.14093 | 0.0012388 | 0.00031048
4 | 0.99198 | -0.15273 | 0.004239 | 0.0010624
5 | 0.99267 | -0.13934 | 0.0010315 | 0.00025853
6 | 0.99607 | -0.075658 | 0.0022844 | 0.00057252
7 | 0.99608 | -0.075328 | 0.0023086 | 0.00057858
8 | 0.99617 | -0.073776 | 0 | 0
9 | 0.99368 | -0.11965 | 0.0056188 | 0.0014082
10 | 0.99379 | -0.1176 | 0 | 0
11 | 0.99622 | -0.072799 | 0.0032955 | 0.00082592
12 | 0.99325 | -0.12803 | 0.0020358 | 0.00051021
13 | 0.99424 | -0.10895 | 0.0021394 | 0.00053618
14 | 0.99362 | -0.12082 | 0.0013837 | 0.0003468
15 | 0.99643 | -0.068671 | 0.0021564 | 0.00054044
16 | 0.99303 | -0.13225 | 0.00086557 | 0.00021693
17 | 0.99449 | -0.10396 | 0 | 0
18 | 0.99362 | -0.1209 | 0.0020289 | 0.00050849
19 | 0.97676 | -0.4459 | 0.0073533 | 0.0018429
20 | 0.97685 | -0.44418 | 0.0021957 | 0.00055031
21 | 0.97629 | -0.45512 | 0 | 0
22 | 0.97736 | -0.43409 | 0 | 0
23 | 0.97614 | -0.45797 | 0.0014463 | 0.00036247
24 | 0.97797 | -0.42218 | 0 | 0
25 | 0.97556 | -0.46947 | 0 | 0
26 | 0.97043 | -0.57066 | 0 | 0
27 | 0.97042 | -0.57082 | 0.00088101 | 0.0002208
28 | 0.97045 | -0.57015 | 0.0067971 | 0.0017035
29 | 0.97816 | -0.41858 | 0.0025082 | 0.00062861
30 | 1 | 0 | -0.34715 | -0.088889
31 | 0.99849 | -0.028497 | 0.0019277 | 0.00048314
32 | 0.99904 | -0.018363 | 0.0062366 | 0.001563
33 | 0.97371 | -0.50567 | 0 | 0
34 | 0.9705 | -0.56926 | 0 | 0
35 | 0.97896 | -0.40289 | 0.032478 | 0.0081397
36 | 0.99832 | -0.031553 | 0.002275 | 0.00057017
37 | 0.99869 | -0.02517 | 0.0041481 | 0.0010396
38 | 0.99837 | -0.031297 | 0 | 0
39 | 0.99806 | -0.037254 | 0.0041579 | 0.0010421
40 | 0.99777 | -0.042847 | 0.0064681 | 0.001621
41 | 0.9973 | -0.051978 | 0 | 0
42 | 0.97422 | -0.49575 | 0.0014888 | 0.00037313
43 | 0.97413 | -0.49757 | 0.0022219 | 0.00055686
44 | 0.97434 | -0.49345 | 0.0011756 | 0.00029463
45 | 0.97407 | -0.49882 | 0.0023012 | 0.00057673
46 | 0.97452 | -0.48984 | 0.001803 | 0.00045186
47 | 0.97494 | -0.48151 | 0 | 0
48 | 0.97546 | -0.47142 | 0.0010874 | 0.00027252
49 | 0.97479 | -0.48462 | 0.0010812 | 0.00027099
50 | 0.99506 | -0.093244 | 0.0054981 | 0.001378
51 | 0.99616 | -0.072488 | 0.0014619 | 0.00036639
52 | 0.99236 | -0.14451 | 0.0024312 | 0.00060931
53 | 0.99104 | -0.16975 | 0.0017993 | 0.00045095
54 | 0.9907 | -0.17612 | 0.001636 | 0.00041003
55 | 0.98011 | -0.38045 | 0 | 0
56 | 0.98176 | -0.34832 | 0.0028917 | 0.00072473
57 | 0.97936 | -0.39508 | 0.0075869 | 0.0019014
58 | 0.98319 | -0.32068 | 0 | 0
59 | 0.97858 | -0.41028 | 0.0017899 | 0.0004486
60 | 0.98289 | -0.32641 | 0.0034049 | 0.00085334
61 | 0.98457 | -0.29383 | 0.001374 | 0.00034436
62 | 0.97774 | -0.42663 | 0.0017357 | 0.00043502
63 | 0.99272 | -0.13827 | 0.00086864 | 0.0002177
64 | 0.99288 | -0.13519 | 0 | 0
65 | 0.98961 | -0.19702 | 0.0020329 | 0.00050948
66 | 0.99045 | -0.18087 | 0.0012733 | 0.00031913
67 | 0.98729 | -0.24159 | 0 | 0
68 | 0.98727 | -0.24182 | 0.0038791 | 0.00097219
69 | 0.98583 | -0.26967 | 0.0023347 | 0.00058513
70 | 0.98676 | -0.25179 | 0.0037332 | 0.00093562
71 | 0.98636 | -0.2596 | 0.0031612 | 0.00079227
72 | 0.97055 | -0.56822 | 0.033853 | 0.0084843
73 | 0.97086 | -0.56204 | 0 | 0
74 | 0.97168 | -0.54579 | 0.010912 | 0.0027348
75 | 0.97209 | -0.53778 | 0.0017104 | 0.00042866
76 | 0.97246 | -0.53047 | 0.0018024 | 0.00045172
77 | 0.99692 | -0.059196 | 0.0041551 | 0.0010414
78 | 0.9728 | -0.52365 | 0.005222 | 0.0013088
79 | 0.9736 | -0.50795 | 0.0065744 | 0.0016477
80 | 0.97266 | -0.52651 | 0 | 0
81 | 0.97097 | -0.55978 | 0 | 0
82 | 0.9706 | -0.56708 | 0.041728 | 0.010458
83 | 0.99646 | -0.068105 | 0.0021567 | 0.00054053
84 | 0.98207 | -0.34245 | 0.0038775 | 0.00097179
85 | 0.98207 | -0.34247 | 0.0013665 | 0.00034248
86 | 0.98224 | -0.33925 | 0.003714 | 0.00093081
87 | 0.98243 | -0.33545 | 0.0042665 | 0.0010693
88 | 0.98249 | -0.33437 | 0.0037124 | 0.00093041
89 | 0.9745 | -0.49025 | 0 | 0
90 | 0.9733 | -0.51395 | 0.0013834 | 0.00034671
91 | 0.97427 | -0.49484 | 0.0015576 | 0.00039037
92 | 0.97279 | -0.52387 | 0.0025314 | 0.00063444
93 | 0.97413 | -0.4975 | 0.0013526 | 0.000339
94 | 0.97557 | -0.46917 | 0.0035884 | 0.00089935
95 | 0.97407 | -0.49863 | 0.001829 | 0.00045838
96 | 0.97602 | -0.46046 | 0.0014963 | 0.00037501
97 | 0.97399 | -0.50036 | 0.0022032 | 0.00055218
98 | 0.97398 | -0.50049 | 0.00048061 | 0.00012045
99 | 0.99644 | -0.068539 | 0.0021425 | 0.00053695
100 | 0.99644 | -0.068454 | 0.0023057 | 0.00057787
101 | 0.977 | -0.44118 | 0.002016 | 0.00050527
102 | 0.97628 | -0.45527 | 0.0031407 | 0.00078714
103 | 0.98605 | -0.26562 | 0.0031802 | 0.00079704
104 | 0.98581 | -0.27031 | 0.0057245 | 0.0014347
105 | 0.98568 | -0.27288 | 0.0053974 | 0.0013527
106 | 0.99355 | -0.12222 | 0.0024379 | 0.00061099
107 | 0.99355 | -0.12231 | 0.0012452 | 0.00031208
108 | 0.99998 | 149.9956 | 0 | 0

## res_line
| p_from_mw | q_from_mvar | p_to_mw | q_to_mvar | pl_mw | ql_mvar | i_from_ka | i_to_ka | i_ka | vm_from_pu | va_from_degree | vm_to_pu | va_to_degree | loading_percent
0 | -0.00084565 | -0.00021194 | 0.00084567 | 0.00021166 | 1.3583e-08 | -2.8186e-07 | 0.0012686 | 0.0012685 | 0.0012686 | 0.99192 | -0.15384 | 0.99194 | -0.1535 | 0.34852
1 | -0.00084567 | -0.00021166 | 0.00084569 | 0.00021117 | 2.3676e-08 | -4.9144e-07 | 0.0012685 | 0.0012683 | 0.0012685 | 0.99194 | -0.1535 | 0.99197 | -0.15291 | 0.34849
2 | -0.00084569 | -0.00021117 | 0.0008457 | 0.00021101 | 7.4621e-09 | -1.5492e-07 | 0.0012683 | 0.0012683 | 0.0012683 | 0.99197 | -0.15291 | 0.99198 | -0.15273 | 0.34844
3 | 0.0050875 | 0.0012735 | -0.0050847 | -0.0012734 | 2.8552e-06 | 1.3644e-07 | 0.0076264 | 0.007627 | 0.007627 | 0.99258 | -0.14093 | 0.99198 | -0.15273 | 2.0953
4 | -0.0063264 | -0.001584 | 0.0063268 | 0.0015841 | 4.8033e-07 | 1.2331e-07 | 0.0094835 | 0.0094835 | 0.0094835 | 0.99258 | -0.14093 | 0.99267 | -0.13934 | 2.6054
5 | -0.0073584 | -0.0018427 | 0.0073588 | 0.0018428 | 3.7353e-07 | 1.3321e-07 | 0.01103 | 0.01103 | 0.01103 | 0.99267 | -0.13934 | 0.99272 | -0.13827 | 3.0302
6 | -0.0022844 | -0.00057252 | 0.0022844 | 0.00057244 | 3.5884e-08 | -8.3987e-08 | 0.0034126 | 0.0034126 | 0.0034126 | 0.99607 | -0.075658 | 0.99608 | -0.075328 | 0.93754
7 | -0.004593 | -0.001151 | 0.0045933 | 0.001151 | 3.3957e-07 | -3.3074e-08 | 0.0068613 | 0.0068612 | 0.0068613 | 0.99608 | -0.075328 | 0.99617 | -0.073776 | 1.885
8 | -0.0045933 | -0.001151 | 0.0045935 | 0.001151 | 2.1372e-07 | -2.084e-08 | 0.0068612 | 0.0068611 | 0.0068612 | 0.99617 | -0.073776 | 0.99622 | -0.072799 | 1.8849
9 | -0.0056188 | -0.0014082 | 0.0056194 | 0.0014083 | 5.4835e-07 | 8.3353e-08 | 0.0084141 | 0.008414 | 0.0084141 | 0.99368 | -0.11965 | 0.99379 | -0.1176 | 2.3116
10 | 0.011138 | 0.0027923 | -0.011133 | -0.0027895 | 5.5341e-06 | 2.8548e-06 | 0.016678 | 0.016678 | 0.016678 | 0.99379 | -0.1176 | 0.99325 | -0.12803 | 4.5819
11 | -0.023855 | -0.0059792 | 0.023865 | 0.0059852 | 9.8427e-06 | 6.0326e-06 | 0.035719 | 0.035719 | 0.035719 | 0.99379 | -0.1176 | 0.99424 | -0.10895 | 9.8128
12 | 0.0070971 | 0.0017786 | -0.007096 | -0.0017782 | 1.0884e-06 | 3.636e-07 | 0.010627 | 0.010627 | 0.010627 | 0.99379 | -0.1176 | 0.99362 | -0.12082 | 2.9194
13 | -0.007889 | -0.0019769 | 0.0078906 | 0.0019775 | 1.5517e-06 | 6.0499e-07 | 0.011783 | 0.011783 | 0.011783 | 0.99622 | -0.072799 | 0.99643 | -0.068671 | 3.2372
14 | 0.0090972 | 0.0022792 | -0.0090953 | -0.0022784 | 1.8241e-06 | 8.2853e-07 | 0.013628 | 0.013629 | 0.013629 | 0.99325 | -0.12803 | 0.99303 | -0.13225 | 3.7441
15 | -0.026004 | -0.0065214 | 0.02601 | 0.0065252 | 6.1762e-06 | 3.8117e-06 | 0.03892 | 0.03892 | 0.03892 | 0.99424 | -0.10895 | 0.99449 | -0.10396 | 10.6924
16 | 0.0057123 | 0.0014314 | -0.0057123 | -0.0014314 | 2.0536e-08 | 3.4503e-09 | 0.0085545 | 0.0085545 | 0.0085545 | 0.99362 | -0.12082 | 0.99362 | -0.1209 | 2.3501
17 | -0.010047 | -0.0025179 | 0.010047 | 0.002518 | 6.3135e-08 | 3.0664e-08 | 0.015004 | 0.015004 | 0.015004 | 0.99643 | -0.068671 | 0.99644 | -0.068539 | 4.1219
18 | 0.0082298 | 0.0020615 | -0.0082286 | -0.002061 | 1.154e-06 | 4.7678e-07 | 0.012332 | 0.012332 | 0.012332 | 0.99303 | -0.13225 | 0.99288 | -0.13519 | 3.3878
19 | 0.2649 | 0.068061 | -0.26438 | -0.067729 | 0.00052056 | 0.00033213 | 0.39696 | 0.39696 | 0.39696 | 0.99449 | -0.10396 | 0.99236 | -0.14451 | 36.3516
20 | -0.29091 | -0.074586 | 0.29107 | 0.074683 | 0.0001513 | 9.6586e-05 | 0.43588 | 0.43588 | 0.43588 | 0.99449 | -0.10396 | 0.99506 | -0.093244 | 39.9156
21 | 0.0036834 | 0.00092291 | -0.0036831 | -0.00092303 | 2.3229e-07 | -1.15e-07 | 0.005516 | 0.0055161 | 0.0055161 | 0.99362 | -0.1209 | 0.99355 | -0.12222 | 1.5154
22 | -0.062606 | -0.015795 | 0.062611 | 0.015798 | 5.163e-06 | 3.134e-06 | 0.095413 | 0.095413 | 0.095413 | 0.97676 | -0.4459 | 0.97685 | -0.44418 | 8.7375
23 | 0.055253 | 0.013952 | -0.055228 | -0.013937 | 2.4374e-05 | 1.4567e-05 | 0.084211 | 0.084211 | 0.084211 | 0.97676 | -0.4459 | 0.97629 | -0.45512 | 7.7117
24 | -0.064807 | -0.016348 | 0.064838 | 0.016367 | 3.1327e-05 | 1.9084e-05 | 0.098758 | 0.098757 | 0.098758 | 0.97685 | -0.44418 | 0.97736 | -0.43409 | 9.0437
25 | 0.055228 | 0.013937 | -0.055221 | -0.013933 | 7.5469e-06 | 4.5107e-06 | 0.084211 | 0.084211 | 0.084211 | 0.97629 | -0.45512 | 0.97614 | -0.45797 | 7.7117
26 | -0.064838 | -0.016367 | 0.064875 | 0.01639 | 3.7016e-05 | 2.2548e-05 | 0.098757 | 0.098757 | 0.098757 | 0.97736 | -0.43409 | 0.97797 | -0.42218 | 9.0437
27 | 0.053775 | 0.01357 | -0.053745 | -0.013553 | 2.9611e-05 | 1.7631e-05 | 0.082007 | 0.082007 | 0.082007 | 0.97614 | -0.45797 | 0.97556 | -0.46947 | 7.5098
28 | -0.064875 | -0.01639 | 0.064887 | 0.016397 | 1.1193e-05 | 6.8178e-06 | 0.098757 | 0.098757 | 0.098757 | 0.97797 | -0.42218 | 0.97816 | -0.41858 | 9.0437
29 | 0.053745 | 0.013553 | -0.053652 | -0.013495 | 9.2948e-05 | 5.765e-05 | 0.082007 | 0.082008 | 0.082008 | 0.97556 | -0.46947 | 0.97371 | -0.50567 | 11.2648
30 | 0.00088101 | 0.00022068 | -0.00088101 | -0.0002208 | 6.8877e-09 | -1.1994e-07 | 0.0013509 | 0.0013509 | 0.0013509 | 0.97043 | -0.57066 | 0.97042 | -0.57082 | 0.37113
31 | -0.00088101 | -0.00022068 | 0.00088104 | 0.00022031 | 2.1184e-08 | -3.6895e-07 | 0.0013509 | 0.0013507 | 0.0013509 | 0.97043 | -0.57066 | 0.97045 | -0.57015 | 0.37112
32 | -0.0076781 | -0.0019238 | 0.0076785 | 0.0019237 | 3.2625e-07 | -1.0144e-07 | 0.011773 | 0.011773 | 0.011773 | 0.97045 | -0.57015 | 0.9705 | -0.56926 | 1.6172
33 | -0.067395 | -0.017025 | 0.067445 | 0.017056 | 5.0728e-05 | 3.1012e-05 | 0.10257 | 0.10257 | 0.10257 | 0.97816 | -0.41858 | 0.97896 | -0.40289 | 9.3931
34 | 0.30359 | 0.078348 | -0.30317 | -0.078079 | 0.00042104 | 0.00026882 | 0.45255 | 0.45255 | 0.45255 | 1 | 0 | 0.99849 | -0.028497 | 41.4421
35 | 0.041915 | 0.010541 | -0.041878 | -0.010518 | 3.6728e-05 | 2.3176e-05 | 0.062383 | 0.062383 | 0.062383 | 1 | 0 | 0.99904 | -0.018363 | 17.1382
36 | 0.30124 | 0.077596 | -0.30119 | -0.077567 | 4.4795e-05 | 2.8599e-05 | 0.44967 | 0.44967 | 0.44967 | 0.99849 | -0.028497 | 0.99832 | -0.031553 | 41.179
37 | 0.035642 | 0.0089546 | -0.03563 | -0.0089474 | 1.1575e-05 | 7.2649e-06 | 0.053094 | 0.053094 | 0.053094 | 0.99904 | -0.018363 | 0.99869 | -0.02517 | 14.5863
38 | 0.047077 | 0.011847 | -0.047037 | -0.011821 | 4.0407e-05 | 2.5602e-05 | 0.07196 | 0.07196 | 0.07196 | 0.97371 | -0.50567 | 0.9728 | -0.52365 | 19.7692
39 | 0.0065751 | 0.0016479 | -0.0065744 | -0.0016477 | 7.1329e-07 | 2.2219e-07 | 0.010048 | 0.010048 | 0.010048 | 0.97371 | -0.50567 | 0.9736 | -0.50795 | 2.7605
40 | -0.0076785 | -0.0019237 | 0.0076789 | 0.0019232 | 3.8055e-07 | -5.7077e-07 | 0.011773 | 0.011772 | 0.011773 | 0.9705 | -0.56926 | 0.97055 | -0.56822 | 1.0781
41 | -0.099923 | -0.025196 | 0.10003 | 0.025263 | 0.00010743 | 6.7352e-05 | 0.15194 | 0.15194 | 0.15194 | 0.97896 | -0.40289 | 0.98011 | -0.38045 | 13.9137
42 | 0.29892 | 0.076997 | -0.29832 | -0.076618 | 0.00059422 | 0.00037937 | 0.44628 | 0.44628 | 0.44628 | 0.99832 | -0.031553 | 0.99616 | -0.072488 | 40.8685
43 | 0.031482 | 0.0079077 | -0.031473 | -0.007902 | 9.2029e-06 | 5.744e-06 | 0.046914 | 0.046914 | 0.046914 | 0.99869 | -0.02517 | 0.99837 | -0.031297 | 12.8883
44 | 0.031473 | 0.007902 | -0.031464 | -0.0078964 | 8.9406e-06 | 5.5804e-06 | 0.046914 | 0.046914 | 0.046914 | 0.99837 | -0.031297 | 0.99806 | -0.037254 | 12.8884
45 | 0.027306 | 0.0068543 | -0.027299 | -0.0068498 | 7.2819e-06 | 4.5074e-06 | 0.040715 | 0.040715 | 0.040715 | 0.99806 | -0.037254 | 0.99777 | -0.042847 | 11.1853
46 | 0.020831 | 0.0052288 | -0.020822 | -0.0052233 | 9.0678e-06 | 5.4763e-06 | 0.031069 | 0.031069 | 0.031069 | 0.99777 | -0.042847 | 0.9973 | -0.051978 | 8.5353
47 | 0.020822 | 0.0052233 | -0.020814 | -0.005219 | 7.1623e-06 | 4.3258e-06 | 0.031069 | 0.031069 | 0.031069 | 0.9973 | -0.051978 | 0.99692 | -0.059196 | 8.5354
48 | 0.0045236 | 0.0011333 | -0.0045232 | -0.0011333 | 3.9289e-07 | -2.1809e-08 | 0.0069091 | 0.0069092 | 0.0069092 | 0.97422 | -0.49575 | 0.97413 | -0.49757 | 1.8981
49 | -0.0060124 | -0.0015064 | 0.0060131 | 0.0015066 | 6.5853e-07 | 1.6213e-07 | 0.0091831 | 0.009183 | 0.0091831 | 0.97422 | -0.49575 | 0.97434 | -0.49345 | 2.5228
50 | 0.0023013 | 0.00057645 | -0.0023012 | -0.00057673 | 1.3677e-07 | -2.7987e-07 | 0.0035152 | 0.0035154 | 0.0035154 | 0.97413 | -0.49757 | 0.97407 | -0.49882 | 0.96576
51 | -0.0071886 | -0.0018012 | 0.0071899 | 0.0018017 | 1.2372e-06 | 4.5079e-07 | 0.010978 | 0.010978 | 0.010978 | 0.97434 | -0.49345 | 0.97452 | -0.48984 | 3.016
52 | -0.0089928 | -0.0022535 | 0.0089964 | 0.0022552 | 3.5675e-06 | 1.6543e-06 | 0.013731 | 0.013731 | 0.013731 | 0.97452 | -0.48984 | 0.97494 | -0.48151 | 3.7723
53 | -0.0776 | -0.019525 | 0.077637 | 0.019548 | 3.7446e-05 | 2.3167e-05 | 0.11846 | 0.11846 | 0.11846 | 0.97494 | -0.48151 | 0.97546 | -0.47142 | 10.8484
54 | 0.068603 | 0.01727 | -0.068593 | -0.017263 | 1.019e-05 | 6.2436e-06 | 0.10473 | 0.10473 | 0.10473 | 0.97494 | -0.48151 | 0.97479 | -0.48462 | 9.591
55 | -0.078725 | -0.01982 | 0.078733 | 0.019826 | 8.4562e-06 | 5.2364e-06 | 0.12012 | 0.12012 | 0.12012 | 0.97546 | -0.47142 | 0.97557 | -0.46917 | 11.0003
56 | 0.067512 | 0.016992 | -0.067494 | -0.016981 | 1.818e-05 | 1.1123e-05 | 0.10308 | 0.10308 | 0.10308 | 0.97479 | -0.48462 | 0.9745 | -0.49025 | 9.4399
57 | -0.29656 | -0.076061 | 0.29686 | 0.076251 | 0.00029888 | 0.00019081 | 0.4441 | 0.4441 | 0.4441 | 0.99506 | -0.093244 | 0.99616 | -0.072488 | 40.6685
58 | 0.26195 | 0.067119 | -0.26163 | -0.066915 | 0.00032001 | 0.00020416 | 0.39331 | 0.39331 | 0.39331 | 0.99236 | -0.14451 | 0.99104 | -0.16975 | 36.0178
59 | 0.25983 | 0.066464 | -0.25975 | -0.066413 | 8.0049e-05 | 5.1069e-05 | 0.39061 | 0.39061 | 0.39061 | 0.99104 | -0.16975 | 0.9907 | -0.17612 | 35.7704
60 | 0.25812 | 0.066003 | -0.25806 | -0.065965 | 5.9264e-05 | 3.7807e-05 | 0.38816 | 0.38816 | 0.38816 | 0.9907 | -0.17612 | 0.99045 | -0.18087 | 35.5454
61 | -0.2005 | -0.050681 | 0.20081 | 0.050878 | 0.00030947 | 0.00019705 | 0.30456 | 0.30456 | 0.30456 | 0.98011 | -0.38045 | 0.98176 | -0.34832 | 27.8902
62 | 0.10047 | 0.025418 | -0.1004 | -0.025374 | 7.0458e-05 | 4.4179e-05 | 0.15262 | 0.15262 | 0.15262 | 0.98011 | -0.38045 | 0.97936 | -0.39508 | 13.9766
63 | -0.2037 | -0.051603 | 0.20398 | 0.051776 | 0.00027082 | 0.00017246 | 0.30894 | 0.30894 | 0.30894 | 0.98176 | -0.34832 | 0.98319 | -0.32068 | 28.2916
64 | 0.092815 | 0.023472 | -0.092747 | -0.02343 | 6.762e-05 | 4.2252e-05 | 0.1411 | 0.1411 | 0.1411 | 0.97936 | -0.39508 | 0.97858 | -0.41028 | 12.921
65 | 0.020357 | 0.0051065 | -0.020351 | -0.0051031 | 5.5617e-06 | 3.3614e-06 | 0.030811 | 0.030811 | 0.030811 | 0.98319 | -0.32068 | 0.98289 | -0.32641 | 8.4646
66 | -0.22433 | -0.056882 | 0.22462 | 0.057067 | 0.0002899 | 0.00018477 | 0.33975 | 0.33975 | 0.33975 | 0.98319 | -0.32068 | 0.98457 | -0.29383 | 31.113
67 | 0.090957 | 0.022981 | -0.090886 | -0.022937 | 7.1231e-05 | 4.4467e-05 | 0.13838 | 0.13838 | 0.13838 | 0.97858 | -0.41028 | 0.97774 | -0.42663 | 12.6718
68 | 0.016946 | 0.0042498 | -0.01694 | -0.004246 | 6.4224e-06 | 3.7807e-06 | 0.025656 | 0.025656 | 0.025656 | 0.98289 | -0.32641 | 0.98249 | -0.33437 | 7.0485
69 | -0.226 | -0.057411 | 0.22626 | 0.057579 | 0.00026316 | 0.00016773 | 0.34183 | 0.34183 | 0.34183 | 0.98457 | -0.29383 | 0.98583 | -0.26967 | 31.3032
70 | 0.08915 | 0.022502 | -0.089088 | -0.022463 | 6.2106e-05 | 3.8734e-05 | 0.13573 | 0.13573 | 0.13573 | 0.97774 | -0.42663 | 0.977 | -0.44118 | 12.4299
71 | -0.0082274 | -0.0020605 | 0.0082286 | 0.002061 | 1.2076e-06 | 4.9903e-07 | 0.012332 | 0.012332 | 0.012332 | 0.99272 | -0.13827 | 0.99288 | -0.13519 | 3.3878
72 | -0.25658 | -0.065518 | 0.25678 | 0.065646 | 0.00020051 | 0.00012791 | 0.38624 | 0.38624 | 0.38624 | 0.98961 | -0.19702 | 0.99045 | -0.18087 | 35.3702
73 | 0.25455 | 0.065009 | -0.254 | -0.06466 | 0.00054712 | 0.00034901 | 0.38319 | 0.38319 | 0.38319 | 0.98961 | -0.19702 | 0.98729 | -0.24159 | 35.0903
74 | 0.0251 | 0.0062984 | -0.025099 | -0.0062982 | 2.7855e-07 | 1.7164e-07 | 0.037832 | 0.037832 | 0.037832 | 0.98729 | -0.24159 | 0.98727 | -0.24182 | 10.3935
75 | 0.2289 | 0.058362 | -0.22859 | -0.058164 | 0.0003099 | 0.00019754 | 0.34535 | 0.34535 | 0.34535 | 0.98729 | -0.24159 | 0.98583 | -0.26967 | 31.6259
76 | 0.02122 | 0.005326 | -0.02121 | -0.0053199 | 1.0087e-05 | 6.1198e-06 | 0.031986 | 0.031986 | 0.031986 | 0.98727 | -0.24182 | 0.98676 | -0.25179 | 8.7874
77 | 0.017477 | 0.0043843 | -0.017471 | -0.0043804 | 6.5048e-06 | 3.8442e-06 | 0.026357 | 0.026357 | 0.026357 | 0.98676 | -0.25179 | 0.98636 | -0.2596 | 7.2408
78 | 0.014309 | 0.0035882 | -0.014305 | -0.0035858 | 4.1047e-06 | 2.3273e-06 | 0.021588 | 0.021588 | 0.021588 | 0.98636 | -0.2596 | 0.98605 | -0.26562 | 5.9307
79 | -0.041532 | -0.010407 | 0.041544 | 0.010414 | 1.2224e-05 | 6.9287e-06 | 0.063675 | 0.063674 | 0.063675 | 0.97055 | -0.56822 | 0.97086 | -0.56204 | 5.831
80 | -0.041544 | -0.010414 | 0.041576 | 0.010433 | 3.2192e-05 | 1.8244e-05 | 0.063674 | 0.063674 | 0.063674 | 0.97086 | -0.56204 | 0.97168 | -0.54579 | 5.831
81 | -0.052488 | -0.013167 | 0.052508 | 0.013179 | 2.0064e-05 | 1.1917e-05 | 0.080384 | 0.080383 | 0.080384 | 0.97168 | -0.54579 | 0.97209 | -0.53778 | 7.3611
82 | -0.054218 | -0.013608 | 0.054237 | 0.013619 | 1.8898e-05 | 1.1278e-05 | 0.083002 | 0.083001 | 0.083002 | 0.97209 | -0.53778 | 0.97246 | -0.53047 | 7.6009
83 | -0.05604 | -0.014071 | 0.056057 | 0.014082 | 1.7659e-05 | 1.0586e-05 | 0.085759 | 0.085759 | 0.085759 | 0.97246 | -0.53047 | 0.97279 | -0.52387 | 7.8534
84 | 0.016659 | 0.0041776 | -0.016652 | -0.0041735 | 7.0712e-06 | 4.1282e-06 | 0.024867 | 0.024867 | 0.024867 | 0.99692 | -0.059196 | 0.99646 | -0.068105 | 6.8316
85 | 0.041815 | 0.010513 | -0.041809 | -0.010509 | 5.7197e-06 | 3.6144e-06 | 0.063972 | 0.063972 | 0.063972 | 0.9728 | -0.52365 | 0.97266 | -0.52651 | 17.5748
86 | 0.041809 | 0.010509 | -0.041743 | -0.010467 | 6.6291e-05 | 4.1891e-05 | 0.063972 | 0.063972 | 0.063972 | 0.97266 | -0.52651 | 0.97097 | -0.55978 | 17.5749
87 | 0.041743 | 0.010467 | -0.041728 | -0.010458 | 1.4526e-05 | 9.1795e-06 | 0.063972 | 0.063973 | 0.063973 | 0.97097 | -0.55978 | 0.9706 | -0.56708 | 17.5749
88 | 0.014496 | 0.003633 | -0.014495 | -0.0036328 | 2.4072e-07 | 1.3622e-07 | 0.021646 | 0.021646 | 0.021646 | 0.99646 | -0.068105 | 0.99644 | -0.068454 | 5.9468
89 | 0.0013665 | 0.00034247 | -0.0013665 | -0.00034248 | 1.4723e-09 | -1.0646e-08 | 0.0020705 | 0.0020705 | 0.0020705 | 0.98207 | -0.34245 | 0.98207 | -0.34247 | 0.56883
90 | -0.005244 | -0.0013143 | 0.0052448 | 0.0013143 | 7.9972e-07 | 8.4324e-08 | 0.0079456 | 0.0079454 | 0.0079456 | 0.98207 | -0.34245 | 0.98224 | -0.33925 | 2.1829
91 | -0.0089588 | -0.0022452 | 0.0089604 | 0.0022459 | 1.621e-06 | 7.4033e-07 | 0.013572 | 0.013572 | 0.013572 | 0.98224 | -0.33925 | 0.98243 | -0.33545 | 3.7285
92 | -0.013227 | -0.0033152 | 0.013228 | 0.0033156 | 6.8335e-07 | 3.7985e-07 | 0.020034 | 0.020034 | 0.020034 | 0.98243 | -0.33545 | 0.98249 | -0.33437 | 5.5038
93 | 0.060068 | 0.015121 | -0.06 | -0.015079 | 6.7954e-05 | 4.108e-05 | 0.091745 | 0.091746 | 0.091746 | 0.9745 | -0.49025 | 0.9733 | -0.51395 | 8.4016
94 | 0.0074258 | 0.0018607 | -0.0074242 | -0.0018601 | 1.6214e-06 | 6.188e-07 | 0.011339 | 0.011339 | 0.011339 | 0.9745 | -0.49025 | 0.97427 | -0.49484 | 3.1151
95 | 0.058617 | 0.014733 | -0.058589 | -0.014716 | 2.7746e-05 | 1.6728e-05 | 0.089631 | 0.089631 | 0.089631 | 0.9733 | -0.51395 | 0.97279 | -0.52387 | 8.208
96 | 0.0058666 | 0.0014697 | -0.0058659 | -0.0014695 | 7.4233e-07 | 1.6808e-07 | 0.00896 | 0.0089601 | 0.0089601 | 0.97427 | -0.49484 | 0.97413 | -0.4975 | 2.4616
97 | 0.0045132 | 0.0011305 | -0.004513 | -0.0011305 | 2.4481e-07 | -1.4317e-08 | 0.0068939 | 0.006894 | 0.006894 | 0.97413 | -0.4975 | 0.97407 | -0.49863 | 1.8939
98 | -0.082321 | -0.020725 | 0.082356 | 0.020746 | 3.4286e-05 | 2.1291e-05 | 0.1256 | 0.1256 | 0.1256 | 0.97557 | -0.46917 | 0.97602 | -0.46046 | 11.5015
99 | 0.002684 | 0.00067216 | -0.0026838 | -0.00067245 | 2.2073e-07 | -2.9455e-07 | 0.0041 | 0.0041002 | 0.0041002 | 0.97407 | -0.49863 | 0.97399 | -0.50036 | 1.1264
100 | -0.083852 | -0.021121 | 0.083873 | 0.021134 | 2.0819e-05 | 1.2942e-05 | 0.12788 | 0.12788 | 0.12788 | 0.97602 | -0.46046 | 0.97628 | -0.45527 | 11.7104
101 | 0.00048061 | 0.00012028 | -0.00048061 | -0.00012045 | 2.8452e-09 | -1.7334e-07 | 0.00073419 | 0.00073425 | 0.00073425 | 0.97399 | -0.50036 | 0.97398 | -0.50049 | 0.20172
102 | -0.012189 | -0.0030549 | 0.01219 | 0.0030549 | 4.9135e-08 | 2.6295e-08 | 0.018203 | 0.018203 | 0.018203 | 0.99644 | -0.068539 | 0.99644 | -0.068454 | 5.0008
103 | 0.087072 | 0.021958 | -0.087014 | -0.021921 | 5.8677e-05 | 3.6552e-05 | 0.13266 | 0.13266 | 0.13266 | 0.977 | -0.44118 | 0.97628 | -0.45527 | 12.1488
104 | 0.011125 | 0.0027888 | -0.011123 | -0.0027875 | 2.4839e-06 | 1.29e-06 | 0.016789 | 0.016789 | 0.016789 | 0.98605 | -0.26562 | 0.98581 | -0.27031 | 4.6123
105 | 0.005398 | 0.0013528 | -0.0053974 | -0.0013527 | 6.605e-07 | 8.4515e-08 | 0.0081479 | 0.0081481 | 0.0081481 | 0.98581 | -0.27031 | 0.98568 | -0.27288 | 2.2385
106 | 0.0012452 | 0.00031203 | -0.0012452 | -0.00031208 | 5.4971e-09 | -5.1065e-08 | 0.0018649 | 0.001865 | 0.001865 | 0.99355 | -0.12222 | 0.99355 | -0.12231 | 0.51235

## res_trafo
| p_hv_mw | q_hv_mvar | p_lv_mw | q_lv_mvar | pl_mw | ql_mvar | i_hv_ka | i_lv_ka | vm_hv_pu | va_hv_degree | vm_lv_pu | va_lv_degree | loading_percent
0 | -1.2729e-15 | -1.3162e-15 | 0.00165 | 1.2699e-07 | 0.00165 | 1.2699e-07 | 5.2857e-17 | 0.0023815 | 0.99998 | 149.9956 | 1 | 0 | 0.2619

## res_ext_grid
| p_mw | q_mvar
0 | 0.34715 | 0.088889

## res_load
| p_mw | q_mvar
0 | 0.00084565 | 0.00021194
1 | 0.0012388 | 0.00031048
2 | 0.004239 | 0.0010624
3 | 0.0010315 | 0.00025853
4 | 0.0022844 | 0.00057252
5 | 0.0023086 | 0.00057858
6 | 0.0056188 | 0.0014082
7 | 0.0032955 | 0.00082592
8 | 0.0020358 | 0.00051021
9 | 0.0021394 | 0.00053618
10 | 0.0013837 | 0.0003468
11 | 0.0021564 | 0.00054044
12 | 0.00086557 | 0.00021693
13 | 0.0020289 | 0.00050849
14 | 0.0073533 | 0.0018429
15 | 0.0021957 | 0.00055031
16 | 0.0014463 | 0.00036247
17 | 0.00088101 | 0.0002208
18 | 0.0067971 | 0.0017035
19 | 0.0025082 | 0.00062861
20 | 0.0019277 | 0.00048314
21 | 0.0062366 | 0.001563
22 | 0.032478 | 0.0081397
23 | 0.002275 | 0.00057017
24 | 0.0041481 | 0.0010396
25 | 0.0041579 | 0.0010421
26 | 0.0064681 | 0.001621
27 | 0.0014888 | 0.00037313
28 | 0.0022219 | 0.00055686
29 | 0.0011756 | 0.00029463
30 | 0.0023012 | 0.00057673
31 | 0.001803 | 0.00045186
32 | 0.0010874 | 0.00027252
33 | 0.0010812 | 0.00027099
34 | 0.0054981 | 0.001378
35 | 0.0014619 | 0.00036639
36 | 0.0024312 | 0.00060931
37 | 0.0017993 | 0.00045095
38 | 0.001636 | 0.00041003
39 | 0.0028917 | 0.00072473
40 | 0.0075869 | 0.0019014
41 | 0.0017899 | 0.0004486
42 | 0.0034049 | 0.00085334
43 | 0.001374 | 0.00034436
44 | 0.0017357 | 0.00043502
45 | 0.00086864 | 0.0002177
46 | 0.0020329 | 0.00050948
47 | 0.0012733 | 0.00031913
48 | 0.0038791 | 0.00097219
49 | 0.0023347 | 0.00058513
50 | 0.0037332 | 0.00093562
51 | 0.0031612 | 0.00079227
52 | 0.033853 | 0.0084843
53 | 0.010912 | 0.0027348
54 | 0.0017104 | 0.00042866
55 | 0.0018024 | 0.00045172
56 | 0.0041551 | 0.0010414
57 | 0.005222 | 0.0013088
58 | 0.0065744 | 0.0016477
59 | 0.041728 | 0.010458
60 | 0.0021567 | 0.00054053
61 | 0.0038775 | 0.00097179
62 | 0.0013665 | 0.00034248
63 | 0.003714 | 0.00093081
64 | 0.0042665 | 0.0010693
65 | 0.0037124 | 0.00093041
66 | 0.0013834 | 0.00034671
67 | 0.0015576 | 0.00039037
68 | 0.0025314 | 0.00063444
69 | 0.0013526 | 0.000339
70 | 0.0035884 | 0.00089935
71 | 0.001829 | 0.00045838
72 | 0.0014963 | 0.00037501
73 | 0.0022032 | 0.00055218
74 | 0.00048061 | 0.00012045
75 | 0.0021425 | 0.00053695
76 | 0.0023057 | 0.00057787
77 | 0.002016 | 0.00050527
78 | 0.0031407 | 0.00078714
79 | 0.0031802 | 0.00079704
80 | 0.0057245 | 0.0014347
81 | 0.0053974 | 0.0013527
82 | 0.0024379 | 0.00061099
83 | 0.0012452 | 0.00031208

## dtypes
| element | column | dtype
0 | bus | name | object
1 | bus | vn_kv | float64
2 | bus | type | object
3 | bus | zone | object
4 | bus | in_service | bool
5 | load | name | object
6 | load | bus | uint32
7 | load | p_mw | float64
8 | load | q_mvar | float64
9 | load | const_z_percent | float64
10 | load | const_i_percent | float64
11 | load | sn_mva | float64
12 | load | scaling | float64
13 | load | in_service | bool
14 | load | type | object
15 | ext_grid | name | object
16 | ext_grid | bus | uint32
17 | ext_grid | vm_pu | float64
18 | ext_grid | va_degree | float64
19 | ext_grid | slack_weight | float64
20 | ext_grid | in_service | bool
21 | line | name | object
22 | line | std_type | object
23 | line | from_bus | uint32
24 | line | to_bus | uint32
25 | line | length_km | float64
26 | line | r_ohm_per_km | float64
27 | line | x_ohm_per_km | float64
28 | line | c_nf_per_km | float64
29 | line | g_us_per_km | float64
30 | line | max_i_ka | float64
31 | line | df | float64
32 | line | parallel | uint32
33 | line | type | object
34 | line | in_service | bool
35 | trafo | name | object
36 | trafo | std_type | object
37 | trafo | hv_bus | uint32
38 | trafo | lv_bus | uint32
39 | trafo | sn_mva | float64
40 | trafo | vn_hv_kv | float64
41 | trafo | vn_lv_kv | float64
42 | trafo | vk_percent | float64
43 | trafo | vkr_percent | float64
44 | trafo | pfe_kw | float64
45 | trafo | i0_percent | float64
46 | trafo | shift_degree | float64
47 | trafo | tap_side | object
48 | trafo | tap_neutral | int32
49 | trafo | tap_min | int32
50 | trafo | tap_max | int32
51 | trafo | tap_step_percent | float64
52 | trafo | tap_step_degree | float64
53 | trafo | tap_pos | int32
54 | trafo | tap_phase_shifter | bool
55 | trafo | parallel | uint32
56 | trafo | df | float64
57 | trafo | in_service | bool
58 | line_geodata | coords | object
59 | bus_geodata | x | float64
60 | bus_geodata | y | float64
61 | bus_geodata | coords | object
62 | res_bus | vm_pu | float64
63 | res_bus | va_degree | float64
64 | res_bus | p_mw | float64
65 | res_bus | q_mvar | float64
66 | res_line | p_from_mw | float64
67 | res_line | q_from_mvar | float64
68 | res_line | p_to_mw | float64
69 | res_line | q_to_mvar | float64
70 | res_line | pl_mw | float64
71 | res_line | ql_mvar | float64
72 | res_line | i_from_ka | float64
73 | res_line | i_to_ka | float64
74 | res_line | i_ka | float64
75 | res_line | vm_from_pu | float64
76 | res_line | va_from_degree | float64
77 | res_line | vm_to_pu | float64
78 | res_line | va_to_degree | float64
79 | res_line | loading_percent | float64
80 | res_trafo | p_hv_mw | float64
81 | res_trafo | q_hv_mvar | float64
82 | res_trafo | p_lv_mw | float64
83 | res_trafo | q_lv_mvar | float64
84 | res_trafo | pl_mw | float64
85 | res_trafo | ql_mvar | float64
86 | res_trafo | i_hv_ka | float64
87 | res_trafo | i_lv_ka | float64
88 | res_trafo | vm_hv_pu | float64
89 | res_trafo | va_hv_degree | float64
90 | res_trafo | vm_lv_pu | float64
91 | res_trafo | va_lv_degree | float64
92 | res_trafo | loading_percent | float64
93 | res_ext_grid | p_mw | float64
94 | res_ext_grid | q_mvar | float64
95 | res_load | p_mw | float64
96 | res_load | q_mvar | float64

## parameters
| version | format_version | converged | OPF_converged | name | f_hz | sn_mva
0 | 2.14.6 | 2.14.0 | TRUE | FALSE |  | 50 | 1