## bus
| name | vn_kv | type | zone | in_service
0 | bus_LV_2543-3_0_4_node_0 | 0.4 | n |  | TRUE
1 | bus_LV_2543-3_0_4_node_26 | 0.4 | n |  | TRUE
2 | bus_LV_2543-3_0_4_node_28 | 0.4 | n |  | TRUE
3 | bus_LV_2543-3_0_4_node_1 | 0.4 | n |  | TRUE
4 | bus_LV_2543-3_0_4_node_2 | 0.4 | n |  | TRUE
5 | bus_LV_2543-3_0_4_node_27 | 0.4 | n |  | TRUE
6 | bus_LV_2543-3_0_4_node_29 | 0.4 | n |  | TRUE
7 | bus_LV_2543-3_0_4_node_30 | 0.4 | n |  | TRUE
8 | bus_LV_2543-3_0_4_node_35 | 0.4 | n |  | TRUE
9 | bus_LV_2543-3_0_4_node_93 | 0.4 | n |  | TRUE
10 | bus_LV_2543-3_0_4_node_8 | 0.4 | n |  | TRUE
11 | bus_LV_2543-3_0_4_node_9 | 0.4 | n |  | TRUE
12 | bus_LV_2543-3_0_4_node_21 | 0.4 | n |  | TRUE
13 | bus_LV_2543-3_0_4_node_3 | 0.4 | n |  | TRUE
14 | bus_LV_2543-3_0_4_node_4 | 0.4 | n |  | TRUE
15 | bus_LV_2543-3_0_4_node_5 | 0.4 | n |  | TRUE
16 | bus_LV_2543-3_0_4_node_6 | 0.4 | n |  | TRUE
17 | bus_LV_2543-3_0_4_node_7 | 0.4 | n |  | TRUE
18 | bus_LV_2543-3_0_4_node_64 | 0.4 | n |  | TRUE
19 | bus_LV_2543-3_0_4_node_86 | 0.4 | n |  | TRUE
20 | bus_LV_2543-3_0_4_node_79 | 0.4 | n |  | TRUE
21 | bus_LV_2543-3_0_4_node_63 | 0.4 | n |  | TRUE
22 | bus_LV_2543-3_0_4_node_77 | 0.4 | n |  | TRUE
23 | bus_LV_2543-3_0_4_node_22 | 0.4 | n |  | TRUE
24 | bus_LV_2543-3_0_4_node_11 | 0.4 | n |  | TRUE
25 | bus_LV_2543-3_0_4_node_12 | 0.4 | n |  | TRUE
26 | bus_LV_2543-3_0_4_node_13 | 0.4 | n |  | TRUE
27 | bus_LV_2543-3_0_4_node_14 | 0.4 | n |  | TRUE
28 | bus_LV_2543-3_0_4_node_97 | 0.4 | n |  | TRUE
29 | bus_LV_2543-3_0_4_node_94 | 0.4 | n |  | TRUE
30 | bus_LV_2543-3_0_4_node_98 | 0.4 | n |  | TRUE
31 | bus_LV_2543-3_0_4_node_91 | 0.4 | n |  | TRUE
32 | bus_LV_2543-3_0_4_node_16 | 0.4 | n |  | TRUE
33 | bus_LV_2543-3_0_4_node_17 | 0.4 | n |  | TRUE
34 | bus_LV_2543-3_0_4_node_19 | 0.4 | n |  | TRUE
35 | bus_LV_2543-3_0_4_node_20 | 0.4 | n |  | TRUE
36 | bus_LV_2543-3_0_4_node_101 | 0.4 | n |  | TRUE
37 | bus_LV_2543-3_0_4_node_95 | 0.4 | n |  | TRUE
38 | bus_LV_2543-3_0_4_node_99 | 0.4 | n |  | TRUE
39 | bus_LV_2543-3_0_4_node_90 | 0.4 | n |  | TRUE
40 | bus_LV_2543-3_0_4_node_23 | 0.4 | n |  | TRUE
41 | bus_LV_2543-3_0_4_node_24 | 0.4 | n |  | TRUE
42 | bus_LV_2543-3_0_4_node_25 | 0.4 | n |  | TRUE
43 | bus_LV_2543-3_0_4_node_36 | 0.4 | n |  | TRUE
44 | bus_LV_2543-3_0_4_node_37 | 0.4 | n |  | TRUE
45 | bus_LV_2543-3_0_4_node_85 | 0.4 | n |  | TRUE
46 | bus_LV_2543-3_0_4_node_83 | 0.4 | n |  | TRUE
47 | bus_LV_2543-3_0_4_node_31 | 0.4 | n |  | TRUE
48 | bus_LV_2543-3_0_4_node_32 | 0.4 | n |  | TRUE
49 | bus_LV_2543-3_0_4_node_33 | 0.4 | n |  | TRUE
50 | bus_LV_2543-3_0_4_node_34 | 0.4 | n |  | TRUE
51 | bus_LV_2543-3_0_4_node_62 | 0.4 | n |  | TRUE
52 | bus_LV_2543-3_0_4_node_88 | 0.4 | n |  | TRUE
53 | bus_LV_2543-3_0_4_node_49 | 0.4 | n |  | TRUE
54 | bus_LV_2543-3_0_4_node_38 | 0.4 | n |  | TRUE
55 | bus_LV_2543-3_0_4_node_39 | 0.4 | n |  | TRUE
56 | bus_LV_2543-3_0_4_node_61 | 0.4 | n |  | TRUE
57 | bus_LV_2543-3_0_4_node_89 | 0.4 | n |  | TRUE
58 | bus_LV_2543-3_0_4_node_40 | 0.4 | n |  | TRUE
59 | bus_LV_2543-3_0_4_node_41 | 0.4 | n |  | TRUE
60 | bus_LV_2543-3_0_4_node_42 | 0.4 | n |  | TRUE
61 | bus_LV_2543-3_0_4_node_43 | 0.4 | n |  | TRUE
62 | bus_LV_2543-3_0_4_node_44 | 0.4 | n |  | TRUE
63 | bus_LV_2543-3_0_4_node_45 | 0.4 | n |  | TRUE
64 | bus_LV_2543-3_0_4_node_87 | 0.4 | n |  | TRUE
65 | bus_LV_2543-3_0_4_node_55 | 0.4 | n |  | TRUE
66 | bus_LV_2543-3_0_4_node_68 | 0.4 | n |  | TRUE
67 | bus_LV_2543-3_0_4_node_78 | 0.4 | n |  | TRUE
68 | bus_LV_2543-3_0_4_node_100 | 0.4 | n |  | TRUE
69 | bus_LV_2543-3_0_4_node_80 | 0.4 | n |  | TRUE
70 | bus_LV_2543-3_0_4_node_53 | 0.4 | n |  | TRUE
71 | bus_LV_2543-3_0_4_node_69 | 0.4 | n |  | TRUE
72 | bus_LV_2543-3_0_4_node_46 | 0.4 | n |  | TRUE
73 | bus_LV_2543-3_0_4_node_47 | 0.4 | n |  | TRUE
74 | bus_LV_2543-3_0_4_node_48 | 0.4 | n |  | TRUE
75 | bus_LV_2543-3_0_4_node_50 | 0.4 | n |  | TRUE
76 | bus_LV_2543-3_0_4_node_72 | 0.4 | n |  | TRUE
77 | bus_LV_2543-3_0_4_node_103 | 0.4 | n |  | TRUE
78 | bus_LV_2543-3_0_4_node_71 | 0.4 | n |  | TRUE
79 | bus_LV_2543-3_0_4_node_51 | 0.4 | n |  | TRUE
80 | bus_LV_2543-3_0_4_node_52 | 0.4 | n |  | TRUE
81 | bus_LV_2543-3_0_4_node_54 | 0.4 | n |  | TRUE
82 | bus_LV_2543-3_0_4_node_56 | 0.4 | n |  | TRUE
83 | bus_LV_2543-3_0_4_node_57 | 0.4 | n |  | TRUE
84 | bus_LV_2543-3_0_4_node_58 | 0.4 | n |  | TRUE
85 | bus_LV_2543-3_0_4_node_59 | 0.4 | n |  | TRUE
86 | bus_LV_2543-3_0_4_node_60 | 0.4 | n |  | TRUE
87 | bus_LV_2543-3_0_4_node_92 | 0.4 | n |  | TRUE
88 | bus_LV_2543-3_0_4_node_81 | 0.4 | n |  | TRUE
89 | bus_LV_2543-3_0_4_node_102 | 0.4 | n |  | TRUE
90 | bus_LV_2543-3_0_4_node_82 | 0.4 | n |  | TRUE
91 | bus_LV_2543-3_0_4_node_75 | 0.4 | n |  | TRUE
92 | bus_LV_2543-3_0_4_node_65 | 0.4 | n |  | TRUE
93 | bus_LV_2543-3_0_4_node_66 | 0.4 | n |  | TRUE
94 | bus_LV_2543-3_0_4_node_74 | 0.4 | n |  | TRUE
95 | bus_LV_2543-3_0_4_node_73 | 0.4 | n |  | TRUE
96 | bus_LV_2543-3_0_4_node_70 | 0.4 | n |  | TRUE
97 | bus_LV_2543-3_0_4_node_84 | 0.4 | n |  | TRUE
98 | bus_MV_396_0_node_31 | 20 | n |  | TRUE

## load
| name | bus | p_mw | q_mvar | const_z_percent | const_i_percent | sn_mva | scaling | in_service | type
0 | LV_2543-3_0_4_load_0 | 0 | 0.0012495 | 0.00031316 | 0 | 0 |  | 1 | TRUE | wye
1 | LV_2543-3_0_4_load_26 | 1 | 0.00099484 | 0.00024933 | 0 | 0 |  | 1 | TRUE | wye
2 | LV_2543-3_0_4_load_1 | 3 | 0.0062331 | 0.0015622 | 0 | 0 |  | 1 | TRUE | wye
3 | LV_2543-3_0_4_load_27 | 5 | 0.0012031 | 0.00030153 | 0 | 0 |  | 1 | TRUE | wye
4 | LV_2543-3_0_4_load_30 | 7 | 0.00043435 | 0.00010886 | 0 | 0 |  | 1 | TRUE | wye
5 | LV_2543-3_0_4_load_35 | 8 | 0.00061042 | 0.00015299 | 0 | 0 |  | 1 | TRUE | wye
6 | LV_2543-3_0_4_load_93 | 9 | 0.00056112 | 0.00014063 | 0 | 0 |  | 1 | TRUE | wye
7 | LV_2543-3_0_4_load_8 | 10 | 0.0041226 | 0.0010332 | 0 | 0 |  | 1 | TRUE | wye
8 | LV_2543-3_0_4_load_9 | 11 | 0.013167 | 0.0033 | 0 | 0 |  | 1 | TRUE | wye
9 | LV_2543-3_0_4_load_21 | 12 | 0.0026836 | 0.00067257 | 0 | 0 |  | 1 | TRUE | wye
10 | LV_2543-3_0_4_load_3 | 13 | 0.011416 | 0.0028611 | 0 | 0 |  | 1 | TRUE | wye
11 | LV_2543-3_0_4_load_4 | 14 | 0.010581 | 0.0026517 | 0 | 0 |  | 1 | TRUE | wye
12 | LV_2543-3_0_4_load_5 | 15 | 0.0079448 | 0.0019912 | 0 | 0 |  | 1 | TRUE | wye
13 | LV_2543-3_0_4_load_6 | 16 | 0.011433 | 0.0028654 | 0 | 0 |  | 1 | TRUE | wye
14 | LV_2543-3_0_4_load_7 | 17 | 0.0092552 | 0.0023196 | 0 | 0 |  | 1 | TRUE | wye
15 | LV_2543-3_0_4_load_64 | 18 | 0.01258 | 0.003153 | 0 | 0 |  | 1 | TRUE | wye
16 | LV_2543-3_0_4_load_86 | 19 | 0.0072998 | 0.0018295 | 0 | 0 |  | 1 | TRUE | wye
17 | LV_2543-3_0_4_load_79 | 20 | 0.020963 | 0.0052538 | 0 | 0 |  | 1 | TRUE | wye
18 | LV_2543-3_0_4_load_63 | 21 | 0.0054172 | 0.0013577 | 0 | 0 |  | 1 | TRUE | wye
19 | LV_2543-3_0_4_load_77 | 22 | 0.00056857 | 0.0001425 | 0 | 0 |  | 1 | TRUE | wye
20 | LV_2543-3_0_4_load_22 | 23 | 0.001374 | 0.00034436 | 0 | 0 |  | 1 | TRUE | wye
21 | LV_2543-3_0_4_load_11 | 24 | 0.010479 | 0.0026263 | 0 | 0 |  | 1 | TRUE | wye
22 | LV_2543-3_0_4_load_12 | 25 | 0.010512 | 0.0026347 | 0 | 0 |  | 1 | TRUE | wye
23 | LV_2543-3_0_4_load_13 | 26 | 0.010499 | 0.0026313 | 0 | 0 |  | 1 | TRUE | wye
24 | LV_2543-3_0_4_load_97 | 28 | 0.0032643 | 0.00081812 | 0 | 0 |  | 1 | TRUE | wye
25 | LV_2543-3_0_4_load_94 | 29 | 0.0034944 | 0.00087578 | 0 | 0 |  | 1 | TRUE | wye
26 | LV_2543-3_0_4_load_98 | 30 | 0.0028668 | 0.00071848 | 0 | 0 |  | 1 | TRUE | wye
27 | LV_2543-3_0_4_load_91 | 31 | 0.002754 | 0.00069022 | 0 | 0 |  | 1 | TRUE | wye
28 | LV_2543-3_0_4_load_16 | 32 | 0.0018326 | 0.00045929 | 0 | 0 |  | 1 | TRUE | wye
29 | LV_2543-3_0_4_load_19 | 34 | 0.037085 | 0.0092944 | 0 | 0 |  | 1 | TRUE | wye
30 | LV_2543-3_0_4_load_20 | 35 | 0.0026836 | 0.00067256 | 0 | 0 |  | 1 | TRUE | wye
31 | LV_2543-3_0_4_load_99 | 38 | 0.0010178 | 0.00025509 | 0 | 0 |  | 1 | TRUE | wye
32 | LV_2543-3_0_4_load_23 | 40 | 0.003848 | 0.00096441 | 0 | 0 |  | 1 | TRUE | wye
33 | LV_2543-3_0_4_load_24 | 41 | 0.0017403 | 0.00043615 | 0 | 0 |  | 1 | TRUE | wye
34 | LV_2543-3_0_4_load_25 | 42 | 0.0058682 | 0.0014707 | 0 | 0 |  | 1 | TRUE | wye
35 | LV_2543-3_0_4_load_36 | 43 | 0.0041633 | 0.0010434 | 0 | 0 |  | 1 | TRUE | wye
36 | LV_2543-3_0_4_load_85 | 45 | 0.0069397 | 0.0017393 | 0 | 0 |  | 1 | TRUE | wye
37 | LV_2543-3_0_4_load_83 | 46 | 0.00095318 | 0.00023889 | 0 | 0 |  | 1 | TRUE | wye
38 | LV_2543-3_0_4_load_31 | 47 | 0.011038 | 0.0027663 | 0 | 0 |  | 1 | TRUE | wye
39 | LV_2543-3_0_4_load_32 | 48 | 0.0022492 | 0.00056369 | 0 | 0 |  | 1 | TRUE | wye
40 | LV_2543-3_0_4_load_33 | 49 | 0.025192 | 0.0063136 | 0 | 0 |  | 1 | TRUE | wye
41 | LV_2543-3_0_4_load_34 | 50 | 0.011069 | 0.0027742 | 0 | 0 |  | 1 | TRUE | wye
42 | LV_2543-3_0_4_load_88 | 52 | 0.0022229 | 0.0005571 | 0 | 0 |  | 1 | TRUE | wye
43 | LV_2543-3_0_4_load_38 | 54 | 0.0047499 | 0.0011904 | 0 | 0 |  | 1 | TRUE | wye
44 | LV_2543-3_0_4_load_39 | 55 | 0.0023093 | 0.00057876 | 0 | 0 |  | 1 | TRUE | wye
45 | LV_2543-3_0_4_load_61 | 56 | 0.013599 | 0.0034083 | 0 | 0 |  | 1 | TRUE | wye
46 | LV_2543-3_0_4_load_89 | 57 | 0.00083562 | 0.00020943 | 0 | 0 |  | 1 | TRUE | wye
47 | LV_2543-3_0_4_load_40 | 58 | 0.0022742 | 0.00056998 | 0 | 0 |  | 1 | TRUE | wye
48 | LV_2543-3_0_4_load_41 | 59 | 0.010447 | 0.0026182 | 0 | 0 |  | 1 | TRUE | wye
49 | LV_2543-3_0_4_load_43 | 61 | 0.0030781 | 0.00077145 | 0 | 0 |  | 1 | TRUE | wye
50 | LV_2543-3_0_4_load_45 | 63 | 0.0010189 | 0.00025535 | 0 | 0 |  | 1 | TRUE | wye
51 | LV_2543-3_0_4_load_87 | 64 | 0.01826 | 0.0045764 | 0 | 0 |  | 1 | TRUE | wye
52 | LV_2543-3_0_4_load_68 | 66 | 0.0018169 | 0.00045537 | 0 | 0 |  | 1 | TRUE | wye
53 | LV_2543-3_0_4_load_78 | 67 | 0.00090644 | 0.00022718 | 0 | 0 |  | 1 | TRUE | wye
54 | LV_2543-3_0_4_load_100 | 68 | 0.013436 | 0.0033673 | 0 | 0 |  | 1 | TRUE | wye
55 | LV_2543-3_0_4_load_80 | 69 | 0.0024192 | 0.00060632 | 0 | 0 |  | 1 | TRUE | wye
56 | LV_2543-3_0_4_load_53 | 70 | 0.0018674 | 0.00046803 | 0 | 0 |  | 1 | TRUE | wye
57 | LV_2543-3_0_4_load_69 | 71 | 0.0033651 | 0.00084338 | 0 | 0 |  | 1 | TRUE | wye
58 | LV_2543-3_0_4_load_46 | 72 | 0.0063565 | 0.0015931 | 0 | 0 |  | 1 | TRUE | wye
59 | LV_2543-3_0_4_load_47 | 73 | 0.0059613 | 0.0014941 | 0 | 0 |  | 1 | TRUE | wye
60 | LV_2543-3_0_4_load_48 | 74 | 0.0018411 | 0.00046144 | 0 | 0 |  | 1 | TRUE | wye
61 | LV_2543-3_0_4_load_50 | 75 | 0.0021778 | 0.00054581 | 0 | 0 |  | 1 | TRUE | wye
62 | LV_2543-3_0_4_load_72 | 76 | 0.0015301 | 0.00038347 | 0 | 0 |  | 1 | TRUE | wye
63 | LV_2543-3_0_4_load_103 | 77 | 0.0040774 | 0.0010219 | 0 | 0 |  | 1 | TRUE | wye
64 | LV_2543-3_0_4_load_71 | 78 | 0.0015833 | 0.00039682 | 0 | 0 |  | 1 | TRUE | wye
65 | LV_2543-3_0_4_load_51 | 79 | 0.00084707 | 0.0002123 | 0 | 0 |  | 1 | TRUE | wye
66 | LV_2543-3_0_4_load_52 | 80 | 0.0012051 | 0.00030203 | 0 | 0 |  | 1 | TRUE | wye
67 | LV_2543-3_0_4_load_54 | 81 | 0.0021091 | 0.00052858 | 0 | 0 |  | 1 | TRUE | wye
68 | LV_2543-3_0_4_load_56 | 82 | 0.00080527 | 0.00020182 | 0 | 0 |  | 1 | TRUE | wye
69 | LV_2543-3_0_4_load_57 | 83 | 0.00067219 | 0.00016847 | 0 | 0 |  | 1 | TRUE | wye
70 | LV_2543-3_0_4_load_58 | 84 | 0.00083161 | 0.00020842 | 0 | 0 |  | 1 | TRUE | wye
71 | LV_2543-3_0_4_load_60 | 86 | 0.00098289 | 0.00024633 | 0 | 0 |  | 1 | TRUE | wye
72 | LV_2543-3_0_4_load_81 | 88 | 0.00045121 | 0.00011308 | 0 | 0 |  | 1 | TRUE | wye
73 | LV_2543-3_0_4_load_102 | 89 | 0.0014341 | 0.00035942 | 0 | 0 |  | 1 | TRUE | wye
74 | LV_2543-3_0_4_load_82 | 90 | 0.00050835 | 0.0001274 | 0 | 0 |  | 1 | TRUE | wye
75 | LV_2543-3_0_4_load_75 | 91 | 0.0016389 | 0.00041076 | 0 | 0 |  | 1 | TRUE | wye
76 | LV_2543-3_0_4_load_66 | 93 | 0.012145 | 0.0030438 | 0 | 0 |  | 1 | TRUE | wye
77 | LV_2543-3_0_4_load_74 | 94 | 0.0017856 | 0.00044753 | 0 | 0 |  | 1 | TRUE | wye
78 | LV_2543-3_0_4_load_73 | 95 | 0.0018027 | 0.0004518 | 0 | 0 |  | 1 | TRUE | wye
79 | LV_2543-3_0_4_load_70 | 96 | 0.0025199 | 0.00063156 | 0 | 0 |  | 1 | TRUE | wye
80 | LV_2543-3_0_4_load_84 | 97 | 0.0020877 | 0.00052322 | 0 | 0 |  | 1 | TRUE | wye

## ext_grid
| name | bus | vm_pu | va_degree | slack_weight | in_service
0 |  | 48 | 1 | 0 | 1 | TRUE

## line
| name | std_type | from_bus | to_bus | length_km | r_ohm_per_km | x_ohm_per_km | c_nf_per_km | g_us_per_km | max_i_ka | df | parallel | type | in_service
0 | LV_2543-3_0_4_line_0 |  | 0 | 1 | 0.01317 | 0.125 | 0.08 | 261 | 0 | 0.364 | 1 | 1 | cs | TRUE
1 | LV_2543-3_0_4_line_1 |  | 0 | 2 | 0.01911 | 0.125 | 0.08 | 261 | 0 | 0.364 | 1 | 1 | cs | TRUE
2 | LV_2543-3_0_4_line_2 |  | 1 | 5 | 0.032553 | 0.125 | 0.08 | 261 | 0 | 0.364 | 1 | 1 | cs | TRUE
3 | LV_2543-3_0_4_line_3 |  | 2 | 6 | 0.075233 | 0.125 | 0.08 | 261 | 0 | 0.364 | 1 | 1 | cs | TRUE
4 | LV_2543-3_0_4_line_4 |  | 2 | 7 | 0.039067 | 0.125 | 0.08 | 261 | 0 | 0.364 | 1 | 1 | cs | TRUE
5 | LV_2543-3_0_4_line_5 |  | 3 | 4 | 0.056785 | 0.125 | 0.08 | 261 | 0 | 0.364 | 1 | 1 | cs | TRUE
6 | LV_2543-3_0_4_line_6 |  | 3 | 5 | 0.011491 | 0.125 | 0.08 | 261 | 0 | 0.364 | 1 | 1 | cs | TRUE
7 | LV_2543-3_0_4_line_7 |  | 4 | 10 | 0.033576 | 0.125 | 0.08 | 261 | 0 | 0.364 | 1 | 1 | cs | TRUE
8 | LV_2543-3_0_4_line_8 |  | 4 | 11 | 0.044986 | 0.125 | 0.08 | 261 | 0 | 0.364 | 1 | 1 | cs | TRUE
9 | LV_2543-3_0_4_line_9 |  | 6 | 9 | 0.057493 | 0.125 | 0.08 | 261 | 0 | 0.364 | 1 | 1 | cs | TRUE
10 | LV_2543-3_0_4_line_10 |  | 7 | 8 | 0.010102 | 0.125 | 0.08 | 261 | 0 | 0.364 | 1 | 1 | cs | TRUE
11 | LV_2543-3_0_4_line_11 |  | 10 | 12 | 0.008785 | 0.125 | 0.08 | 261 | 0 | 0.364 | 1 | 1 | cs | TRUE
12 | LV_2543-3_0_4_line_12 |  | 12 | 23 | 0.010875 | 0.125 | 0.08 | 261 | 0 | 0.364 | 1 | 1 | cs | TRUE
13 | LV_2543-3_0_4_line_13 |  | 13 | 14 | 0.017652 | 0.125 | 0.08 | 261 | 0 | 0.364 | 1 | 3 | cs | TRUE
14 | LV_2543-3_0_4_line_14 |  | 13 | 15 | 0.011108 | 0.125 | 0.08 | 261 | 0 | 0.364 | 1 | 1 | cs | TRUE
15 | LV_2543-3_0_4_line_15 |  | 14 | 16 | 0.0032543 | 0.125 | 0.08 | 261 | 0 | 0.364 | 1 | 3 | cs | TRUE
16 | LV_2543-3_0_4_line_16 |  | 15 | 17 | 0.047818 | 0.125 | 0.08 | 261 | 0 | 0.364 | 1 | 1 | cs | TRUE
17 | LV_2543-3_0_4_line_17 |  | 16 | 18 | 0.0030709 | 0.125 | 0.08 | 261 | 0 | 0.364 | 1 | 3 | cs | TRUE
18 | LV_2543-3_0_4_line_18 |  | 17 | 19 | 0.025003 | 0.125 | 0.08 | 261 | 0 | 0.364 | 1 | 1 | cs | TRUE
19 | LV_2543-3_0_4_line_19 |  | 17 | 20 | 0.026205 | 0.125 | 0.08 | 261 | 0 | 0.364 | 1 | 1 | cs | TRUE
20 | LV_2543-3_0_4_line_20 |  | 18 | 21 | 0.031657 | 0.125 | 0.08 | 261 | 0 | 0.364 | 1 | 3 | cs | TRUE
21 | LV_2543-3_0_4_line_21 |  | 20 | 22 | 0.035103 | 0.125 | 0.08 | 261 | 0 | 0.364 | 1 | 1 | cs | TRUE
22 | LV_2543-3_0_4_line_22 |  | 21 | 92 | 0.023111 | 0.125 | 0.08 | 261 | 0 | 0.364 | 1 | 3 | cs | TRUE
23 | LV_2543-3_0_4_line_23 |  | 22 | 67 | 0.02565 | 0.125 | 0.08 | 261 | 0 | 0.364 | 1 | 1 | cs | TRUE
24 | LV_2543-3_0_4_line_24 |  | 23 | 40 | 0.031952 | 0.125 | 0.08 | 261 | 0 | 0.364 | 1 | 1 | cs | TRUE
25 | LV_2543-3_0_4_line_25 |  | 24 | 25 | 0.032323 | 0.125 | 0.08 | 261 | 0 | 0.364 | 1 | 1 | cs | TRUE
26 | LV_2543-3_0_4_line_26 |  | 24 | 26 | 0.031433 | 0.125 | 0.08 | 261 | 0 | 0.364 | 1 | 1 | cs | TRUE
27 | LV_2543-3_0_4_line_27 |  | 25 | 27 | 0.055257 | 0.125 | 0.08 | 261 | 0 | 0.364 | 1 | 1 | cs | TRUE
28 | LV_2543-3_0_4_line_28 |  | 27 | 28 | 0.029449 | 0.125 | 0.08 | 261 | 0 | 0.364 | 1 | 1 | cs | TRUE
29 | LV_2543-3_0_4_line_29 |  | 27 | 29 | 0.001325 | 0.125 | 0.08 | 261 | 0 | 0.364 | 1 | 1 | cs | TRUE
30 | LV_2543-3_0_4_line_30 |  | 28 | 30 | 0.028689 | 0.125 | 0.08 | 261 | 0 | 0.364 | 1 | 1 | cs | TRUE
31 | LV_2543-3_0_4_line_31 |  | 29 | 31 | 0.027838 | 0.125 | 0.08 | 261 | 0 | 0.364 | 1 | 1 | cs | TRUE
32 | LV_2543-3_0_4_line_32 |  | 31 | 85 | 0.011125 | 0.125 | 0.08 | 261 | 0 | 0.364 | 1 | 1 | cs | TRUE
33 | LV_2543-3_0_4_line_33 |  | 32 | 33 | 0.012691 | 0.125 | 0.08 | 261 | 0 | 0.364 | 1 | 1 | cs | TRUE
34 | LV_2543-3_0_4_line_34 |  | 33 | 34 | 0.00973 | 0.125 | 0.08 | 261 | 0 | 0.364 | 1 | 1 | cs | TRUE
35 | LV_2543-3_0_4_line_35 |  | 33 | 35 | 0.0069891 | 0.125 | 0.08 | 261 | 0 | 0.364 | 1 | 1 | cs | TRUE
36 | LV_2543-3_0_4_line_36 |  | 34 | 36 | 0.072956 | 0.125 | 0.08 | 261 | 0 | 0.364 | 1 | 1 | cs | TRUE
37 | LV_2543-3_0_4_line_37 |  | 35 | 37 | 0.030835 | 0.125 | 0.08 | 261 | 0 | 0.364 | 1 | 1 | cs | TRUE
38 | LV_2543-3_0_4_line_38 |  | 36 | 38 | 0.041554 | 0.125 | 0.08 | 261 | 0 | 0.364 | 1 | 1 | cs | TRUE
39 | LV_2543-3_0_4_line_39 |  | 37 | 39 | 0.063589 | 0.125 | 0.08 | 261 | 0 | 0.364 | 1 | 1 | cs | TRUE
40 | LV_2543-3_0_4_line_40 |  | 38 | 68 | 0.0061678 | 0.125 | 0.08 | 261 | 0 | 0.364 | 1 | 1 | cs | TRUE
41 | LV_2543-3_0_4_line_41 |  | 39 | 57 | 0.010027 | 0.125 | 0.08 | 261 | 0 | 0.364 | 1 | 1 | cs | TRUE
42 | LV_2543-3_0_4_line_42 |  | 39 | 87 | 0.010573 | 0.125 | 0.08 | 261 | 0 | 0.364 | 1 | 1 | cs | TRUE
43 | LV_2543-3_0_4_line_43 |  | 40 | 41 | 0.00056507 | 0.125 | 0.08 | 261 | 0 | 0.364 | 1 | 1 | cs | TRUE
44 | LV_2543-3_0_4_line_44 |  | 41 | 42 | 0.0043222 | 0.125 | 0.08 | 261 | 0 | 0.364 | 1 | 1 | cs | TRUE
45 | LV_2543-3_0_4_line_45 |  | 42 | 43 | 0.032723 | 0.125 | 0.08 | 261 | 0 | 0.364 | 1 | 1 | cs | TRUE
46 | LV_2543-3_0_4_line_46 |  | 43 | 44 | 0.017699 | 0.125 | 0.08 | 261 | 0 | 0.364 | 1 | 1 | cs | TRUE
47 | LV_2543-3_0_4_line_47 |  | 44 | 54 | 0.017415 | 0.125 | 0.08 | 261 | 0 | 0.364 | 1 | 2 | cs | TRUE
48 | LV_2543-3_0_4_line_48 |  | 44 | 55 | 0.046544 | 0.125 | 0.08 | 261 | 0 | 0.364 | 1 | 1 | cs | TRUE
49 | LV_2543-3_0_4_line_49 |  | 45 | 46 | 0.034466 | 0.125 | 0.08 | 261 | 0 | 0.364 | 1 | 1 | cs | TRUE
50 | LV_2543-3_0_4_line_50 |  | 46 | 97 | 0.01391 | 0.125 | 0.08 | 261 | 0 | 0.364 | 1 | 1 | cs | TRUE
51 | LV_2543-3_0_4_line_51 |  | 47 | 48 | 0.011639 | 0.125 | 0.08 | 261 | 0 | 0.364 | 1 | 1 | cs | TRUE
52 | LV_2543-3_0_4_line_52 |  | 47 | 49 | 0.012082 | 0.125 | 0.08 | 261 | 0 | 0.364 | 1 | 1 | cs | TRUE
53 | LV_2543-3_0_4_line_53 |  | 48 | 50 | 0.026864 | 0.125 | 0.08 | 261 | 0 | 0.364 | 1 | 3 | cs | TRUE
54 | LV_2543-3_0_4_line_54 |  | 50 | 51 | 0.029188 | 0.125 | 0.08 | 261 | 0 | 0.364 | 1 | 3 | cs | TRUE
55 | LV_2543-3_0_4_line_55 |  | 51 | 52 | 0.0067971 | 0.125 | 0.08 | 261 | 0 | 0.364 | 1 | 3 | cs | TRUE
56 | LV_2543-3_0_4_line_56 |  | 51 | 53 | 0.00992 | 0.125 | 0.08 | 261 | 0 | 0.364 | 1 | 3 | cs | TRUE
57 | LV_2543-3_0_4_line_57 |  | 52 | 91 | 0.046801 | 0.125 | 0.08 | 261 | 0 | 0.364 | 1 | 3 | cs | TRUE
58 | LV_2543-3_0_4_line_58 |  | 53 | 56 | 0.048449 | 0.125 | 0.08 | 261 | 0 | 0.364 | 1 | 3 | cs | TRUE
59 | LV_2543-3_0_4_line_59 |  | 53 | 73 | 0.023547 | 0.125 | 0.08 | 261 | 0 | 0.364 | 1 | 1 | cs | TRUE
60 | LV_2543-3_0_4_line_60 |  | 54 | 56 | 0.028074 | 0.125 | 0.08 | 261 | 0 | 0.364 | 1 | 3 | cs | TRUE
61 | LV_2543-3_0_4_line_61 |  | 55 | 57 | 0.021508 | 0.125 | 0.08 | 261 | 0 | 0.364 | 1 | 1 | cs | TRUE
62 | LV_2543-3_0_4_line_62 |  | 58 | 59 | 0.01639 | 0.125 | 0.08 | 261 | 0 | 0.364 | 1 | 1 | cs | TRUE
63 | LV_2543-3_0_4_line_63 |  | 58 | 60 | 0.011972 | 0.125 | 0.08 | 261 | 0 | 0.364 | 1 | 1 | cs | TRUE
64 | LV_2543-3_0_4_line_64 |  | 59 | 61 | 0.019774 | 0.125 | 0.08 | 261 | 0 | 0.364 | 1 | 1 | cs | TRUE
65 | LV_2543-3_0_4_line_65 |  | 60 | 62 | 0.014347 | 0.125 | 0.08 | 261 | 0 | 0.364 | 1 | 1 | cs | TRUE
66 | LV_2543-3_0_4_line_66 |  | 60 | 63 | 0.012284 | 0.125 | 0.08 | 261 | 0 | 0.364 | 1 | 1 | cs | TRUE
67 | LV_2543-3_0_4_line_67 |  | 61 | 64 | 0.020658 | 0.125 | 0.08 | 261 | 0 | 0.364 | 1 | 1 | cs | TRUE
68 | LV_2543-3_0_4_line_68 |  | 62 | 65 | 0.044324 | 0.125 | 0.08 | 261 | 0 | 0.364 | 1 | 1 | cs | TRUE
69 | LV_2543-3_0_4_line_69 |  | 62 | 66 | 0.011564 | 0.125 | 0.08 | 261 | 0 | 0.364 | 1 | 1 | cs | TRUE
70 | LV_2543-3_0_4_line_70 |  | 63 | 67 | 0.024218 | 0.125 | 0.08 | 261 | 0 | 0.364 | 1 | 1 | cs | TRUE
71 | LV_2543-3_0_4_line_71 |  | 65 | 69 | 0.020042 | 0.125 | 0.08 | 261 | 0 | 0.364 | 1 | 1 | cs | TRUE
72 | LV_2543-3_0_4_line_72 |  | 65 | 70 | 0.019015 | 0.125 | 0.08 | 261 | 0 | 0.364 | 1 | 1 | cs | TRUE
73 | LV_2543-3_0_4_line_73 |  | 66 | 71 | 0.026081 | 0.125 | 0.08 | 261 | 0 | 0.364 | 1 | 1 | cs | TRUE
74 | LV_2543-3_0_4_line_74 |  | 70 | 79 | 0.022063 | 0.125 | 0.08 | 261 | 0 | 0.364 | 1 | 1 | cs | TRUE
75 | LV_2543-3_0_4_line_75 |  | 71 | 96 | 0.01616 | 0.125 | 0.08 | 261 | 0 | 0.364 | 1 | 1 | cs | TRUE
76 | LV_2543-3_0_4_line_76 |  | 72 | 73 | 0.018382 | 0.125 | 0.08 | 261 | 0 | 0.364 | 1 | 1 | cs | TRUE
77 | LV_2543-3_0_4_line_77 |  | 72 | 74 | 0.00059654 | 0.125 | 0.08 | 261 | 0 | 0.364 | 1 | 1 | cs | TRUE
78 | LV_2543-3_0_4_line_78 |  | 74 | 75 | 0.01431 | 0.125 | 0.08 | 261 | 0 | 0.364 | 1 | 1 | cs | TRUE
79 | LV_2543-3_0_4_line_79 |  | 75 | 76 | 0.0052111 | 0.125 | 0.08 | 261 | 0 | 0.364 | 1 | 1 | cs | TRUE
80 | LV_2543-3_0_4_line_80 |  | 76 | 77 | 0.061087 | 0.125 | 0.08 | 261 | 0 | 0.364 | 1 | 1 | cs | TRUE
81 | LV_2543-3_0_4_line_81 |  | 76 | 78 | 0.014408 | 0.125 | 0.08 | 261 | 0 | 0.364 | 1 | 1 | cs | TRUE
82 | LV_2543-3_0_4_line_82 |  | 78 | 95 | 0.024856 | 0.125 | 0.08 | 261 | 0 | 0.364 | 1 | 1 | cs | TRUE
83 | LV_2543-3_0_4_line_83 |  | 79 | 80 | 0.019906 | 0.125 | 0.08 | 261 | 0 | 0.364 | 1 | 1 | cs | TRUE
84 | LV_2543-3_0_4_line_84 |  | 80 | 81 | 0.021351 | 0.125 | 0.08 | 261 | 0 | 0.364 | 1 | 1 | cs | TRUE
85 | LV_2543-3_0_4_line_85 |  | 82 | 83 | 0.0020031 | 0.125 | 0.08 | 261 | 0 | 0.364 | 1 | 1 | cs | TRUE
86 | LV_2543-3_0_4_line_86 |  | 82 | 84 | 0.017178 | 0.125 | 0.08 | 261 | 0 | 0.364 | 1 | 1 | cs | TRUE
87 | LV_2543-3_0_4_line_87 |  | 83 | 85 | 0.016811 | 0.125 | 0.08 | 261 | 0 | 0.364 | 1 | 1 | cs | TRUE
88 | LV_2543-3_0_4_line_88 |  | 84 | 86 | 0.0024253 | 0.125 | 0.08 | 261 | 0 | 0.364 | 1 | 1 | cs | TRUE
89 | LV_2543-3_0_4_line_89 |  | 85 | 87 | 0.012229 | 0.125 | 0.08 | 261 | 0 | 0.364 | 1 | 1 | cs | TRUE
90 | LV_2543-3_0_4_line_90 |  | 86 | 88 | 0.021384 | 0.125 | 0.08 | 261 | 0 | 0.364 | 1 | 1 | cs | TRUE
91 | LV_2543-3_0_4_line_91 |  | 87 | 89 | 0.03902 | 0.125 | 0.08 | 261 | 0 | 0.364 | 1 | 1 | cs | TRUE
92 | LV_2543-3_0_4_line_92 |  | 88 | 90 | 0.00061021 | 0.125 | 0.08 | 261 | 0 | 0.364 | 1 | 1 | cs | TRUE
93 | LV_2543-3_0_4_line_93 |  | 90 | 97 | 0.0032934 | 0.125 | 0.08 | 261 | 0 | 0.364 | 1 | 1 | cs | TRUE
94 | LV_2543-3_0_4_line_94 |  | 91 | 94 | 0.025221 | 0.125 | 0.08 | 261 | 0 | 0.364 | 1 | 3 | cs | TRUE
95 | LV_2543-3_0_4_line_95 |  | 92 | 93 | 0.029726 | 0.125 | 0.08 | 261 | 0 | 0.364 | 1 | 3 | cs | TRUE
96 | LV_2543-3_0_4_line_96 |  | 93 | 94 | 0.015136 | 0.125 | 0.08 | 261 | 0 | 0.364 | 1 | 3 | cs | TRUE

## trafo
| name | std_type | hv_bus | lv_bus | sn_mva | vn_hv_kv | vn_lv_kv | vk_percent | vkr_percent | pfe_kw | i0_percent | shift_degree | tap_side | tap_neutral | tap_min | tap_max | tap_step_percent | tap_step_degree | tap_pos | tap_phase_shifter | parallel | df | in_service
0 | LV_2543-3_0_4_trafo_32 | 0.63 MVA 20/0.4 kV | 98 | 48 | 0.63 | 20 | 0.4 | 6 | 1.206 | 1.65 | 0.2619 | 150 | hv | 0 | -2 | 2 | 2.5 | 0 | 0 | FALSE | 1 | 1 | TRUE

## line_geodata
| x0 | y0 | x1 | y1 | x2 | y2 | x3 | y3 | x4 | y4 | x5 | y5 | x6 | y6
0 | 2598688.5872 | 1227315.7199 | 2598684.9615 | 1227303.0584
1 | 2598688.5872 | 1227315.7199 | 2598706.3363 | 1227308.6374
2 | 2598653.4642 | 1227294.8373 | 2598684.9615 | 1227303.0584
3 | 2598779.4658 | 1227327.1653 | 2598706.3363 | 1227308.6374
4 | 2598706.3363 | 1227308.6374 | 2598711.8701 | 1227284.6999 | 2598712.1421 | 1227281.0977 | 2598711.8836 | 1227277.5178 | 2598711.3602 | 1227274.8942 | 2598710.1018 | 1227272.7154 | 2598708.5404 | 1227271.3038
5 | 2598595.6891 | 1227291.8651 | 2598650.6895 | 1227305.9884
6 | 2598650.6895 | 1227305.9884 | 2598653.4642 | 1227294.8373
7 | 2598595.6891 | 1227291.8651 | 2598588.7144 | 1227324.7089
8 | 2598595.6891 | 1227291.8651 | 2598552.1164 | 1227280.6784
9 | 2598779.4658 | 1227327.1653 | 2598795.7757 | 1227272.0339
10 | 2598698.8504 | 1227268.5987 | 2598706.5851 | 1227270.3704 | 2598708.5404 | 1227271.3038 | 2598708.5404 | 1227271.3038
11 | 2598588.7144 | 1227324.7089 | 2598586.8896 | 1227333.3022
12 | 2598584.6305 | 1227343.9401 | 2598586.8896 | 1227333.3022
13 | 2598322.2445 | 1227448.375 | 2598326.9996 | 1227433.4991 | 2598327.61 | 1227431.5587
14 | 2598322.2445 | 1227448.375 | 2598318.8623 | 1227458.956
15 | 2598327.61 | 1227431.5587 | 2598328.5865 | 1227428.4543
16 | 2598304.3031 | 1227504.5032 | 2598318.8623 | 1227458.956
17 | 2598329.5079 | 1227425.5249 | 2598328.5865 | 1227428.4543
18 | 2598304.3031 | 1227504.5032 | 2598281.4657 | 1227494.3251
19 | 2598304.3031 | 1227504.5032 | 2598328.2717 | 1227515.0952
20 | 2598339.0067 | 1227395.3267 | 2598329.5079 | 1227425.5249
21 | 2598360.2166 | 1227529.6426 | 2598343.9007 | 1227522.0019 | 2598328.2717 | 1227515.0952
22 | 2598345.9413 | 1227373.2804 | 2598339.0067 | 1227395.3267
23 | 2598360.2166 | 1227529.6426 | 2598383.4456 | 1227540.5207
24 | 2598584.6305 | 1227343.9401 | 2598577.9933 | 1227375.195
25 | 2598683.453 | 1227548.419 | 2598687.1033 | 1227533.5966 | 2598690.802 | 1227516.9442
26 | 2598675.9367 | 1227578.9401 | 2598683.453 | 1227548.419
27 | 2598703.5984 | 1227463.1957 | 2598696.4972 | 1227491.3028 | 2598690.802 | 1227516.9442
28 | 2598703.5984 | 1227463.1957 | 2598732.2203 | 1227470.128
29 | 2598703.5984 | 1227463.1957 | 2598702.3092 | 1227462.89
30 | 2598732.2203 | 1227470.128 | 2598760.1036 | 1227476.8815
31 | 2598675.2222 | 1227456.4665 | 2598702.3092 | 1227462.89
32 | 2598664.3975 | 1227453.8994 | 2598675.2222 | 1227456.4665
33 | 2598619.1972 | 1227547.0874 | 2598618.2132 | 1227551.3235 | 2598625.2985 | 1227552.9672 | 2598625.0557 | 1227554.0077
34 | 2598619.1972 | 1227547.0874 | 2598609.7097 | 1227544.8106
35 | 2598619.1972 | 1227547.0874 | 2598620.7848 | 1227540.281
36 | 2598609.7097 | 1227544.8106 | 2598536.7539 | 1227544.918
37 | 2598627.7887 | 1227510.2525 | 2598620.7848 | 1227540.281
38 | 2598536.7539 | 1227544.918 | 2598529.8959 | 1227543.5412 | 2598524.7277 | 1227542.1417 | 2598521.6128 | 1227539.7744 | 2598517.7536 | 1227531.2927 | 2598515.6901 | 1227522.11 | 2598517.3101 | 1227515.7503
39 | 2598642.2241 | 1227448.3237 | 2598627.7887 | 1227510.2525
40 | 2598511.3083 | 1227514.3288 | 2598517.3101 | 1227515.7503
41 | 2598642.2241 | 1227448.3237 | 2598632.4736 | 1227445.9864
42 | 2598652.5302 | 1227450.8115 | 2598642.2241 | 1227448.3237
43 | 2598577.8759 | 1227375.7477 | 2598577.9933 | 1227375.195
44 | 2598576.978 | 1227379.9756 | 2598577.8759 | 1227375.7477
45 | 2598570.1806 | 1227411.9848 | 2598576.978 | 1227379.9756
46 | 2598566.504 | 1227429.2978 | 2598570.1806 | 1227411.9848
47 | 2598566.504 | 1227429.2978 | 2598549.6144 | 1227425.0523
48 | 2598566.504 | 1227429.2978 | 2598603.6746 | 1227439.0832 | 2598611.558 | 1227440.9728
49 | 2598720.1986 | 1227386.8025 | 2598695.797 | 1227380.2042 | 2598690.9017 | 1227379.4049 | 2598687.4994 | 1227380.006 | 2598686.826 | 1227380.3845
50 | 2598686.826 | 1227380.3845 | 2598685.2037 | 1227381.2962 | 2598683.5977 | 1227383.2978 | 2598682.598 | 1227385.6994 | 2598680.83 | 1227392.3502
51 | 2598448.6419 | 1227457.1564 | 2598437.8511 | 1227452.7954
52 | 2598426.6493 | 1227448.2683 | 2598437.8511 | 1227452.7954
53 | 2598448.6419 | 1227457.1564 | 2598448.6419 | 1227457.1564 | 2598456.917 | 1227431.5982
54 | 2598465.7982 | 1227403.7981 | 2598464.2991 | 1227408.6013 | 2598462.1037 | 1227416.1063 | 2598457.3033 | 1227430.4049 | 2598456.917 | 1227431.5982
55 | 2598465.7982 | 1227403.7981 | 2598459.2113 | 1227402.1209
56 | 2598465.7982 | 1227403.7981 | 2598475.3998 | 1227406.397
57 | 2598413.8571 | 1227390.5729 | 2598459.2113 | 1227402.1209
58 | 2598475.3998 | 1227406.397 | 2598522.3871 | 1227418.2082
59 | 2598475.3998 | 1227406.397 | 2598479.4024 | 1227384.105 | 2598479.5855 | 1227383.2254
60 | 2598549.6144 | 1227425.0523 | 2598522.3871 | 1227418.2082
61 | 2598611.558 | 1227440.9728 | 2598632.4736 | 1227445.9864
62 | 2598420.5371 | 1227544.7295 | 2598425.8005 | 1227530.1056 | 2598426.0453 | 1227529.2944
63 | 2598416.5026 | 1227556.0012 | 2598420.402 | 1227545.1048 | 2598420.5371 | 1227544.7295
64 | 2598426.0453 | 1227529.2944 | 2598428.3972 | 1227521.4998 | 2598431.7813 | 1227510.3701 | 2598431.7813 | 1227510.3701
65 | 2598416.5026 | 1227556.0012 | 2598420.7017 | 1227560.2248 | 2598423.3863 | 1227568.1843
66 | 2598416.5026 | 1227556.0012 | 2598405.3776 | 1227550.7914
67 | 2598413.07 | 1227501.6146 | 2598431.7813 | 1227510.3701
68 | 2598396.7995 | 1227603.7015 | 2598402.7001 | 1227595.9064 | 2598423.3863 | 1227568.1843
69 | 2598423.3863 | 1227568.1843 | 2598429.0922 | 1227568.3606 | 2598434.7199 | 1227569.9759
70 | 2598383.4456 | 1227540.5207 | 2598405.3776 | 1227550.7914
71 | 2598396.7995 | 1227603.7015 | 2598414.3894 | 1227613.3082
72 | 2598396.7995 | 1227603.7015 | 2598387.5689 | 1227598.8791 | 2598379.9457 | 1227594.8974
73 | 2598434.7199 | 1227569.9759 | 2598436.3671 | 1227570.4487 | 2598458.2359 | 1227581.1956
74 | 2598360.305 | 1227584.8528 | 2598365.4017 | 1227587.3008 | 2598379.9457 | 1227594.8974
75 | 2598473.0799 | 1227587.4971 | 2598466.5975 | 1227585.3048 | 2598458.2359 | 1227581.1956
76 | 2598482.6676 | 1227365.1968 | 2598482.8988 | 1227367.3053 | 2598479.5855 | 1227383.2254
77 | 2598482.6025 | 1227364.6038 | 2598482.6025 | 1227364.6038 | 2598482.6676 | 1227365.1968
78 | 2598469.6514 | 1227359.2514 | 2598475.0996 | 1227360.7035 | 2598480.1998 | 1227362.3031 | 2598482.6025 | 1227364.6038
79 | 2598469.6514 | 1227359.2514 | 2598464.6161 | 1227357.9093
80 | 2598464.6161 | 1227357.9093 | 2598475.4994 | 1227297.7997
81 | 2598450.6943 | 1227354.1987 | 2598464.6161 | 1227357.9093
82 | 2598450.6943 | 1227354.1987 | 2598426.6765 | 1227347.7972
83 | 2598360.305 | 1227584.8528 | 2598342.3612 | 1227576.2341
84 | 2598342.3612 | 1227576.2341 | 2598332.2989 | 1227571.401 | 2598322.8181 | 1227567.6719
85 | 2598669.2974 | 1227435.7345 | 2598668.7828 | 1227437.6704
86 | 2598669.2974 | 1227435.7345 | 2598673.7106 | 1227419.1327
87 | 2598664.3975 | 1227453.8994 | 2598668.4025 | 1227439.1009 | 2598668.7828 | 1227437.6704
88 | 2598674.3336 | 1227416.7888 | 2598673.7106 | 1227419.1327
89 | 2598652.5302 | 1227450.8115 | 2598664.3975 | 1227453.8994
90 | 2598674.3336 | 1227416.7888 | 2598679.8272 | 1227396.1228
91 | 2598652.5302 | 1227450.8115 | 2598643.0295 | 1227488.6583
92 | 2598679.8272 | 1227396.1228 | 2598679.984 | 1227395.5331
93 | 2598679.984 | 1227395.5331 | 2598680.83 | 1227392.3502
94 | 2598389.4157 | 1227384.3497 | 2598413.8571 | 1227390.5729
95 | 2598345.9413 | 1227373.2804 | 2598374.7477 | 1227380.615
96 | 2598374.7477 | 1227380.615 | 2598389.4157 | 1227384.3497

## bus_geodata
| x | y | coords
0 | 2598688.5872 | 1227315.7199
1 | 2598684.9615 | 1227303.0584
2 | 2598706.3363 | 1227308.6374
3 | 2598650.6895 | 1227305.9884
4 | 2598595.6891 | 1227291.8651
5 | 2598653.4642 | 1227294.8373
6 | 2598779.4658 | 1227327.1653
7 | 2598708.5404 | 1227271.3038
8 | 2598698.8504 | 1227268.5987
9 | 2598795.7757 | 1227272.0339
10 | 2598588.7144 | 1227324.7089
11 | 2598552.1164 | 1227280.6784
12 | 2598586.8896 | 1227333.3022
13 | 2598322.2445 | 1227448.375
14 | 2598327.61 | 1227431.5587
15 | 2598318.8623 | 1227458.956
16 | 2598328.5865 | 1227428.4543
17 | 2598304.3031 | 1227504.5032
18 | 2598329.5079 | 1227425.525
19 | 2598281.4657 | 1227494.3251
20 | 2598328.2717 | 1227515.0952
21 | 2598339.0067 | 1227395.3267
22 | 2598360.2166 | 1227529.6426
23 | 2598584.6305 | 1227343.9401
24 | 2598683.453 | 1227548.419
25 | 2598690.802 | 1227516.9442
26 | 2598675.9367 | 1227578.9401
27 | 2598703.5984 | 1227463.1957
28 | 2598732.2203 | 1227470.128
29 | 2598702.3092 | 1227462.89
30 | 2598760.1036 | 1227476.8815
31 | 2598675.2222 | 1227456.4665
32 | 2598625.0557 | 1227554.0077
33 | 2598619.1972 | 1227547.0874
34 | 2598609.7097 | 1227544.8106
35 | 2598620.7848 | 1227540.281
36 | 2598536.7539 | 1227544.918
37 | 2598627.7887 | 1227510.2525
38 | 2598517.3101 | 1227515.7503
39 | 2598642.2241 | 1227448.3237
40 | 2598577.9933 | 1227375.195
41 | 2598577.8759 | 1227375.7477
42 | 2598576.978 | 1227379.9756
43 | 2598570.1806 | 1227411.9848
44 | 2598566.504 | 1227429.2978
45 | 2598720.1986 | 1227386.8025
46 | 2598686.826 | 1227380.3845
47 | 2598437.8511 | 1227452.7954
48 | 2598448.6419 | 1227457.1564
49 | 2598426.6493 | 1227448.2683
50 | 2598456.917 | 1227431.5982
51 | 2598465.7982 | 1227403.7981
52 | 2598459.2113 | 1227402.1209
53 | 2598475.3998 | 1227406.397
54 | 2598549.6144 | 1227425.0523
55 | 2598611.558 | 1227440.9728
56 | 2598522.3871 | 1227418.2082
57 | 2598632.4736 | 1227445.9864
58 | 2598420.5371 | 1227544.7295
59 | 2598426.0453 | 1227529.2944
60 | 2598416.5026 | 1227556.0012
61 | 2598431.7813 | 1227510.3701
62 | 2598423.3863 | 1227568.1843
63 | 2598405.3776 | 1227550.7914
64 | 2598413.07 | 1227501.6146
65 | 2598396.7995 | 1227603.7015
66 | 2598434.7199 | 1227569.9759
67 | 2598383.4456 | 1227540.5207
68 | 2598511.3083 | 1227514.3288
69 | 2598414.3894 | 1227613.3082
70 | 2598379.9457 | 1227594.8974
71 | 2598458.2359 | 1227581.1956
72 | 2598482.6676 | 1227365.1968
73 | 2598479.5855 | 1227383.2254
74 | 2598482.6025 | 1227364.6038
75 | 2598469.6514 | 1227359.2514
76 | 2598464.6161 | 1227357.9093
77 | 2598475.4994 | 1227297.7997
78 | 2598450.6943 | 1227354.1988
79 | 2598360.305 | 1227584.8528
80 | 2598342.3612 | 1227576.2341
81 | 2598322.8181 | 1227567.6719
82 | 2598669.2974 | 1227435.7345
83 | 2598668.7828 | 1227437.6704
84 | 2598673.7106 | 1227419.1327
85 | 2598664.3975 | 1227453.8994
86 | 2598674.3336 | 1227416.7888
87 | 2598652.5302 | 1227450.8115
88 | 2598679.8272 | 1227396.1228
89 | 2598643.0295 | 1227488.6583
90 | 2598679.984 | 1227395.5331
91 | 2598413.8571 | 1227390.5729
92 | 2598345.9413 | 1227373.2804
93 | 2598374.7477 | 1227380.615
94 | 2598389.4157 | 1227384.3497
95 | 2598426.6765 | 1227347.7972
96 | 2598473.0799 | 1227587.4971
97 | 2598680.83 | 1227392.3502
98 | 2598426.6493 | 1227448.2683

## line_std_types
| c_nf_per_km | r_ohm_per_km | x_ohm_per_km | max_i_ka | type | q_mm2 | alpha | voltage_rating
NAYY 4x50 SE | 210 | 0.642 | 0.083 | 0.142 | cs | 50 | 0.00403 | LV
NAYY 4x120 SE | 264 | 0.225 | 0.08 | 0.242 | cs | 120 | 0.00403 | LV
NAYY 4x150 SE | 261 | 0.208 | 0.08 | 0.27 | cs | 150 | 0.00403 | LV
NA2XS2Y 1x95 RM/25 12/20 kV | 216 | 0.313 | 0.132 | 0.252 | cs | 95 | 0.00403 | MV
NA2XS2Y 1x185 RM/25 12/20 kV | 273 | 0.161 | 0.117 | 0.362 | cs | 185 | 0.00403 | MV
NA2XS2Y 1x240 RM/25 12/20 kV | 304 | 0.122 | 0.112 | 0.421 | cs | 240 | 0.00403 | MV
NA2XS2Y 1x95 RM/25 6/10 kV | 315 | 0.313 | 0.123 | 0.249 | cs | 95 | 0.00403 | MV
NA2XS2Y 1x185 RM/25 6/10 kV | 406 | 0.161 | 0.11 | 0.358 | cs | 185 | 0.00403 | MV
NA2XS2Y 1x240 RM/25 6/10 kV | 456 | 0.122 | 0.105 | 0.416 | cs | 240 | 0.00403 | MV
NA2XS2Y 1x150 RM/25 12/20 kV | 250 | 0.206 | 0.116 | 0.319 | cs | 150 | 0.00403 | MV
NA2XS2Y 1x120 RM/25 12/20 kV | 230 | 0.253 | 0.119 | 0.283 | cs | 120 | 0.00403 | MV
NA2XS2Y 1x70 RM/25 12/20 kV | 190 | 0.443 | 0.132 | 0.22 | cs | 70 | 0.00403 | MV
NA2XS2Y 1x150 RM/25 6/10 kV | 360 | 0.206 | 0.11 | 0.315 | cs | 150 | 0.00403 | MV
NA2XS2Y 1x120 RM/25 6/10 kV | 340 | 0.253 | 0.113 | 0.28 | cs | 120 | 0.00403 | MV
NA2XS2Y 1x70 RM/25 6/10 kV | 280 | 0.443 | 0.123 | 0.217 | cs | 70 | 0.00403 | MV
N2XS(FL)2Y 1x120 RM/35 64/110 kV | 112 | 0.153 | 0.166 | 0.366 | cs | 120 | 0.00393 | HV
N2XS(FL)2Y 1x185 RM/35 64/110 kV | 125 | 0.099 | 0.156 | 0.457 | cs | 185 | 0.00393 | HV
N2XS(FL)2Y 1x240 RM/35 64/110 kV | 135 | 0.075 | 0.149 | 0.526 | cs | 240 | 0.00393 | HV
N2XS(FL)2Y 1x300 RM/35 64/110 kV | 144 | 0.06 | 0.144 | 0.588 | cs | 300 | 0.00393 | HV
15-AL1/3-ST1A 0.4 | 11 | 1.8769 | 0.35 | 0.105 | ol | 16 | 0.00403 | LV
24-AL1/4-ST1A 0.4 | 11.25 | 1.2012 | 0.335 | 0.14 | ol | 24 | 0.00403 | LV
48-AL1/8-ST1A 0.4 | 12.2 | 0.5939 | 0.3 | 0.21 | ol | 48 | 0.00403 | LV
94-AL1/15-ST1A 0.4 | 13.2 | 0.306 | 0.29 | 0.35 | ol | 94 | 0.00403 | LV
34-AL1/6-ST1A 10.0 | 9.7 | 0.8342 | 0.36 | 0.17 | ol | 34 | 0.00403 | MV
48-AL1/8-ST1A 10.0 | 10.1 | 0.5939 | 0.35 | 0.21 | ol | 48 | 0.00403 | MV
70-AL1/11-ST1A 10.0 | 10.4 | 0.4132 | 0.339 | 0.29 | ol | 70 | 0.00403 | MV
94-AL1/15-ST1A 10.0 | 10.75 | 0.306 | 0.33 | 0.35 | ol | 94 | 0.00403 | MV
122-AL1/20-ST1A 10.0 | 11.1 | 0.2376 | 0.323 | 0.41 | ol | 122 | 0.00403 | MV
149-AL1/24-ST1A 10.0 | 11.25 | 0.194 | 0.315 | 0.47 | ol | 149 | 0.00403 | MV
34-AL1/6-ST1A 20.0 | 9.15 | 0.8342 | 0.382 | 0.17 | ol | 34 | 0.00403 | MV
48-AL1/8-ST1A 20.0 | 9.5 | 0.5939 | 0.372 | 0.21 | ol | 48 | 0.00403 | MV
70-AL1/11-ST1A 20.0 | 9.7 | 0.4132 | 0.36 | 0.29 | ol | 70 | 0.00403 | MV
94-AL1/15-ST1A 20.0 | 10 | 0.306 | 0.35 | 0.35 | ol | 94 | 0.00403 | MV
122-AL1/20-ST1A 20.0 | 10.3 | 0.2376 | 0.344 | 0.41 | ol | 122 | 0.00403 | MV
149-AL1/24-ST1A 20.0 | 10.5 | 0.194 | 0.337 | 0.47 | ol | 149 | 0.00403 | MV
184-AL1/30-ST1A 20.0 | 10.75 | 0.1571 | 0.33 | 0.535 | ol | 184 | 0.00403 | MV
243-AL1/39-ST1A 20.0 | 11 | 0.1188 | 0.32 | 0.645 | ol | 243 | 0.00403 | MV
48-AL1/8-ST1A 110.0 | 8 | 0.5939 | 0.46 | 0.21 | ol | 48 | 0.00403 | HV
70-AL1/11-ST1A 110.0 | 8.4 | 0.4132 | 0.45 | 0.29 | ol | 70 | 0.00403 | HV
94-AL1/15-ST1A 110.0 | 8.65 | 0.306 | 0.44 | 0.35 | ol | 94 | 0.00403 | HV
122-AL1/20-ST1A 110.0 | 8.5 | 0.2376 | 0.43 | 0.41 | ol | 122 | 0.00403 | HV
149-AL1/24-ST1A 110.0 | 8.75 | 0.194 | 0.41 | 0.47 | ol | 149 | 0.00403 | HV
184-AL1/30-ST1A 110.0 | 8.8 | 0.1571 | 0.4 | 0.535 | ol | 184 | 0.00403 | HV
243-AL1/39-ST1A 110.0 | 9 | 0.1188 | 0.39 | 0.645 | ol | 243 | 0.00403 | HV
305-AL1/39-ST1A 110.0 | 9.2 | 0.0949 | 0.38 | 0.74 | ol | 305 | 0.00403 | HV
490-AL1/64-ST1A 110.0 | 9.75 | 0.059 | 0.37 | 0.96 | ol | 490 | 0.00403 | HV
679-AL1/86-ST1A 110.0 | 9.95 | 0.042 | 0.36 | 1.15 | ol | 679 | 0.00403 | HV
490-AL1/64-ST1A 220.0 | 10 | 0.059 | 0.285 | 0.96 | ol | 490 | 0.00403 | HV
679-AL1/86-ST1A 220.0 | 11.7 | 0.042 | 0.275 | 1.15 | ol | 679 | 0.00403 | HV
490-AL1/64-ST1A 380.0 | 11 | 0.059 | 0.253 | 0.96 | ol | 490 | 0.00403 | HV
679-AL1/86-ST1A 380.0 | 14.6 | 0.042 | 0.25 | 1.15 | ol | 679 | 0.00403 | HV

## trafo_std_types
| i0_percent | pfe_kw | vkr_percent | sn_mva | vn_lv_kv | vn_hv_kv | vk_percent | shift_degree | vector_group | tap_side | tap_neutral | tap_min | tap_max | tap_step_degree | tap_step_percent | tap_phase_shifter
160 MVA 380/110 kV | 0.06 | 60 | 0.25 | 160 | 110 | 380 | 12.2 | 0 | Yy0 | hv | 0 | -9 | 9 | 0 | 1.5 | FALSE
100 MVA 220/110 kV | 0.06 | 55 | 0.26 | 100 | 110 | 220 | 12 | 0 | Yy0 | hv | 0 | -9 | 9 | 0 | 1.5 | FALSE
63 MVA 110/20 kV | 0.04 | 22 | 0.32 | 63 | 20 | 110 | 18 | 150 | YNd5 | hv | 0 | -9 | 9 | 0 | 1.5 | FALSE
40 MVA 110/20 kV | 0.05 | 18 | 0.34 | 40 | 20 | 110 | 16.2 | 150 | YNd5 | hv | 0 | -9 | 9 | 0 | 1.5 | FALSE
25 MVA 110/20 kV | 0.07 | 14 | 0.41 | 25 | 20 | 110 | 12 | 150 | YNd5 | hv | 0 | -9 | 9 | 0 | 1.5 | FALSE
63 MVA 110/10 kV | 0.04 | 22 | 0.32 | 63 | 10 | 110 | 18 | 150 | YNd5 | hv | 0 | -9 | 9 | 0 | 1.5 | FALSE
40 MVA 110/10 kV | 0.05 | 18 | 0.34 | 40 | 10 | 110 | 16.2 | 150 | YNd5 | hv | 0 | -9 | 9 | 0 | 1.5 | FALSE
25 MVA 110/10 kV | 0.07 | 14 | 0.41 | 25 | 10 | 110 | 12 | 150 | YNd5 | hv | 0 | -9 | 9 | 0 | 1.5 | FALSE
0.25 MVA 20/0.4 kV | 0.32 | 0.8 | 1.44 | 0.25 | 0.4 | 20 | 6 | 150 | Yzn5 | hv | 0 | -2 | 2 | 0 | 2.5 | FALSE
0.4 MVA 20/0.4 kV | 0.3375 | 1.35 | 1.425 | 0.4 | 0.4 | 20 | 6 | 150 | Dyn5 | hv | 0 | -2 | 2 | 0 | 2.5 | FALSE
0.63 MVA 20/0.4 kV | 0.2619 | 1.65 | 1.206 | 0.63 | 0.4 | 20 | 6 | 150 | Dyn5 | hv | 0 | -2 | 2 | 0 | 2.5 | FALSE
0.25 MVA 10/0.4 kV | 0.24 | 0.6 | 1.2 | 0.25 | 0.4 | 10 | 4 | 150 | Dyn5 | hv | 0 | -2 | 2 | 0 | 2.5 | FALSE
0.4 MVA 10/0.4 kV | 0.2375 | 0.95 | 1.325 | 0.4 | 0.4 | 10 | 4 | 150 | Dyn5 | hv | 0 | -2 | 2 | 0 | 2.5 | FALSE
0.63 MVA 10/0.4 kV | 0.1873 | 1.18 | 1.0794 | 0.63 | 0.4 | 10 | 4 | 150 | Dyn5 | hv | 0 | -2 | 2 | 0 | 2.5 | FALSE

## trafo3w_std_types
| sn_hv_mva | sn_mv_mva | sn_lv_mva | vn_hv_kv | vn_mv_kv | vn_lv_kv | vk_hv_percent | vk_mv_percent | vk_lv_percent | vkr_hv_percent | vkr_mv_percent | vkr_lv_percent | pfe_kw | i0_percent | shift_mv_degree | shift_lv_degree | vector_group | tap_side | tap_neutral | tap_min | tap_max | tap_step_percent
63/25/38 MVA 110/20/10 kV | 63 | 25 | 38 | 110 | 20 | 10 | 10.4 | 10.4 | 10.4 | 0.28 | 0.32 | 0.35 | 35 | 0.89 | 0 | 0 | YN0yn0yn0 | hv | 0 | -10 | 10 | 1.2
63/25/38 MVA 110/10/10 kV | 63 | 25 | 38 | 110 | 10 | 10 | 10.4 | 10.4 | 10.4 | 0.28 | 0.32 | 0.35 | 35 | 0.89 | 0 | 0 | YN0yn0yn0 | hv | 0 | -10 | 10 | 1.2

## fuse_std_types
| fuse_type | i_rated_a | t_avg | t_min | t_total | x_avg | x_min | x_total
HV 100A | HV 100A | 100 | 0 | [10.0, 3.64, 0.854, 0.281, 0.1, 0.0531, 0.022, 0.01] | [10.0, 4.267, 1.21, 0.403, 0.1, 0.058, 0.022, 0.01] | 0 | [300.0, 350.0, 450.0, 550.0, 700.0, 850.0, 1200.0, 1752.0] | [600.0, 700.0, 900.0, 1150.0, 1665.0, 2000.0, 3000.0, 4313.0]
HV 10A | HV 10A | 10 | 0 | [10.0, 1675.0, 0.344, 0.156, 0.1, 0.0417, 0.0171, 0.01] | [10.0, 1.3, 0.3, 0.155, 0.1, 0.0555, 0.023, 0.01] | 0 | [30.0, 32.0, 35.0, 37.0, 39.0, 50.0, 70.0, 88.0] | [60.0, 70.0, 80.0, 87.0, 94.0, 110.0, 150.0, 216.0]
HV 125A | HV 125A | 125 | 0 | [10.0, 1.82, 0.344, 0.1, 0.0467, 0.0269, 0.01] | [10.0, 2.478, 0.426, 0.1, 0.0427, 0.0211, 0.01] | 0 | [375.0, 500.0, 700.0, 925.0, 1200.0, 1500.0, 2341.0] | [750.0, 1000.0, 1500.0, 2200.0, 3000.0, 4000.0, 5765.0]
HV 160A | HV 160A | 160 | 0 | [10.0, 4.15, 1.03, 0.198, 0.1, 0.051, 0.0172, 0.01] | [10.0, 2.3, 0.734, 0.274, 0.1, 0.046, 0.0177, 0.01] | 0 | [480.0, 550.0, 700.0, 1000.0, 1260.0, 1600.0, 2500.0, 3227.0] | [960.0, 1300.0, 1700.0, 2200.0, 2996.0, 4000.0, 6000.0, 7946.0]
HV 16A | HV 16A | 16 | 0 | [10.0, 0.352, 0.164, 0.1, 0.0649, 0.0342, 0.01] | [10.0, 2.34, 0.722, 0.181, 0.1, 0.055, 0.0296, 0.01] | 0 | [48.0, 60.0, 65.0, 71.0, 80.0, 100.0, 162.0] | [96.0, 110.0, 125.0, 150.0, 168.0, 200.0, 250.0, 398.0]
HV 200A | HV 200A | 200 | 0 | [10.0, 4.267, 1.21, 0.403, 0.1, 0.058, 0.022, 0.01] | [10.0, 3.73, 1.654, 0.328, 0.1, 0.0531, 0.019, 0.01] | 0 | [600.0, 700.0, 900.0, 1150.0, 1665.0, 2000.0, 3000.0, 4313.0] | [1200.0, 1500.0, 1800.0, 2700.0, 3960.0, 5000.0, 7500.0, 10620.0]
HV 20A | HV 20A | 20 | 0 | [10.0, 1.3, 0.3, 0.155, 0.1, 0.0555, 0.023, 0.01] | [10.0, 1.3, 0.161, 0.1, 0.0611, 0.0399, 0.0141, 0.01] | 0 | [60.0, 70.0, 80.0, 87.0, 94.0, 110.0, 150.0, 216.0] | [120.0, 150.0, 200.0, 223.0, 260.0, 300.0, 450.0, 532.0]
HV 25A | HV 25A | 25 | 0 | [10.0, 2.512, 0.833, 0.299, 0.1, 0.0372, 0.0223, 0.01] | [10.0, 3.125, 0.597, 0.198, 0.1, 0.0378, 0.022, 0.01] | 0 | [75.0, 82.0, 90.0, 100.0, 124.0, 170.0, 200.0, 289.0] | [150.0, 170.0, 210.0, 250.0, 294.0, 400.0, 500.0, 711.0]
HV 31.5A | HV 31.5A | 31.5 | 0 | [10.0, 2.34, 0.722, 0.181, 0.1, 0.055, 0.0296, 0.01] | [10.0, 2.84, 0.368, 0.164, 0.1, 0.0621, 0.0378, 0.0195, 0.01] | 0 | [95.0, 110.0, 125.0, 150.0, 165.0, 200.0, 250.0, 390.0] | [189.0, 220.0, 300.0, 350.0, 393.0, 450.0, 530.0, 700.0, 960.0]
HV 40A | HV 40A | 40 | 0 | [10.0, 1.3, 0.161, 0.1, 0.0611, 0.0399, 0.0141, 0.01] | [10.0, 2.05, 0.369, 0.198, 0.1, 0.051, 0.0298, 0.01] | 0 | [120.0, 150.0, 200.0, 223.0, 260.0, 300.0, 450.0, 532.0] | [240.0, 300.0, 400.0, 450.0, 530.0, 650.0, 800.0, 1311.0]
HV 50A | HV 50A | 50 | 0 | [10.0, 3.215, 0.597, 0.198, 0.1, 0.0378, 0.022, 0.01] | [10.0, 3.64, 0.854, 0.281, 0.1, 0.0531, 0.022, 0.01] | 0 | [150.0, 170.0, 210.0, 250.0, 294.0, 400.0, 500.0, 711.0] | [300.0, 350.0, 450.0, 550.0, 700.0, 850.0, 1200.0, 1752.0]
HV 6.3A | HV 6.3A | 6.3 | 0 | [10.0, 1.39, 0.344, 0.168, 0.1, 0.056, 0.0263, 0.01] | [10.0, 1.711, 0.516, 0.198, 0.1, 0.0634, 0.0303, 0.01] | 0 | [19.0, 19.5, 20.4, 20.8, 22.0, 25.0, 32.0, 48.0] | [38.0, 40.0, 43.0, 48.0, 53.0, 60.0, 75.0, 118.0]
HV 63A | HV 63A | 63 | 0 | [10.0, 2.84, 0.368, 0.164, 0.1, 0.0621, 0.0378, 0.0195, 0.01] | [10.0, 1.82, 0.344, 0.1, 0.0467, 0.0269, 0.01] | 0 | [189.0, 220.0, 300.0, 350.0, 393.0, 450.0, 530.0, 700.0, 961.0] | [378.0, 500.0, 700.0, 934.0, 1200.0, 1500.0, 2366.0]
HV 80A | HV 80A | 80 | 0 | [10.0, 2.05, 0.369, 0.198, 0.1, 0.051, 0.0298, 0.01] | [10.0, 4.15, 1.03, 0.198, 0.1, 0.051, 0.0172, 0.01] | 0 | [240.0, 300.0, 400.0, 450.0, 530.0, 650.0, 800.0, 1311.0] | [480.0, 550.0, 700.0, 1000.0, 1260.0, 1600.0, 2500.0, 3227.0]
Siemens NH-1-100 | Siemens NH-1-100 | 100 | [5400.0, 2000.0, 400.0, 20.0, 1.0, 0.2, 0.012, 0.004] | 0 | 0 | [150.0, 190.0, 250.0, 430.0, 900.0, 1250.0, 2700.0, 3600.0] | 0 | 0
Siemens NH-1-125 | Siemens NH-1-125 | 125 | [4800.0, 120.0, 7.0, 0.1, 0.004] | 0 | 0 | [180.0, 400.0, 740.0, 2000.0, 4250.0] | 0 | 0
Siemens NH-1-16 | Siemens NH-1-16 | 16 | [4000.0, 400.0, 2.0, 0.1, 0.04, 0.01] | 0 | 0 | [26.0, 35.0, 75.0, 150.0, 200.0, 300.0] | 0 | 0
Siemens NH-1-160 | Siemens NH-1-160 | 160 | [4800.0, 120.0, 7.0, 0.1, 0.004] | 0 | 0 | [210.0, 500.0, 900.0, 2300.0, 5000.0] | 0 | 0
Siemens NH-1-25 | Siemens NH-1-25 | 25 | [4000.0, 1000.0, 10.0, 0.2, 0.02, 0.01] | 0 | 0 | [40.0, 50.0, 100.0, 210.0, 400.0, 500.0] | 0 | 0
Siemens NH-1-50 | Siemens NH-1-50 | 50 | [4000.0, 40.0, 4.0, 1.0, 0.02, 0.01] | 0 | 0 | [86.0, 200.0, 300.0, 400.0, 1000.0, 1280.0] | 0 | 0
Siemens NH-1-63 | Siemens NH-1-63 | 63 | [4000.0, 100.0, 10.0, 2.0, 0.04, 0.01] | 0 | 0 | [100.0, 200.0, 300.0, 400.0, 1000.0, 1500.0] | 0 | 0
Siemens NH-1-80 | Siemens NH-1-80 | 80 | [4800.0, 120.0, 7.0, 0.1, 0.01] | 0 | 0 | [150.58, 250.0, 450.0, 1150.0, 2470.0] | 0 | 0
Siemens NH-2-1000 | Siemens NH-2-1000 | 1000 | [4800.0, 120.0, 7.0, 0.1, 0.004] | 0 | 0 | [1900.0, 3500.0, 8400.0, 24000.0, 52000.0] | 0 | 0
Siemens NH-2-200 | Siemens NH-2-200 | 200 | [4800.0, 120.0, 7.0, 0.1, 0.004] | 0 | 0 | [280.0, 650.0, 1200.0, 3000.0, 7000.0] | 0 | 0
Siemens NH-2-224 | Siemens NH-2-224 | 224 | [4800.0, 120.0, 7.0, 0.2, 0.04, 0.004] | 0 | 0 | [400.0, 750.0, 1453.0, 3025.0, 4315.0, 7600.0] | 0 | 0
Siemens NH-2-250 | Siemens NH-2-250 | 250 | [4800.0, 120.0, 7.0, 0.1, 0.004] | 0 | 0 | [450.0, 800.0, 1650.0, 4000.0, 8500.0] | 0 | 0
Siemens NH-2-315 | Siemens NH-2-315 | 315 | [4800.0, 120.0, 7.0, 0.1, 0.004] | 0 | 0 | [550.0, 920.0, 1900.0, 5000.0, 11000.0] | 0 | 0
Siemens NH-2-355 | Siemens NH-2-355 | 355 | [4800.0, 120.0, 6.0, 0.1, 0.004] | 0 | 0 | [650.0, 1116.27, 2350.0, 5840.0, 12790.0] | 0 | 0
Siemens NH-2-400 | Siemens NH-2-400 | 400 | [4800.0, 120.0, 7.0, 0.1, 0.004] | 0 | 0 | [720.0, 1350.0, 2800.0, 6500.0, 15000.0] | 0 | 0
Siemens NH-2-425 | Siemens NH-2-425 | 425 | [4800.0, 120.0, 7.0, 0.1, 0.004] | 0 | 0 | [850.0, 1500.0, 3050.0, 7500.0, 16500.0] | 0 | 0
Siemens NH-2-630 | Siemens NH-2-630 | 630 | [4800.0, 120.0, 7.0, 0.1, 0.004] | 0 | 0 | [1200.0, 2000.0, 4800.0, 12000.0, 26000.0] | 0 | 0

## res_bus
| vm_pu | va_degree | p_mw | q_mvar
0 | 0.98174 | -0.3501 | 0.0012495 | 0.00031316
1 | 0.98177 | -0.34942 | 0.00099484 | 0.00024933
2 | 0.98171 | -0.35065 | 0 | 0
3 | 0.98194 | -0.34609 | 0.0062331 | 0.0015622
4 | 0.98253 | -0.33451 | 0 | 0
5 | 0.98189 | -0.34715 | 0.0012031 | 0.00030153
6 | 0.98167 | -0.35142 | 0 | 0
7 | 0.98167 | -0.35139 | 0.00043435 | 0.00010886
8 | 0.98167 | -0.3515 | 0.00061042 | 0.00015299
9 | 0.98164 | -0.35201 | 0.00056112 | 0.00014063
10 | 0.98329 | -0.31969 | 0.0041226 | 0.0010332
11 | 0.98199 | -0.34521 | 0.013167 | 0.0033
12 | 0.98352 | -0.31516 | 0.0026836 | 0.00067257
13 | 0.98389 | -0.30786 | 0.011416 | 0.0028611
14 | 0.98449 | -0.29626 | 0.010581 | 0.0026517
15 | 0.98287 | -0.32752 | 0.0079448 | 0.0019912
16 | 0.98461 | -0.29391 | 0.011433 | 0.0028654
17 | 0.97885 | -0.40569 | 0.0092552 | 0.0023196
18 | 0.98473 | -0.29149 | 0.01258 | 0.003153
19 | 0.97868 | -0.40901 | 0.0072998 | 0.0018295
20 | 0.97705 | -0.44087 | 0.020963 | 0.0052538
21 | 0.98614 | -0.26418 | 0.0054172 | 0.0013577
22 | 0.97533 | -0.47472 | 0.00056857 | 0.0001425
23 | 0.98384 | -0.30903 | 0.001374 | 0.00034436
24 | 0.97346 | -0.51116 | 0.010479 | 0.0026263
25 | 0.97409 | -0.49869 | 0.010512 | 0.0026347
26 | 0.97315 | -0.51723 | 0.010499 | 0.0026313
27 | 0.97571 | -0.46678 | 0 | 0
28 | 0.97555 | -0.47009 | 0.0032643 | 0.00081812
29 | 0.97576 | -0.46587 | 0.0034944 | 0.00087578
30 | 0.97547 | -0.47159 | 0.0028668 | 0.00071848
31 | 0.97683 | -0.44493 | 0.002754 | 0.00069022
32 | 0.97322 | -0.51573 | 0.0018326 | 0.00045929
33 | 0.97324 | -0.5153 | 0 | 0
34 | 0.97277 | -0.52453 | 0.037085 | 0.0092944
35 | 0.97359 | -0.50844 | 0.0026836 | 0.00067256
36 | 0.97179 | -0.54398 | 0 | 0
37 | 0.9752 | -0.47671 | 0 | 0
38 | 0.97123 | -0.55507 | 0.0010178 | 0.00025509
39 | 0.97853 | -0.41159 | 0 | 0
40 | 0.9848 | -0.29027 | 0.003848 | 0.00096441
41 | 0.98482 | -0.2899 | 0.0017403 | 0.00043615
42 | 0.98497 | -0.28693 | 0.0058682 | 0.0014707
43 | 0.9863 | -0.26103 | 0.0041633 | 0.0010434
44 | 0.98709 | -0.24574 | 0 | 0
45 | 0.97622 | -0.45679 | 0.0069397 | 0.0017393
46 | 0.97645 | -0.45242 | 0.00095318 | 0.00023889
47 | 0.99962 | -0.0073523 | 0.011038 | 0.0027663
48 | 1 | 0 | -0.43432 | -0.11125
49 | 0.99934 | -0.012663 | 0.025192 | 0.0063136
50 | 0.99677 | -0.060945 | 0.011069 | 0.0027742
51 | 0.99336 | -0.12571 | 0 | 0
52 | 0.99301 | -0.13241 | 0.0022229 | 0.0005571
53 | 0.99271 | -0.13802 | 0 | 0
54 | 0.98844 | -0.21976 | 0.0047499 | 0.0011904
55 | 0.98194 | -0.34513 | 0.0023093 | 0.00057876
56 | 0.98993 | -0.19112 | 0.013599 | 0.0034083
57 | 0.97961 | -0.39052 | 0.00083562 | 0.00020943
58 | 0.97196 | -0.54096 | 0.0022742 | 0.00056998
59 | 0.97148 | -0.55058 | 0.010447 | 0.0026182
60 | 0.97234 | -0.53344 | 0 | 0
61 | 0.97108 | -0.55838 | 0.0030781 | 0.00077145
62 | 0.97213 | -0.53772 | 0 | 0
63 | 0.97292 | -0.52208 | 0.0010189 | 0.00025535
64 | 0.97073 | -0.56535 | 0.01826 | 0.0045764
65 | 0.97178 | -0.54463 | 0 | 0
66 | 0.97204 | -0.53936 | 0.0018169 | 0.00045537
67 | 0.97408 | -0.49926 | 0.00090644 | 0.00022718
68 | 0.97115 | -0.5566 | 0.013436 | 0.0033673
69 | 0.97173 | -0.54552 | 0.0024192 | 0.00060632
70 | 0.97167 | -0.54675 | 0.0018674 | 0.00046803
71 | 0.9719 | -0.54219 | 0.0033651 | 0.00084338
72 | 0.99184 | -0.15489 | 0.0063565 | 0.0015931
73 | 0.99217 | -0.14858 | 0.0059613 | 0.0014941
74 | 0.99184 | -0.15503 | 0.0018411 | 0.00046144
75 | 0.99169 | -0.15786 | 0.0021778 | 0.00054581
76 | 0.99165 | -0.15869 | 0.0015301 | 0.00038347
77 | 0.99142 | -0.16311 | 0.0040774 | 0.0010219
78 | 0.9916 | -0.15956 | 0.0015833 | 0.00039682
79 | 0.97159 | -0.54844 | 0.00084707 | 0.0002123
80 | 0.97152 | -0.54966 | 0.0012051 | 0.00030203
81 | 0.97148 | -0.55049 | 0.0021091 | 0.00052858
82 | 0.97703 | -0.44089 | 0.00080527 | 0.00020182
83 | 0.97706 | -0.44039 | 0.00067219 | 0.00016847
84 | 0.97683 | -0.44489 | 0.00083161 | 0.00020842
85 | 0.97728 | -0.43602 | 0 | 0
86 | 0.9768 | -0.44542 | 0.00098289 | 0.00024633
87 | 0.97794 | -0.42306 | 0 | 0
88 | 0.97658 | -0.44969 | 0.00045121 | 0.00011308
89 | 0.97789 | -0.42408 | 0.0014341 | 0.00035942
90 | 0.97658 | -0.44981 | 0.00050835 | 0.0001274
91 | 0.99062 | -0.17807 | 0.0016389 | 0.00041076
92 | 0.98721 | -0.24355 | 0 | 0
93 | 0.98859 | -0.21707 | 0.012145 | 0.0030438
94 | 0.98934 | -0.20253 | 0.0017856 | 0.00044753
95 | 0.99156 | -0.16035 | 0.0018027 | 0.0004518
96 | 0.97186 | -0.54294 | 0.0025199 | 0.00063156
97 | 0.97655 | -0.45041 | 0.0020877 | 0.00052322
98 | 0.99998 | 149.9956 | 0 | 0

## res_line
| p_from_mw | q_from_mvar | p_to_mw | q_to_mvar | pl_mw | ql_mvar | i_from_ka | i_to_ka | i_ka | vm_from_pu | va_from_degree | vm_to_pu | va_to_degree | loading_percent
0 | -0.0028555 | -0.00071317 | 0.0028556 | 0.00071306 | 9.2479e-08 | -1.0735e-07 | 0.0043272 | 0.0043272 | 0.0043272 | 0.98174 | -0.3501 | 0.98177 | -0.34942 | 1.1888
1 | 0.001606 | 0.00040001 | -0.001606 | -0.00040022 | 4.2433e-08 | -2.1447e-07 | 0.0024333 | 0.0024334 | 0.0024334 | 0.98174 | -0.3501 | 0.98171 | -0.35065 | 0.66852
2 | -0.0038505 | -0.00096239 | 0.0038509 | 0.00096224 | 4.1561e-07 | -1.457e-07 | 0.005835 | 0.0058348 | 0.005835 | 0.98177 | -0.34942 | 0.98189 | -0.34715 | 1.603
3 | 0.00056115 | 0.00013897 | -0.00056113 | -0.00013991 | 2.039e-08 | -9.3814e-07 | 0.00084997 | 0.00085031 | 0.00085031 | 0.98171 | -0.35065 | 0.98167 | -0.35142 | 0.2336
4 | 0.0010448 | 0.00026125 | -0.0010448 | -0.00026172 | 3.6736e-08 | -4.7042e-07 | 0.0015834 | 0.0015836 | 0.0015836 | 0.98171 | -0.35065 | 0.98167 | -0.35139 | 0.43506
5 | -0.011287 | -0.002826 | 0.011294 | 0.0028292 | 6.2292e-06 | 3.268e-06 | 0.017104 | 0.017103 | 0.017104 | 0.98194 | -0.34609 | 0.98253 | -0.33451 | 4.6988
6 | 0.0050542 | 0.0012638 | -0.005054 | -0.0012638 | 2.5272e-07 | 1.6387e-08 | 0.0076581 | 0.0076581 | 0.0076581 | 0.98194 | -0.34609 | 0.98189 | -0.34715 | 2.1039
7 | -0.024468 | -0.006133 | 0.024485 | 0.0061436 | 1.7289e-05 | 1.0639e-05 | 0.037056 | 0.037056 | 0.037056 | 0.98253 | -0.33451 | 0.98329 | -0.31969 | 10.1802
8 | 0.013174 | 0.0033038 | -0.013167 | -0.0033 | 6.7158e-06 | 3.7287e-06 | 0.019952 | 0.019953 | 0.019953 | 0.98253 | -0.33451 | 0.98199 | -0.34521 | 5.4815
9 | 0.00056113 | 0.00013991 | -0.00056112 | -0.00014063 | 1.5593e-08 | -7.1687e-07 | 0.00085031 | 0.00085057 | 0.00085057 | 0.98167 | -0.35142 | 0.98164 | -0.35201 | 0.23367
10 | 0.00061042 | 0.00015286 | -0.00061042 | -0.00015299 | 3.243e-09 | -1.2564e-07 | 0.00092523 | 0.00092528 | 0.00092528 | 0.98167 | -0.35139 | 0.98167 | -0.3515 | 0.2542
11 | -0.028608 | -0.0071769 | 0.028614 | 0.0071807 | 6.1749e-06 | 3.8405e-06 | 0.043294 | 0.043294 | 0.043294 | 0.98329 | -0.31969 | 0.98352 | -0.31516 | 11.8941
12 | -0.031297 | -0.0078533 | 0.031306 | 0.007859 | 9.145e-06 | 5.7147e-06 | 0.047354 | 0.047354 | 0.047354 | 0.98352 | -0.31516 | 0.98384 | -0.30903 | 13.0095
13 | -0.11042 | -0.027995 | 0.11048 | 0.028034 | 6.1621e-05 | 3.8764e-05 | 0.16712 | 0.16712 | 0.16712 | 0.98389 | -0.30786 | 0.98449 | -0.29626 | 15.3036
14 | 0.099006 | 0.025134 | -0.098912 | -0.025074 | 9.354e-05 | 5.9725e-05 | 0.14985 | 0.14985 | 0.14985 | 0.98389 | -0.30786 | 0.98287 | -0.32752 | 41.1677
15 | -0.12106 | -0.030686 | 0.12108 | 0.030694 | 1.3639e-05 | 8.6047e-06 | 0.18311 | 0.18311 | 0.18311 | 0.98449 | -0.29626 | 0.98461 | -0.29391 | 16.7681
16 | 0.090967 | 0.023083 | -0.090627 | -0.022866 | 0.00034061 | 0.00021739 | 0.13782 | 0.13782 | 0.13782 | 0.98287 | -0.32752 | 0.97885 | -0.40569 | 37.8633
17 | -0.13251 | -0.03356 | 0.13253 | 0.03357 | 1.5414e-05 | 9.7476e-06 | 0.20039 | 0.20039 | 0.20039 | 0.98461 | -0.29391 | 0.98473 | -0.29149 | 18.3504
18 | 0.0073009 | 0.0018299 | -0.0072998 | -0.0018295 | 1.155e-06 | 4.2494e-07 | 0.011099 | 0.011099 | 0.011099 | 0.97885 | -0.40569 | 0.97868 | -0.40901 | 3.0491
19 | 0.074071 | 0.018716 | -0.073946 | -0.018637 | 0.00012471 | 7.9487e-05 | 0.11265 | 0.11265 | 0.11265 | 0.97885 | -0.40569 | 0.97705 | -0.44087 | 30.9491
20 | -0.14511 | -0.036723 | 0.1453 | 0.036843 | 0.00019047 | 0.00012069 | 0.2194 | 0.2194 | 0.2194 | 0.98473 | -0.29149 | 0.98614 | -0.26418 | 20.0912
21 | 0.052983 | 0.013383 | -0.052897 | -0.013329 | 8.5791e-05 | 5.4467e-05 | 0.080729 | 0.080729 | 0.080729 | 0.97705 | -0.44087 | 0.97533 | -0.47472 | 22.1783
22 | -0.15071 | -0.038201 | 0.15086 | 0.038296 | 0.00014961 | 9.4865e-05 | 0.22757 | 0.22757 | 0.22757 | 0.98614 | -0.26418 | 0.98721 | -0.24355 | 20.8397
23 | 0.052329 | 0.013186 | -0.052267 | -0.013147 | 6.1347e-05 | 3.8942e-05 | 0.079862 | 0.079862 | 0.079862 | 0.97533 | -0.47472 | 0.97408 | -0.49926 | 21.9401
24 | -0.03268 | -0.0082033 | 0.03271 | 0.0082217 | 2.9279e-05 | 1.8332e-05 | 0.049432 | 0.049432 | 0.049432 | 0.98384 | -0.30903 | 0.9848 | -0.29027 | 13.5804
25 | -0.020981 | -0.0052592 | 0.020994 | 0.0052667 | 1.2468e-05 | 7.5773e-06 | 0.032072 | 0.032071 | 0.032072 | 0.97346 | -0.51116 | 0.97409 | -0.49869 | 8.8109
26 | 0.010502 | 0.0026328 | -0.010499 | -0.0026313 | 3.0377e-06 | 1.5535e-06 | 0.016053 | 0.016053 | 0.016053 | 0.97346 | -0.51116 | 0.97315 | -0.51723 | 4.4103
27 | -0.031506 | -0.0079014 | 0.031554 | 0.0079314 | 4.8001e-05 | 3.0031e-05 | 0.04813 | 0.04813 | 0.04813 | 0.97409 | -0.49869 | 0.97571 | -0.46678 | 13.2226
28 | 0.0061323 | 0.0015366 | -0.0061313 | -0.0015364 | 9.6588e-07 | 2.5041e-07 | 0.009352 | 0.0093521 | 0.0093521 | 0.97571 | -0.46678 | 0.97555 | -0.47009 | 2.5693
29 | -0.037686 | -0.009468 | 0.037688 | 0.0094691 | 1.6417e-06 | 1.0341e-06 | 0.057482 | 0.057482 | 0.057482 | 0.97571 | -0.46678 | 0.97576 | -0.46587 | 15.7917
30 | 0.002867 | 0.00071826 | -0.0028668 | -0.00071848 | 2.0574e-07 | -2.265e-07 | 0.004373 | 0.0043731 | 0.0043731 | 0.97555 | -0.47009 | 0.97547 | -0.47159 | 1.2014
31 | -0.041182 | -0.010345 | 0.041223 | 0.010371 | 4.1185e-05 | 2.601e-05 | 0.062811 | 0.062811 | 0.062811 | 0.97576 | -0.46587 | 0.97683 | -0.44493 | 17.2557
32 | -0.043977 | -0.011061 | 0.043996 | 0.011073 | 1.8731e-05 | 1.1848e-05 | 0.067006 | 0.067006 | 0.067006 | 0.97683 | -0.44493 | 0.97728 | -0.43602 | 18.4082
33 | -0.0018326 | -0.00045929 | 0.0018326 | 0.00045916 | 3.7363e-08 | -1.3379e-07 | 0.002802 | 0.0028019 | 0.002802 | 0.97322 | -0.51573 | 0.97324 | -0.5153 | 0.76977
34 | 0.051584 | 0.012944 | -0.051561 | -0.012929 | 2.2699e-05 | 1.4406e-05 | 0.078873 | 0.078873 | 0.078873 | 0.97324 | -0.5153 | 0.97277 | -0.52453 | 21.6685
35 | -0.053416 | -0.013403 | 0.053434 | 0.013414 | 1.7484e-05 | 1.1103e-05 | 0.081675 | 0.081675 | 0.081675 | 0.97324 | -0.5153 | 0.97359 | -0.50844 | 22.4383
36 | 0.014476 | 0.003635 | -0.014462 | -0.0036273 | 1.3417e-05 | 7.6823e-06 | 0.022145 | 0.022146 | 0.022146 | 0.97277 | -0.52453 | 0.97179 | -0.54398 | 6.084
37 | -0.056117 | -0.014087 | 0.056202 | 0.014141 | 8.5076e-05 | 5.4064e-05 | 0.085777 | 0.085777 | 0.085777 | 0.97359 | -0.50844 | 0.9752 | -0.47671 | 23.565
38 | 0.014462 | 0.0036273 | -0.014455 | -0.003623 | 7.6425e-06 | 4.3766e-06 | 0.022146 | 0.022146 | 0.022146 | 0.97179 | -0.54398 | 0.97123 | -0.55507 | 6.0841
39 | -0.056202 | -0.014141 | 0.056378 | 0.014252 | 0.00017545 | 0.00011149 | 0.085777 | 0.085776 | 0.085777 | 0.9752 | -0.47671 | 0.97853 | -0.41159 | 23.565
40 | 0.013437 | 0.0033679 | -0.013436 | -0.0033673 | 9.8023e-07 | 5.5103e-07 | 0.020587 | 0.020587 | 0.020587 | 0.97123 | -0.55507 | 0.97115 | -0.5566 | 5.6557
41 | -0.11612 | -0.0293 | 0.11624 | 0.029375 | 0.00011733 | 7.4967e-05 | 0.17665 | 0.17665 | 0.17665 | 0.97853 | -0.41159 | 0.97961 | -0.39052 | 48.5306
42 | 0.059742 | 0.015048 | -0.059709 | -0.015027 | 3.2743e-05 | 2.0823e-05 | 0.090875 | 0.090875 | 0.090875 | 0.97853 | -0.41159 | 0.97794 | -0.42306 | 24.9657
43 | -0.036558 | -0.0091861 | 0.036558 | 0.0091865 | 6.4676e-07 | 4.0674e-07 | 0.055247 | 0.055247 | 0.055247 | 0.9848 | -0.29027 | 0.98482 | -0.2899 | 15.1777
44 | -0.038299 | -0.0096226 | 0.038304 | 0.0096261 | 5.4292e-06 | 3.4197e-06 | 0.057876 | 0.057876 | 0.057876 | 0.98482 | -0.2899 | 0.98497 | -0.28693 | 15.9
45 | -0.044172 | -0.011097 | 0.044227 | 0.011131 | 5.466e-05 | 3.4566e-05 | 0.066741 | 0.066741 | 0.066741 | 0.98497 | -0.28693 | 0.9863 | -0.26103 | 18.3355
46 | -0.04839 | -0.012175 | 0.048426 | 0.012197 | 3.5391e-05 | 2.2424e-05 | 0.073022 | 0.073022 | 0.073022 | 0.9863 | -0.26103 | 0.98709 | -0.24574 | 20.061
47 | -0.16864 | -0.042891 | 0.16885 | 0.043026 | 0.0002114 | 0.00013485 | 0.25444 | 0.25444 | 0.25444 | 0.98709 | -0.24574 | 0.98844 | -0.21976 | 34.9508
48 | 0.12021 | 0.030694 | -0.11964 | -0.030327 | 0.00057446 | 0.00036706 | 0.18142 | 0.18142 | 0.18142 | 0.98709 | -0.24574 | 0.98194 | -0.34513 | 49.8407
49 | -0.0069397 | -0.0017393 | 0.0069412 | 0.0017398 | 1.4461e-06 | 4.9451e-07 | 0.010578 | 0.010578 | 0.010578 | 0.97622 | -0.45679 | 0.97645 | -0.45242 | 2.906
50 | -0.0078943 | -0.0019786 | 0.0078951 | 0.001979 | 7.5496e-07 | 3.0916e-07 | 0.01203 | 0.01203 | 0.01203 | 0.97645 | -0.45242 | 0.97655 | -0.45041 | 3.305
51 | -0.036236 | -0.0090839 | 0.036248 | 0.0090918 | 1.2699e-05 | 7.9748e-06 | 0.053941 | 0.053941 | 0.053941 | 0.99962 | -0.0073523 | 1 | 0 | 14.8189
52 | 0.025198 | 0.0063175 | -0.025192 | -0.0063136 | 6.3748e-06 | 3.9216e-06 | 0.03751 | 0.03751 | 0.03751 | 0.99962 | -0.0073523 | 0.99934 | -0.012663 | 10.305
53 | 0.39643 | 0.10216 | -0.39525 | -0.10141 | 0.0011724 | 0.00074931 | 0.59088 | 0.59089 | 0.59089 | 1 | 0 | 0.99677 | -0.060945 | 54.1104
54 | 0.38418 | 0.098636 | -0.38298 | -0.097867 | 0.0012036 | 0.00076918 | 0.57436 | 0.57436 | 0.57436 | 0.99677 | -0.060945 | 0.99336 | -0.12571 | 52.5972
55 | 0.16958 | 0.043342 | -0.16953 | -0.043307 | 5.4956e-05 | 3.4908e-05 | 0.25433 | 0.25433 | 0.25433 | 0.99336 | -0.12571 | 0.99301 | -0.13241 | 23.29
56 | 0.2134 | 0.054524 | -0.21327 | -0.054444 | 0.000127 | 8.0897e-05 | 0.32004 | 0.32004 | 0.32004 | 0.99336 | -0.12571 | 0.99271 | -0.13802 | 29.3073
57 | 0.1673 | 0.04275 | -0.16693 | -0.042516 | 0.00036855 | 0.00023406 | 0.251 | 0.251 | 0.251 | 0.99301 | -0.13241 | 0.99062 | -0.17807 | 22.985
58 | 0.18792 | 0.048083 | -0.18744 | -0.047777 | 0.00048172 | 0.00030643 | 0.28203 | 0.28203 | 0.28203 | 0.99271 | -0.13802 | 0.98993 | -0.19112 | 25.8272
59 | 0.025352 | 0.0063601 | -0.025339 | -0.0063522 | 1.2753e-05 | 7.8575e-06 | 0.038003 | 0.038003 | 0.038003 | 0.99271 | -0.13802 | 0.99217 | -0.14858 | 10.4404
60 | -0.1736 | -0.044216 | 0.17384 | 0.044369 | 0.00024014 | 0.00015261 | 0.26159 | 0.26159 | 0.26159 | 0.98844 | -0.21976 | 0.98993 | -0.19112 | 23.9553
61 | 0.11733 | 0.029748 | -0.11707 | -0.029585 | 0.00025532 | 0.00016313 | 0.17792 | 0.17792 | 0.17792 | 0.98194 | -0.34513 | 0.97961 | -0.39052 | 48.8793
62 | 0.031814 | 0.0079837 | -0.031799 | -0.0079745 | 1.4582e-05 | 9.1293e-06 | 0.048708 | 0.048709 | 0.048709 | 0.97196 | -0.54096 | 0.97148 | -0.55058 | 13.3815
63 | -0.034088 | -0.0085536 | 0.0341 | 0.0085613 | 1.2229e-05 | 7.6779e-06 | 0.05219 | 0.05219 | 0.05219 | 0.97196 | -0.54096 | 0.97234 | -0.53344 | 14.338
64 | 0.021352 | 0.0053563 | -0.021344 | -0.0053515 | 7.9328e-06 | 4.8322e-06 | 0.032707 | 0.032707 | 0.032707 | 0.97148 | -0.55058 | 0.97108 | -0.55838 | 8.9855
65 | 0.016159 | 0.0040506 | -0.016156 | -0.0040487 | 3.29e-06 | 1.9277e-06 | 0.024729 | 0.024729 | 0.024729 | 0.97234 | -0.53344 | 0.97213 | -0.53772 | 6.7937
66 | -0.050259 | -0.012612 | 0.050286 | 0.012629 | 2.7255e-05 | 1.7291e-05 | 0.076919 | 0.076919 | 0.076919 | 0.97234 | -0.53344 | 0.97292 | -0.52208 | 21.1316
67 | 0.018266 | 0.0045801 | -0.01826 | -0.0045764 | 6.0696e-06 | 3.629e-06 | 0.027991 | 0.027991 | 0.027991 | 0.97108 | -0.55838 | 0.97073 | -0.56535 | 7.6898
68 | 0.0084521 | 0.0021181 | -0.0084493 | -0.0021168 | 2.7821e-06 | 1.2312e-06 | 0.012937 | 0.012938 | 0.012938 | 0.97213 | -0.53772 | 0.97178 | -0.54463 | 3.5543
69 | 0.0077035 | 0.0019306 | -0.0077029 | -0.0019304 | 6.0293e-07 | 2.4252e-07 | 0.011792 | 0.011792 | 0.011792 | 0.97213 | -0.53772 | 0.97204 | -0.53936 | 3.2395
70 | -0.051305 | -0.012885 | 0.051361 | 0.01292 | 5.5931e-05 | 3.5495e-05 | 0.078477 | 0.078477 | 0.078477 | 0.97292 | -0.52208 | 0.97408 | -0.49926 | 21.5597
71 | 0.0024194 | 0.00060614 | -0.0024192 | -0.00060632 | 1.0315e-07 | -1.8228e-07 | 0.0037045 | 0.0037046 | 0.0037046 | 0.97178 | -0.54463 | 0.97173 | -0.54552 | 1.0177
72 | 0.0060299 | 0.0015107 | -0.0060293 | -0.0015105 | 6.0788e-07 | 1.5349e-07 | 0.009233 | 0.0092331 | 0.0092331 | 0.97178 | -0.54463 | 0.97167 | -0.54675 | 2.5366
73 | 0.005886 | 0.001475 | -0.0058852 | -0.0014748 | 7.9401e-07 | 1.8492e-07 | 0.0090102 | 0.0090104 | 0.0090104 | 0.97204 | -0.53936 | 0.9719 | -0.54219 | 2.4754
74 | 0.0041619 | 0.0010425 | -0.0041615 | -0.0010426 | 3.3606e-07 | -5.8174e-08 | 0.0063733 | 0.0063734 | 0.0063734 | 0.97167 | -0.54675 | 0.97159 | -0.54844 | 1.7509
75 | 0.00252 | 0.00063141 | -0.0025199 | -0.00063156 | 9.0208e-08 | -1.4252e-07 | 0.0038582 | 0.0038583 | 0.0038583 | 0.9719 | -0.54219 | 0.97186 | -0.54294 | 1.06
76 | -0.019372 | -0.0048547 | 0.019378 | 0.0048582 | 5.8224e-06 | 3.489e-06 | 0.029063 | 0.029063 | 0.029063 | 0.99184 | -0.15489 | 0.99217 | -0.14858 | 7.9843
77 | 0.013015 | 0.0032616 | -0.013015 | -0.0032616 | 8.5293e-08 | 4.6888e-08 | 0.019526 | 0.019526 | 0.019526 | 0.99184 | -0.15489 | 0.99184 | -0.15503 | 5.3644
78 | 0.011174 | 0.0028001 | -0.011173 | -0.0027993 | 1.5081e-06 | 7.8055e-07 | 0.016764 | 0.016764 | 0.016764 | 0.99184 | -0.15503 | 0.99169 | -0.15786 | 4.6056
79 | 0.0089949 | 0.0022535 | -0.0089946 | -0.0022534 | 3.5596e-07 | 1.6058e-07 | 0.013496 | 0.013496 | 0.013496 | 0.99169 | -0.15786 | 0.99165 | -0.15869 | 3.7078
80 | 0.0040783 | 0.0010217 | -0.0040774 | -0.0010219 | 8.5788e-07 | -2.3886e-07 | 0.0061195 | 0.0061197 | 0.0061197 | 0.99165 | -0.15869 | 0.99142 | -0.16311 | 1.6812
81 | 0.0033862 | 0.00084825 | -0.0033861 | -0.00084835 | 1.3949e-07 | -9.6592e-08 | 0.0050811 | 0.0050812 | 0.0050812 | 0.99165 | -0.15869 | 0.9916 | -0.15956 | 1.3959
82 | 0.0018028 | 0.00045153 | -0.0018027 | -0.0004518 | 6.8215e-08 | -2.7697e-07 | 0.0027052 | 0.0027053 | 0.0027053 | 0.9916 | -0.15956 | 0.99156 | -0.16035 | 0.74322
83 | 0.0033145 | 0.00083028 | -0.0033143 | -0.0008304 | 1.9235e-07 | -1.2341e-07 | 0.0050761 | 0.0050761 | 0.0050761 | 0.97159 | -0.54844 | 0.97152 | -0.54966 | 1.3945
84 | 0.0021092 | 0.00052837 | -0.0021091 | -0.00052858 | 8.3553e-08 | -2.109e-07 | 0.0032304 | 0.0032305 | 0.0032305 | 0.97152 | -0.54966 | 0.97148 | -0.55049 | 0.88749
85 | -0.013567 | -0.0034021 | 0.013568 | 0.0034023 | 3.2074e-07 | 1.8019e-07 | 0.020664 | 0.020664 | 0.020664 | 0.97703 | -0.44089 | 0.97706 | -0.44039 | 5.6769
86 | 0.012762 | 0.0032003 | -0.01276 | -0.0031989 | 2.4338e-06 | 1.3426e-06 | 0.019437 | 0.019437 | 0.019437 | 0.97703 | -0.44089 | 0.97683 | -0.44489 | 5.34
87 | -0.01424 | -0.0035707 | 0.014243 | 0.0035724 | 2.9651e-06 | 1.6871e-06 | 0.021687 | 0.021687 | 0.021687 | 0.97706 | -0.44039 | 0.97728 | -0.43602 | 5.9581
88 | 0.011928 | 0.0029905 | -0.011928 | -0.0029903 | 3.0029e-07 | 1.6182e-07 | 0.018171 | 0.018171 | 0.018171 | 0.97683 | -0.44489 | 0.9768 | -0.44542 | 4.9919
89 | -0.058239 | -0.014645 | 0.058275 | 0.014668 | 3.6075e-05 | 2.2934e-05 | 0.088693 | 0.088693 | 0.088693 | 0.97728 | -0.43602 | 0.97794 | -0.42306 | 24.3663
90 | 0.010945 | 0.002744 | -0.010943 | -0.0027428 | 2.2293e-06 | 1.1591e-06 | 0.016673 | 0.016673 | 0.016673 | 0.9768 | -0.44542 | 0.97658 | -0.44969 | 4.5806
91 | 0.0014342 | 0.00035897 | -0.0014341 | -0.00035942 | 6.9675e-08 | -4.4496e-07 | 0.002182 | 0.0021822 | 0.0021822 | 0.97794 | -0.42306 | 0.97789 | -0.42408 | 0.59951
92 | 0.010491 | 0.0026298 | -0.010491 | -0.0026297 | 5.8477e-08 | 2.979e-08 | 0.015986 | 0.015986 | 0.015986 | 0.97658 | -0.44969 | 0.97658 | -0.44981 | 4.3917
93 | 0.0099831 | 0.0025023 | -0.0099828 | -0.0025022 | 2.8577e-07 | 1.4168e-07 | 0.015211 | 0.015211 | 0.015211 | 0.97658 | -0.44981 | 0.97655 | -0.45041 | 4.179
94 | 0.1653 | 0.042105 | -0.1651 | -0.041982 | 0.00019474 | 0.00012366 | 0.24853 | 0.24853 | 0.24853 | 0.99062 | -0.17807 | 0.98934 | -0.20253 | 22.7596
95 | -0.15086 | -0.038296 | 0.15106 | 0.038418 | 0.00019243 | 0.00012201 | 0.22757 | 0.22757 | 0.22757 | 0.98721 | -0.24355 | 0.98859 | -0.21707 | 20.8397
96 | -0.1632 | -0.041462 | 0.16332 | 0.041534 | 0.00011436 | 7.2605e-05 | 0.24585 | 0.24585 | 0.24585 | 0.98859 | -0.21707 | 0.98934 | -0.20253 | 22.5137

## res_trafo
| p_hv_mw | q_hv_mvar | p_lv_mw | q_lv_mvar | pl_mw | ql_mvar | i_hv_ka | i_lv_ka | vm_hv_pu | va_hv_degree | vm_lv_pu | va_lv_degree | loading_percent
0 | -1.2729e-15 | -1.3162e-15 | 0.00165 | 1.2699e-07 | 0.00165 | 1.2699e-07 | 5.2857e-17 | 0.0023815 | 0.99998 | 149.9956 | 1 | 0 | 0.2619

## res_ext_grid
| p_mw | q_mvar
0 | 0.43657 | 0.11181

## res_load
| p_mw | q_mvar
0 | 0.0012495 | 0.00031316
1 | 0.00099484 | 0.00024933
2 | 0.0062331 | 0.0015622
3 | 0.0012031 | 0.00030153
4 | 0.00043435 | 0.00010886
5 | 0.00061042 | 0.00015299
6 | 0.00056112 | 0.00014063
7 | 0.0041226 | 0.0010332
8 | 0.013167 | 0.0033
9 | 0.0026836 | 0.00067257
10 | 0.011416 | 0.0028611
11 | 0.010581 | 0.0026517
12 | 0.0079448 | 0.0019912
13 | 0.011433 | 0.0028654
14 | 0.0092552 | 0.0023196
15 | 0.01258 | 0.003153
16 | 0.0072998 | 0.0018295
17 | 0.020963 | 0.0052538
18 | 0.0054172 | 0.0013577
19 | 0.00056857 | 0.0001425
20 | 0.001374 | 0.00034436
21 | 0.010479 | 0.0026263
22 | 0.010512 | 0.0026347
23 | 0.010499 | 0.0026313
24 | 0.0032643 | 0.00081812
25 | 0.0034944 | 0.00087578
26 | 0.0028668 | 0.00071848
27 | 0.002754 | 0.00069022
28 | 0.0018326 | 0.00045929
29 | 0.037085 | 0.0092944
30 | 0.0026836 | 0.00067256
31 | 0.0010178 | 0.00025509
32 | 0.003848 | 0.00096441
33 | 0.0017403 | 0.00043615
34 | 0.0058682 | 0.0014707
35 | 0.0041633 | 0.0010434
36 | 0.0069397 | 0.0017393
37 | 0.00095318 | 0.00023889
38 | 0.011038 | 0.0027663
39 | 0.0022492 | 0.00056369
40 | 0.025192 | 0.0063136
41 | 0.011069 | 0.0027742
42 | 0.0022229 | 0.0005571
43 | 0.0047499 | 0.0011904
44 | 0.0023093 | 0.00057876
45 | 0.013599 | 0.0034083
46 | 0.00083562 | 0.00020943
47 | 0.0022742 | 0.00056998
48 | 0.010447 | 0.0026182
49 | 0.0030781 | 0.00077145
50 | 0.0010189 | 0.00025535
51 | 0.01826 | 0.0045764
52 | 0.0018169 | 0.00045537
53 | 0.00090644 | 0.00022718
54 | 0.013436 | 0.0033673
55 | 0.0024192 | 0.00060632
56 | 0.0018674 | 0.00046803
57 | 0.0033651 | 0.00084338
58 | 0.0063565 | 0.0015931
59 | 0.0059613 | 0.0014941
60 | 0.0018411 | 0.00046144
61 | 0.0021778 | 0.00054581
62 | 0.0015301 | 0.00038347
63 | 0.0040774 | 0.0010219
64 | 0.0015833 | 0.00039682
65 | 0.00084707 | 0.0002123
66 | 0.0012051 | 0.00030203
67 | 0.0021091 | 0.00052858
68 | 0.00080527 | 0.00020182
69 | 0.00067219 | 0.00016847
70 | 0.00083161 | 0.00020842
71 | 0.00098289 | 0.00024633
72 | 0.00045121 | 0.00011308
73 | 0.0014341 | 0.00035942
74 | 0.00050835 | 0.0001274
75 | 0.0016389 | 0.00041076
76 | 0.012145 | 0.0030438
77 | 0.0017856 | 0.00044753
78 | 0.0018027 | 0.0004518
79 | 0.0025199 | 0.00063156
80 | 0.0020877 | 0.00052322

## dtypes
| element | column | dtype
0 | bus | name | object
1 | bus | vn_kv | float64
2 | bus | type | object
3 | bus | zone | object
4 | bus | in_service | bool
5 | load | name | object
6 | load | bus | uint32
7 | load | p_mw | float64
8 | load | q_mvar | float64
9 | load | const_z_percent | float64
10 | load | const_i_percent | float64
11 | load | sn_mva | float64
12 | load | scaling | float64
13 | load | in_service | bool
14 | load | type | object
15 | ext_grid | name | object
16 | ext_grid | bus | uint32
17 | ext_grid | vm_pu | float64
18 | ext_grid | va_degree | float64
19 | ext_grid | slack_weight | float64
20 | ext_grid | in_service | bool
21 | line | name | object
22 | line | std_type | object
23 | line | from_bus | uint32
24 | line | to_bus | uint32
25 | line | length_km | float64
26 | line | r_ohm_per_km | float64
27 | line | x_ohm_per_km | float64
28 | line | c_nf_per_km | float64
29 | line | g_us_per_km | float64
30 | line | max_i_ka | float64
31 | line | df | float64
32 | line | parallel | uint32
33 | line | type | object
34 | line | in_service | bool
35 | trafo | name | object
36 | trafo | std_type | object
37 | trafo | hv_bus | uint32
38 | trafo | lv_bus | uint32
39 | trafo | sn_mva | float64
40 | trafo | vn_hv_kv | float64
41 | trafo | vn_lv_kv | float64
42 | trafo | vk_percent | float64
43 | trafo | vkr_percent | float64
44 | trafo | pfe_kw | float64
45 | trafo | i0_percent | float64
46 | trafo | shift_degree | float64
47 | trafo | tap_side | object
48 | trafo | tap_neutral | int32
49 | trafo | tap_min | int32
50 | trafo | tap_max | int32
51 | trafo | tap_step_percent | float64
52 | trafo | tap_step_degree | float64
53 | trafo | tap_pos | int32
54 | trafo | tap_phase_shifter | bool
55 | trafo | parallel | uint32
56 | trafo | df | float64
57 | trafo | in_service | bool
58 | line_geodata | coords | object
59 | bus_geodata | x | float64
60 | bus_geodata | y | float64
61 | bus_geodata | coords | object
62 | res_bus | vm_pu | float64
63 | res_bus | va_degree | float64
64 | res_bus | p_mw | float64
65 | res_bus | q_mvar | float64
66 | res_line | p_from_mw | float64
67 | res_line | q_from_mvar | float64
68 | res_line | p_to_mw | float64
69 | res_line | q_to_mvar | float64
70 | res_line | pl_mw | float64
71 | res_line | ql_mvar | float64
72 | res_line | i_from_ka | float64
73 | res_line | i_to_ka | float64
74 | res_line | i_ka | float64
75 | res_line | vm_from_pu | float64
76 | res_line | va_from_degree | float64
77 | res_line | vm_to_pu | float64
78 | res_line | va_to_degree | float64
79 | res_line | loading_percent | float64
80 | res_trafo | p_hv_mw | float64
81 | res_trafo | q_hv_mvar | float64
82 | res_trafo | p_lv_mw | float64
83 | res_trafo | q_lv_mvar | float64
84 | res_trafo | pl_mw | float64
85 | res_trafo | ql_mvar | float64
86 | res_trafo | i_hv_ka | float64
87 | res_trafo | i_lv_ka | float64
88 | res_trafo | vm_hv_pu | float64
89 | res_trafo | va_hv_degree | float64
90 | res_trafo | vm_lv_pu | float64
91 | res_trafo | va_lv_degree | float64
92 | res_trafo | loading_percent | float64
93 | res_ext_grid | p_mw | float64
94 | res_ext_grid | q_mvar | float64
95 | res_load | p_mw | float64
96 | res_load | q_mvar | float64

## parameters
| version | format_version | converged | OPF_converged | name | f_hz | sn_mva
0 | 2.14.6 | 2.14.0 | TRUE | FALSE |  | 50 | 1