## bus
| name | vn_kv | type | zone | in_service
0 | bus_LV_2543-7_0_5_node_0 | 0.4 | n |  | TRUE
1 | bus_LV_2543-7_0_5_node_1 | 0.4 | n |  | TRUE
2 | bus_LV_2543-7_0_5_node_158 | 0.4 | n |  | TRUE
3 | bus_LV_2543-7_0_5_node_157 | 0.4 | n |  | TRUE
4 | bus_LV_2543-7_0_5_node_3 | 0.4 | n |  | TRUE
5 | bus_LV_2543-7_0_5_node_4 | 0.4 | n |  | TRUE
6 | bus_LV_2543-7_0_5_node_5 | 0.4 | n |  | TRUE
7 | bus_LV_2543-7_0_5_node_6 | 0.4 | n |  | TRUE
8 | bus_LV_2543-7_0_5_node_7 | 0.4 | n |  | TRUE
9 | bus_LV_2543-7_0_5_node_8 | 0.4 | n |  | TRUE
10 | bus_LV_2543-7_0_5_node_40 | 0.4 | n |  | TRUE
11 | bus_LV_2543-7_0_5_node_139 | 0.4 | n |  | TRUE
12 | bus_LV_2543-7_0_5_node_51 | 0.4 | n |  | TRUE
13 | bus_LV_2543-7_0_5_node_48 | 0.4 | n |  | TRUE
14 | bus_LV_2543-7_0_5_node_38 | 0.4 | n |  | TRUE
15 | bus_LV_2543-7_0_5_node_140 | 0.4 | n |  | TRUE
16 | bus_LV_2543-7_0_5_node_49 | 0.4 | n |  | TRUE
17 | bus_LV_2543-7_0_5_node_9 | 0.4 | n |  | TRUE
18 | bus_LV_2543-7_0_5_node_11 | 0.4 | n |  | TRUE
19 | bus_LV_2543-7_0_5_node_12 | 0.4 | n |  | TRUE
20 | bus_LV_2543-7_0_5_node_13 | 0.4 | n |  | TRUE
21 | bus_LV_2543-7_0_5_node_73 | 0.4 | n |  | TRUE
22 | bus_LV_2543-7_0_5_node_165 | 0.4 | n |  | TRUE
23 | bus_LV_2543-7_0_5_node_33 | 0.4 | n |  | TRUE
24 | bus_LV_2543-7_0_5_node_71 | 0.4 | n |  | TRUE
25 | bus_LV_2543-7_0_5_node_32 | 0.4 | n |  | TRUE
26 | bus_LV_2543-7_0_5_node_14 | 0.4 | n |  | TRUE
27 | bus_LV_2543-7_0_5_node_15 | 0.4 | n |  | TRUE
28 | bus_LV_2543-7_0_5_node_16 | 0.4 | n |  | TRUE
29 | bus_LV_2543-7_0_5_node_17 | 0.4 | n |  | TRUE
30 | bus_LV_2543-7_0_5_node_18 | 0.4 | n |  | TRUE
31 | bus_LV_2543-7_0_5_node_79 | 0.4 | n |  | TRUE
32 | bus_LV_2543-7_0_5_node_75 | 0.4 | n |  | TRUE
33 | bus_LV_2543-7_0_5_node_80 | 0.4 | n |  | TRUE
34 | bus_LV_2543-7_0_5_node_96 | 0.4 | n |  | TRUE
35 | bus_LV_2543-7_0_5_node_149 | 0.4 | n |  | TRUE
36 | bus_LV_2543-7_0_5_node_19 | 0.4 | n |  | TRUE
37 | bus_LV_2543-7_0_5_node_20 | 0.4 | n |  | TRUE
38 | bus_LV_2543-7_0_5_node_21 | 0.4 | n |  | TRUE
39 | bus_LV_2543-7_0_5_node_22 | 0.4 | n |  | TRUE
40 | bus_LV_2543-7_0_5_node_126 | 0.4 | n |  | TRUE
41 | bus_LV_2543-7_0_5_node_107 | 0.4 | n |  | TRUE
42 | bus_LV_2543-7_0_5_node_145 | 0.4 | n |  | TRUE
43 | bus_LV_2543-7_0_5_node_106 | 0.4 | n |  | TRUE
44 | bus_LV_2543-7_0_5_node_23 | 0.4 | n |  | TRUE
45 | bus_LV_2543-7_0_5_node_24 | 0.4 | n |  | TRUE
46 | bus_LV_2543-7_0_5_node_25 | 0.4 | n |  | TRUE
47 | bus_LV_2543-7_0_5_node_89 | 0.4 | n |  | TRUE
48 | bus_LV_2543-7_0_5_node_90 | 0.4 | n |  | TRUE
49 | bus_LV_2543-7_0_5_node_64 | 0.4 | n |  | TRUE
50 | bus_LV_2543-7_0_5_node_26 | 0.4 | n |  | TRUE
51 | bus_LV_2543-7_0_5_node_27 | 0.4 | n |  | TRUE
52 | bus_LV_2543-7_0_5_node_28 | 0.4 | n |  | TRUE
53 | bus_LV_2543-7_0_5_node_29 | 0.4 | n |  | TRUE
54 | bus_LV_2543-7_0_5_node_30 | 0.4 | n |  | TRUE
55 | bus_LV_2543-7_0_5_node_31 | 0.4 | n |  | TRUE
56 | bus_LV_2543-7_0_5_node_54 | 0.4 | n |  | TRUE
57 | bus_LV_2543-7_0_5_node_109 | 0.4 | n |  | TRUE
58 | bus_LV_2543-7_0_5_node_100 | 0.4 | n |  | TRUE
59 | bus_LV_2543-7_0_5_node_120 | 0.4 | n |  | TRUE
60 | bus_LV_2543-7_0_5_node_46 | 0.4 | n |  | TRUE
61 | bus_LV_2543-7_0_5_node_137 | 0.4 | n |  | TRUE
62 | bus_LV_2543-7_0_5_node_52 | 0.4 | n |  | TRUE
63 | bus_LV_2543-7_0_5_node_110 | 0.4 | n |  | TRUE
64 | bus_LV_2543-7_0_5_node_136 | 0.4 | n |  | TRUE
65 | bus_LV_2543-7_0_5_node_138 | 0.4 | n |  | TRUE
66 | bus_LV_2543-7_0_5_node_34 | 0.4 | n |  | TRUE
67 | bus_LV_2543-7_0_5_node_35 | 0.4 | n |  | TRUE
68 | bus_LV_2543-7_0_5_node_36 | 0.4 | n |  | TRUE
69 | bus_LV_2543-7_0_5_node_94 | 0.4 | n |  | TRUE
70 | bus_LV_2543-7_0_5_node_95 | 0.4 | n |  | TRUE
71 | bus_LV_2543-7_0_5_node_37 | 0.4 | n |  | TRUE
72 | bus_LV_2543-7_0_5_node_39 | 0.4 | n |  | TRUE
73 | bus_LV_2543-7_0_5_node_41 | 0.4 | n |  | TRUE
74 | bus_LV_2543-7_0_5_node_42 | 0.4 | n |  | TRUE
75 | bus_LV_2543-7_0_5_node_88 | 0.4 | n |  | TRUE
76 | bus_LV_2543-7_0_5_node_87 | 0.4 | n |  | TRUE
77 | bus_LV_2543-7_0_5_node_81 | 0.4 | n |  | TRUE
78 | bus_LV_2543-7_0_5_node_43 | 0.4 | n |  | TRUE
79 | bus_LV_2543-7_0_5_node_44 | 0.4 | n |  | TRUE
80 | bus_LV_2543-7_0_5_node_45 | 0.4 | n |  | TRUE
81 | bus_LV_2543-7_0_5_node_47 | 0.4 | n |  | TRUE
82 | bus_LV_2543-7_0_5_node_117 | 0.4 | n |  | TRUE
83 | bus_LV_2543-7_0_5_node_124 | 0.4 | n |  | TRUE
84 | bus_LV_2543-7_0_5_node_115 | 0.4 | n |  | TRUE
85 | bus_LV_2543-7_0_5_node_50 | 0.4 | n |  | TRUE
86 | bus_LV_2543-7_0_5_node_53 | 0.4 | n |  | TRUE
87 | bus_LV_2543-7_0_5_node_55 | 0.4 | n |  | TRUE
88 | bus_LV_2543-7_0_5_node_143 | 0.4 | n |  | TRUE
89 | bus_LV_2543-7_0_5_node_56 | 0.4 | n |  | TRUE
90 | bus_LV_2543-7_0_5_node_57 | 0.4 | n |  | TRUE
91 | bus_LV_2543-7_0_5_node_58 | 0.4 | n |  | TRUE
92 | bus_LV_2543-7_0_5_node_146 | 0.4 | n |  | TRUE
93 | bus_LV_2543-7_0_5_node_147 | 0.4 | n |  | TRUE
94 | bus_LV_2543-7_0_5_node_148 | 0.4 | n |  | TRUE
95 | bus_LV_2543-7_0_5_node_134 | 0.4 | n |  | TRUE
96 | bus_LV_2543-7_0_5_node_59 | 0.4 | n |  | TRUE
97 | bus_LV_2543-7_0_5_node_60 | 0.4 | n |  | TRUE
98 | bus_LV_2543-7_0_5_node_61 | 0.4 | n |  | TRUE
99 | bus_LV_2543-7_0_5_node_62 | 0.4 | n |  | TRUE
100 | bus_LV_2543-7_0_5_node_85 | 0.4 | n |  | TRUE
101 | bus_LV_2543-7_0_5_node_63 | 0.4 | n |  | TRUE
102 | bus_LV_2543-7_0_5_node_91 | 0.4 | n |  | TRUE
103 | bus_LV_2543-7_0_5_node_83 | 0.4 | n |  | TRUE
104 | bus_LV_2543-7_0_5_node_92 | 0.4 | n |  | TRUE
105 | bus_LV_2543-7_0_5_node_65 | 0.4 | n |  | TRUE
106 | bus_LV_2543-7_0_5_node_66 | 0.4 | n |  | TRUE
107 | bus_LV_2543-7_0_5_node_67 | 0.4 | n |  | TRUE
108 | bus_LV_2543-7_0_5_node_68 | 0.4 | n |  | TRUE
109 | bus_LV_2543-7_0_5_node_69 | 0.4 | n |  | TRUE
110 | bus_LV_2543-7_0_5_node_70 | 0.4 | n |  | TRUE
111 | bus_LV_2543-7_0_5_node_130 | 0.4 | n |  | TRUE
112 | bus_LV_2543-7_0_5_node_76 | 0.4 | n |  | TRUE
113 | bus_LV_2543-7_0_5_node_99 | 0.4 | n |  | TRUE
114 | bus_LV_2543-7_0_5_node_123 | 0.4 | n |  | TRUE
115 | bus_LV_2543-7_0_5_node_128 | 0.4 | n |  | TRUE
116 | bus_LV_2543-7_0_5_node_77 | 0.4 | n |  | TRUE
117 | bus_LV_2543-7_0_5_node_98 | 0.4 | n |  | TRUE
118 | bus_LV_2543-7_0_5_node_72 | 0.4 | n |  | TRUE
119 | bus_LV_2543-7_0_5_node_74 | 0.4 | n |  | TRUE
120 | bus_LV_2543-7_0_5_node_78 | 0.4 | n |  | TRUE
121 | bus_LV_2543-7_0_5_node_156 | 0.4 | n |  | TRUE
122 | bus_LV_2543-7_0_5_node_144 | 0.4 | n |  | TRUE
123 | bus_LV_2543-7_0_5_node_82 | 0.4 | n |  | TRUE
124 | bus_LV_2543-7_0_5_node_84 | 0.4 | n |  | TRUE
125 | bus_LV_2543-7_0_5_node_86 | 0.4 | n |  | TRUE
126 | bus_LV_2543-7_0_5_node_154 | 0.4 | n |  | TRUE
127 | bus_LV_2543-7_0_5_node_162 | 0.4 | n |  | TRUE
128 | bus_LV_2543-7_0_5_node_155 | 0.4 | n |  | TRUE
129 | bus_LV_2543-7_0_5_node_93 | 0.4 | n |  | TRUE
130 | bus_LV_2543-7_0_5_node_153 | 0.4 | n |  | TRUE
131 | bus_LV_2543-7_0_5_node_97 | 0.4 | n |  | TRUE
132 | bus_LV_2543-7_0_5_node_111 | 0.4 | n |  | TRUE
133 | bus_LV_2543-7_0_5_node_112 | 0.4 | n |  | TRUE
134 | bus_LV_2543-7_0_5_node_118 | 0.4 | n |  | TRUE
135 | bus_LV_2543-7_0_5_node_142 | 0.4 | n |  | TRUE
136 | bus_LV_2543-7_0_5_node_119 | 0.4 | n |  | TRUE
137 | bus_LV_2543-7_0_5_node_101 | 0.4 | n |  | TRUE
138 | bus_LV_2543-7_0_5_node_102 | 0.4 | n |  | TRUE
139 | bus_LV_2543-7_0_5_node_103 | 0.4 | n |  | TRUE
140 | bus_LV_2543-7_0_5_node_104 | 0.4 | n |  | TRUE
141 | bus_LV_2543-7_0_5_node_105 | 0.4 | n |  | TRUE
142 | bus_LV_2543-7_0_5_node_108 | 0.4 | n |  | TRUE
143 | bus_LV_2543-7_0_5_node_121 | 0.4 | n |  | TRUE
144 | bus_LV_2543-7_0_5_node_152 | 0.4 | n |  | TRUE
145 | bus_LV_2543-7_0_5_node_150 | 0.4 | n |  | TRUE
146 | bus_LV_2543-7_0_5_node_122 | 0.4 | n |  | TRUE
147 | bus_LV_2543-7_0_5_node_160 | 0.4 | n |  | TRUE
148 | bus_LV_2543-7_0_5_node_151 | 0.4 | n |  | TRUE
149 | bus_LV_2543-7_0_5_node_113 | 0.4 | n |  | TRUE
150 | bus_LV_2543-7_0_5_node_114 | 0.4 | n |  | TRUE
151 | bus_LV_2543-7_0_5_node_116 | 0.4 | n |  | TRUE
152 | bus_LV_2543-7_0_5_node_141 | 0.4 | n |  | TRUE
153 | bus_LV_2543-7_0_5_node_127 | 0.4 | n |  | TRUE
154 | bus_LV_2543-7_0_5_node_129 | 0.4 | n |  | TRUE
155 | bus_LV_2543-7_0_5_node_131 | 0.4 | n |  | TRUE
156 | bus_LV_2543-7_0_5_node_132 | 0.4 | n |  | TRUE
157 | bus_LV_2543-7_0_5_node_133 | 0.4 | n |  | TRUE
158 | bus_LV_2543-7_0_5_node_135 | 0.4 | n |  | TRUE
159 | bus_LV_2543-7_0_5_node_161 | 0.4 | n |  | TRUE
160 | bus_LV_2543-7_0_5_node_163 | 0.4 | n |  | TRUE
161 | bus_LV_2543-7_0_5_node_164 | 0.4 | n |  | TRUE
162 | bus_MV_396_0_node_43 | 20 | n |  | TRUE

## load
| name | bus | p_mw | q_mvar | const_z_percent | const_i_percent | sn_mva | scaling | in_service | type
0 | LV_2543-7_0_5_load_0 | 0 | 0.0023545 | 0.00059008 | 0 | 0 |  | 1 | TRUE | wye
1 | LV_2543-7_0_5_load_1 | 1 | 0.0023428 | 0.00058717 | 0 | 0 |  | 1 | TRUE | wye
2 | LV_2543-7_0_5_load_157 | 3 | 0.010963 | 0.0027476 | 0 | 0 |  | 1 | TRUE | wye
3 | LV_2543-7_0_5_load_3 | 4 | 0.0016027 | 0.00040168 | 0 | 0 |  | 1 | TRUE | wye
4 | LV_2543-7_0_5_load_4 | 5 | 0.0015974 | 0.00040035 | 0 | 0 |  | 1 | TRUE | wye
5 | LV_2543-7_0_5_load_6 | 7 | 0.0076446 | 0.0019159 | 0 | 0 |  | 1 | TRUE | wye
6 | LV_2543-7_0_5_load_139 | 11 | 0.0015957 | 0.00039992 | 0 | 0 |  | 1 | TRUE | wye
7 | LV_2543-7_0_5_load_51 | 12 | 0.0055536 | 0.0013919 | 0 | 0 |  | 1 | TRUE | wye
8 | LV_2543-7_0_5_load_48 | 13 | 0.0054927 | 0.0013766 | 0 | 0 |  | 1 | TRUE | wye
9 | LV_2543-7_0_5_load_38 | 14 | 0.0068763 | 0.0017234 | 0 | 0 |  | 1 | TRUE | wye
10 | LV_2543-7_0_5_load_140 | 15 | 0.0043702 | 0.0010953 | 0 | 0 |  | 1 | TRUE | wye
11 | LV_2543-7_0_5_load_49 | 16 | 0.0018815 | 0.00047154 | 0 | 0 |  | 1 | TRUE | wye
12 | LV_2543-7_0_5_load_9 | 17 | 0.0031486 | 0.00078911 | 0 | 0 |  | 1 | TRUE | wye
13 | LV_2543-7_0_5_load_12 | 19 | 0.0023876 | 0.00059838 | 0 | 0 |  | 1 | TRUE | wye
14 | LV_2543-7_0_5_load_73 | 21 | 0.0027286 | 0.00068386 | 0 | 0 |  | 1 | TRUE | wye
15 | LV_2543-7_0_5_load_165 | 22 | 0.0016891 | 0.00042334 | 0 | 0 |  | 1 | TRUE | wye
16 | LV_2543-7_0_5_load_33 | 23 | 0.00188 | 0.00047117 | 0 | 0 |  | 1 | TRUE | wye
17 | LV_2543-7_0_5_load_71 | 24 | 0.0024691 | 0.00061883 | 0 | 0 |  | 1 | TRUE | wye
18 | LV_2543-7_0_5_load_32 | 25 | 0.0023761 | 0.00059552 | 0 | 0 |  | 1 | TRUE | wye
19 | LV_2543-7_0_5_load_14 | 26 | 0.0021064 | 0.00052792 | 0 | 0 |  | 1 | TRUE | wye
20 | LV_2543-7_0_5_load_15 | 27 | 0.0016446 | 0.00041217 | 0 | 0 |  | 1 | TRUE | wye
21 | LV_2543-7_0_5_load_16 | 28 | 0.0012006 | 0.00030089 | 0 | 0 |  | 1 | TRUE | wye
22 | LV_2543-7_0_5_load_17 | 29 | 0.0020527 | 0.00051446 | 0 | 0 |  | 1 | TRUE | wye
23 | LV_2543-7_0_5_load_18 | 30 | 0.0016414 | 0.00041137 | 0 | 0 |  | 1 | TRUE | wye
24 | LV_2543-7_0_5_load_79 | 31 | 0.0030566 | 0.00076607 | 0 | 0 |  | 1 | TRUE | wye
25 | LV_2543-7_0_5_load_80 | 33 | 0.00205 | 0.00051379 | 0 | 0 |  | 1 | TRUE | wye
26 | LV_2543-7_0_5_load_96 | 34 | 0.0032425 | 0.00081265 | 0 | 0 |  | 1 | TRUE | wye
27 | LV_2543-7_0_5_load_149 | 35 | 0.0021176 | 0.00053073 | 0 | 0 |  | 1 | TRUE | wye
28 | LV_2543-7_0_5_load_19 | 36 | 0.0021092 | 0.0005286 | 0 | 0 |  | 1 | TRUE | wye
29 | LV_2543-7_0_5_load_20 | 37 | 0.0021197 | 0.00053124 | 0 | 0 |  | 1 | TRUE | wye
30 | LV_2543-7_0_5_load_21 | 38 | 0.0059963 | 0.0015028 | 0 | 0 |  | 1 | TRUE | wye
31 | LV_2543-7_0_5_load_126 | 40 | 0.00052163 | 0.00013073 | 0 | 0 |  | 1 | TRUE | wye
32 | LV_2543-7_0_5_load_107 | 41 | 0.0081777 | 0.0020495 | 0 | 0 |  | 1 | TRUE | wye
33 | LV_2543-7_0_5_load_145 | 42 | 0.0032456 | 0.00081342 | 0 | 0 |  | 1 | TRUE | wye
34 | LV_2543-7_0_5_load_106 | 43 | 0.0037071 | 0.00092908 | 0 | 0 |  | 1 | TRUE | wye
35 | LV_2543-7_0_5_load_23 | 44 | 0.010402 | 0.0026069 | 0 | 0 |  | 1 | TRUE | wye
36 | LV_2543-7_0_5_load_24 | 45 | 0.010566 | 0.0026481 | 0 | 0 |  | 1 | TRUE | wye
37 | LV_2543-7_0_5_load_25 | 46 | 0.0067342 | 0.0016877 | 0 | 0 |  | 1 | TRUE | wye
38 | LV_2543-7_0_5_load_89 | 47 | 0.00822 | 0.0020601 | 0 | 0 |  | 1 | TRUE | wye
39 | LV_2543-7_0_5_load_90 | 48 | 0.002891 | 0.00072455 | 0 | 0 |  | 1 | TRUE | wye
40 | LV_2543-7_0_5_load_26 | 50 | 0.00085914 | 0.00021532 | 0 | 0 |  | 1 | TRUE | wye
41 | LV_2543-7_0_5_load_27 | 51 | 0.00062835 | 0.00015748 | 0 | 0 |  | 1 | TRUE | wye
42 | LV_2543-7_0_5_load_30 | 54 | 0.00082076 | 0.0002057 | 0 | 0 |  | 1 | TRUE | wye
43 | LV_2543-7_0_5_load_54 | 56 | 0.00033762 | 8.4614e-05 | 0 | 0 |  | 1 | TRUE | wye
44 | LV_2543-7_0_5_load_109 | 57 | 0.001495 | 0.00037469 | 0 | 0 |  | 1 | TRUE | wye
45 | LV_2543-7_0_5_load_100 | 58 | 0.0038326 | 0.00096054 | 0 | 0 |  | 1 | TRUE | wye
46 | LV_2543-7_0_5_load_120 | 59 | 0.0021608 | 0.00054154 | 0 | 0 |  | 1 | TRUE | wye
47 | LV_2543-7_0_5_load_46 | 60 | 0.0030153 | 0.0007557 | 0 | 0 |  | 1 | TRUE | wye
48 | LV_2543-7_0_5_load_137 | 61 | 0.0032392 | 0.00081182 | 0 | 0 |  | 1 | TRUE | wye
49 | LV_2543-7_0_5_load_52 | 62 | 0.00026797 | 6.716e-05 | 0 | 0 |  | 1 | TRUE | wye
50 | LV_2543-7_0_5_load_136 | 64 | 0.00033219 | 8.3255e-05 | 0 | 0 |  | 1 | TRUE | wye
51 | LV_2543-7_0_5_load_138 | 65 | 0.0008738 | 0.00021899 | 0 | 0 |  | 1 | TRUE | wye
52 | LV_2543-7_0_5_load_35 | 67 | 0.0015569 | 0.00039019 | 0 | 0 |  | 1 | TRUE | wye
53 | LV_2543-7_0_5_load_36 | 68 | 0.0039404 | 0.00098756 | 0 | 0 |  | 1 | TRUE | wye
54 | LV_2543-7_0_5_load_95 | 70 | 0.0022065 | 0.000553 | 0 | 0 |  | 1 | TRUE | wye
55 | LV_2543-7_0_5_load_37 | 71 | 0.0030376 | 0.0007613 | 0 | 0 |  | 1 | TRUE | wye
56 | LV_2543-7_0_5_load_41 | 73 | 0.0080157 | 0.0020089 | 0 | 0 |  | 1 | TRUE | wye
57 | LV_2543-7_0_5_load_42 | 74 | 0.0018912 | 0.00047398 | 0 | 0 |  | 1 | TRUE | wye
58 | LV_2543-7_0_5_load_87 | 76 | 0.0050533 | 0.0012665 | 0 | 0 |  | 1 | TRUE | wye
59 | LV_2543-7_0_5_load_81 | 77 | 0.0020725 | 0.00051943 | 0 | 0 |  | 1 | TRUE | wye
60 | LV_2543-7_0_5_load_43 | 78 | 0.0034435 | 0.00086303 | 0 | 0 |  | 1 | TRUE | wye
61 | LV_2543-7_0_5_load_44 | 79 | 0.001903 | 0.00047695 | 0 | 0 |  | 1 | TRUE | wye
62 | LV_2543-7_0_5_load_45 | 80 | 0.0027867 | 0.00069841 | 0 | 0 |  | 1 | TRUE | wye
63 | LV_2543-7_0_5_load_117 | 82 | 0.002278 | 0.00057092 | 0 | 0 |  | 1 | TRUE | wye
64 | LV_2543-7_0_5_load_124 | 83 | 0.0030152 | 0.00075567 | 0 | 0 |  | 1 | TRUE | wye
65 | LV_2543-7_0_5_load_115 | 84 | 0.0022837 | 0.00057234 | 0 | 0 |  | 1 | TRUE | wye
66 | LV_2543-7_0_5_load_50 | 85 | 0.0018143 | 0.00045472 | 0 | 0 |  | 1 | TRUE | wye
67 | LV_2543-7_0_5_load_53 | 86 | 0.00036799 | 9.2227e-05 | 0 | 0 |  | 1 | TRUE | wye
68 | LV_2543-7_0_5_load_55 | 87 | 0.00037575 | 9.4171e-05 | 0 | 0 |  | 1 | TRUE | wye
69 | LV_2543-7_0_5_load_143 | 88 | 0.00037299 | 9.3479e-05 | 0 | 0 |  | 1 | TRUE | wye
70 | LV_2543-7_0_5_load_56 | 89 | 0.0093518 | 0.0023438 | 0 | 0 |  | 1 | TRUE | wye
71 | LV_2543-7_0_5_load_57 | 90 | 0.0049034 | 0.0012289 | 0 | 0 |  | 1 | TRUE | wye
72 | LV_2543-7_0_5_load_146 | 92 | 0.032981 | 0.0082658 | 0 | 0 |  | 1 | TRUE | wye
73 | LV_2543-7_0_5_load_147 | 93 | 0.032759 | 0.0082102 | 0 | 0 |  | 1 | TRUE | wye
74 | LV_2543-7_0_5_load_134 | 95 | 0.0030541 | 0.00076543 | 0 | 0 |  | 1 | TRUE | wye
75 | LV_2543-7_0_5_load_59 | 96 | 0.0018749 | 0.00046988 | 0 | 0 |  | 1 | TRUE | wye
76 | LV_2543-7_0_5_load_60 | 97 | 0.002253 | 0.00056465 | 0 | 0 |  | 1 | TRUE | wye
77 | LV_2543-7_0_5_load_62 | 99 | 0.002976 | 0.00074586 | 0 | 0 |  | 1 | TRUE | wye
78 | LV_2543-7_0_5_load_63 | 101 | 0.0066027 | 0.0016548 | 0 | 0 |  | 1 | TRUE | wye
79 | LV_2543-7_0_5_load_83 | 103 | 0.0014831 | 0.0003717 | 0 | 0 |  | 1 | TRUE | wye
80 | LV_2543-7_0_5_load_92 | 104 | 0.0026886 | 0.00067383 | 0 | 0 |  | 1 | TRUE | wye
81 | LV_2543-7_0_5_load_65 | 105 | 0.005227 | 0.00131 | 0 | 0 |  | 1 | TRUE | wye
82 | LV_2543-7_0_5_load_66 | 106 | 0.01084 | 0.0027169 | 0 | 0 |  | 1 | TRUE | wye
83 | LV_2543-7_0_5_load_68 | 108 | 0.0014973 | 0.00037527 | 0 | 0 |  | 1 | TRUE | wye
84 | LV_2543-7_0_5_load_69 | 109 | 0.0015605 | 0.00039111 | 0 | 0 |  | 1 | TRUE | wye
85 | LV_2543-7_0_5_load_70 | 110 | 0.0014669 | 0.00036763 | 0 | 0 |  | 1 | TRUE | wye
86 | LV_2543-7_0_5_load_99 | 113 | 0.002722 | 0.00068219 | 0 | 0 |  | 1 | TRUE | wye
87 | LV_2543-7_0_5_load_123 | 114 | 0.0030947 | 0.00077561 | 0 | 0 |  | 1 | TRUE | wye
88 | LV_2543-7_0_5_load_128 | 115 | 0.0063228 | 0.0015846 | 0 | 0 |  | 1 | TRUE | wye
89 | LV_2543-7_0_5_load_98 | 117 | 0.0022426 | 0.00056204 | 0 | 0 |  | 1 | TRUE | wye
90 | LV_2543-7_0_5_load_72 | 118 | 0.0032813 | 0.00082237 | 0 | 0 |  | 1 | TRUE | wye
91 | LV_2543-7_0_5_load_74 | 119 | 0.0030079 | 0.00075384 | 0 | 0 |  | 1 | TRUE | wye
92 | LV_2543-7_0_5_load_78 | 120 | 0.0020671 | 0.00051806 | 0 | 0 |  | 1 | TRUE | wye
93 | LV_2543-7_0_5_load_144 | 122 | 0.0027596 | 0.00069162 | 0 | 0 |  | 1 | TRUE | wye
94 | LV_2543-7_0_5_load_82 | 123 | 0.0017279 | 0.00043305 | 0 | 0 |  | 1 | TRUE | wye
95 | LV_2543-7_0_5_load_84 | 124 | 0.00070919 | 0.00017774 | 0 | 0 |  | 1 | TRUE | wye
96 | LV_2543-7_0_5_load_154 | 126 | 0.0041217 | 0.001033 | 0 | 0 |  | 1 | TRUE | wye
97 | LV_2543-7_0_5_load_162 | 127 | 0.0015089 | 0.00037817 | 0 | 0 |  | 1 | TRUE | wye
98 | LV_2543-7_0_5_load_155 | 128 | 0.0019474 | 0.00048806 | 0 | 0 |  | 1 | TRUE | wye
99 | LV_2543-7_0_5_load_93 | 129 | 0.0038072 | 0.00095418 | 0 | 0 |  | 1 | TRUE | wye
100 | LV_2543-7_0_5_load_153 | 130 | 0.0032562 | 0.00081609 | 0 | 0 |  | 1 | TRUE | wye
101 | LV_2543-7_0_5_load_97 | 131 | 0.0028563 | 0.00071585 | 0 | 0 |  | 1 | TRUE | wye
102 | LV_2543-7_0_5_load_111 | 132 | 0.0019428 | 0.00048692 | 0 | 0 |  | 1 | TRUE | wye
103 | LV_2543-7_0_5_load_112 | 133 | 0.0012637 | 0.00031672 | 0 | 0 |  | 1 | TRUE | wye
104 | LV_2543-7_0_5_load_118 | 134 | 0.00045736 | 0.00011462 | 0 | 0 |  | 1 | TRUE | wye
105 | LV_2543-7_0_5_load_142 | 135 | 0.0024799 | 0.00062151 | 0 | 0 |  | 1 | TRUE | wye
106 | LV_2543-7_0_5_load_119 | 136 | 0.0029482 | 0.00073889 | 0 | 0 |  | 1 | TRUE | wye
107 | LV_2543-7_0_5_load_101 | 137 | 0.003481 | 0.00087243 | 0 | 0 |  | 1 | TRUE | wye
108 | LV_2543-7_0_5_load_102 | 138 | 0.0024501 | 0.00061406 | 0 | 0 |  | 1 | TRUE | wye
109 | LV_2543-7_0_5_load_103 | 139 | 0.0024505 | 0.00061416 | 0 | 0 |  | 1 | TRUE | wye
110 | LV_2543-7_0_5_load_121 | 143 | 0.0013527 | 0.00033901 | 0 | 0 |  | 1 | TRUE | wye
111 | LV_2543-7_0_5_load_152 | 144 | 0.0033862 | 0.00084865 | 0 | 0 |  | 1 | TRUE | wye
112 | LV_2543-7_0_5_load_150 | 145 | 0.0037202 | 0.00093238 | 0 | 0 |  | 1 | TRUE | wye
113 | LV_2543-7_0_5_load_122 | 146 | 0.0015514 | 0.00038882 | 0 | 0 |  | 1 | TRUE | wye
114 | LV_2543-7_0_5_load_160 | 147 | 0.0012359 | 0.00030973 | 0 | 0 |  | 1 | TRUE | wye
115 | LV_2543-7_0_5_load_151 | 148 | 0.0020635 | 0.00051716 | 0 | 0 |  | 1 | TRUE | wye
116 | LV_2543-7_0_5_load_113 | 149 | 0.0040454 | 0.0010139 | 0 | 0 |  | 1 | TRUE | wye
117 | LV_2543-7_0_5_load_114 | 150 | 0.0011956 | 0.00029965 | 0 | 0 |  | 1 | TRUE | wye
118 | LV_2543-7_0_5_load_116 | 151 | 0.0023563 | 0.00059054 | 0 | 0 |  | 1 | TRUE | wye
119 | LV_2543-7_0_5_load_141 | 152 | 0.0019065 | 0.00047782 | 0 | 0 |  | 1 | TRUE | wye
120 | LV_2543-7_0_5_load_127 | 153 | 0.0059136 | 0.0014821 | 0 | 0 |  | 1 | TRUE | wye
121 | LV_2543-7_0_5_load_129 | 154 | 0.0047016 | 0.0011783 | 0 | 0 |  | 1 | TRUE | wye
122 | LV_2543-7_0_5_load_131 | 155 | 0.0049638 | 0.0012441 | 0 | 0 |  | 1 | TRUE | wye
123 | LV_2543-7_0_5_load_132 | 156 | 0.0018334 | 0.00045949 | 0 | 0 |  | 1 | TRUE | wye
124 | LV_2543-7_0_5_load_133 | 157 | 0.0045714 | 0.0011457 | 0 | 0 |  | 1 | TRUE | wye
125 | LV_2543-7_0_5_load_135 | 158 | 0.0012814 | 0.00032115 | 0 | 0 |  | 1 | TRUE | wye
126 | LV_2543-7_0_5_load_161 | 159 | 0.0021567 | 0.00054051 | 0 | 0 |  | 1 | TRUE | wye
127 | LV_2543-7_0_5_load_163 | 160 | 0.0024838 | 0.0006225 | 0 | 0 |  | 1 | TRUE | wye
128 | LV_2543-7_0_5_load_164 | 161 | 0.002222 | 0.00055688 | 0 | 0 |  | 1 | TRUE | wye

## ext_grid
| name | bus | vm_pu | va_degree | slack_weight | in_service
0 |  | 126 | 1 | 0 | 1 | TRUE

## line
| name | std_type | from_bus | to_bus | length_km | r_ohm_per_km | x_ohm_per_km | c_nf_per_km | g_us_per_km | max_i_ka | df | parallel | type | in_service
0 | LV_2543-7_0_5_line_0 |  | 0 | 1 | 0.00011001 | 0.125 | 0.08 | 261 | 0 | 0.364 | 1 | 1 | cs | TRUE
1 | LV_2543-7_0_5_line_1 |  | 0 | 2 | 0.16312 | 0.125 | 0.08 | 261 | 0 | 0.364 | 1 | 1 | cs | TRUE
2 | LV_2543-7_0_5_line_2 |  | 2 | 3 | 0.032597 | 0.125 | 0.08 | 261 | 0 | 0.364 | 1 | 1 | cs | TRUE
3 | LV_2543-7_0_5_line_3 |  | 3 | 93 | 0.060932 | 0.125 | 0.08 | 261 | 0 | 0.364 | 1 | 1 | cs | TRUE
4 | LV_2543-7_0_5_line_4 |  | 4 | 5 | 0.020044 | 0.125 | 0.08 | 261 | 0 | 0.364 | 1 | 1 | cs | TRUE
5 | LV_2543-7_0_5_line_5 |  | 4 | 6 | 0.014473 | 0.125 | 0.08 | 261 | 0 | 0.364 | 1 | 1 | cs | TRUE
6 | LV_2543-7_0_5_line_6 |  | 5 | 7 | 0.024134 | 0.125 | 0.08 | 261 | 0 | 0.364 | 1 | 1 | cs | TRUE
7 | LV_2543-7_0_5_line_7 |  | 6 | 8 | 0.02238 | 0.125 | 0.08 | 261 | 0 | 0.364 | 1 | 1 | cs | TRUE
8 | LV_2543-7_0_5_line_8 |  | 6 | 9 | 0.0045204 | 0.125 | 0.08 | 261 | 0 | 0.364 | 1 | 1 | cs | TRUE
9 | LV_2543-7_0_5_line_9 |  | 8 | 10 | 0.011535 | 0.125 | 0.08 | 261 | 0 | 0.364 | 1 | 1 | cs | TRUE
10 | LV_2543-7_0_5_line_10 |  | 8 | 11 | 0.013884 | 0.125 | 0.08 | 261 | 0 | 0.364 | 1 | 1 | cs | TRUE
11 | LV_2543-7_0_5_line_11 |  | 9 | 12 | 0.025773 | 0.125 | 0.08 | 261 | 0 | 0.364 | 1 | 1 | cs | TRUE
12 | LV_2543-7_0_5_line_12 |  | 9 | 13 | 0.024384 | 0.125 | 0.08 | 261 | 0 | 0.364 | 1 | 1 | cs | TRUE
13 | LV_2543-7_0_5_line_13 |  | 10 | 14 | 0.013116 | 0.125 | 0.08 | 261 | 0 | 0.364 | 1 | 1 | cs | TRUE
14 | LV_2543-7_0_5_line_14 |  | 11 | 15 | 0.01199 | 0.125 | 0.08 | 261 | 0 | 0.364 | 1 | 1 | cs | TRUE
15 | LV_2543-7_0_5_line_15 |  | 13 | 16 | 0.010709 | 0.125 | 0.08 | 261 | 0 | 0.364 | 1 | 1 | cs | TRUE
16 | LV_2543-7_0_5_line_16 |  | 14 | 71 | 0.0050473 | 0.125 | 0.08 | 261 | 0 | 0.364 | 1 | 1 | cs | TRUE
17 | LV_2543-7_0_5_line_17 |  | 16 | 85 | 0.0070637 | 0.125 | 0.08 | 261 | 0 | 0.364 | 1 | 1 | cs | TRUE
18 | LV_2543-7_0_5_line_18 |  | 17 | 18 | 0.010559 | 0.125 | 0.08 | 261 | 0 | 0.364 | 1 | 1 | cs | TRUE
19 | LV_2543-7_0_5_line_19 |  | 18 | 19 | 0.017474 | 0.125 | 0.08 | 261 | 0 | 0.364 | 1 | 1 | cs | TRUE
20 | LV_2543-7_0_5_line_20 |  | 18 | 20 | 0.020956 | 0.125 | 0.08 | 261 | 0 | 0.364 | 1 | 1 | cs | TRUE
21 | LV_2543-7_0_5_line_21 |  | 19 | 21 | 0.0037396 | 0.125 | 0.08 | 261 | 0 | 0.364 | 1 | 1 | cs | TRUE
22 | LV_2543-7_0_5_line_22 |  | 20 | 22 | 0.02738 | 0.125 | 0.08 | 261 | 0 | 0.364 | 1 | 1 | cs | TRUE
23 | LV_2543-7_0_5_line_23 |  | 20 | 23 | 0.011015 | 0.125 | 0.08 | 261 | 0 | 0.364 | 1 | 1 | cs | TRUE
24 | LV_2543-7_0_5_line_24 |  | 21 | 24 | 0.021265 | 0.125 | 0.08 | 261 | 0 | 0.364 | 1 | 1 | cs | TRUE
25 | LV_2543-7_0_5_line_25 |  | 23 | 25 | 0.015891 | 0.125 | 0.08 | 261 | 0 | 0.364 | 1 | 1 | cs | TRUE
26 | LV_2543-7_0_5_line_26 |  | 24 | 118 | 0.0048988 | 0.125 | 0.08 | 261 | 0 | 0.364 | 1 | 1 | cs | TRUE
27 | LV_2543-7_0_5_line_27 |  | 25 | 66 | 0.003031 | 0.125 | 0.08 | 261 | 0 | 0.364 | 1 | 1 | cs | TRUE
28 | LV_2543-7_0_5_line_28 |  | 26 | 27 | 0.0015141 | 0.125 | 0.08 | 261 | 0 | 0.364 | 1 | 1 | cs | TRUE
29 | LV_2543-7_0_5_line_29 |  | 26 | 28 | 0.035066 | 0.125 | 0.08 | 261 | 0 | 0.364 | 1 | 1 | cs | TRUE
30 | LV_2543-7_0_5_line_30 |  | 27 | 29 | 0.03217 | 0.125 | 0.08 | 261 | 0 | 0.364 | 1 | 1 | cs | TRUE
31 | LV_2543-7_0_5_line_31 |  | 28 | 30 | 0.0072415 | 0.125 | 0.08 | 261 | 0 | 0.364 | 1 | 1 | cs | TRUE
32 | LV_2543-7_0_5_line_32 |  | 29 | 31 | 0.0059985 | 0.125 | 0.08 | 261 | 0 | 0.364 | 1 | 1 | cs | TRUE
33 | LV_2543-7_0_5_line_33 |  | 30 | 32 | 0.010156 | 0.125 | 0.08 | 261 | 0 | 0.364 | 1 | 1 | cs | TRUE
34 | LV_2543-7_0_5_line_34 |  | 31 | 33 | 0.023303 | 0.125 | 0.08 | 261 | 0 | 0.364 | 1 | 1 | cs | TRUE
35 | LV_2543-7_0_5_line_35 |  | 32 | 34 | 0.016776 | 0.125 | 0.08 | 261 | 0 | 0.364 | 1 | 1 | cs | TRUE
36 | LV_2543-7_0_5_line_36 |  | 32 | 35 | 0.0097759 | 0.125 | 0.08 | 261 | 0 | 0.364 | 1 | 1 | cs | TRUE
37 | LV_2543-7_0_5_line_37 |  | 33 | 77 | 0.0049569 | 0.125 | 0.08 | 261 | 0 | 0.364 | 1 | 1 | cs | TRUE
38 | LV_2543-7_0_5_line_38 |  | 34 | 69 | 0.01701 | 0.125 | 0.08 | 261 | 0 | 0.364 | 1 | 1 | cs | TRUE
39 | LV_2543-7_0_5_line_39 |  | 35 | 121 | 0.020901 | 0.125 | 0.08 | 261 | 0 | 0.364 | 1 | 1 | cs | TRUE
40 | LV_2543-7_0_5_line_40 |  | 36 | 37 | 0.011324 | 0.125 | 0.08 | 261 | 0 | 0.364 | 1 | 1 | cs | TRUE
41 | LV_2543-7_0_5_line_41 |  | 36 | 38 | 0.013281 | 0.125 | 0.08 | 261 | 0 | 0.364 | 1 | 1 | cs | TRUE
42 | LV_2543-7_0_5_line_42 |  | 37 | 39 | 0.013838 | 0.125 | 0.08 | 261 | 0 | 0.364 | 1 | 1 | cs | TRUE
43 | LV_2543-7_0_5_line_43 |  | 39 | 40 | 0.01968 | 0.125 | 0.08 | 261 | 0 | 0.364 | 1 | 1 | cs | TRUE
44 | LV_2543-7_0_5_line_44 |  | 39 | 41 | 0.028043 | 0.125 | 0.08 | 261 | 0 | 0.364 | 1 | 1 | cs | TRUE
45 | LV_2543-7_0_5_line_45 |  | 40 | 42 | 0.0032153 | 0.125 | 0.08 | 261 | 0 | 0.364 | 1 | 1 | cs | TRUE
46 | LV_2543-7_0_5_line_46 |  | 41 | 43 | 0.014292 | 0.125 | 0.08 | 261 | 0 | 0.364 | 1 | 1 | cs | TRUE
47 | LV_2543-7_0_5_line_47 |  | 43 | 140 | 0.019104 | 0.125 | 0.08 | 261 | 0 | 0.364 | 1 | 1 | cs | TRUE
48 | LV_2543-7_0_5_line_48 |  | 44 | 45 | 0.032811 | 0.125 | 0.08 | 261 | 0 | 0.364 | 1 | 1 | cs | TRUE
49 | LV_2543-7_0_5_line_49 |  | 45 | 46 | 0.030409 | 0.125 | 0.08 | 261 | 0 | 0.364 | 1 | 1 | cs | TRUE
50 | LV_2543-7_0_5_line_50 |  | 45 | 47 | 0.041679 | 0.125 | 0.08 | 261 | 0 | 0.364 | 1 | 1 | cs | TRUE
51 | LV_2543-7_0_5_line_51 |  | 47 | 48 | 0.025126 | 0.125 | 0.08 | 261 | 0 | 0.364 | 1 | 1 | cs | TRUE
52 | LV_2543-7_0_5_line_52 |  | 47 | 49 | 0.049434 | 0.125 | 0.08 | 261 | 0 | 0.364 | 1 | 1 | cs | TRUE
53 | LV_2543-7_0_5_line_53 |  | 49 | 102 | 0.023867 | 0.125 | 0.08 | 261 | 0 | 0.364 | 1 | 1 | cs | TRUE
54 | LV_2543-7_0_5_line_54 |  | 49 | 98 | 0.037945 | 0.125 | 0.08 | 261 | 0 | 0.364 | 1 | 1 | cs | TRUE
55 | LV_2543-7_0_5_line_55 |  | 50 | 51 | 0.032935 | 0.125 | 0.08 | 261 | 0 | 0.364 | 1 | 1 | cs | TRUE
56 | LV_2543-7_0_5_line_56 |  | 50 | 52 | 0.045831 | 0.125 | 0.08 | 261 | 0 | 0.364 | 1 | 1 | cs | TRUE
57 | LV_2543-7_0_5_line_57 |  | 51 | 53 | 0.035899 | 0.125 | 0.08 | 261 | 0 | 0.364 | 1 | 1 | cs | TRUE
58 | LV_2543-7_0_5_line_58 |  | 52 | 54 | 0.029831 | 0.125 | 0.08 | 261 | 0 | 0.364 | 1 | 1 | cs | TRUE
59 | LV_2543-7_0_5_line_59 |  | 52 | 55 | 0.020488 | 0.125 | 0.08 | 261 | 0 | 0.364 | 1 | 1 | cs | TRUE
60 | LV_2543-7_0_5_line_60 |  | 53 | 56 | 0.023139 | 0.125 | 0.08 | 261 | 0 | 0.364 | 1 | 1 | cs | TRUE
61 | LV_2543-7_0_5_line_61 |  | 53 | 57 | 0.032183 | 0.125 | 0.08 | 261 | 0 | 0.364 | 1 | 1 | cs | TRUE
62 | LV_2543-7_0_5_line_62 |  | 55 | 61 | 0.14702 | 0.125 | 0.08 | 261 | 0 | 0.364 | 1 | 1 | cs | TRUE
63 | LV_2543-7_0_5_line_63 |  | 56 | 62 | 0.007431 | 0.125 | 0.08 | 261 | 0 | 0.364 | 1 | 1 | cs | TRUE
64 | LV_2543-7_0_5_line_64 |  | 57 | 63 | 0.028064 | 0.125 | 0.08 | 261 | 0 | 0.364 | 1 | 1 | cs | TRUE
65 | LV_2543-7_0_5_line_65 |  | 58 | 59 | 0.20035 | 0.125 | 0.08 | 261 | 0 | 0.364 | 1 | 1 | cs | TRUE
66 | LV_2543-7_0_5_line_66 |  | 58 | 60 | 0.004394 | 0.125 | 0.08 | 261 | 0 | 0.364 | 1 | 1 | cs | TRUE
67 | LV_2543-7_0_5_line_67 |  | 59 | 136 | 0.0053246 | 0.125 | 0.08 | 261 | 0 | 0.364 | 1 | 1 | cs | TRUE
68 | LV_2543-7_0_5_line_68 |  | 60 | 79 | 0.00010993 | 0.125 | 0.08 | 261 | 0 | 0.364 | 1 | 1 | cs | TRUE
69 | LV_2543-7_0_5_line_69 |  | 61 | 64 | 0.028392 | 0.125 | 0.08 | 261 | 0 | 0.364 | 1 | 1 | cs | TRUE
70 | LV_2543-7_0_5_line_70 |  | 62 | 86 | 0.0078201 | 0.125 | 0.08 | 261 | 0 | 0.364 | 1 | 1 | cs | TRUE
71 | LV_2543-7_0_5_line_71 |  | 63 | 132 | 0.011131 | 0.125 | 0.08 | 261 | 0 | 0.364 | 1 | 1 | cs | TRUE
72 | LV_2543-7_0_5_line_72 |  | 63 | 133 | 0.018309 | 0.125 | 0.08 | 261 | 0 | 0.364 | 1 | 1 | cs | TRUE
73 | LV_2543-7_0_5_line_73 |  | 64 | 65 | 0.11666 | 0.125 | 0.08 | 261 | 0 | 0.364 | 1 | 1 | cs | TRUE
74 | LV_2543-7_0_5_line_74 |  | 66 | 67 | 0.023068 | 0.125 | 0.08 | 261 | 0 | 0.364 | 1 | 1 | cs | TRUE
75 | LV_2543-7_0_5_line_75 |  | 66 | 68 | 0.012732 | 0.125 | 0.08 | 261 | 0 | 0.364 | 1 | 1 | cs | TRUE
76 | LV_2543-7_0_5_line_76 |  | 68 | 69 | 0.0059218 | 0.125 | 0.08 | 261 | 0 | 0.364 | 1 | 1 | cs | TRUE
77 | LV_2543-7_0_5_line_77 |  | 69 | 70 | 0.055416 | 0.125 | 0.08 | 261 | 0 | 0.364 | 1 | 1 | cs | TRUE
78 | LV_2543-7_0_5_line_78 |  | 70 | 130 | 0.0032533 | 0.125 | 0.08 | 261 | 0 | 0.364 | 1 | 1 | cs | TRUE
79 | LV_2543-7_0_5_line_79 |  | 71 | 72 | 0.019888 | 0.125 | 0.08 | 261 | 0 | 0.364 | 1 | 1 | cs | TRUE
80 | LV_2543-7_0_5_line_80 |  | 72 | 73 | 0.032024 | 0.125 | 0.08 | 261 | 0 | 0.364 | 1 | 1 | cs | TRUE
81 | LV_2543-7_0_5_line_81 |  | 72 | 74 | 0.05645 | 0.125 | 0.08 | 261 | 0 | 0.364 | 1 | 1 | cs | TRUE
82 | LV_2543-7_0_5_line_82 |  | 73 | 75 | 0.034067 | 0.125 | 0.08 | 261 | 0 | 0.364 | 1 | 1 | cs | TRUE
83 | LV_2543-7_0_5_line_83 |  | 75 | 76 | 0.0047782 | 0.125 | 0.08 | 261 | 0 | 0.364 | 1 | 1 | cs | TRUE
84 | LV_2543-7_0_5_line_84 |  | 75 | 77 | 0.023067 | 0.125 | 0.08 | 261 | 0 | 0.364 | 1 | 1 | cs | TRUE
85 | LV_2543-7_0_5_line_85 |  | 76 | 101 | 0.029394 | 0.125 | 0.08 | 261 | 0 | 0.364 | 1 | 1 | cs | TRUE
86 | LV_2543-7_0_5_line_86 |  | 78 | 79 | 0.046837 | 0.125 | 0.08 | 261 | 0 | 0.364 | 1 | 1 | cs | TRUE
87 | LV_2543-7_0_5_line_87 |  | 78 | 80 | 0.0022266 | 0.125 | 0.08 | 261 | 0 | 0.364 | 1 | 1 | cs | TRUE
88 | LV_2543-7_0_5_line_88 |  | 80 | 81 | 0.034062 | 0.125 | 0.08 | 261 | 0 | 0.364 | 1 | 1 | cs | TRUE
89 | LV_2543-7_0_5_line_89 |  | 81 | 82 | 0.0076762 | 0.125 | 0.08 | 261 | 0 | 0.364 | 1 | 1 | cs | TRUE
90 | LV_2543-7_0_5_line_90 |  | 81 | 83 | 0.018982 | 0.125 | 0.08 | 261 | 0 | 0.364 | 1 | 1 | cs | TRUE
91 | LV_2543-7_0_5_line_91 |  | 82 | 84 | 0.04212 | 0.125 | 0.08 | 261 | 0 | 0.364 | 1 | 1 | cs | TRUE
92 | LV_2543-7_0_5_line_92 |  | 84 | 149 | 0.0020656 | 0.125 | 0.08 | 261 | 0 | 0.364 | 1 | 1 | cs | TRUE
93 | LV_2543-7_0_5_line_93 |  | 86 | 87 | 0.011676 | 0.125 | 0.08 | 261 | 0 | 0.364 | 1 | 1 | cs | TRUE
94 | LV_2543-7_0_5_line_94 |  | 87 | 88 | 0.0092652 | 0.125 | 0.08 | 261 | 0 | 0.364 | 1 | 1 | cs | TRUE
95 | LV_2543-7_0_5_line_95 |  | 89 | 90 | 0.0046391 | 0.125 | 0.08 | 261 | 0 | 0.364 | 1 | 1 | cs | TRUE
96 | LV_2543-7_0_5_line_96 |  | 90 | 91 | 0.050207 | 0.125 | 0.08 | 261 | 0 | 0.364 | 1 | 1 | cs | TRUE
97 | LV_2543-7_0_5_line_97 |  | 91 | 92 | 0.018992 | 0.125 | 0.08 | 261 | 0 | 0.364 | 1 | 1 | cs | TRUE
98 | LV_2543-7_0_5_line_98 |  | 91 | 93 | 0.037967 | 0.125 | 0.08 | 261 | 0 | 0.364 | 1 | 1 | cs | TRUE
99 | LV_2543-7_0_5_line_99 |  | 91 | 94 | 0.047041 | 0.125 | 0.08 | 261 | 0 | 0.364 | 1 | 1 | cs | TRUE
100 | LV_2543-7_0_5_line_100 |  | 94 | 95 | 0.027057 | 0.125 | 0.08 | 261 | 0 | 0.364 | 1 | 1 | cs | TRUE
101 | LV_2543-7_0_5_line_101 |  | 95 | 156 | 0.0020928 | 0.125 | 0.08 | 261 | 0 | 0.364 | 1 | 1 | cs | TRUE
102 | LV_2543-7_0_5_line_102 |  | 96 | 97 | 0.020697 | 0.125 | 0.08 | 261 | 0 | 0.364 | 1 | 1 | cs | TRUE
103 | LV_2543-7_0_5_line_103 |  | 96 | 98 | 0.023037 | 0.125 | 0.08 | 261 | 0 | 0.364 | 1 | 1 | cs | TRUE
104 | LV_2543-7_0_5_line_104 |  | 97 | 99 | 0.0068474 | 0.125 | 0.08 | 261 | 0 | 0.364 | 1 | 1 | cs | TRUE
105 | LV_2543-7_0_5_line_105 |  | 99 | 100 | 0.017576 | 0.125 | 0.08 | 261 | 0 | 0.364 | 1 | 1 | cs | TRUE
106 | LV_2543-7_0_5_line_106 |  | 100 | 103 | 0.021565 | 0.125 | 0.08 | 261 | 0 | 0.364 | 1 | 1 | cs | TRUE
107 | LV_2543-7_0_5_line_107 |  | 102 | 104 | 0.039895 | 0.125 | 0.08 | 261 | 0 | 0.364 | 1 | 1 | cs | TRUE
108 | LV_2543-7_0_5_line_108 |  | 103 | 123 | 0.00052667 | 0.125 | 0.08 | 261 | 0 | 0.364 | 1 | 1 | cs | TRUE
109 | LV_2543-7_0_5_line_109 |  | 104 | 129 | 0.017919 | 0.125 | 0.08 | 261 | 0 | 0.364 | 1 | 1 | cs | TRUE
110 | LV_2543-7_0_5_line_110 |  | 105 | 106 | 0.005352 | 0.125 | 0.08 | 261 | 0 | 0.364 | 1 | 1 | cs | TRUE
111 | LV_2543-7_0_5_line_111 |  | 105 | 107 | 0.0051683 | 0.125 | 0.08 | 261 | 0 | 0.364 | 1 | 1 | cs | TRUE
112 | LV_2543-7_0_5_line_112 |  | 106 | 108 | 0.029494 | 0.125 | 0.08 | 261 | 0 | 0.364 | 1 | 1 | cs | TRUE
113 | LV_2543-7_0_5_line_113 |  | 107 | 109 | 0.046343 | 0.125 | 0.08 | 261 | 0 | 0.364 | 1 | 1 | cs | TRUE
114 | LV_2543-7_0_5_line_114 |  | 107 | 110 | 0.027286 | 0.125 | 0.08 | 261 | 0 | 0.364 | 1 | 1 | cs | TRUE
115 | LV_2543-7_0_5_line_115 |  | 108 | 111 | 0.012305 | 0.125 | 0.08 | 261 | 0 | 0.364 | 1 | 1 | cs | TRUE
116 | LV_2543-7_0_5_line_116 |  | 109 | 112 | 0.053625 | 0.125 | 0.08 | 261 | 0 | 0.364 | 1 | 1 | cs | TRUE
117 | LV_2543-7_0_5_line_117 |  | 110 | 113 | 0.0088621 | 0.125 | 0.08 | 261 | 0 | 0.364 | 1 | 1 | cs | TRUE
118 | LV_2543-7_0_5_line_118 |  | 111 | 114 | 0.033754 | 0.125 | 0.08 | 261 | 0 | 0.364 | 1 | 1 | cs | TRUE
119 | LV_2543-7_0_5_line_119 |  | 111 | 115 | 0.016557 | 0.125 | 0.08 | 261 | 0 | 0.364 | 1 | 1 | cs | TRUE
120 | LV_2543-7_0_5_line_120 |  | 112 | 116 | 0.001872 | 0.125 | 0.08 | 261 | 0 | 0.364 | 1 | 1 | cs | TRUE
121 | LV_2543-7_0_5_line_121 |  | 113 | 117 | 0.041671 | 0.125 | 0.08 | 261 | 0 | 0.364 | 1 | 1 | cs | TRUE
122 | LV_2543-7_0_5_line_122 |  | 114 | 141 | 0.0059444 | 0.125 | 0.08 | 261 | 0 | 0.364 | 1 | 1 | cs | TRUE
123 | LV_2543-7_0_5_line_123 |  | 115 | 153 | 0.00010565 | 0.125 | 0.08 | 261 | 0 | 0.364 | 1 | 1 | cs | TRUE
124 | LV_2543-7_0_5_line_124 |  | 116 | 122 | 0.043718 | 0.125 | 0.08 | 261 | 0 | 0.364 | 1 | 1 | cs | TRUE
125 | LV_2543-7_0_5_line_125 |  | 117 | 131 | 0.0016222 | 0.125 | 0.08 | 261 | 0 | 0.364 | 1 | 1 | cs | TRUE
126 | LV_2543-7_0_5_line_126 |  | 118 | 119 | 0.01949 | 0.125 | 0.08 | 261 | 0 | 0.364 | 1 | 1 | cs | TRUE
127 | LV_2543-7_0_5_line_127 |  | 119 | 120 | 0.00049795 | 0.125 | 0.08 | 261 | 0 | 0.364 | 1 | 1 | cs | TRUE
128 | LV_2543-7_0_5_line_128 |  | 121 | 127 | 0.024682 | 0.125 | 0.08 | 261 | 0 | 0.364 | 1 | 4 | cs | TRUE
129 | LV_2543-7_0_5_line_129 |  | 121 | 125 | 0.01057 | 0.125 | 0.08 | 261 | 0 | 0.364 | 1 | 4 | cs | TRUE
130 | LV_2543-7_0_5_line_130 |  | 123 | 124 | 0.017532 | 0.125 | 0.08 | 261 | 0 | 0.364 | 1 | 1 | cs | TRUE
131 | LV_2543-7_0_5_line_131 |  | 124 | 125 | 0.030872 | 0.125 | 0.08 | 261 | 0 | 0.364 | 1 | 1 | cs | TRUE
132 | LV_2543-7_0_5_line_132 |  | 125 | 126 | 0.017647 | 0.125 | 0.08 | 261 | 0 | 0.364 | 1 | 4 | cs | TRUE
133 | LV_2543-7_0_5_line_133 |  | 126 | 128 | 0.04695 | 0.125 | 0.08 | 261 | 0 | 0.364 | 1 | 1 | cs | TRUE
134 | LV_2543-7_0_5_line_134 |  | 127 | 160 | 0.0077841 | 0.125 | 0.08 | 261 | 0 | 0.364 | 1 | 4 | cs | TRUE
135 | LV_2543-7_0_5_line_135 |  | 132 | 134 | 5.1933e-05 | 0.125 | 0.08 | 261 | 0 | 0.364 | 1 | 1 | cs | TRUE
136 | LV_2543-7_0_5_line_136 |  | 133 | 135 | 0.0031254 | 0.125 | 0.08 | 261 | 0 | 0.364 | 1 | 1 | cs | TRUE
137 | LV_2543-7_0_5_line_137 |  | 134 | 136 | 0.025627 | 0.125 | 0.08 | 261 | 0 | 0.364 | 1 | 1 | cs | TRUE
138 | LV_2543-7_0_5_line_138 |  | 137 | 138 | 0.028995 | 0.125 | 0.08 | 261 | 0 | 0.364 | 1 | 1 | cs | TRUE
139 | LV_2543-7_0_5_line_139 |  | 137 | 139 | 0.017246 | 0.125 | 0.08 | 261 | 0 | 0.364 | 1 | 1 | cs | TRUE
140 | LV_2543-7_0_5_line_140 |  | 138 | 140 | 0.0075024 | 0.125 | 0.08 | 261 | 0 | 0.364 | 1 | 1 | cs | TRUE
141 | LV_2543-7_0_5_line_141 |  | 139 | 141 | 0.0017095 | 0.125 | 0.08 | 261 | 0 | 0.364 | 1 | 1 | cs | TRUE
142 | LV_2543-7_0_5_line_142 |  | 140 | 142 | 0.011647 | 0.125 | 0.08 | 261 | 0 | 0.364 | 1 | 1 | cs | TRUE
143 | LV_2543-7_0_5_line_143 |  | 141 | 143 | 0.05626 | 0.125 | 0.08 | 261 | 0 | 0.364 | 1 | 1 | cs | TRUE
144 | LV_2543-7_0_5_line_144 |  | 142 | 144 | 0.017936 | 0.125 | 0.08 | 261 | 0 | 0.364 | 1 | 2 | cs | TRUE
145 | LV_2543-7_0_5_line_145 |  | 142 | 145 | 0.037219 | 0.125 | 0.08 | 261 | 0 | 0.364 | 1 | 1 | cs | TRUE
146 | LV_2543-7_0_5_line_146 |  | 143 | 146 | 0.024878 | 0.125 | 0.08 | 261 | 0 | 0.364 | 1 | 1 | cs | TRUE
147 | LV_2543-7_0_5_line_147 |  | 144 | 147 | 0.052501 | 0.125 | 0.08 | 261 | 0 | 0.364 | 1 | 4 | cs | TRUE
148 | LV_2543-7_0_5_line_148 |  | 145 | 148 | 0.0012614 | 0.125 | 0.08 | 261 | 0 | 0.364 | 1 | 1 | cs | TRUE
149 | LV_2543-7_0_5_line_149 |  | 147 | 159 | 0.0201 | 0.125 | 0.08 | 261 | 0 | 0.364 | 1 | 4 | cs | TRUE
150 | LV_2543-7_0_5_line_150 |  | 147 | 158 | 0.01409 | 0.125 | 0.08 | 261 | 0 | 0.364 | 1 | 1 | cs | TRUE
151 | LV_2543-7_0_5_line_151 |  | 148 | 152 | 0.026205 | 0.125 | 0.08 | 261 | 0 | 0.364 | 1 | 1 | cs | TRUE
152 | LV_2543-7_0_5_line_152 |  | 149 | 150 | 0.016661 | 0.125 | 0.08 | 261 | 0 | 0.364 | 1 | 1 | cs | TRUE
153 | LV_2543-7_0_5_line_153 |  | 150 | 151 | 0.027505 | 0.125 | 0.08 | 261 | 0 | 0.364 | 1 | 1 | cs | TRUE
154 | LV_2543-7_0_5_line_154 |  | 151 | 152 | 0.0065729 | 0.125 | 0.08 | 261 | 0 | 0.364 | 1 | 1 | cs | TRUE
155 | LV_2543-7_0_5_line_155 |  | 153 | 154 | 0.014444 | 0.125 | 0.08 | 261 | 0 | 0.364 | 1 | 1 | cs | TRUE
156 | LV_2543-7_0_5_line_156 |  | 155 | 156 | 0.025454 | 0.125 | 0.08 | 261 | 0 | 0.364 | 1 | 1 | cs | TRUE
157 | LV_2543-7_0_5_line_157 |  | 155 | 157 | 0.021257 | 0.125 | 0.08 | 261 | 0 | 0.364 | 1 | 1 | cs | TRUE
158 | LV_2543-7_0_5_line_158 |  | 157 | 158 | 0.019519 | 0.125 | 0.08 | 261 | 0 | 0.364 | 1 | 1 | cs | TRUE
159 | LV_2543-7_0_5_line_159 |  | 159 | 161 | 0.015114 | 0.125 | 0.08 | 261 | 0 | 0.364 | 1 | 4 | cs | TRUE
160 | LV_2543-7_0_5_line_160 |  | 160 | 161 | 0.025923 | 0.125 | 0.08 | 261 | 0 | 0.364 | 1 | 4 | cs | TRUE

## trafo
| name | std_type | hv_bus | lv_bus | sn_mva | vn_hv_kv | vn_lv_kv | vk_percent | vkr_percent | pfe_kw | i0_percent | shift_degree | tap_side | tap_neutral | tap_min | tap_max | tap_step_percent | tap_step_degree | tap_pos | tap_phase_shifter | parallel | df | in_service
0 | LV_2543-7_0_5_trafo_154 | 0.63 MVA 20/0.4 kV | 162 | 126 | 0.63 | 20 | 0.4 | 6 | 1.206 | 1.65 | 0.2619 | 150 | hv | 0 | -2 | 2 | 2.5 | 0 | 0 | FALSE | 1 | 1 | TRUE

## line_geodata
| x0 | y0 | x1 | y1 | x2 | y2 | x3 | y3 | x4 | y4 | x5 | y5 | x6 | y6
0 | 2598089.418 | 1227314.9365 | 2598089.3162 | 1227314.8949
1 | 2598040.9425 | 1227470.6897 | 2598089.418 | 1227314.9365
2 | 2598040.9425 | 1227470.6897 | 2598027.8433 | 1227500.5393
3 | 2598027.8433 | 1227500.5393 | 2598003.3578 | 1227556.335
4 | 2598298.6443 | 1227635.5143 | 2598316.4889 | 1227644.6422
5 | 2598285.3743 | 1227629.8383 | 2598291.7172 | 1227631.971 | 2598298.6443 | 1227635.5143
6 | 2598311.4254 | 1227665.981 | 2598319.3951 | 1227650.5404 | 2598317.2188 | 1227645.0155 | 2598316.4889 | 1227644.6422
7 | 2598285.3743 | 1227629.8383 | 2598287.1467 | 1227627.5253 | 2598292.1978 | 1227617.4956 | 2598295.9843 | 1227610.168
8 | 2598281.374 | 1227631.8296 | 2598283.7455 | 1227631.0284 | 2598285.3743 | 1227629.8383
9 | 2598301.2399 | 1227599.8937 | 2598295.9843 | 1227610.168
10 | 2598295.9843 | 1227610.168 | 2598308.5544 | 1227616.0645
11 | 2598281.374 | 1227631.8296 | 2598281.8005 | 1227638.8113 | 2598281.6344 | 1227640.757 | 2598281.0969 | 1227642.6027 | 2598274.5498 | 1227655.9912
12 | 2598281.374 | 1227631.8296 | 2598278.8811 | 1227631.8748 | 2598274.3648 | 1227631.0757 | 2598269.78 | 1227629.5762 | 2598261.2467 | 1227625.5208 | 2598259.4127 | 1227624.8321 | 2598258.3541 | 1227624.6538
13 | 2598301.2399 | 1227599.8937 | 2598307.2193 | 1227588.2198
14 | 2598319.4092 | 1227621.1564 | 2598308.5544 | 1227616.0645
15 | 2598251.6235 | 1227631.9947 | 2598254.1471 | 1227627.0016 | 2598255.2227 | 1227625.6227 | 2598256.4348 | 1227624.9219 | 2598257.8972 | 1227624.5768 | 2598258.3541 | 1227624.6538
16 | 2598309.5202 | 1227583.7275 | 2598307.2193 | 1227588.2198
17 | 2598248.4373 | 1227638.2989 | 2598251.6235 | 1227631.9947
18 | 2598269.599 | 1227707.1998 | 2598279.2493 | 1227711.4855
19 | 2598269.599 | 1227707.1998 | 2598261.646 | 1227722.7593
20 | 2598250.2669 | 1227698.9786 | 2598269.599 | 1227707.1998
21 | 2598259.944 | 1227726.0892 | 2598261.646 | 1227722.7593
22 | 2598250.2669 | 1227698.9786 | 2598259.3012 | 1227681.4766 | 2598259.5279 | 1227679.6088 | 2598259.3305 | 1227678.1747 | 2598258.5801 | 1227677.2077 | 2598255.7609 | 1227675.8077
23 | 2598250.2669 | 1227698.9786 | 2598240.1312 | 1227694.6661
24 | 2598250.2656 | 1227745.0245 | 2598259.944 | 1227726.0892
25 | 2598225.5089 | 1227688.4446 | 2598240.1312 | 1227694.6661
26 | 2598250.2656 | 1227745.0245 | 2598248.036 | 1227749.3865
27 | 2598222.7198 | 1227687.258 | 2598225.5089 | 1227688.4446
28 | 2598203.2609 | 1227623.8783 | 2598204.1302 | 1227622.6386
29 | 2598183.1271 | 1227652.5881 | 2598203.2609 | 1227623.8783
30 | 2598222.6013 | 1227596.2997 | 2598204.1302 | 1227622.6386
31 | 2598183.1271 | 1227652.5881 | 2598178.9692 | 1227658.517
32 | 2598226.0454 | 1227591.3885 | 2598222.6013 | 1227596.2997
33 | 2598174.2037 | 1227667.406 | 2598176.1041 | 1227662.6026 | 2598178.9692 | 1227658.517
34 | 2598226.0454 | 1227591.3885 | 2598234.8024 | 1227578.9015 | 2598239.2964 | 1227572.2213
35 | 2598174.2037 | 1227667.406 | 2598178.6976 | 1227669.2056 | 2598189.6342 | 1227673.9834
36 | 2598174.2037 | 1227667.406 | 2598164.9302 | 1227664.3124
37 | 2598239.2964 | 1227572.2213 | 2598242.0633 | 1227568.1084
38 | 2598205.2219 | 1227680.793 | 2598189.6342 | 1227673.9834
39 | 2598145.1037 | 1227657.6985 | 2598164.9302 | 1227664.3124
40 | 2598044.2109 | 1227808.9867 | 2598033.8564 | 1227804.4028
41 | 2598056.1992 | 1227814.6984 | 2598047.4007 | 1227810.3988 | 2598044.2109 | 1227808.9867
42 | 2598021.2026 | 1227798.801 | 2598033.8564 | 1227804.4028
43 | 2598021.2026 | 1227798.801 | 2598010.898 | 1227815.5673
44 | 2598021.2026 | 1227798.801 | 2598033.6979 | 1227778.3958 | 2598035.8423 | 1227774.8824
45 | 2598010.898 | 1227815.5673 | 2598009.2144 | 1227818.3067
46 | 2598043.2879 | 1227762.6836 | 2598035.8423 | 1227774.8824
47 | 2598052.0993 | 1227745.8036 | 2598049.1997 | 1227752.9977 | 2598043.2879 | 1227762.6836
48 | 2598214.5269 | 1227464.492 | 2598184.5574 | 1227451.1352
49 | 2598242.3018 | 1227476.8706 | 2598214.5269 | 1227464.492
50 | 2598189.0348 | 1227497.466 | 2598214.5269 | 1227464.492
51 | 2598212.5778 | 1227506.2434 | 2598189.0348 | 1227497.466
52 | 2598150.2394 | 1227511.7776 | 2598156.1465 | 1227501.4585 | 2598162.1381 | 1227494.608 | 2598169.4495 | 1227491.6818 | 2598174.7084 | 1227492.1248 | 2598189.0348 | 1227497.466
53 | 2598150.2394 | 1227511.7776 | 2598127.7542 | 1227503.5912
54 | 2598150.2394 | 1227511.7776 | 2598171.6257 | 1227519.9088 | 2598185.7973 | 1227525.2963
55 | 2598003.8732 | 1228145.7657 | 2597999.6008 | 1228148.0035 | 2597992.6996 | 1228151.4968 | 2597982.9043 | 1228155.2024 | 2597977.4043 | 1228157.1055 | 2597973.4395 | 1228158.0874
56 | 2597929.1075 | 1228169.708 | 2597964.5023 | 1228160.3008 | 2597973.4395 | 1228158.0874
57 | 2598033.097 | 1228125.0005 | 2598028.2039 | 1228129.1046 | 2598014.804 | 1228138.8039 | 2598006.1004 | 1228144.5992 | 2598003.8732 | 1228145.7657
58 | 2597929.1075 | 1228169.708 | 2597923.7374 | 1228153.8005 | 2597922.902 | 1228148.3754 | 2597923.5282 | 1228140.8485
59 | 2597909.2889 | 1228175.1183 | 2597925.0013 | 1228170.799 | 2597929.1075 | 1228169.708
60 | 2598033.097 | 1228125.0005 | 2598035.6969 | 1228127.9013 | 2598037.0004 | 1228129.0015 | 2598039.6982 | 1228130.4014 | 2598044.7981 | 1228132.5009 | 2598053.2951 | 1228135.418
61 | 2598033.097 | 1228125.0005 | 2598040.3989 | 1228118.8055 | 2598056.7167 | 1228103.1593
62 | 2597909.2889 | 1228175.1183 | 2597764.8765 | 1228202.6656
63 | 2598053.2951 | 1228135.418 | 2598060.3235 | 1228137.8309
64 | 2598077.8999 | 1228084.806 | 2598069.7039 | 1228091.0013 | 2598057.4031 | 1228102.5012 | 2598056.7167 | 1228103.1593
65 | 2598189.6428 | 1227884.1901 | 2598116.5852 | 1228070.7495
66 | 2598189.6428 | 1227884.1901 | 2598191.2477 | 1227880.0997
67 | 2598116.5852 | 1228070.7495 | 2598112.2029 | 1228070.6974 | 2598111.2659 | 1228070.7942
68 | 2598191.2477 | 1227880.0997 | 2598191.2879 | 1227879.9973
69 | 2597736.6644 | 1228205.8339 | 2597743.3036 | 1228205.1988 | 2597760.4032 | 1228203.102 | 2597764.8765 | 1228202.6656
70 | 2598060.3235 | 1228137.8309 | 2598067.7199 | 1228140.3701
71 | 2598077.8999 | 1228084.806 | 2598082.3996 | 1228082.1029 | 2598087.3214 | 1228078.8817
72 | 2598077.8999 | 1228084.806 | 2598060.6644 | 1228078.6303
73 | 2597736.6644 | 1228205.8339 | 2597630.9628 | 1228255.1957
74 | 2598222.7198 | 1227687.258 | 2598231.0254 | 1227665.7316
75 | 2598222.7198 | 1227687.258 | 2598210.7766 | 1227682.8453
76 | 2598205.2219 | 1227680.793 | 2598210.7766 | 1227682.8453
77 | 2598205.2219 | 1227680.793 | 2598201.8295 | 1227687.8871 | 2598197.9294 | 1227694.9925 | 2598178.4104 | 1227729.2718
78 | 2598176.8006 | 1227732.0989 | 2598178.4104 | 1227729.2718
79 | 2598317.3014 | 1227565.502 | 2598316.2039 | 1227569.6047 | 2598314.4018 | 1227574.1968 | 2598309.5202 | 1227583.7275
80 | 2598317.3014 | 1227565.502 | 2598306.4039 | 1227561.6029 | 2598291.1038 | 1227557.6051 | 2598286.5571 | 1227556.6991
81 | 2598317.3014 | 1227565.502 | 2598332.2989 | 1227571.401 | 2598365.4017 | 1227587.3008 | 2598368.6026 | 1227588.9727
82 | 2598253.6002 | 1227548.1998 | 2598274.0005 | 1227554.1971 | 2598286.5571 | 1227556.6991
83 | 2598253.6002 | 1227548.1998 | 2598249.0599 | 1227546.7106
84 | 2598253.6002 | 1227548.1998 | 2598248.7991 | 1227558.096 | 2598242.0633 | 1227568.1084
85 | 2598249.0599 | 1227546.7106 | 2598228.304 | 1227539.9027 | 2598221.1602 | 1227537.4598
86 | 2598208.3951 | 1227836.3965 | 2598191.2879 | 1227879.9973
87 | 2598208.3951 | 1227836.3965 | 2598209.2083 | 1227834.3237
88 | 2598221.6495 | 1227802.6152 | 2598209.2083 | 1227834.3237
89 | 2598221.6495 | 1227802.6152 | 2598214.3781 | 1227800.1554
90 | 2598221.6495 | 1227802.6152 | 2598238.9012 | 1227810.5343
91 | 2598174.3882 | 1227786.9467 | 2598181.0999 | 1227788.8977 | 2598214.3781 | 1227800.1554
92 | 2598172.4047 | 1227786.3701 | 2598174.3882 | 1227786.9467
93 | 2598078.7629 | 1228144.1612 | 2598067.7199 | 1228140.3701
94 | 2598087.5261 | 1228147.1697 | 2598078.7629 | 1228144.1612
95 | 2597954.5286 | 1227615.5241 | 2597958.8163 | 1227617.2954
96 | 2597988.1009 | 1227591.1012 | 2597984.4421 | 1227593.9152 | 2597971.9344 | 1227622.7144 | 2597958.8163 | 1227617.2954
97 | 2597988.1009 | 1227591.1012 | 2597973.1028 | 1227584.1023 | 2597970.8774 | 1227583.0993
98 | 2597988.1009 | 1227591.1012 | 2598003.3578 | 1227556.335
99 | 2598030.8974 | 1227610.898 | 2597988.1009 | 1227591.1012
100 | 2598030.8974 | 1227610.898 | 2598029.399 | 1227616.6019 | 2598028.802 | 1227621.2048 | 2598029.0775 | 1227637.7206
101 | 2598029.0775 | 1227637.7206 | 2598029.1124 | 1227639.8131
102 | 2598178.0614 | 1227546.996 | 2598171.1112 | 1227566.4914
103 | 2598185.7973 | 1227525.2963 | 2598178.0614 | 1227546.996
104 | 2598168.8119 | 1227572.9412 | 2598171.1112 | 1227566.4914
105 | 2598161.1 | 1227588.6972 | 2598163.0009 | 1227585.6058 | 2598167.9002 | 1227575.4983 | 2598168.8119 | 1227572.9412
106 | 2598161.1 | 1227588.6972 | 2598158.2004 | 1227596.8029 | 2598153.6607 | 1227608.938
107 | 2598127.7542 | 1227503.5912 | 2598112.5735 | 1227540.4845
108 | 2598153.4761 | 1227609.4313 | 2598153.6607 | 1227608.938
109 | 2598129.0265 | 1227547.5833 | 2598112.5735 | 1227540.4845
110 | 2597922.8953 | 1227686.1859 | 2597927.7781 | 1227688.3773
111 | 2597918.18 | 1227684.0698 | 2597922.8953 | 1227686.1859
112 | 2597927.7781 | 1227688.3773 | 2597954.6869 | 1227700.4538
113 | 2597918.18 | 1227684.0698 | 2597876.1783 | 1227664.4848
114 | 2597918.18 | 1227684.0698 | 2597906.5125 | 1227708.735
115 | 2597965.8943 | 1227705.532 | 2597964.4922 | 1227704.8543 | 2597954.6869 | 1227700.4538
116 | 2597827.5776 | 1227641.8229 | 2597876.1783 | 1227664.4848
117 | 2597902.723 | 1227716.7461 | 2597906.5125 | 1227708.735
118 | 2597965.8943 | 1227705.532 | 2597996.3216 | 1227720.145
119 | 2597965.8943 | 1227705.532 | 2597972.3943 | 1227690.3039
120 | 2597825.88 | 1227641.023 | 2597827.5776 | 1227641.8229
121 | 2597902.723 | 1227716.7461 | 2597894.7995 | 1227733.4963 | 2597884.8552 | 1227754.3921
122 | 2598001.6801 | 1227722.7184 | 2597996.3216 | 1227720.145
123 | 2597972.4358 | 1227690.2068 | 2597972.3943 | 1227690.3039
124 | 2597825.88 | 1227641.023 | 2597815.0979 | 1227662.2063 | 2597806.9543 | 1227680.4171
125 | 2597884.1581 | 1227755.8569 | 2597884.8552 | 1227754.3921
126 | 2598239.1656 | 1227766.7411 | 2598248.036 | 1227749.3865
127 | 2598238.939 | 1227767.1845 | 2598239.1656 | 1227766.7411
128 | 2598145.1037 | 1227657.6985 | 2598141.0977 | 1227665.2043 | 2598132.9027 | 1227676.3024 | 2598131.33 | 1227678.0868
129 | 2598145.1037 | 1227657.6985 | 2598135.1005 | 1227654.1997
130 | 2598147.2392 | 1227625.8148 | 2598148.1009 | 1227623.7998 | 2598153.4761 | 1227609.4313
131 | 2598135.1005 | 1227654.1997 | 2598147.2392 | 1227625.8148
132 | 2598135.1005 | 1227654.1997 | 2598118.8046 | 1227647.4279
133 | 2598075.4487 | 1227629.4114 | 2598118.8046 | 1227647.4279
134 | 2598131.33 | 1227678.0868 | 2598126.1831 | 1227683.9264
135 | 2598087.3649 | 1228078.8532 | 2598087.3214 | 1228078.8817
136 | 2598060.6644 | 1228078.6303 | 2598057.7221 | 1228077.5761
137 | 2598087.3649 | 1228078.8532 | 2598093.7017 | 1228074.7059 | 2598105.3991 | 1228071.4 | 2598111.2659 | 1228070.7942
138 | 2598018.9151 | 1227730.6098 | 2598045.2779 | 1227742.6803
139 | 2598018.9151 | 1227730.6098 | 2598003.2344 | 1227723.4301
140 | 2598052.0993 | 1227745.8036 | 2598045.2779 | 1227742.6803
141 | 2598001.6801 | 1227722.7184 | 2598003.2344 | 1227723.4301
142 | 2598062.8832 | 1227750.2804 | 2598052.0993 | 1227745.8036
143 | 2598001.6801 | 1227722.7184 | 2597993.9498 | 1227740.1425 | 2597976.8529 | 1227773.1791
144 | 2598062.8832 | 1227750.2804 | 2598069.9032 | 1227733.7755
145 | 2598062.8832 | 1227750.2804 | 2598081.7 | 1227758.1009 | 2598097.5467 | 1227763.8036
146 | 2597965.4184 | 1227795.274 | 2597976.8529 | 1227773.1791
147 | 2598075.6081 | 1227690.9077 | 2598064.5771 | 1227717.8273 | 2598074.7019 | 1227722.4933 | 2598069.9032 | 1227733.7755
148 | 2598097.5467 | 1227763.8036 | 2598098.7335 | 1227764.2307
149 | 2598075.6081 | 1227690.9077 | 2598094.0428 | 1227698.9193
150 | 2598075.6081 | 1227690.9077 | 2598062.6198 | 1227685.4462
151 | 2598123.6823 | 1227772.2071 | 2598109.2009 | 1227767.9975 | 2598098.7335 | 1227764.2307
152 | 2598172.4047 | 1227786.3701 | 2598156.4057 | 1227781.7194
153 | 2598156.4057 | 1227781.7194 | 2598129.9939 | 1227774.0418
154 | 2598123.6823 | 1227772.2071 | 2598129.9939 | 1227774.0418
155 | 2597978.1063 | 1227676.9219 | 2597972.4358 | 1227690.2068
156 | 2598029.1124 | 1227639.8131 | 2598029.537 | 1227665.2638 | 2598029.537 | 1227665.2638
157 | 2598044.6264 | 1227677.8802 | 2598035.0032 | 1227673.8337 | 2598032.7522 | 1227672.4558 | 2598031.3727 | 1227671.0777 | 2598030.4099 | 1227669.7551 | 2598029.803 | 1227667.6763 | 2598029.537 | 1227665.2638
158 | 2598044.6264 | 1227677.8802 | 2598062.6198 | 1227685.4462
159 | 2598108.2776 | 1227702.5037 | 2598106.3607 | 1227703.0268 | 2598104.4664 | 1227703.0497 | 2598101.9884 | 1227702.3723 | 2598094.0428 | 1227698.9193
160 | 2598108.2776 | 1227702.5037 | 2598108.2776 | 1227702.5037 | 2598110.2018 | 1227701.4024 | 2598112.7016 | 1227699.2225 | 2598126.1831 | 1227683.9264

## bus_geodata
| x | y | coords
0 | 2598089.418 | 1227314.9365
1 | 2598089.3162 | 1227314.8949
2 | 2598040.9425 | 1227470.6897
3 | 2598027.8433 | 1227500.5393
4 | 2598298.6443 | 1227635.5143
5 | 2598316.4889 | 1227644.6422
6 | 2598285.3743 | 1227629.8383
7 | 2598311.4254 | 1227665.981
8 | 2598295.9843 | 1227610.168
9 | 2598281.374 | 1227631.8296
10 | 2598301.2399 | 1227599.8937
11 | 2598308.5544 | 1227616.0645
12 | 2598274.5498 | 1227655.9912
13 | 2598258.3541 | 1227624.6538
14 | 2598307.2193 | 1227588.2198
15 | 2598319.4092 | 1227621.1564
16 | 2598251.6235 | 1227631.9947
17 | 2598279.2493 | 1227711.4855
18 | 2598269.599 | 1227707.1998
19 | 2598261.646 | 1227722.7593
20 | 2598250.2669 | 1227698.9786
21 | 2598259.944 | 1227726.0892
22 | 2598255.7609 | 1227675.8077
23 | 2598240.1312 | 1227694.6661
24 | 2598250.2656 | 1227745.0245
25 | 2598225.5089 | 1227688.4446
26 | 2598203.2609 | 1227623.8783
27 | 2598204.1302 | 1227622.6386
28 | 2598183.1271 | 1227652.5881
29 | 2598222.6013 | 1227596.2997
30 | 2598178.9692 | 1227658.517
31 | 2598226.0454 | 1227591.3885
32 | 2598174.2037 | 1227667.406
33 | 2598239.2964 | 1227572.2213
34 | 2598189.6342 | 1227673.9834
35 | 2598164.9302 | 1227664.3124
36 | 2598044.2109 | 1227808.9867
37 | 2598033.8564 | 1227804.4028
38 | 2598056.1992 | 1227814.6984
39 | 2598021.2026 | 1227798.801
40 | 2598010.898 | 1227815.5673
41 | 2598035.8423 | 1227774.8824
42 | 2598009.2144 | 1227818.3067
43 | 2598043.2879 | 1227762.6836
44 | 2598184.5574 | 1227451.1352
45 | 2598214.5269 | 1227464.492
46 | 2598242.3018 | 1227476.8706
47 | 2598189.0348 | 1227497.466
48 | 2598212.5778 | 1227506.2434
49 | 2598150.2394 | 1227511.7776
50 | 2597973.4395 | 1228158.0874
51 | 2598003.8732 | 1228145.7657
52 | 2597929.1075 | 1228169.708
53 | 2598033.097 | 1228125.0005
54 | 2597923.5282 | 1228140.8485
55 | 2597909.2889 | 1228175.1183
56 | 2598053.2951 | 1228135.418
57 | 2598056.7167 | 1228103.1593
58 | 2598189.6428 | 1227884.1901
59 | 2598116.5852 | 1228070.7495
60 | 2598191.2477 | 1227880.0997
61 | 2597764.8765 | 1228202.6656
62 | 2598060.3235 | 1228137.8309
63 | 2598077.8999 | 1228084.806
64 | 2597736.6644 | 1228205.8339
65 | 2597630.9628 | 1228255.1957
66 | 2598222.7198 | 1227687.258
67 | 2598231.0254 | 1227665.7316
68 | 2598210.7766 | 1227682.8453
69 | 2598205.2219 | 1227680.793
70 | 2598178.4104 | 1227729.2718
71 | 2598309.5202 | 1227583.7275
72 | 2598317.3014 | 1227565.502
73 | 2598286.5571 | 1227556.6991
74 | 2598368.6026 | 1227588.9727
75 | 2598253.6002 | 1227548.1998
76 | 2598249.0599 | 1227546.7106
77 | 2598242.0633 | 1227568.1084
78 | 2598208.3951 | 1227836.3965
79 | 2598191.2879 | 1227879.9973
80 | 2598209.2083 | 1227834.3237
81 | 2598221.6495 | 1227802.6152
82 | 2598214.3781 | 1227800.1554
83 | 2598238.9012 | 1227810.5343
84 | 2598174.3882 | 1227786.9467
85 | 2598248.4373 | 1227638.2989
86 | 2598067.7199 | 1228140.3701
87 | 2598078.7629 | 1228144.1612
88 | 2598087.5261 | 1228147.1697
89 | 2597954.5286 | 1227615.5241
90 | 2597958.8163 | 1227617.2954
91 | 2597988.1009 | 1227591.1012
92 | 2597970.8774 | 1227583.0993
93 | 2598003.3578 | 1227556.335
94 | 2598030.8974 | 1227610.898
95 | 2598029.0775 | 1227637.7206
96 | 2598178.0614 | 1227546.996
97 | 2598171.1112 | 1227566.4914
98 | 2598185.7973 | 1227525.2963
99 | 2598168.8119 | 1227572.9412
100 | 2598161.1 | 1227588.6972
101 | 2598221.1602 | 1227537.4598
102 | 2598127.7542 | 1227503.5912
103 | 2598153.6607 | 1227608.938
104 | 2598112.5735 | 1227540.4845
105 | 2597922.8953 | 1227686.1859
106 | 2597927.7781 | 1227688.3773
107 | 2597918.18 | 1227684.0698
108 | 2597954.6869 | 1227700.4538
109 | 2597876.1783 | 1227664.4848
110 | 2597906.5125 | 1227708.735
111 | 2597965.8943 | 1227705.532
112 | 2597827.5776 | 1227641.8229
113 | 2597902.723 | 1227716.7461
114 | 2597996.3216 | 1227720.145
115 | 2597972.3943 | 1227690.3039
116 | 2597825.88 | 1227641.023
117 | 2597884.8552 | 1227754.3921
118 | 2598248.036 | 1227749.3865
119 | 2598239.1656 | 1227766.7411
120 | 2598238.939 | 1227767.1845
121 | 2598145.1037 | 1227657.6985
122 | 2597806.9543 | 1227680.4171
123 | 2598153.4761 | 1227609.4313
124 | 2598147.2392 | 1227625.8148
125 | 2598135.1005 | 1227654.1997
126 | 2598118.8046 | 1227647.4279
127 | 2598131.33 | 1227678.0868
128 | 2598075.4487 | 1227629.4114
129 | 2598129.0265 | 1227547.5833
130 | 2598176.8006 | 1227732.0989
131 | 2597884.1581 | 1227755.8569
132 | 2598087.3214 | 1228078.8817
133 | 2598060.6644 | 1228078.6303
134 | 2598087.3649 | 1228078.8532
135 | 2598057.7221 | 1228077.5761
136 | 2598111.2659 | 1228070.7942
137 | 2598018.9151 | 1227730.6098
138 | 2598045.2779 | 1227742.6803
139 | 2598003.2344 | 1227723.4301
140 | 2598052.0993 | 1227745.8036
141 | 2598001.6801 | 1227722.7184
142 | 2598062.8832 | 1227750.2804
143 | 2597976.8529 | 1227773.1791
144 | 2598069.9032 | 1227733.7755
145 | 2598097.5467 | 1227763.8036
146 | 2597965.4184 | 1227795.274
147 | 2598075.6081 | 1227690.9077
148 | 2598098.7335 | 1227764.2307
149 | 2598172.4047 | 1227786.3701
150 | 2598156.4057 | 1227781.7194
151 | 2598129.9939 | 1227774.0418
152 | 2598123.6823 | 1227772.2071
153 | 2597972.4358 | 1227690.2068
154 | 2597978.1063 | 1227676.9219
155 | 2598029.537 | 1227665.2638
156 | 2598029.1124 | 1227639.8131
157 | 2598044.6264 | 1227677.8802
158 | 2598062.6198 | 1227685.4462
159 | 2598094.0428 | 1227698.9193
160 | 2598126.1831 | 1227683.9264
161 | 2598108.2776 | 1227702.5037
162 | 2598135.1005 | 1227654.1997

## line_std_types
| c_nf_per_km | r_ohm_per_km | x_ohm_per_km | max_i_ka | type | q_mm2 | alpha | voltage_rating
NAYY 4x50 SE | 210 | 0.642 | 0.083 | 0.142 | cs | 50 | 0.00403 | LV
NAYY 4x120 SE | 264 | 0.225 | 0.08 | 0.242 | cs | 120 | 0.00403 | LV
NAYY 4x150 SE | 261 | 0.208 | 0.08 | 0.27 | cs | 150 | 0.00403 | LV
NA2XS2Y 1x95 RM/25 12/20 kV | 216 | 0.313 | 0.132 | 0.252 | cs | 95 | 0.00403 | MV
NA2XS2Y 1x185 RM/25 12/20 kV | 273 | 0.161 | 0.117 | 0.362 | cs | 185 | 0.00403 | MV
NA2XS2Y 1x240 RM/25 12/20 kV | 304 | 0.122 | 0.112 | 0.421 | cs | 240 | 0.00403 | MV
NA2XS2Y 1x95 RM/25 6/10 kV | 315 | 0.313 | 0.123 | 0.249 | cs | 95 | 0.00403 | MV
NA2XS2Y 1x185 RM/25 6/10 kV | 406 | 0.161 | 0.11 | 0.358 | cs | 185 | 0.00403 | MV
NA2XS2Y 1x240 RM/25 6/10 kV | 456 | 0.122 | 0.105 | 0.416 | cs | 240 | 0.00403 | MV
NA2XS2Y 1x150 RM/25 12/20 kV | 250 | 0.206 | 0.116 | 0.319 | cs | 150 | 0.00403 | MV
NA2XS2Y 1x120 RM/25 12/20 kV | 230 | 0.253 | 0.119 | 0.283 | cs | 120 | 0.00403 | MV
NA2XS2Y 1x70 RM/25 12/20 kV | 190 | 0.443 | 0.132 | 0.22 | cs | 70 | 0.00403 | MV
NA2XS2Y 1x150 RM/25 6/10 kV | 360 | 0.206 | 0.11 | 0.315 | cs | 150 | 0.00403 | MV
NA2XS2Y 1x120 RM/25 6/10 kV | 340 | 0.253 | 0.113 | 0.28 | cs | 120 | 0.00403 | MV
NA2XS2Y 1x70 RM/25 6/10 kV | 280 | 0.443 | 0.123 | 0.217 | cs | 70 | 0.00403 | MV
N2XS(FL)2Y 1x120 RM/35 64/110 kV | 112 | 0.153 | 0.166 | 0.366 | cs | 120 | 0.00393 | HV
N2XS(FL)2Y 1x185 RM/35 64/110 kV | 125 | 0.099 | 0.156 | 0.457 | cs | 185 | 0.00393 | HV
N2XS(FL)2Y 1x240 RM/35 64/110 kV | 135 | 0.075 | 0.149 | 0.526 | cs | 240 | 0.00393 | HV
N2XS(FL)2Y 1x300 RM/35 64/110 kV | 144 | 0.06 | 0.144 | 0.588 | cs | 300 | 0.00393 | HV
15-AL1/3-ST1A 0.4 | 11 | 1.8769 | 0.35 | 0.105 | ol | 16 | 0.00403 | LV
24-AL1/4-ST1A 0.4 | 11.25 | 1.2012 | 0.335 | 0.14 | ol | 24 | 0.00403 | LV
48-AL1/8-ST1A 0.4 | 12.2 | 0.5939 | 0.3 | 0.21 | ol | 48 | 0.00403 | LV
94-AL1/15-ST1A 0.4 | 13.2 | 0.306 | 0.29 | 0.35 | ol | 94 | 0.00403 | LV
34-AL1/6-ST1A 10.0 | 9.7 | 0.8342 | 0.36 | 0.17 | ol | 34 | 0.00403 | MV
48-AL1/8-ST1A 10.0 | 10.1 | 0.5939 | 0.35 | 0.21 | ol | 48 | 0.00403 | MV
70-AL1/11-ST1A 10.0 | 10.4 | 0.4132 | 0.339 | 0.29 | ol | 70 | 0.00403 | MV
94-AL1/15-ST1A 10.0 | 10.75 | 0.306 | 0.33 | 0.35 | ol | 94 | 0.00403 | MV
122-AL1/20-ST1A 10.0 | 11.1 | 0.2376 | 0.323 | 0.41 | ol | 122 | 0.00403 | MV
149-AL1/24-ST1A 10.0 | 11.25 | 0.194 | 0.315 | 0.47 | ol | 149 | 0.00403 | MV
34-AL1/6-ST1A 20.0 | 9.15 | 0.8342 | 0.382 | 0.17 | ol | 34 | 0.00403 | MV
48-AL1/8-ST1A 20.0 | 9.5 | 0.5939 | 0.372 | 0.21 | ol | 48 | 0.00403 | MV
70-AL1/11-ST1A 20.0 | 9.7 | 0.4132 | 0.36 | 0.29 | ol | 70 | 0.00403 | MV
94-AL1/15-ST1A 20.0 | 10 | 0.306 | 0.35 | 0.35 | ol | 94 | 0.00403 | MV
122-AL1/20-ST1A 20.0 | 10.3 | 0.2376 | 0.344 | 0.41 | ol | 122 | 0.00403 | MV
149-AL1/24-ST1A 20.0 | 10.5 | 0.194 | 0.337 | 0.47 | ol | 149 | 0.00403 | MV
184-AL1/30-ST1A 20.0 | 10.75 | 0.1571 | 0.33 | 0.535 | ol | 184 | 0.00403 | MV
243-AL1/39-ST1A 20.0 | 11 | 0.1188 | 0.32 | 0.645 | ol | 243 | 0.00403 | MV
48-AL1/8-ST1A 110.0 | 8 | 0.5939 | 0.46 | 0.21 | ol | 48 | 0.00403 | HV
70-AL1/11-ST1A 110.0 | 8.4 | 0.4132 | 0.45 | 0.29 | ol | 70 | 0.00403 | HV
94-AL1/15-ST1A 110.0 | 8.65 | 0.306 | 0.44 | 0.35 | ol | 94 | 0.00403 | HV
122-AL1/20-ST1A 110.0 | 8.5 | 0.2376 | 0.43 | 0.41 | ol | 122 | 0.00403 | HV
149-AL1/24-ST1A 110.0 | 8.75 | 0.194 | 0.41 | 0.47 | ol | 149 | 0.00403 | HV
184-AL1/30-ST1A 110.0 | 8.8 | 0.1571 | 0.4 | 0.535 | ol | 184 | 0.00403 | HV
243-AL1/39-ST1A 110.0 | 9 | 0.1188 | 0.39 | 0.645 | ol | 243 | 0.00403 | HV
305-AL1/39-ST1A 110.0 | 9.2 | 0.0949 | 0.38 | 0.74 | ol | 305 | 0.00403 | HV
490-AL1/64-ST1A 110.0 | 9.75 | 0.059 | 0.37 | 0.96 | ol | 490 | 0.00403 | HV
679-AL1/86-ST1A 110.0 | 9.95 | 0.042 | 0.36 | 1.15 | ol | 679 | 0.00403 | HV
490-AL1/64-ST1A 220.0 | 10 | 0.059 | 0.285 | 0.96 | ol | 490 | 0.00403 | HV
679-AL1/86-ST1A 220.0 | 11.7 | 0.042 | 0.275 | 1.15 | ol | 679 | 0.00403 | HV
490-AL1/64-ST1A 380.0 | 11 | 0.059 | 0.253 | 0.96 | ol | 490 | 0.00403 | HV
679-AL1/86-ST1A 380.0 | 14.6 | 0.042 | 0.25 | 1.15 | ol | 679 | 0.00403 | HV

## trafo_std_types
| i0_percent | pfe_kw | vkr_percent | sn_mva | vn_lv_kv | vn_hv_kv | vk_percent | shift_degree | vector_group | tap_side | tap_neutral | tap_min | tap_max | tap_step_degree | tap_step_percent | tap_phase_shifter
160 MVA 380/110 kV | 0.06 | 60 | 0.25 | 160 | 110 | 380 | 12.2 | 0 | Yy0 | hv | 0 | -9 | 9 | 0 | 1.5 | FALSE
100 MVA 220/110 kV | 0.06 | 55 | 0.26 | 100 | 110 | 220 | 12 | 0 | Yy0 | hv | 0 | -9 | 9 | 0 | 1.5 | FALSE
63 MVA 110/20 kV | 0.04 | 22 | 0.32 | 63 | 20 | 110 | 18 | 150 | YNd5 | hv | 0 | -9 | 9 | 0 | 1.5 | FALSE
40 MVA 110/20 kV | 0.05 | 18 | 0.34 | 40 | 20 | 110 | 16.2 | 150 | YNd5 | hv | 0 | -9 | 9 | 0 | 1.5 | FALSE
25 MVA 110/20 kV | 0.07 | 14 | 0.41 | 25 | 20 | 110 | 12 | 150 | YNd5 | hv | 0 | -9 | 9 | 0 | 1.5 | FALSE
63 MVA 110/10 kV | 0.04 | 22 | 0.32 | 63 | 10 | 110 | 18 | 150 | YNd5 | hv | 0 | -9 | 9 | 0 | 1.5 | FALSE
40 MVA 110/10 kV | 0.05 | 18 | 0.34 | 40 | 10 | 110 | 16.2 | 150 | YNd5 | hv | 0 | -9 | 9 | 0 | 1.5 | FALSE
25 MVA 110/10 kV | 0.07 | 14 | 0.41 | 25 | 10 | 110 | 12 | 150 | YNd5 | hv | 0 | -9 | 9 | 0 | 1.5 | FALSE
0.25 MVA 20/0.4 kV | 0.32 | 0.8 | 1.44 | 0.25 | 0.4 | 20 | 6 | 150 | Yzn5 | hv | 0 | -2 | 2 | 0 | 2.5 | FALSE
0.4 MVA 20/0.4 kV | 0.3375 | 1.35 | 1.425 | 0.4 | 0.4 | 20 | 6 | 150 | Dyn5 | hv | 0 | -2 | 2 | 0 | 2.5 | FALSE
0.63 MVA 20/0.4 kV | 0.2619 | 1.65 | 1.206 | 0.63 | 0.4 | 20 | 6 | 150 | Dyn5 | hv | 0 | -2 | 2 | 0 | 2.5 | FALSE
0.25 MVA 10/0.4 kV | 0.24 | 0.6 | 1.2 | 0.25 | 0.4 | 10 | 4 | 150 | Dyn5 | hv | 0 | -2 | 2 | 0 | 2.5 | FALSE
0.4 MVA 10/0.4 kV | 0.2375 | 0.95 | 1.325 | 0.4 | 0.4 | 10 | 4 | 150 | Dyn5 | hv | 0 | -2 | 2 | 0 | 2.5 | FALSE
0.63 MVA 10/0.4 kV | 0.1873 | 1.18 | 1.0794 | 0.63 | 0.4 | 10 | 4 | 150 | Dyn5 | hv | 0 | -2 | 2 | 0 | 2.5 | FALSE

## trafo3w_std_types
| sn_hv_mva | sn_mv_mva | sn_lv_mva | vn_hv_kv | vn_mv_kv | vn_lv_kv | vk_hv_percent | vk_mv_percent | vk_lv_percent | vkr_hv_percent | vkr_mv_percent | vkr_lv_percent | pfe_kw | i0_percent | shift_mv_degree | shift_lv_degree | vector_group | tap_side | tap_neutral | tap_min | tap_max | tap_step_percent
63/25/38 MVA 110/20/10 kV | 63 | 25 | 38 | 110 | 20 | 10 | 10.4 | 10.4 | 10.4 | 0.28 | 0.32 | 0.35 | 35 | 0.89 | 0 | 0 | YN0yn0yn0 | hv | 0 | -10 | 10 | 1.2
63/25/38 MVA 110/10/10 kV | 63 | 25 | 38 | 110 | 10 | 10 | 10.4 | 10.4 | 10.4 | 0.28 | 0.32 | 0.35 | 35 | 0.89 | 0 | 0 | YN0yn0yn0 | hv | 0 | -10 | 10 | 1.2

## fuse_std_types
| fuse_type | i_rated_a | t_avg | t_min | t_total | x_avg | x_min | x_total
HV 100A | HV 100A | 100 | 0 | [10.0, 3.64, 0.854, 0.281, 0.1, 0.0531, 0.022, 0.01] | [10.0, 4.267, 1.21, 0.403, 0.1, 0.058, 0.022, 0.01] | 0 | [300.0, 350.0, 450.0, 550.0, 700.0, 850.0, 1200.0, 1752.0] | [600.0, 700.0, 900.0, 1150.0, 1665.0, 2000.0, 3000.0, 4313.0]
HV 10A | HV 10A | 10 | 0 | [10.0, 1675.0, 0.344, 0.156, 0.1, 0.0417, 0.0171, 0.01] | [10.0, 1.3, 0.3, 0.155, 0.1, 0.0555, 0.023, 0.01] | 0 | [30.0, 32.0, 35.0, 37.0, 39.0, 50.0, 70.0, 88.0] | [60.0, 70.0, 80.0, 87.0, 94.0, 110.0, 150.0, 216.0]
HV 125A | HV 125A | 125 | 0 | [10.0, 1.82, 0.344, 0.1, 0.0467, 0.0269, 0.01] | [10.0, 2.478, 0.426, 0.1, 0.0427, 0.0211, 0.01] | 0 | [375.0, 500.0, 700.0, 925.0, 1200.0, 1500.0, 2341.0] | [750.0, 1000.0, 1500.0, 2200.0, 3000.0, 4000.0, 5765.0]
HV 160A | HV 160A | 160 | 0 | [10.0, 4.15, 1.03, 0.198, 0.1, 0.051, 0.0172, 0.01] | [10.0, 2.3, 0.734, 0.274, 0.1, 0.046, 0.0177, 0.01] | 0 | [480.0, 550.0, 700.0, 1000.0, 1260.0, 1600.0, 2500.0, 3227.0] | [960.0, 1300.0, 1700.0, 2200.0, 2996.0, 4000.0, 6000.0, 7946.0]
HV 16A | HV 16A | 16 | 0 | [10.0, 0.352, 0.164, 0.1, 0.0649, 0.0342, 0.01] | [10.0, 2.34, 0.722, 0.181, 0.1, 0.055, 0.0296, 0.01] | 0 | [48.0, 60.0, 65.0, 71.0, 80.0, 100.0, 162.0] | [96.0, 110.0, 125.0, 150.0, 168.0, 200.0, 250.0, 398.0]
HV 200A | HV 200A | 200 | 0 | [10.0, 4.267, 1.21, 0.403, 0.1, 0.058, 0.022, 0.01] | [10.0, 3.73, 1.654, 0.328, 0.1, 0.0531, 0.019, 0.01] | 0 | [600.0, 700.0, 900.0, 1150.0, 1665.0, 2000.0, 3000.0, 4313.0] | [1200.0, 1500.0, 1800.0, 2700.0, 3960.0, 5000.0, 7500.0, 10620.0]
HV 20A | HV 20A | 20 | 0 | [10.0, 1.3, 0.3, 0.155, 0.1, 0.0555, 0.023, 0.01] | [10.0, 1.3, 0.161, 0.1, 0.0611, 0.0399, 0.0141, 0.01] | 0 | [60.0, 70.0, 80.0, 87.0, 94.0, 110.0, 150.0, 216.0] | [120.0, 150.0, 200.0, 223.0, 260.0, 300.0, 450.0, 532.0]
HV 25A | HV 25A | 25 | 0 | [10.0, 2.512, 0.833, 0.299, 0.1, 0.0372, 0.0223, 0.01] | [10.0, 3.125, 0.597, 0.198, 0.1, 0.0378, 0.022, 0.01] | 0 | [75.0, 82.0, 90.0, 100.0, 124.0, 170.0, 200.0, 289.0] | [150.0, 170.0, 210.0, 250.0, 294.0, 400.0, 500.0, 711.0]
HV 31.5A | HV 31.5A | 31.5 | 0 | [10.0, 2.34, 0.722, 0.181, 0.1, 0.055, 0.0296, 0.01] | [10.0, 2.84, 0.368, 0.164, 0.1, 0.0621, 0.0378, 0.0195, 0.01] | 0 | [95.0, 110.0, 125.0, 150.0, 165.0, 200.0, 250.0, 390.0] | [189.0, 220.0, 300.0, 350.0, 393.0, 450.0, 530.0, 700.0, 960.0]
HV 40A | HV 40A | 40 | 0 | [10.0, 1.3, 0.161, 0.1, 0.0611, 0.0399, 0.0141, 0.01] | [10.0, 2.05, 0.369, 0.198, 0.1, 0.051, 0.0298, 0.01] | 0 | [120.0, 150.0, 200.0, 223.0, 260.0, 300.0, 450.0, 532.0] | [240.0, 300.0, 400.0, 450.0, 530.0, 650.0, 800.0, 1311.0]
HV 50A | HV 50A | 50 | 0 | [10.0, 3.215, 0.597, 0.198, 0.1, 0.0378, 0.022, 0.01] | [10.0, 3.64, 0.854, 0.281, 0.1, 0.0531, 0.022, 0.01] | 0 | [150.0, 170.0, 210.0, 250.0, 294.0, 400.0, 500.0, 711.0] | [300.0, 350.0, 450.0, 550.0, 700.0, 850.0, 1200.0, 1752.0]
HV 6.3A | HV 6.3A | 6.3 | 0 | [10.0, 1.39, 0.344, 0.168, 0.1, 0.056, 0.0263, 0.01] | [10.0, 1.711, 0.516, 0.198, 0.1, 0.0634, 0.0303, 0.01] | 0 | [19.0, 19.5, 20.4, 20.8, 22.0, 25.0, 32.0, 48.0] | [38.0, 40.0, 43.0, 48.0, 53.0, 60.0, 75.0, 118.0]
HV 63A | HV 63A | 63 | 0 | [10.0, 2.84, 0.368, 0.164, 0.1, 0.0621, 0.0378, 0.0195, 0.01] | [10.0, 1.82, 0.344, 0.1, 0.0467, 0.0269, 0.01] | 0 | [189.0, 220.0, 300.0, 350.0, 393.0, 450.0, 530.0, 700.0, 961.0] | [378.0, 500.0, 700.0, 934.0, 1200.0, 1500.0, 2366.0]
HV 80A | HV 80A | 80 | 0 | [10.0, 2.05, 0.369, 0.198, 0.1, 0.051, 0.0298, 0.01] | [10.0, 4.15, 1.03, 0.198, 0.1, 0.051, 0.0172, 0.01] | 0 | [240.0, 300.0, 400.0, 450.0, 530.0, 650.0, 800.0, 1311.0] | [480.0, 550.0, 700.0, 1000.0, 1260.0, 1600.0, 2500.0, 3227.0]
Siemens NH-1-100 | Siemens NH-1-100 | 100 | [5400.0, 2000.0, 400.0, 20.0, 1.0, 0.2, 0.012, 0.004] | 0 | 0 | [150.0, 190.0, 250.0, 430.0, 900.0, 1250.0, 2700.0, 3600.0] | 0 | 0
Siemens NH-1-125 | Siemens NH-1-125 | 125 | [4800.0, 120.0, 7.0, 0.1, 0.004] | 0 | 0 | [180.0, 400.0, 740.0, 2000.0, 4250.0] | 0 | 0
Siemens NH-1-16 | Siemens NH-1-16 | 16 | [4000.0, 400.0, 2.0, 0.1, 0.04, 0.01] | 0 | 0 | [26.0, 35.0, 75.0, 150.0, 200.0, 300.0] | 0 | 0
Siemens NH-1-160 | Siemens NH-1-160 | 160 | [4800.0, 120.0, 7.0, 0.1, 0.004] | 0 | 0 | [210.0, 500.0, 900.0, 2300.0, 5000.0] | 0 | 0
Siemens NH-1-25 | Siemens NH-1-25 | 25 | [4000.0, 1000.0, 10.0, 0.2, 0.02, 0.01] | 0 | 0 | [40.0, 50.0, 100.0, 210.0, 400.0, 500.0] | 0 | 0
Siemens NH-1-50 | Siemens NH-1-50 | 50 | [4000.0, 40.0, 4.0, 1.0, 0.02, 0.01] | 0 | 0 | [86.0, 200.0, 300.0, 400.0, 1000.0, 1280.0] | 0 | 0
Siemens NH-1-63 | Siemens NH-1-63 | 63 | [4000.0, 100.0, 10.0, 2.0, 0.04, 0.01] | 0 | 0 | [100.0, 200.0, 300.0, 400.0, 1000.0, 1500.0] | 0 | 0
Siemens NH-1-80 | Siemens NH-1-80 | 80 | [4800.0, 120.0, 7.0, 0.1, 0.01] | 0 | 0 | [150.58, 250.0, 450.0, 1150.0, 2470.0] | 0 | 0
Siemens NH-2-1000 | Siemens NH-2-1000 | 1000 | [4800.0, 120.0, 7.0, 0.1, 0.004] | 0 | 0 | [1900.0, 3500.0, 8400.0, 24000.0, 52000.0] | 0 | 0
Siemens NH-2-200 | Siemens NH-2-200 | 200 | [4800.0, 120.0, 7.0, 0.1, 0.004] | 0 | 0 | [280.0, 650.0, 1200.0, 3000.0, 7000.0] | 0 | 0
Siemens NH-2-224 | Siemens NH-2-224 | 224 | [4800.0, 120.0, 7.0, 0.2, 0.04, 0.004] | 0 | 0 | [400.0, 750.0, 1453.0, 3025.0, 4315.0, 7600.0] | 0 | 0
Siemens NH-2-250 | Siemens NH-2-250 | 250 | [4800.0, 120.0, 7.0, 0.1, 0.004] | 0 | 0 | [450.0, 800.0, 1650.0, 4000.0, 8500.0] | 0 | 0
Siemens NH-2-315 | Siemens NH-2-315 | 315 | [4800.0, 120.0, 7.0, 0.1, 0.004] | 0 | 0 | [550.0, 920.0, 1900.0, 5000.0, 11000.0] | 0 | 0
Siemens NH-2-355 | Siemens NH-2-355 | 355 | [4800.0, 120.0, 6.0, 0.1, 0.004] | 0 | 0 | [650.0, 1116.27, 2350.0, 5840.0, 12790.0] | 0 | 0
Siemens NH-2-400 | Siemens NH-2-400 | 400 | [4800.0, 120.0, 7.0, 0.1, 0.004] | 0 | 0 | [720.0, 1350.0, 2800.0, 6500.0, 15000.0] | 0 | 0
Siemens NH-2-425 | Siemens NH-2-425 | 425 | [4800.0, 120.0, 7.0, 0.1, 0.004] | 0 | 0 | [850.0, 1500.0, 3050.0, 7500.0, 16500.0] | 0 | 0
Siemens NH-2-630 | Siemens NH-2-630 | 630 | [4800.0, 120.0, 7.0, 0.1, 0.004] | 0 | 0 | [1200.0, 2000.0, 4800.0, 12000.0, 26000.0] | 0 | 0

## res_bus
| vm_pu | va_degree | p_mw | q_mvar
0 | 0.97325 | -0.51597 | 0.0023545 | 0.00059008
1 | 0.97325 | -0.51597 | 0.0023428 | 0.00058717
2 | 0.97396 | -0.50187 | 0 | 0
3 | 0.97411 | -0.49905 | 0.010963 | 0.0027476
4 | 0.97914 | -0.40184 | 0.0016027 | 0.00040168
5 | 0.97897 | -0.40521 | 0.0015974 | 0.00040035
6 | 0.97929 | -0.39899 | 0 | 0
7 | 0.9788 | -0.40857 | 0.0076446 | 0.0019159
8 | 0.97982 | -0.38859 | 0 | 0
9 | 0.97923 | -0.4002 | 0 | 0
10 | 0.98016 | -0.38198 | 0 | 0
11 | 0.97974 | -0.39009 | 0.0015957 | 0.00039992
12 | 0.97909 | -0.4028 | 0.0055536 | 0.0013919
13 | 0.97902 | -0.40428 | 0.0054927 | 0.0013766
14 | 0.98054 | -0.37447 | 0.0068763 | 0.0017234
15 | 0.97969 | -0.39104 | 0.0043702 | 0.0010953
16 | 0.97898 | -0.405 | 0.0018815 | 0.00047154
17 | 0.9912 | -0.1683 | 0.0031486 | 0.00078911
18 | 0.99123 | -0.16771 | 0 | 0
19 | 0.99097 | -0.17266 | 0.0023876 | 0.00059838
20 | 0.99159 | -0.16062 | 0 | 0
21 | 0.99092 | -0.17356 | 0.0027286 | 0.00068386
22 | 0.99155 | -0.16144 | 0.0016891 | 0.00042334
23 | 0.9918 | -0.15656 | 0.00188 | 0.00047117
24 | 0.99071 | -0.17765 | 0.0024691 | 0.00061883
25 | 0.99213 | -0.15018 | 0.0023761 | 0.00059552
26 | 0.99012 | -0.18851 | 0.0021064 | 0.00052792
27 | 0.99001 | -0.1905 | 0.0016446 | 0.00041217
28 | 0.99258 | -0.14123 | 0.0012006 | 0.00030089
29 | 0.98787 | -0.23194 | 0.0020527 | 0.00051446
30 | 0.9931 | -0.13134 | 0.0016414 | 0.00041137
31 | 0.98748 | -0.23946 | 0.0030566 | 0.00076607
32 | 0.99384 | -0.11719 | 0 | 0
33 | 0.98603 | -0.26748 | 0.00205 | 0.00051379
34 | 0.99324 | -0.12882 | 0.0032425 | 0.00081265
35 | 0.9949 | -0.096839 | 0.0021176 | 0.00053073
36 | 0.98609 | -0.26605 | 0.0021092 | 0.0005286
37 | 0.98617 | -0.26441 | 0.0021197 | 0.00053124
38 | 0.98601 | -0.26748 | 0.0059963 | 0.0015028
39 | 0.9863 | -0.26187 | 0 | 0
40 | 0.98623 | -0.2632 | 0.00052163 | 0.00013073
41 | 0.98666 | -0.25484 | 0.0081777 | 0.0020495
42 | 0.98622 | -0.26339 | 0.0032456 | 0.00081342
43 | 0.98695 | -0.24917 | 0.0037071 | 0.00092908
44 | 0.98689 | -0.25198 | 0.010402 | 0.0026069
45 | 0.98721 | -0.24588 | 0.010566 | 0.0026481
46 | 0.98702 | -0.24954 | 0.0067342 | 0.0016877
47 | 0.98827 | -0.22525 | 0.00822 | 0.0020601
48 | 0.9882 | -0.22654 | 0.002891 | 0.00072455
49 | 0.99003 | -0.19107 | 0 | 0
50 | 0.97252 | -0.531 | 0.00085914 | 0.00021532
51 | 0.97271 | -0.52728 | 0.00062835 | 0.00015748
52 | 0.9723 | -0.53546 | 0 | 0
53 | 0.97294 | -0.5228 | 0 | 0
54 | 0.97227 | -0.53591 | 0.00082076 | 0.0002057
55 | 0.97221 | -0.53714 | 0 | 0
56 | 0.9729 | -0.52354 | 0.00033762 | 8.4614e-05
57 | 0.97319 | -0.51777 | 0.001495 | 0.00037469
58 | 0.97804 | -0.42244 | 0.0038326 | 0.00096054
59 | 0.97407 | -0.50032 | 0.0021608 | 0.00054154
60 | 0.97814 | -0.42043 | 0.0030153 | 0.0007557
61 | 0.9716 | -0.54922 | 0.0032392 | 0.00081182
62 | 0.97289 | -0.52373 | 0.00026797 | 6.716e-05
63 | 0.97345 | -0.51261 | 0 | 0
64 | 0.97157 | -0.54985 | 0.00033219 | 8.3255e-05
65 | 0.97148 | -0.55174 | 0.0008738 | 0.00021899
66 | 0.9922 | -0.14884 | 0 | 0
67 | 0.99217 | -0.14948 | 0.0015569 | 0.00039019
68 | 0.99251 | -0.14285 | 0.0039404 | 0.00098756
69 | 0.99268 | -0.13965 | 0 | 0
70 | 0.9924 | -0.145 | 0.0022065 | 0.000553
71 | 0.98072 | -0.37096 | 0.0030376 | 0.0007613
72 | 0.98148 | -0.35602 | 0 | 0
73 | 0.98277 | -0.33093 | 0.0080157 | 0.0020089
74 | 0.98138 | -0.35795 | 0.0018912 | 0.00047398
75 | 0.98439 | -0.29939 | 0 | 0
76 | 0.98434 | -0.30039 | 0.0050533 | 0.0012665
77 | 0.98573 | -0.27327 | 0.0020725 | 0.00051943
78 | 0.97945 | -0.39481 | 0.0034435 | 0.00086303
79 | 0.97814 | -0.42037 | 0.001903 | 0.00047695
80 | 0.97952 | -0.39346 | 0.0027867 | 0.00069841
81 | 0.98066 | -0.37106 | 0 | 0
82 | 0.98094 | -0.3656 | 0.002278 | 0.00057092
83 | 0.98061 | -0.3721 | 0.0030152 | 0.00075567
84 | 0.98257 | -0.33397 | 0.0022837 | 0.00057234
85 | 0.97897 | -0.40523 | 0.0018143 | 0.00045472
86 | 0.97288 | -0.52389 | 0.00036799 | 9.2227e-05
87 | 0.97287 | -0.52405 | 0.00037575 | 9.4171e-05
88 | 0.97287 | -0.52411 | 0.00037299 | 9.3479e-05
89 | 0.976 | -0.46176 | 0.0093518 | 0.0023438
90 | 0.97604 | -0.46097 | 0.0049034 | 0.0012289
91 | 0.9767 | -0.44788 | 0 | 0
92 | 0.97612 | -0.45933 | 0.032981 | 0.0082658
93 | 0.97499 | -0.48153 | 0.032759 | 0.0082102
94 | 0.98089 | -0.36601 | 0 | 0
95 | 0.9833 | -0.31923 | 0.0030541 | 0.00076543
96 | 0.99257 | -0.14205 | 0.0018749 | 0.00046988
97 | 0.99346 | -0.12478 | 0.002253 | 0.00056465
98 | 0.99161 | -0.16054 | 0 | 0
99 | 0.99377 | -0.1188 | 0.002976 | 0.00074586
100 | 0.99462 | -0.10256 | 0 | 0
101 | 0.98416 | -0.30388 | 0.0066027 | 0.0016548
102 | 0.98989 | -0.19382 | 0 | 0
103 | 0.99566 | -0.082659 | 0.0014831 | 0.0003717
104 | 0.98965 | -0.19843 | 0.0026886 | 0.00067383
105 | 0.98134 | -0.35846 | 0.005227 | 0.00131
106 | 0.98144 | -0.35663 | 0.01084 | 0.0027169
107 | 0.98128 | -0.35973 | 0 | 0
108 | 0.98225 | -0.3408 | 0.0014973 | 0.00037527
109 | 0.98109 | -0.36336 | 0.0015605 | 0.00039111
110 | 0.98104 | -0.36432 | 0.0014669 | 0.00036763
111 | 0.9826 | -0.33387 | 0 | 0
112 | 0.98096 | -0.36604 | 0 | 0
113 | 0.98098 | -0.36557 | 0.002722 | 0.00068219
114 | 0.9841 | -0.3046 | 0.0030947 | 0.00077561
115 | 0.98234 | -0.33894 | 0.0063228 | 0.0015846
116 | 0.98095 | -0.36613 | 0 | 0
117 | 0.98078 | -0.36942 | 0.0022426 | 0.00056204
118 | 0.99068 | -0.17837 | 0.0032813 | 0.00082237
119 | 0.99059 | -0.18013 | 0.0030079 | 0.00075384
120 | 0.99059 | -0.18015 | 0.0020671 | 0.00051806
121 | 0.99721 | -0.052691 | 0 | 0
122 | 0.98084 | -0.36832 | 0.0027596 | 0.00069162
123 | 0.99568 | -0.08216 | 0.0017279 | 0.00043305
124 | 0.99658 | -0.065026 | 0.00070919 | 0.00017774
125 | 0.99817 | -0.034548 | 0 | 0
126 | 1 | 0 | -0.45915 | -0.11742
127 | 0.99566 | -0.082142 | 0.0015089 | 0.00037817
128 | 0.99992 | -0.0015944 | 0.0019474 | 0.00048806
129 | 0.98959 | -0.19965 | 0.0038072 | 0.00095418
130 | 0.99239 | -0.14519 | 0.0032562 | 0.00081609
131 | 0.98078 | -0.36951 | 0.0028563 | 0.00071585
132 | 0.97359 | -0.5098 | 0.0019428 | 0.00048692
133 | 0.97339 | -0.51387 | 0.0012637 | 0.00031672
134 | 0.97359 | -0.50979 | 0.00045736 | 0.00011462
135 | 0.97338 | -0.51402 | 0.0024799 | 0.00062151
136 | 0.97398 | -0.50219 | 0.0029482 | 0.00073889
137 | 0.98537 | -0.27992 | 0.003481 | 0.00087243
138 | 0.98697 | -0.24872 | 0.0024501 | 0.00061406
139 | 0.98447 | -0.29745 | 0.0024505 | 0.00061416
140 | 0.98741 | -0.24033 | 0 | 0
141 | 0.98438 | -0.29912 | 0 | 0
142 | 0.98836 | -0.22194 | 0 | 0
143 | 0.98423 | -0.30206 | 0.0013527 | 0.00033901
144 | 0.98958 | -0.19837 | 0.0033862 | 0.00084865
145 | 0.98632 | -0.26127 | 0.0037202 | 0.00093238
146 | 0.98419 | -0.30275 | 0.0015514 | 0.00038882
147 | 0.99141 | -0.16319 | 0.0012359 | 0.00030973
148 | 0.98625 | -0.26253 | 0.0020635 | 0.00051716
149 | 0.98265 | -0.33234 | 0.0040454 | 0.0010139
150 | 0.98339 | -0.31796 | 0.0011956 | 0.00029965
151 | 0.98464 | -0.29367 | 0.0023563 | 0.00059054
152 | 0.98496 | -0.2876 | 0.0019065 | 0.00047782
153 | 0.98234 | -0.33896 | 0.0059136 | 0.0014821
154 | 0.98228 | -0.34018 | 0.0047016 | 0.0011783
155 | 0.98587 | -0.2695 | 0.0049638 | 0.0012441
156 | 0.98349 | -0.31551 | 0.0018334 | 0.00045949
157 | 0.98795 | -0.22936 | 0.0045714 | 0.0011457
158 | 0.98995 | -0.19106 | 0.0012814 | 0.00032115
159 | 0.99263 | -0.13974 | 0.0021567 | 0.00054051
160 | 0.99517 | -0.091397 | 0.0024838 | 0.0006225
161 | 0.99356 | -0.122 | 0.002222 | 0.00055688
162 | 0.99998 | 149.9956 | 0 | 0

## res_line
| p_from_mw | q_from_mvar | p_to_mw | q_to_mvar | pl_mw | ql_mvar | i_from_ka | i_to_ka | i_ka | vm_from_pu | va_from_degree | vm_to_pu | va_to_degree | loading_percent
0 | 0.0023428 | 0.00058716 | -0.0023428 | -0.00058717 | 5.2939e-10 | -1.0271e-09 | 0.003582 | 0.003582 | 0.003582 | 0.97325 | -0.51597 | 0.97325 | -0.51597 | 0.98406
1 | -0.0046973 | -0.0011772 | 0.0047004 | 0.0011772 | 3.1547e-06 | -9.5503e-09 | 0.0071817 | 0.007181 | 0.0071817 | 0.97325 | -0.51597 | 0.97396 | -0.50187 | 1.973
2 | -0.0047004 | -0.0011772 | 0.0047011 | 0.0011772 | 6.3034e-07 | -2.3143e-09 | 0.007181 | 0.0071809 | 0.007181 | 0.97396 | -0.50187 | 0.97411 | -0.49905 | 1.9728
3 | -0.015664 | -0.0039248 | 0.015677 | 0.0039324 | 1.3082e-05 | 7.6132e-06 | 0.023928 | 0.023927 | 0.023928 | 0.97411 | -0.49905 | 0.97499 | -0.48153 | 6.5735
4 | 0.0092447 | 0.0023174 | -0.0092433 | -0.0023167 | 1.4837e-06 | 6.9748e-07 | 0.01405 | 0.01405 | 0.01405 | 0.97914 | -0.40184 | 0.97897 | -0.40521 | 3.8598
5 | -0.010847 | -0.0027191 | 0.010849 | 0.0027199 | 1.4749e-06 | 7.6188e-07 | 0.016485 | 0.016485 | 0.016485 | 0.97914 | -0.40184 | 0.97929 | -0.39899 | 4.5289
6 | 0.0076458 | 0.0019164 | -0.0076446 | -0.0019159 | 1.2224e-06 | 4.7891e-07 | 0.011622 | 0.011622 | 0.011622 | 0.97897 | -0.40521 | 0.9788 | -0.40857 | 3.1928
7 | -0.025595 | -0.0064159 | 0.025607 | 0.0064238 | 1.2694e-05 | 7.8423e-06 | 0.038891 | 0.038891 | 0.038891 | 0.97929 | -0.39899 | 0.97982 | -0.38859 | 10.6844
8 | 0.014746 | 0.003696 | -0.014745 | -0.0036956 | 8.5101e-07 | 4.8777e-07 | 0.022406 | 0.022406 | 0.022406 | 0.97929 | -0.39899 | 0.97923 | -0.4002 | 6.1555
9 | -0.031574 | -0.007919 | 0.031584 | 0.0079252 | 9.9463e-06 | 6.2203e-06 | 0.047952 | 0.047952 | 0.047952 | 0.97982 | -0.38859 | 0.98016 | -0.38198 | 13.1736
10 | 0.0059665 | 0.0014953 | -0.0059661 | -0.0014952 | 4.2749e-07 | 9.8728e-08 | 0.0090611 | 0.0090611 | 0.0090611 | 0.97982 | -0.38859 | 0.97974 | -0.39009 | 2.4893
11 | 0.0055543 | 0.001392 | -0.0055536 | -0.0013919 | 6.8852e-07 | 1.1647e-07 | 0.0084402 | 0.0084403 | 0.0084403 | 0.97923 | -0.4002 | 0.97909 | -0.4028 | 2.3188
12 | 0.0091905 | 0.0023036 | -0.0091887 | -0.0023027 | 1.7835e-06 | 8.3475e-07 | 0.013966 | 0.013966 | 0.013966 | 0.97923 | -0.4002 | 0.97902 | -0.40428 | 3.8368
13 | -0.031584 | -0.0079252 | 0.031595 | 0.0079323 | 1.131e-05 | 7.0728e-06 | 0.047952 | 0.047952 | 0.047952 | 0.98016 | -0.38198 | 0.98054 | -0.37447 | 13.1736
14 | 0.0043704 | 0.0010952 | -0.0043702 | -0.0010953 | 1.9809e-07 | -2.4201e-08 | 0.0066376 | 0.0066377 | 0.0066377 | 0.97974 | -0.39009 | 0.97969 | -0.39104 | 1.8235
15 | 0.0036959 | 0.00092613 | -0.0036958 | -0.00092618 | 1.2673e-07 | -5.3554e-08 | 0.0056174 | 0.0056175 | 0.0056175 | 0.97902 | -0.40428 | 0.97898 | -0.405 | 1.5433
16 | -0.038471 | -0.0096557 | 0.038478 | 0.0096597 | 6.4524e-06 | 4.0659e-06 | 0.058387 | 0.058387 | 0.058387 | 0.98054 | -0.37447 | 0.98072 | -0.37096 | 16.0404
17 | 0.0018144 | 0.00045464 | -0.0018143 | -0.00045472 | 2.0145e-08 | -7.5922e-08 | 0.0027577 | 0.0027578 | 0.0027578 | 0.97898 | -0.405 | 0.97897 | -0.40523 | 0.75763
18 | -0.0031486 | -0.00078911 | 0.0031487 | 0.00078903 | 8.8468e-08 | -7.9484e-08 | 0.0047268 | 0.0047267 | 0.0047268 | 0.9912 | -0.1683 | 0.99123 | -0.16771 | 1.2986
19 | 0.015949 | 0.003999 | -0.015945 | -0.0039969 | 3.7565e-06 | 2.1789e-06 | 0.023943 | 0.023943 | 0.023943 | 0.99123 | -0.16771 | 0.99097 | -0.17266 | 6.5777
20 | -0.019097 | -0.0047881 | 0.019104 | 0.0047919 | 6.4592e-06 | 3.8636e-06 | 0.028669 | 0.028669 | 0.028669 | 0.99123 | -0.16771 | 0.99159 | -0.16062 | 7.8762
21 | 0.013557 | 0.0033985 | -0.013557 | -0.0033982 | 5.8119e-07 | 3.2378e-07 | 0.020358 | 0.020358 | 0.020358 | 0.99097 | -0.17266 | 0.99092 | -0.17356 | 5.5928
22 | 0.0016892 | 0.00042303 | -0.0016891 | -0.00042334 | 6.5971e-08 | -3.1095e-07 | 0.0025347 | 0.0025349 | 0.0025349 | 0.99159 | -0.16062 | 0.99155 | -0.16144 | 0.69639
23 | -0.020793 | -0.005215 | 0.020797 | 0.0052174 | 4.022e-06 | 2.4319e-06 | 0.031204 | 0.031204 | 0.031204 | 0.99159 | -0.16062 | 0.9918 | -0.15656 | 8.5726
24 | 0.010828 | 0.0027143 | -0.010826 | -0.0027132 | 2.1085e-06 | 1.0755e-06 | 0.01626 | 0.01626 | 0.01626 | 0.99092 | -0.17356 | 0.99071 | -0.17765 | 4.4671
25 | -0.022677 | -0.0056886 | 0.022684 | 0.0056928 | 6.8986e-06 | 4.21e-06 | 0.034025 | 0.034025 | 0.034025 | 0.9918 | -0.15656 | 0.99213 | -0.15018 | 9.3474
26 | 0.0083569 | 0.0020944 | -0.0083567 | -0.0020943 | 2.8943e-07 | 1.2215e-07 | 0.012552 | 0.012552 | 0.012552 | 0.99071 | -0.17765 | 0.99068 | -0.17837 | 3.4483
27 | -0.02506 | -0.0062883 | 0.025062 | 0.0062893 | 1.6059e-06 | 9.8864e-07 | 0.037588 | 0.037588 | 0.037588 | 0.99213 | -0.15018 | 0.9922 | -0.14884 | 10.3265
28 | 0.074481 | 0.018885 | -0.074474 | -0.01888 | 7.1239e-06 | 4.5398e-06 | 0.11201 | 0.11201 | 0.11201 | 0.99012 | -0.18851 | 0.99001 | -0.1905 | 30.7728
29 | -0.076588 | -0.019413 | 0.076762 | 0.019524 | 0.00017445 | 0.00011119 | 0.11518 | 0.11518 | 0.11518 | 0.99012 | -0.18851 | 0.99258 | -0.14123 | 31.6425
30 | 0.072829 | 0.018468 | -0.072685 | -0.018376 | 0.00014476 | 9.2232e-05 | 0.10954 | 0.10954 | 0.10954 | 0.99001 | -0.1905 | 0.98787 | -0.23194 | 30.0938
31 | -0.077963 | -0.019825 | 0.078 | 0.019848 | 3.716e-05 | 2.3689e-05 | 0.11698 | 0.11698 | 0.11698 | 0.99258 | -0.14123 | 0.9931 | -0.13134 | 32.1369
32 | 0.070632 | 0.017861 | -0.070606 | -0.017845 | 2.5489e-05 | 1.6236e-05 | 0.10645 | 0.10645 | 0.10645 | 0.98787 | -0.23194 | 0.98748 | -0.23946 | 29.2443
33 | -0.079641 | -0.02026 | 0.079695 | 0.020294 | 5.4328e-05 | 3.4639e-05 | 0.11944 | 0.11944 | 0.11944 | 0.9931 | -0.13134 | 0.99384 | -0.11719 | 32.8125
34 | 0.06755 | 0.017079 | -0.067459 | -0.017021 | 9.0637e-05 | 5.771e-05 | 0.10184 | 0.10184 | 0.10184 | 0.98748 | -0.23946 | 0.98603 | -0.26748 | 27.979
35 | 0.039318 | 0.0098817 | -0.039297 | -0.009868 | 2.1809e-05 | 1.374e-05 | 0.058879 | 0.058879 | 0.058879 | 0.99384 | -0.11719 | 0.99324 | -0.12882 | 16.1756
36 | -0.11901 | -0.030176 | 0.11913 | 0.030251 | 0.00011657 | 7.4475e-05 | 0.17832 | 0.17832 | 0.17832 | 0.99384 | -0.11719 | 0.9949 | -0.096839 | 48.988
37 | 0.065409 | 0.016507 | -0.065391 | -0.016496 | 1.8127e-05 | 1.1538e-05 | 0.09875 | 0.09875 | 0.09875 | 0.98603 | -0.26748 | 0.98573 | -0.27327 | 27.1291
38 | 0.036054 | 0.0090553 | -0.036035 | -0.0090436 | 1.8615e-05 | 1.1694e-05 | 0.054021 | 0.054021 | 0.054021 | 0.99324 | -0.12882 | 0.99268 | -0.13965 | 14.841
39 | -0.12125 | -0.030781 | 0.12151 | 0.030946 | 0.00025814 | 0.00016494 | 0.18148 | 0.18148 | 0.18148 | 0.9949 | -0.096839 | 0.99721 | -0.052691 | 49.8581
40 | -0.0081058 | -0.0020315 | 0.0081065 | 0.0020318 | 6.3533e-07 | 2.6215e-07 | 0.012232 | 0.012232 | 0.012232 | 0.98609 | -0.26605 | 0.98617 | -0.26441 | 3.3604
41 | 0.0059967 | 0.0015029 | -0.0059963 | -0.0015028 | 4.0783e-07 | 9.1598e-08 | 0.0090491 | 0.0090491 | 0.0090491 | 0.98609 | -0.26605 | 0.98601 | -0.26748 | 2.486
42 | -0.010226 | -0.002563 | 0.010227 | 0.0025636 | 1.2355e-06 | 6.1414e-07 | 0.01543 | 0.01543 | 0.01543 | 0.98617 | -0.26441 | 0.9863 | -0.26187 | 4.239
43 | 0.0037675 | 0.00094403 | -0.0037672 | -0.00094413 | 2.3842e-07 | -9.8551e-08 | 0.0056839 | 0.005684 | 0.005684 | 0.9863 | -0.26187 | 0.98623 | -0.2632 | 1.5615
44 | -0.013995 | -0.0035076 | 0.014 | 0.0035103 | 4.688e-06 | 2.6423e-06 | 0.021114 | 0.021114 | 0.021114 | 0.9863 | -0.26187 | 0.98666 | -0.25484 | 5.8005
45 | 0.0032456 | 0.0008134 | -0.0032456 | -0.00081342 | 2.8914e-08 | -2.2524e-08 | 0.0048969 | 0.004897 | 0.004897 | 0.98623 | -0.2632 | 0.98622 | -0.26339 | 1.3453
46 | -0.022177 | -0.0055598 | 0.022183 | 0.0055635 | 5.9954e-06 | 3.6545e-06 | 0.033447 | 0.033447 | 0.033447 | 0.98666 | -0.25484 | 0.98695 | -0.24917 | 9.1887
47 | -0.02589 | -0.0064925 | 0.025901 | 0.0064993 | 1.0916e-05 | 6.7423e-06 | 0.039036 | 0.039036 | 0.039036 | 0.98695 | -0.24917 | 0.98741 | -0.24033 | 10.7241
48 | -0.010402 | -0.0026069 | 0.010405 | 0.0026084 | 3.0264e-06 | 1.5175e-06 | 0.015683 | 0.015683 | 0.015683 | 0.98689 | -0.25198 | 0.98721 | -0.24588 | 4.3086
49 | 0.0067354 | 0.0016881 | -0.0067342 | -0.0016877 | 1.1753e-06 | 3.6348e-07 | 0.010152 | 0.010152 | 0.010152 | 0.98721 | -0.24588 | 0.98702 | -0.24954 | 2.7891
50 | -0.027706 | -0.0069446 | 0.027733 | 0.0069615 | 2.7258e-05 | 1.6912e-05 | 0.041761 | 0.041761 | 0.041761 | 0.98721 | -0.24588 | 0.98827 | -0.22525 | 11.4729
51 | 0.0028912 | 0.00072434 | -0.002891 | -0.00072455 | 1.7855e-07 | -2.0765e-07 | 0.0043531 | 0.0043532 | 0.0043532 | 0.98827 | -0.22525 | 0.9882 | -0.22654 | 1.1959
52 | -0.038844 | -0.009746 | 0.038908 | 0.0097859 | 6.3421e-05 | 3.9955e-05 | 0.058491 | 0.058491 | 0.058491 | 0.98827 | -0.22525 | 0.99003 | -0.19107 | 16.069
53 | 0.0064983 | 0.0016286 | -0.0064975 | -0.0016283 | 8.538e-07 | 2.3957e-07 | 0.009767 | 0.0097671 | 0.0097671 | 0.99003 | -0.19107 | 0.98989 | -0.19382 | 2.6833
54 | -0.045406 | -0.011414 | 0.045472 | 0.011456 | 6.6296e-05 | 4.1941e-05 | 0.068258 | 0.068258 | 0.068258 | 0.99003 | -0.19107 | 0.99161 | -0.16054 | 18.7521
55 | -0.0061293 | -0.0015329 | 0.0061303 | 0.0015332 | 1.086e-06 | 2.8626e-07 | 0.009377 | 0.0093768 | 0.009377 | 0.97252 | -0.531 | 0.97271 | -0.52728 | 2.5761
56 | 0.0052701 | 0.0013176 | -0.005269 | -0.0013175 | 1.1172e-06 | 1.4647e-07 | 0.0080624 | 0.0080627 | 0.0080627 | 0.97252 | -0.531 | 0.9723 | -0.53546 | 2.215
57 | -0.0067587 | -0.0016907 | 0.0067601 | 0.0016912 | 1.4387e-06 | 4.7508e-07 | 0.010338 | 0.010338 | 0.010338 | 0.97271 | -0.52728 | 0.97294 | -0.5228 | 2.8401
58 | 0.00082078 | 0.00020534 | -0.00082076 | -0.0002057 | 1.7649e-08 | -3.5867e-07 | 0.001256 | 0.0012561 | 0.0012561 | 0.9723 | -0.53546 | 0.97227 | -0.53591 | 0.34509
59 | 0.0044482 | 0.0011121 | -0.0044479 | -0.0011122 | 3.5596e-07 | -2.6264e-08 | 0.0068067 | 0.0068067 | 0.0068067 | 0.9723 | -0.53546 | 0.97221 | -0.53714 | 1.87
60 | 0.0017224 | 0.00043097 | -0.0017223 | -0.00043122 | 6.0205e-08 | -2.4882e-07 | 0.002634 | 0.0026341 | 0.0026341 | 0.97294 | -0.5228 | 0.9729 | -0.52354 | 0.72365
61 | -0.0084825 | -0.0021222 | 0.0084846 | 0.0021231 | 2.0307e-06 | 8.999e-07 | 0.012972 | 0.012972 | 0.012972 | 0.97294 | -0.5228 | 0.97319 | -0.51777 | 3.5637
62 | 0.0044479 | 0.0011122 | -0.0044453 | -0.0011123 | 2.5546e-06 | -1.8698e-07 | 0.0068067 | 0.0068074 | 0.0068074 | 0.97221 | -0.53714 | 0.9716 | -0.54922 | 1.8702
63 | 0.0013847 | 0.00034661 | -0.0013847 | -0.00034669 | 1.2498e-08 | -8.4278e-08 | 0.0021177 | 0.0021178 | 0.0021178 | 0.9729 | -0.52354 | 0.97289 | -0.52373 | 0.5818
64 | -0.0099796 | -0.0024978 | 0.0099821 | 0.002499 | 2.4499e-06 | 1.2192e-06 | 0.015258 | 0.015258 | 0.015258 | 0.97319 | -0.51777 | 0.97345 | -0.51261 | 4.1917
65 | 0.021324 | 0.0053727 | -0.021244 | -0.0053245 | 7.913e-05 | 4.8139e-05 | 0.032453 | 0.032454 | 0.032454 | 0.97804 | -0.42244 | 0.97407 | -0.50032 | 8.9158
66 | -0.025156 | -0.0063332 | 0.025159 | 0.0063347 | 2.415e-06 | 1.4905e-06 | 0.038284 | 0.038284 | 0.038284 | 0.97804 | -0.42244 | 0.97814 | -0.42043 | 10.5175
67 | 0.019084 | 0.004783 | -0.019082 | -0.004782 | 1.697e-06 | 1.0198e-06 | 0.029153 | 0.029153 | 0.029153 | 0.97407 | -0.50032 | 0.97398 | -0.50219 | 8.009
68 | -0.028174 | -0.0070904 | 0.028174 | 0.0070905 | 7.5767e-08 | 4.7112e-08 | 0.042871 | 0.042871 | 0.042871 | 0.97814 | -0.42043 | 0.97814 | -0.42037 | 11.7777
69 | 0.0012061 | 0.00030053 | -0.0012061 | -0.00030085 | 3.6305e-08 | -3.2838e-07 | 0.0018465 | 0.0018467 | 0.0018467 | 0.9716 | -0.54922 | 0.97157 | -0.54985 | 0.50732
70 | 0.0011167 | 0.00027953 | -0.0011167 | -0.00027962 | 8.5542e-09 | -9.1631e-08 | 0.0017079 | 0.0017079 | 0.0017079 | 0.97289 | -0.52373 | 0.97288 | -0.52389 | 0.46921
71 | -0.013726 | -0.0034371 | 0.013728 | 0.0034381 | 1.8374e-06 | 1.0375e-06 | 0.02098 | 0.02098 | 0.02098 | 0.97345 | -0.51261 | 0.97359 | -0.5098 | 5.7638
72 | 0.0037438 | 0.00093812 | -0.0037436 | -0.00093821 | 2.2486e-07 | -8.3688e-08 | 0.0057228 | 0.0057229 | 0.0057229 | 0.97345 | -0.51261 | 0.97339 | -0.51387 | 1.5722
73 | 0.00087388 | 0.0002176 | -0.0008738 | -0.00021899 | 7.8335e-08 | -1.3944e-06 | 0.0013379 | 0.0013384 | 0.0013384 | 0.97157 | -0.54985 | 0.97148 | -0.55174 | 0.36769
74 | 0.0015569 | 0.00038992 | -0.0015569 | -0.00039019 | 4.7159e-08 | -2.6774e-07 | 0.0023348 | 0.0023349 | 0.0023349 | 0.9922 | -0.14884 | 0.99217 | -0.14948 | 0.64146
75 | -0.026619 | -0.0066792 | 0.026626 | 0.0066839 | 7.6101e-06 | 4.7059e-06 | 0.039923 | 0.039923 | 0.039923 | 0.9922 | -0.14884 | 0.99251 | -0.14285 | 10.9679
76 | -0.030567 | -0.0076715 | 0.030571 | 0.0076744 | 4.6644e-06 | 2.9087e-06 | 0.045831 | 0.045831 | 0.045831 | 0.99251 | -0.14285 | 0.99268 | -0.13965 | 12.5909
77 | 0.0054641 | 0.0013692 | -0.0054628 | -0.0013691 | 1.3942e-06 | 1.7606e-07 | 0.0081907 | 0.0081909 | 0.0081909 | 0.99268 | -0.13965 | 0.9924 | -0.145 | 2.2503
78 | 0.0032563 | 0.00081607 | -0.0032562 | -0.00081609 | 2.9083e-08 | -2.3421e-08 | 0.0048825 | 0.0048825 | 0.0048825 | 0.9924 | -0.145 | 0.99239 | -0.14519 | 1.3413
79 | -0.041515 | -0.010421 | 0.041545 | 0.01044 | 2.9597e-05 | 1.8691e-05 | 0.062996 | 0.062996 | 0.062996 | 0.98072 | -0.37096 | 0.98148 | -0.35602 | 17.3066
80 | -0.043436 | -0.010913 | 0.043488 | 0.010946 | 5.2094e-05 | 3.2935e-05 | 0.065863 | 0.065863 | 0.065863 | 0.98148 | -0.35602 | 0.98277 | -0.33093 | 18.0943
81 | 0.0018914 | 0.00047338 | -0.0018912 | -0.00047398 | 1.7405e-07 | -6.0195e-07 | 0.0028673 | 0.0028675 | 0.0028675 | 0.98148 | -0.35602 | 0.98138 | -0.35795 | 0.78778
82 | -0.051504 | -0.012955 | 0.051582 | 0.013004 | 7.7723e-05 | 4.931e-05 | 0.078 | 0.077999 | 0.078 | 0.98277 | -0.33093 | 0.98439 | -0.29939 | 21.4284
83 | 0.011658 | 0.0029219 | -0.011657 | -0.0029216 | 5.5643e-07 | 2.9537e-07 | 0.017622 | 0.017622 | 0.017622 | 0.98439 | -0.29939 | 0.98434 | -0.30039 | 4.8412
84 | -0.063239 | -0.015926 | 0.063319 | 0.015976 | 7.909e-05 | 5.0324e-05 | 0.095621 | 0.095621 | 0.095621 | 0.98439 | -0.29939 | 0.98573 | -0.27327 | 26.2696
85 | 0.0066038 | 0.0016551 | -0.0066027 | -0.0016548 | 1.0985e-06 | 3.2948e-07 | 0.0099829 | 0.009983 | 0.009983 | 0.98434 | -0.30039 | 0.98416 | -0.30388 | 2.7426
86 | 0.030114 | 0.0075904 | -0.030077 | -0.0075674 | 3.6787e-05 | 2.2955e-05 | 0.045766 | 0.045766 | 0.045766 | 0.97945 | -0.39481 | 0.97814 | -0.42037 | 12.573
87 | -0.033557 | -0.0084534 | 0.033559 | 0.0084548 | 2.1715e-06 | 1.3617e-06 | 0.050997 | 0.050997 | 0.050997 | 0.97945 | -0.39481 | 0.97952 | -0.39346 | 14.0102
88 | -0.036346 | -0.0091532 | 0.036385 | 0.0091777 | 3.8963e-05 | 2.4507e-05 | 0.05523 | 0.05523 | 0.05523 | 0.97952 | -0.39346 | 0.98066 | -0.37106 | 15.1732
89 | -0.0394 | -0.0099332 | 0.039411 | 0.0099397 | 1.0296e-05 | 6.4924e-06 | 0.059806 | 0.059805 | 0.059806 | 0.98066 | -0.37106 | 0.98094 | -0.3656 | 16.4301
90 | 0.0030153 | 0.00075553 | -0.0030152 | -0.00075567 | 1.4901e-07 | -1.4412e-07 | 0.0045752 | 0.0045753 | 0.0045753 | 0.98066 | -0.37106 | 0.98061 | -0.3721 | 1.257
91 | -0.041689 | -0.010511 | 0.041752 | 0.010551 | 6.3211e-05 | 3.9923e-05 | 0.063261 | 0.063261 | 0.063261 | 0.98094 | -0.3656 | 0.98257 | -0.33397 | 17.3794
92 | -0.044036 | -0.011123 | 0.044039 | 0.011125 | 3.4481e-06 | 2.1806e-06 | 0.066719 | 0.066719 | 0.066719 | 0.98257 | -0.33397 | 0.98265 | -0.33234 | 18.3295
93 | 0.00074874 | 0.00018739 | -0.00074874 | -0.00018754 | 5.7415e-09 | -1.4131e-07 | 0.0011451 | 0.0011452 | 0.0011452 | 0.97288 | -0.52389 | 0.97287 | -0.52405 | 0.3146
94 | 0.00037299 | 9.3365e-05 | -0.00037299 | -9.3479e-05 | 1.1307e-09 | -1.1432e-07 | 0.00057044 | 0.00057049 | 0.00057049 | 0.97287 | -0.52405 | 0.97287 | -0.52411 | 0.15673
95 | -0.0093518 | -0.0023438 | 0.0093522 | 0.002344 | 3.5365e-07 | 1.6836e-07 | 0.014258 | 0.014258 | 0.014258 | 0.976 | -0.46176 | 0.97604 | -0.46097 | 3.917
96 | -0.014256 | -0.0035729 | 0.014264 | 0.0035779 | 8.8929e-06 | 5.0635e-06 | 0.021733 | 0.021733 | 0.021733 | 0.97604 | -0.46097 | 0.9767 | -0.44788 | 5.9707
97 | 0.032999 | 0.0082771 | -0.032981 | -0.0082658 | 1.8002e-05 | 1.1284e-05 | 0.050277 | 0.050277 | 0.050277 | 0.9767 | -0.44788 | 0.97612 | -0.45933 | 13.8123
98 | 0.048514 | 0.012192 | -0.048436 | -0.012143 | 7.7803e-05 | 4.9319e-05 | 0.073923 | 0.073923 | 0.073923 | 0.9767 | -0.44788 | 0.97499 | -0.48153 | 20.3086
99 | -0.095777 | -0.024047 | 0.096153 | 0.024287 | 0.00037568 | 0.00023984 | 0.14593 | 0.14593 | 0.14593 | 0.9767 | -0.44788 | 0.98089 | -0.36601 | 40.0914
100 | -0.096153 | -0.024287 | 0.096369 | 0.024425 | 0.00021608 | 0.00013795 | 0.14593 | 0.14593 | 0.14593 | 0.98089 | -0.36601 | 0.9833 | -0.31923 | 40.0914
101 | -0.099423 | -0.02519 | 0.099441 | 0.025202 | 1.7789e-05 | 1.1358e-05 | 0.15055 | 0.15055 | 0.15055 | 0.9833 | -0.31923 | 0.98349 | -0.31551 | 41.3611
102 | -0.047387 | -0.011952 | 0.047427 | 0.011977 | 3.9201e-05 | 2.4821e-05 | 0.071068 | 0.071068 | 0.071068 | 0.99257 | -0.14205 | 0.99346 | -0.12478 | 19.5242
103 | 0.045513 | 0.011482 | -0.045472 | -0.011456 | 4.025e-05 | 2.5462e-05 | 0.068257 | 0.068258 | 0.068258 | 0.99257 | -0.14205 | 0.99161 | -0.16054 | 18.7521
104 | -0.04968 | -0.012541 | 0.049694 | 0.01255 | 1.423e-05 | 9.0184e-06 | 0.074443 | 0.074443 | 0.074443 | 0.99346 | -0.12478 | 0.99377 | -0.1188 | 20.4513
105 | -0.05267 | -0.013296 | 0.052711 | 0.013322 | 4.1029e-05 | 2.6031e-05 | 0.078899 | 0.078899 | 0.078899 | 0.99377 | -0.1188 | 0.99462 | -0.10256 | 21.6755
106 | -0.052711 | -0.013322 | 0.052761 | 0.013354 | 5.0341e-05 | 3.1938e-05 | 0.078899 | 0.078899 | 0.078899 | 0.99462 | -0.10256 | 0.99566 | -0.082659 | 21.6754
107 | 0.0064975 | 0.0016283 | -0.006496 | -0.0016279 | 1.4272e-06 | 4.0067e-07 | 0.0097671 | 0.0097673 | 0.0097673 | 0.98989 | -0.19382 | 0.98965 | -0.19843 | 2.6833
108 | -0.054244 | -0.013726 | 0.054246 | 0.013727 | 1.2995e-06 | 8.2483e-07 | 0.081115 | 0.081115 | 0.081115 | 0.99566 | -0.082659 | 0.99568 | -0.08216 | 22.2843
109 | 0.0038074 | 0.00095409 | -0.0038072 | -0.00095418 | 2.2022e-07 | -8.9287e-08 | 0.0057247 | 0.0057248 | 0.0057248 | 0.98965 | -0.19843 | 0.98959 | -0.19965 | 1.5727
110 | -0.01884 | -0.0047212 | 0.018842 | 0.0047221 | 1.6379e-06 | 9.8065e-07 | 0.028568 | 0.028568 | 0.028568 | 0.98134 | -0.35846 | 0.98144 | -0.35663 | 7.8482
111 | 0.013613 | 0.0034112 | -0.013613 | -0.0034107 | 8.2581e-07 | 4.6323e-07 | 0.020642 | 0.020642 | 0.020642 | 0.98134 | -0.35846 | 0.98128 | -0.35973 | 5.6709
112 | -0.029683 | -0.007439 | 0.029705 | 0.007453 | 2.2401e-05 | 1.3963e-05 | 0.045003 | 0.045003 | 0.045003 | 0.98144 | -0.35663 | 0.98225 | -0.3408 | 12.3636
113 | 0.0043215 | 0.0010818 | -0.0043208 | -0.0010819 | 7.4624e-07 | -1.0774e-07 | 0.0065527 | 0.0065529 | 0.0065529 | 0.98128 | -0.35973 | 0.98109 | -0.36336 | 1.8003
114 | 0.0092911 | 0.0023289 | -0.0092891 | -0.002328 | 2.0312e-06 | 9.5533e-07 | 0.014089 | 0.014089 | 0.014089 | 0.98128 | -0.35973 | 0.98104 | -0.36432 | 3.8707
115 | -0.031202 | -0.0078282 | 0.031213 | 0.0078347 | 1.0311e-05 | 6.4433e-06 | 0.047272 | 0.047272 | 0.047272 | 0.98225 | -0.3408 | 0.9826 | -0.33387 | 12.9867
116 | 0.0027602 | 0.00069078 | -0.0027599 | -0.00069124 | 3.524e-07 | -4.5154e-07 | 0.0041861 | 0.0041863 | 0.0041863 | 0.98109 | -0.36336 | 0.98096 | -0.36604 | 1.1501
117 | 0.0078222 | 0.0019603 | -0.0078218 | -0.0019601 | 4.6781e-07 | 1.8751e-07 | 0.011864 | 0.011865 | 0.011865 | 0.98104 | -0.36432 | 0.98098 | -0.36557 | 3.2595
118 | -0.048155 | -0.012082 | 0.048222 | 0.012125 | 6.7322e-05 | 4.2658e-05 | 0.072929 | 0.072929 | 0.072929 | 0.9826 | -0.33387 | 0.9841 | -0.3046 | 20.0354
119 | 0.016942 | 0.0042474 | -0.016938 | -0.004245 | 4.0874e-06 | 2.4062e-06 | 0.025657 | 0.025657 | 0.025657 | 0.9826 | -0.33387 | 0.98234 | -0.33894 | 7.0487
120 | 0.0027599 | 0.00069124 | -0.0027599 | -0.00069125 | 1.2303e-08 | -1.5759e-08 | 0.0041863 | 0.0041863 | 0.0041863 | 0.98096 | -0.36604 | 0.98095 | -0.36613 | 1.1501
121 | 0.0050998 | 0.001278 | -0.0050989 | -0.0012779 | 9.3513e-07 | 7.2489e-08 | 0.0077356 | 0.0077358 | 0.0077358 | 0.98098 | -0.36557 | 0.98078 | -0.36942 | 2.1252
122 | -0.051317 | -0.0129 | 0.05133 | 0.012909 | 1.3426e-05 | 8.5173e-06 | 0.077608 | 0.077608 | 0.077608 | 0.9841 | -0.3046 | 0.98438 | -0.29912 | 21.3209
123 | 0.010615 | 0.0026604 | -0.010615 | -0.0026604 | 1.0243e-08 | 5.2186e-09 | 0.01608 | 0.01608 | 0.01608 | 0.98234 | -0.33894 | 0.98234 | -0.33896 | 4.4175
124 | 0.0027599 | 0.00069125 | -0.0027596 | -0.00069162 | 2.8733e-07 | -3.6796e-07 | 0.0041863 | 0.0041865 | 0.0041865 | 0.98095 | -0.36613 | 0.98084 | -0.36832 | 1.1501
125 | 0.0028563 | 0.00071584 | -0.0028563 | -0.00071585 | 1.1424e-08 | -1.3161e-08 | 0.0043335 | 0.0043335 | 0.0043335 | 0.98078 | -0.36942 | 0.98078 | -0.36951 | 1.1905
126 | 0.0050754 | 0.0012719 | -0.0050749 | -0.0012719 | 4.2475e-07 | 2.0912e-08 | 0.0076233 | 0.0076234 | 0.0076234 | 0.99068 | -0.17837 | 0.99059 | -0.18013 | 2.0943
127 | 0.0020671 | 0.00051805 | -0.0020671 | -0.00051806 | 1.8005e-09 | -5.2584e-09 | 0.0031051 | 0.0031051 | 0.0031051 | 0.99059 | -0.18013 | 0.99059 | -0.18015 | 0.85304
128 | 0.27612 | 0.070855 | -0.27573 | -0.070604 | 0.00039395 | 0.00025084 | 0.41261 | 0.41261 | 0.41261 | 0.99721 | -0.052691 | 0.99566 | -0.082142 | 28.3389
129 | -0.39763 | -0.1018 | 0.39798 | 0.10202 | 0.00034975 | 0.00022329 | 0.5941 | 0.5941 | 0.5941 | 0.99721 | -0.052691 | 0.99817 | -0.034548 | 40.8033
130 | -0.055974 | -0.01416 | 0.05602 | 0.014189 | 4.6057e-05 | 2.9248e-05 | 0.083697 | 0.083697 | 0.083697 | 0.99568 | -0.08216 | 0.99658 | -0.065026 | 22.9938
131 | -0.056729 | -0.014367 | 0.056812 | 0.014419 | 8.3163e-05 | 5.2822e-05 | 0.084756 | 0.084756 | 0.084756 | 0.99658 | -0.065026 | 0.99817 | -0.034548 | 23.2847
132 | -0.45479 | -0.11644 | 0.45555 | 0.11693 | 0.00076241 | 0.00048702 | 0.67885 | 0.67885 | 0.67885 | 0.99817 | -0.034548 | 1 | 0 | 46.6245
133 | 0.0019475 | 0.00048754 | -0.0019474 | -0.00048806 | 1.4785e-07 | -5.2128e-07 | 0.0028978 | 0.002898 | 0.002898 | 1 | 0 | 0.99992 | -0.0015944 | 0.79615
134 | 0.27422 | 0.070226 | -0.2741 | -0.070148 | 0.00012289 | 7.8243e-05 | 0.41036 | 0.41036 | 0.41036 | 0.99566 | -0.082142 | 0.99517 | -0.091397 | 28.184
135 | -0.015671 | -0.0039251 | 0.015671 | 0.0039251 | 1.1172e-08 | 6.5044e-09 | 0.02395 | 0.02395 | 0.02395 | 0.97359 | -0.5098 | 0.97359 | -0.50979 | 6.5796
136 | 0.0024799 | 0.00062148 | -0.0024799 | -0.00062151 | 1.6844e-08 | -2.807e-08 | 0.003791 | 0.003791 | 0.003791 | 0.97339 | -0.51387 | 0.97338 | -0.51402 | 1.0415
137 | -0.016128 | -0.0040397 | 0.016134 | 0.0040431 | 5.8387e-06 | 3.4179e-06 | 0.024649 | 0.024649 | 0.024649 | 0.97359 | -0.50979 | 0.97398 | -0.50219 | 6.7716
138 | -0.060218 | -0.015156 | 0.060308 | 0.015213 | 8.9958e-05 | 5.7203e-05 | 0.090959 | 0.090959 | 0.090959 | 0.98537 | -0.27992 | 0.98697 | -0.24872 | 24.9887
139 | 0.056737 | 0.014283 | -0.05669 | -0.014253 | 4.7502e-05 | 3.0182e-05 | 0.085702 | 0.085702 | 0.085702 | 0.98537 | -0.27992 | 0.98447 | -0.29745 | 23.5446
140 | -0.062758 | -0.015827 | 0.062784 | 0.015843 | 2.5206e-05 | 1.6036e-05 | 0.094653 | 0.094653 | 0.094653 | 0.98697 | -0.24872 | 0.98741 | -0.24033 | 26.0035
141 | 0.054239 | 0.013639 | -0.054235 | -0.013636 | 4.3103e-06 | 2.7368e-06 | 0.081998 | 0.081998 | 0.081998 | 0.98447 | -0.29745 | 0.98438 | -0.29912 | 22.527
142 | -0.088685 | -0.022342 | 0.088763 | 0.022392 | 7.8061e-05 | 4.981e-05 | 0.13369 | 0.13369 | 0.13369 | 0.98741 | -0.24033 | 0.98836 | -0.22194 | 36.7276
143 | 0.0029045 | 0.00072709 | -0.0029041 | -0.00072755 | 4.0667e-07 | -4.5484e-07 | 0.0043903 | 0.0043905 | 0.0043905 | 0.98438 | -0.29912 | 0.98423 | -0.30206 | 1.2062
144 | -0.14838 | -0.03753 | 0.14854 | 0.037637 | 0.000168 | 0.00010706 | 0.22351 | 0.22351 | 0.22351 | 0.98836 | -0.22194 | 0.98958 | -0.19837 | 30.7018
145 | 0.059613 | 0.015138 | -0.0595 | -0.015067 | 0.0001126 | 7.159e-05 | 0.089821 | 0.089821 | 0.089821 | 0.98836 | -0.22194 | 0.98632 | -0.26127 | 24.6761
146 | 0.0015514 | 0.00038853 | -0.0015514 | -0.00038882 | 5.1325e-08 | -2.8331e-07 | 0.0023455 | 0.0023456 | 0.0023456 | 0.98423 | -0.30206 | 0.98419 | -0.30275 | 0.64439
147 | -0.15193 | -0.038486 | 0.15219 | 0.038648 | 0.00025721 | 0.00016191 | 0.2286 | 0.2286 | 0.2286 | 0.98958 | -0.19837 | 0.99141 | -0.16319 | 15.7006
148 | 0.05578 | 0.014134 | -0.055777 | -0.014132 | 3.3542e-06 | 2.1306e-06 | 0.084208 | 0.084208 | 0.084208 | 0.98632 | -0.26127 | 0.98625 | -0.26253 | 23.1342
149 | -0.2663 | -0.067833 | 0.2666 | 0.068025 | 0.00030163 | 0.00019201 | 0.40009 | 0.40009 | 0.40009 | 0.99141 | -0.16319 | 0.99263 | -0.13974 | 27.4784
150 | 0.11288 | 0.028875 | -0.11273 | -0.028778 | 0.00015204 | 9.7122e-05 | 0.16963 | 0.16963 | 0.16963 | 0.99141 | -0.16319 | 0.98995 | -0.19106 | 46.602
151 | 0.053713 | 0.013615 | -0.053649 | -0.013574 | 6.4627e-05 | 4.1027e-05 | 0.081095 | 0.081095 | 0.081095 | 0.98625 | -0.26253 | 0.98496 | -0.2876 | 22.2789
152 | -0.048085 | -0.012139 | 0.048118 | 0.01216 | 3.3154e-05 | 2.1008e-05 | 0.072845 | 0.072845 | 0.072845 | 0.98265 | -0.33234 | 0.98339 | -0.31796 | 20.0124
153 | -0.049313 | -0.01246 | 0.049371 | 0.012496 | 5.7485e-05 | 3.6441e-05 | 0.074654 | 0.074654 | 0.074654 | 0.98339 | -0.31796 | 0.98464 | -0.29367 | 20.5094
154 | -0.051727 | -0.013087 | 0.051742 | 0.013096 | 1.5079e-05 | 9.5668e-06 | 0.078215 | 0.078215 | 0.078215 | 0.98464 | -0.29367 | 0.98496 | -0.2876 | 21.4876
155 | 0.0047018 | 0.0011783 | -0.0047016 | -0.0011783 | 2.7476e-07 | -7.0054e-09 | 0.0071222 | 0.0071222 | 0.0071222 | 0.98234 | -0.33896 | 0.98228 | -0.34018 | 1.9567
156 | 0.1015 | 0.025804 | -0.10127 | -0.025661 | 0.00022441 | 0.0001433 | 0.15333 | 0.15333 | 0.15333 | 0.98587 | -0.2695 | 0.98349 | -0.31551 | 42.1231
157 | -0.10646 | -0.027048 | 0.10667 | 0.02718 | 0.00020617 | 0.00013167 | 0.16082 | 0.16082 | 0.16082 | 0.98587 | -0.2695 | 0.98795 | -0.22936 | 44.1814
158 | -0.11124 | -0.028326 | 0.11145 | 0.028457 | 0.00020587 | 0.00013151 | 0.16771 | 0.16771 | 0.16771 | 0.98795 | -0.22936 | 0.98995 | -0.19106 | 46.0729
159 | -0.26876 | -0.068566 | 0.26899 | 0.068712 | 0.00023048 | 0.00014673 | 0.40332 | 0.40332 | 0.40332 | 0.99263 | -0.13974 | 0.99356 | -0.122 | 27.7004
160 | 0.27162 | 0.069525 | -0.27121 | -0.069269 | 0.00040187 | 0.00025585 | 0.40665 | 0.40665 | 0.40665 | 0.99517 | -0.091397 | 0.99356 | -0.122 | 27.929

## res_trafo
| p_hv_mw | q_hv_mvar | p_lv_mw | q_lv_mvar | pl_mw | ql_mvar | i_hv_ka | i_lv_ka | vm_hv_pu | va_hv_degree | vm_lv_pu | va_lv_degree | loading_percent
0 | -1.2729e-15 | -1.3162e-15 | 0.00165 | 1.2699e-07 | 0.00165 | 1.2699e-07 | 5.2857e-17 | 0.0023815 | 0.99998 | 149.9956 | 1 | 0 | 0.2619

## res_ext_grid
| p_mw | q_mvar
0 | 0.46327 | 0.11845

## res_load
| p_mw | q_mvar
0 | 0.0023545 | 0.00059008
1 | 0.0023428 | 0.00058717
2 | 0.010963 | 0.0027476
3 | 0.0016027 | 0.00040168
4 | 0.0015974 | 0.00040035
5 | 0.0076446 | 0.0019159
6 | 0.0015957 | 0.00039992
7 | 0.0055536 | 0.0013919
8 | 0.0054927 | 0.0013766
9 | 0.0068763 | 0.0017234
10 | 0.0043702 | 0.0010953
11 | 0.0018815 | 0.00047154
12 | 0.0031486 | 0.00078911
13 | 0.0023876 | 0.00059838
14 | 0.0027286 | 0.00068386
15 | 0.0016891 | 0.00042334
16 | 0.00188 | 0.00047117
17 | 0.0024691 | 0.00061883
18 | 0.0023761 | 0.00059552
19 | 0.0021064 | 0.00052792
20 | 0.0016446 | 0.00041217
21 | 0.0012006 | 0.00030089
22 | 0.0020527 | 0.00051446
23 | 0.0016414 | 0.00041137
24 | 0.0030566 | 0.00076607
25 | 0.00205 | 0.00051379
26 | 0.0032425 | 0.00081265
27 | 0.0021176 | 0.00053073
28 | 0.0021092 | 0.0005286
29 | 0.0021197 | 0.00053124
30 | 0.0059963 | 0.0015028
31 | 0.00052163 | 0.00013073
32 | 0.0081777 | 0.0020495
33 | 0.0032456 | 0.00081342
34 | 0.0037071 | 0.00092908
35 | 0.010402 | 0.0026069
36 | 0.010566 | 0.0026481
37 | 0.0067342 | 0.0016877
38 | 0.00822 | 0.0020601
39 | 0.002891 | 0.00072455
40 | 0.00085914 | 0.00021532
41 | 0.00062835 | 0.00015748
42 | 0.00082076 | 0.0002057
43 | 0.00033762 | 8.4614e-05
44 | 0.001495 | 0.00037469
45 | 0.0038326 | 0.00096054
46 | 0.0021608 | 0.00054154
47 | 0.0030153 | 0.0007557
48 | 0.0032392 | 0.00081182
49 | 0.00026797 | 6.716e-05
50 | 0.00033219 | 8.3255e-05
51 | 0.0008738 | 0.00021899
52 | 0.0015569 | 0.00039019
53 | 0.0039404 | 0.00098756
54 | 0.0022065 | 0.000553
55 | 0.0030376 | 0.0007613
56 | 0.0080157 | 0.0020089
57 | 0.0018912 | 0.00047398
58 | 0.0050533 | 0.0012665
59 | 0.0020725 | 0.00051943
60 | 0.0034435 | 0.00086303
61 | 0.001903 | 0.00047695
62 | 0.0027867 | 0.00069841
63 | 0.002278 | 0.00057092
64 | 0.0030152 | 0.00075567
65 | 0.0022837 | 0.00057234
66 | 0.0018143 | 0.00045472
67 | 0.00036799 | 9.2227e-05
68 | 0.00037575 | 9.4171e-05
69 | 0.00037299 | 9.3479e-05
70 | 0.0093518 | 0.0023438
71 | 0.0049034 | 0.0012289
72 | 0.032981 | 0.0082658
73 | 0.032759 | 0.0082102
74 | 0.0030541 | 0.00076543
75 | 0.0018749 | 0.00046988
76 | 0.002253 | 0.00056465
77 | 0.002976 | 0.00074586
78 | 0.0066027 | 0.0016548
79 | 0.0014831 | 0.0003717
80 | 0.0026886 | 0.00067383
81 | 0.005227 | 0.00131
82 | 0.01084 | 0.0027169
83 | 0.0014973 | 0.00037527
84 | 0.0015605 | 0.00039111
85 | 0.0014669 | 0.00036763
86 | 0.002722 | 0.00068219
87 | 0.0030947 | 0.00077561
88 | 0.0063228 | 0.0015846
89 | 0.0022426 | 0.00056204
90 | 0.0032813 | 0.00082237
91 | 0.0030079 | 0.00075384
92 | 0.0020671 | 0.00051806
93 | 0.0027596 | 0.00069162
94 | 0.0017279 | 0.00043305
95 | 0.00070919 | 0.00017774
96 | 0.0041217 | 0.001033
97 | 0.0015089 | 0.00037817
98 | 0.0019474 | 0.00048806
99 | 0.0038072 | 0.00095418
100 | 0.0032562 | 0.00081609
101 | 0.0028563 | 0.00071585
102 | 0.0019428 | 0.00048692
103 | 0.0012637 | 0.00031672
104 | 0.00045736 | 0.00011462
105 | 0.0024799 | 0.00062151
106 | 0.0029482 | 0.00073889
107 | 0.003481 | 0.00087243
108 | 0.0024501 | 0.00061406
109 | 0.0024505 | 0.00061416
110 | 0.0013527 | 0.00033901
111 | 0.0033862 | 0.00084865
112 | 0.0037202 | 0.00093238
113 | 0.0015514 | 0.00038882
114 | 0.0012359 | 0.00030973
115 | 0.0020635 | 0.00051716
116 | 0.0040454 | 0.0010139
117 | 0.0011956 | 0.00029965
118 | 0.0023563 | 0.00059054
119 | 0.0019065 | 0.00047782
120 | 0.0059136 | 0.0014821
121 | 0.0047016 | 0.0011783
122 | 0.0049638 | 0.0012441
123 | 0.0018334 | 0.00045949
124 | 0.0045714 | 0.0011457
125 | 0.0012814 | 0.00032115
126 | 0.0021567 | 0.00054051
127 | 0.0024838 | 0.0006225
128 | 0.002222 | 0.00055688

## dtypes
| element | column | dtype
0 | bus | name | object
1 | bus | vn_kv | float64
2 | bus | type | object
3 | bus | zone | object
4 | bus | in_service | bool
5 | load | name | object
6 | load | bus | uint32
7 | load | p_mw | float64
8 | load | q_mvar | float64
9 | load | const_z_percent | float64
10 | load | const_i_percent | float64
11 | load | sn_mva | float64
12 | load | scaling | float64
13 | load | in_service | bool
14 | load | type | object
15 | ext_grid | name | object
16 | ext_grid | bus | uint32
17 | ext_grid | vm_pu | float64
18 | ext_grid | va_degree | float64
19 | ext_grid | slack_weight | float64
20 | ext_grid | in_service | bool
21 | line | name | object
22 | line | std_type | object
23 | line | from_bus | uint32
24 | line | to_bus | uint32
25 | line | length_km | float64
26 | line | r_ohm_per_km | float64
27 | line | x_ohm_per_km | float64
28 | line | c_nf_per_km | float64
29 | line | g_us_per_km | float64
30 | line | max_i_ka | float64
31 | line | df | float64
32 | line | parallel | uint32
33 | line | type | object
34 | line | in_service | bool
35 | trafo | name | object
36 | trafo | std_type | object
37 | trafo | hv_bus | uint32
38 | trafo | lv_bus | uint32
39 | trafo | sn_mva | float64
40 | trafo | vn_hv_kv | float64
41 | trafo | vn_lv_kv | float64
42 | trafo | vk_percent | float64
43 | trafo | vkr_percent | float64
44 | trafo | pfe_kw | float64
45 | trafo | i0_percent | float64
46 | trafo | shift_degree | float64
47 | trafo | tap_side | object
48 | trafo | tap_neutral | int32
49 | trafo | tap_min | int32
50 | trafo | tap_max | int32
51 | trafo | tap_step_percent | float64
52 | trafo | tap_step_degree | float64
53 | trafo | tap_pos | int32
54 | trafo | tap_phase_shifter | bool
55 | trafo | parallel | uint32
56 | trafo | df | float64
57 | trafo | in_service | bool
58 | line_geodata | coords | object
59 | bus_geodata | x | float64
60 | bus_geodata | y | float64
61 | bus_geodata | coords | object
62 | res_bus | vm_pu | float64
63 | res_bus | va_degree | float64
64 | res_bus | p_mw | float64
65 | res_bus | q_mvar | float64
66 | res_line | p_from_mw | float64
67 | res_line | q_from_mvar | float64
68 | res_line | p_to_mw | float64
69 | res_line | q_to_mvar | float64
70 | res_line | pl_mw | float64
71 | res_line | ql_mvar | float64
72 | res_line | i_from_ka | float64
73 | res_line | i_to_ka | float64
74 | res_line | i_ka | float64
75 | res_line | vm_from_pu | float64
76 | res_line | va_from_degree | float64
77 | res_line | vm_to_pu | float64
78 | res_line | va_to_degree | float64
79 | res_line | loading_percent | float64
80 | res_trafo | p_hv_mw | float64
81 | res_trafo | q_hv_mvar | float64
82 | res_trafo | p_lv_mw | float64
83 | res_trafo | q_lv_mvar | float64
84 | res_trafo | pl_mw | float64
85 | res_trafo | ql_mvar | float64
86 | res_trafo | i_hv_ka | float64
87 | res_trafo | i_lv_ka | float64
88 | res_trafo | vm_hv_pu | float64
89 | res_trafo | va_hv_degree | float64
90 | res_trafo | vm_lv_pu | float64
91 | res_trafo | va_lv_degree | float64
92 | res_trafo | loading_percent | float64
93 | res_ext_grid | p_mw | float64
94 | res_ext_grid | q_mvar | float64
95 | res_load | p_mw | float64
96 | res_load | q_mvar | float64

## parameters
| version | format_version | converged | OPF_converged | name | f_hz | sn_mva
0 | 2.14.6 | 2.14.0 | TRUE | FALSE |  | 50 | 1