## bus
| name | vn_kv | type | zone | in_service
0 | bus_LV_2543-8_0_4_node_0 | 0.4 | n |  | TRUE
1 | bus_LV_2543-8_0_4_node_1 | 0.4 | n |  | TRUE
2 | bus_LV_2543-8_0_4_node_2 | 0.4 | n |  | TRUE
3 | bus_LV_2543-8_0_4_node_3 | 0.4 | n |  | TRUE
4 | bus_LV_2543-8_0_4_node_49 | 0.4 | n |  | TRUE
5 | bus_LV_2543-8_0_4_node_50 | 0.4 | n |  | TRUE
6 | bus_LV_2543-8_0_4_node_4 | 0.4 | n |  | TRUE
7 | bus_LV_2543-8_0_4_node_5 | 0.4 | n |  | TRUE
8 | bus_LV_2543-8_0_4_node_6 | 0.4 | n |  | TRUE
9 | bus_LV_2543-8_0_4_node_9 | 0.4 | n |  | TRUE
10 | bus_LV_2543-8_0_4_node_10 | 0.4 | n |  | TRUE
11 | bus_LV_2543-8_0_4_node_7 | 0.4 | n |  | TRUE
12 | bus_LV_2543-8_0_4_node_8 | 0.4 | n |  | TRUE
13 | bus_LV_2543-8_0_4_node_36 | 0.4 | n |  | TRUE
14 | bus_LV_2543-8_0_4_node_41 | 0.4 | n |  | TRUE
15 | bus_LV_2543-8_0_4_node_48 | 0.4 | n |  | TRUE
16 | bus_LV_2543-8_0_4_node_64 | 0.4 | n |  | TRUE
17 | bus_LV_2543-8_0_4_node_11 | 0.4 | n |  | TRUE
18 | bus_LV_2543-8_0_4_node_29 | 0.4 | n |  | TRUE
19 | bus_LV_2543-8_0_4_node_42 | 0.4 | n |  | TRUE
20 | bus_LV_2543-8_0_4_node_39 | 0.4 | n |  | TRUE
21 | bus_LV_2543-8_0_4_node_26 | 0.4 | n |  | TRUE
22 | bus_LV_2543-8_0_4_node_38 | 0.4 | n |  | TRUE
23 | bus_LV_2543-8_0_4_node_35 | 0.4 | n |  | TRUE
24 | bus_LV_2543-8_0_4_node_57 | 0.4 | n |  | TRUE
25 | bus_LV_2543-8_0_4_node_43 | 0.4 | n |  | TRUE
26 | bus_LV_2543-8_0_4_node_47 | 0.4 | n |  | TRUE
27 | bus_LV_2543-8_0_4_node_45 | 0.4 | n |  | TRUE
28 | bus_LV_2543-8_0_4_node_40 | 0.4 | n |  | TRUE
29 | bus_LV_2543-8_0_4_node_12 | 0.4 | n |  | TRUE
30 | bus_LV_2543-8_0_4_node_13 | 0.4 | n |  | TRUE
31 | bus_LV_2543-8_0_4_node_14 | 0.4 | n |  | TRUE
32 | bus_LV_2543-8_0_4_node_15 | 0.4 | n |  | TRUE
33 | bus_LV_2543-8_0_4_node_16 | 0.4 | n |  | TRUE
34 | bus_LV_2543-8_0_4_node_17 | 0.4 | n |  | TRUE
35 | bus_LV_2543-8_0_4_node_46 | 0.4 | n |  | TRUE
36 | bus_LV_2543-8_0_4_node_18 | 0.4 | n |  | TRUE
37 | bus_LV_2543-8_0_4_node_19 | 0.4 | n |  | TRUE
38 | bus_LV_2543-8_0_4_node_20 | 0.4 | n |  | TRUE
39 | bus_LV_2543-8_0_4_node_21 | 0.4 | n |  | TRUE
40 | bus_LV_2543-8_0_4_node_22 | 0.4 | n |  | TRUE
41 | bus_LV_2543-8_0_4_node_23 | 0.4 | n |  | TRUE
42 | bus_LV_2543-8_0_4_node_56 | 0.4 | n |  | TRUE
43 | bus_LV_2543-8_0_4_node_54 | 0.4 | n |  | TRUE
44 | bus_LV_2543-8_0_4_node_61 | 0.4 | n |  | TRUE
45 | bus_LV_2543-8_0_4_node_33 | 0.4 | n |  | TRUE
46 | bus_LV_2543-8_0_4_node_55 | 0.4 | n |  | TRUE
47 | bus_LV_2543-8_0_4_node_28 | 0.4 | n |  | TRUE
48 | bus_LV_2543-8_0_4_node_24 | 0.4 | n |  | TRUE
49 | bus_LV_2543-8_0_4_node_25 | 0.4 | n |  | TRUE
50 | bus_LV_2543-8_0_4_node_27 | 0.4 | n |  | TRUE
51 | bus_LV_2543-8_0_4_node_44 | 0.4 | n |  | TRUE
52 | bus_LV_2543-8_0_4_node_30 | 0.4 | n |  | TRUE
53 | bus_LV_2543-8_0_4_node_31 | 0.4 | n |  | TRUE
54 | bus_LV_2543-8_0_4_node_32 | 0.4 | n |  | TRUE
55 | bus_LV_2543-8_0_4_node_34 | 0.4 | n |  | TRUE
56 | bus_LV_2543-8_0_4_node_52 | 0.4 | n |  | TRUE
57 | bus_LV_2543-8_0_4_node_51 | 0.4 | n |  | TRUE
58 | bus_LV_2543-8_0_4_node_37 | 0.4 | n |  | TRUE
59 | bus_LV_2543-8_0_4_node_62 | 0.4 | n |  | TRUE
60 | bus_LV_2543-8_0_4_node_63 | 0.4 | n |  | TRUE
61 | bus_LV_2543-8_0_4_node_58 | 0.4 | n |  | TRUE
62 | bus_LV_2543-8_0_4_node_59 | 0.4 | n |  | TRUE
63 | bus_LV_2543-8_0_4_node_53 | 0.4 | n |  | TRUE
64 | bus_MV_396_0_node_141 | 20 | n |  | TRUE

## load
| name | bus | p_mw | q_mvar | const_z_percent | const_i_percent | sn_mva | scaling | in_service | type
0 | LV_2543-8_0_4_load_0 | 0 | 0.0028645 | 0.0007179 | 0 | 0 |  | 1 | TRUE | wye
1 | LV_2543-8_0_4_load_2 | 2 | 0.0052019 | 0.0013037 | 0 | 0 |  | 1 | TRUE | wye
2 | LV_2543-8_0_4_load_3 | 3 | 0.0012891 | 0.00032309 | 0 | 0 |  | 1 | TRUE | wye
3 | LV_2543-8_0_4_load_49 | 4 | 0.0019209 | 0.00048142 | 0 | 0 |  | 1 | TRUE | wye
4 | LV_2543-8_0_4_load_50 | 5 | 0.002358 | 0.00059097 | 0 | 0 |  | 1 | TRUE | wye
5 | LV_2543-8_0_4_load_4 | 6 | 0.0090819 | 0.0022761 | 0 | 0 |  | 1 | TRUE | wye
6 | LV_2543-8_0_4_load_10 | 10 | 0.0081789 | 0.0020498 | 0 | 0 |  | 1 | TRUE | wye
7 | LV_2543-8_0_4_load_41 | 14 | 0.015462 | 0.0038752 | 0 | 0 |  | 1 | TRUE | wye
8 | LV_2543-8_0_4_load_48 | 15 | 0.0024531 | 0.0006148 | 0 | 0 |  | 1 | TRUE | wye
9 | LV_2543-8_0_4_load_64 | 16 | 0.015186 | 0.003806 | 0 | 0 |  | 1 | TRUE | wye
10 | LV_2543-8_0_4_load_11 | 17 | 0.01343 | 0.0033658 | 0 | 0 |  | 1 | TRUE | wye
11 | LV_2543-8_0_4_load_39 | 20 | 0.0060893 | 0.0015261 | 0 | 0 |  | 1 | TRUE | wye
12 | LV_2543-8_0_4_load_38 | 22 | 0.0040097 | 0.0010049 | 0 | 0 |  | 1 | TRUE | wye
13 | LV_2543-8_0_4_load_35 | 23 | 0.011152 | 0.002795 | 0 | 0 |  | 1 | TRUE | wye
14 | LV_2543-8_0_4_load_57 | 24 | 0.0011351 | 0.00028447 | 0 | 0 |  | 1 | TRUE | wye
15 | LV_2543-8_0_4_load_47 | 26 | 0.0031571 | 0.00079124 | 0 | 0 |  | 1 | TRUE | wye
16 | LV_2543-8_0_4_load_45 | 27 | 0.0013849 | 0.00034709 | 0 | 0 |  | 1 | TRUE | wye
17 | LV_2543-8_0_4_load_40 | 28 | 0.0040514 | 0.0010154 | 0 | 0 |  | 1 | TRUE | wye
18 | LV_2543-8_0_4_load_12 | 29 | 0.043419 | 0.010882 | 0 | 0 |  | 1 | TRUE | wye
19 | LV_2543-8_0_4_load_13 | 30 | 0.0035297 | 0.00088464 | 0 | 0 |  | 1 | TRUE | wye
20 | LV_2543-8_0_4_load_14 | 31 | 0.0022921 | 0.00057446 | 0 | 0 |  | 1 | TRUE | wye
21 | LV_2543-8_0_4_load_16 | 33 | 0.0009873 | 0.00024744 | 0 | 0 |  | 1 | TRUE | wye
22 | LV_2543-8_0_4_load_17 | 34 | 0.0012941 | 0.00032434 | 0 | 0 |  | 1 | TRUE | wye
23 | LV_2543-8_0_4_load_46 | 35 | 0.00065961 | 0.00016531 | 0 | 0 |  | 1 | TRUE | wye
24 | LV_2543-8_0_4_load_18 | 36 | 0.002321 | 0.0005817 | 0 | 0 |  | 1 | TRUE | wye
25 | LV_2543-8_0_4_load_19 | 37 | 0.0020886 | 0.00052344 | 0 | 0 |  | 1 | TRUE | wye
26 | LV_2543-8_0_4_load_21 | 39 | 0.0012249 | 0.00030698 | 0 | 0 |  | 1 | TRUE | wye
27 | LV_2543-8_0_4_load_56 | 42 | 0.0042382 | 0.0010622 | 0 | 0 |  | 1 | TRUE | wye
28 | LV_2543-8_0_4_load_54 | 43 | 0.0018143 | 0.00045471 | 0 | 0 |  | 1 | TRUE | wye
29 | LV_2543-8_0_4_load_61 | 44 | 0.0024501 | 0.00061405 | 0 | 0 |  | 1 | TRUE | wye
30 | LV_2543-8_0_4_load_55 | 46 | 0.0018495 | 0.00046353 | 0 | 0 |  | 1 | TRUE | wye
31 | LV_2543-8_0_4_load_24 | 48 | 0.0011215 | 0.00028106 | 0 | 0 |  | 1 | TRUE | wye
32 | LV_2543-8_0_4_load_25 | 49 | 0.0021086 | 0.00052847 | 0 | 0 |  | 1 | TRUE | wye
33 | LV_2543-8_0_4_load_27 | 50 | 0.0015586 | 0.00039062 | 0 | 0 |  | 1 | TRUE | wye
34 | LV_2543-8_0_4_load_44 | 51 | 0.0013827 | 0.00034653 | 0 | 0 |  | 1 | TRUE | wye
35 | LV_2543-8_0_4_load_30 | 52 | 0.0079822 | 0.0020005 | 0 | 0 |  | 1 | TRUE | wye
36 | LV_2543-8_0_4_load_31 | 53 | 0.0071191 | 0.0017842 | 0 | 0 |  | 1 | TRUE | wye
37 | LV_2543-8_0_4_load_32 | 54 | 0.009458 | 0.0023704 | 0 | 0 |  | 1 | TRUE | wye
38 | LV_2543-8_0_4_load_34 | 55 | 0.0022681 | 0.00056843 | 0 | 0 |  | 1 | TRUE | wye
39 | LV_2543-8_0_4_load_52 | 56 | 0.0016753 | 0.00041987 | 0 | 0 |  | 1 | TRUE | wye
40 | LV_2543-8_0_4_load_51 | 57 | 0.001614 | 0.0004045 | 0 | 0 |  | 1 | TRUE | wye
41 | LV_2543-8_0_4_load_37 | 58 | 0.002438 | 0.00061102 | 0 | 0 |  | 1 | TRUE | wye
42 | LV_2543-8_0_4_load_62 | 59 | 0.00099647 | 0.00024974 | 0 | 0 |  | 1 | TRUE | wye
43 | LV_2543-8_0_4_load_63 | 60 | 0.074161 | 0.018587 | 0 | 0 |  | 1 | TRUE | wye
44 | LV_2543-8_0_4_load_58 | 61 | 0.012651 | 0.0031706 | 0 | 0 |  | 1 | TRUE | wye
45 | LV_2543-8_0_4_load_59 | 62 | 0.0028134 | 0.0007051 | 0 | 0 |  | 1 | TRUE | wye
46 | LV_2543-8_0_4_load_53 | 63 | 0.0027075 | 0.00067856 | 0 | 0 |  | 1 | TRUE | wye

## ext_grid
| name | bus | vm_pu | va_degree | slack_weight | in_service
0 |  | 11 | 1 | 0 | 1 | TRUE

## line
| name | std_type | from_bus | to_bus | length_km | r_ohm_per_km | x_ohm_per_km | c_nf_per_km | g_us_per_km | max_i_ka | df | parallel | type | in_service
0 | LV_2543-8_0_4_line_0 |  | 0 | 1 | 0.023308 | 0.125 | 0.08 | 261 | 0 | 0.364 | 1 | 1 | cs | TRUE
1 | LV_2543-8_0_4_line_1 |  | 0 | 2 | 0.076465 | 0.125 | 0.08 | 261 | 0 | 0.364 | 1 | 1 | cs | TRUE
2 | LV_2543-8_0_4_line_2 |  | 1 | 3 | 0.12807 | 0.125 | 0.08 | 261 | 0 | 0.364 | 1 | 1 | cs | TRUE
3 | LV_2543-8_0_4_line_3 |  | 3 | 4 | 0.020765 | 0.125 | 0.08 | 261 | 0 | 0.364 | 1 | 1 | cs | TRUE
4 | LV_2543-8_0_4_line_4 |  | 4 | 5 | 0.017856 | 0.125 | 0.08 | 261 | 0 | 0.364 | 1 | 1 | cs | TRUE
5 | LV_2543-8_0_4_line_5 |  | 5 | 41 | 0.015279 | 0.125 | 0.08 | 261 | 0 | 0.364 | 1 | 1 | cs | TRUE
6 | LV_2543-8_0_4_line_6 |  | 6 | 7 | 0.030006 | 0.125 | 0.08 | 261 | 0 | 0.364 | 1 | 1 | cs | TRUE
7 | LV_2543-8_0_4_line_7 |  | 6 | 8 | 0.051773 | 0.125 | 0.08 | 261 | 0 | 0.364 | 1 | 1 | cs | TRUE
8 | LV_2543-8_0_4_line_8 |  | 7 | 9 | 0.03637 | 0.125 | 0.08 | 261 | 0 | 0.364 | 1 | 1 | cs | TRUE
9 | LV_2543-8_0_4_line_9 |  | 8 | 10 | 0.022751 | 0.125 | 0.08 | 261 | 0 | 0.364 | 1 | 1 | cs | TRUE
10 | LV_2543-8_0_4_line_10 |  | 9 | 16 | 0.039617 | 0.125 | 0.08 | 261 | 0 | 0.364 | 1 | 1 | cs | TRUE
11 | LV_2543-8_0_4_line_11 |  | 10 | 17 | 0.021448 | 0.125 | 0.08 | 261 | 0 | 0.364 | 1 | 1 | cs | TRUE
12 | LV_2543-8_0_4_line_12 |  | 11 | 12 | 0.076314 | 0.125 | 0.08 | 261 | 0 | 0.364 | 1 | 3 | cs | TRUE
13 | LV_2543-8_0_4_line_13 |  | 11 | 13 | 0.057562 | 0.125 | 0.08 | 261 | 0 | 0.364 | 1 | 1 | cs | TRUE
14 | LV_2543-8_0_4_line_14 |  | 12 | 14 | 0.047387 | 0.125 | 0.08 | 261 | 0 | 0.364 | 1 | 3 | cs | TRUE
15 | LV_2543-8_0_4_line_15 |  | 12 | 15 | 0.015575 | 0.125 | 0.08 | 261 | 0 | 0.364 | 1 | 1 | cs | TRUE
16 | LV_2543-8_0_4_line_16 |  | 13 | 22 | 0.033923 | 0.125 | 0.08 | 261 | 0 | 0.364 | 1 | 1 | cs | TRUE
17 | LV_2543-8_0_4_line_17 |  | 13 | 23 | 0.048142 | 0.125 | 0.08 | 261 | 0 | 0.364 | 1 | 1 | cs | TRUE
18 | LV_2543-8_0_4_line_18 |  | 14 | 28 | 0.15708 | 0.125 | 0.08 | 261 | 0 | 0.364 | 1 | 3 | cs | TRUE
19 | LV_2543-8_0_4_line_19 |  | 15 | 29 | 0.012826 | 0.125 | 0.08 | 261 | 0 | 0.364 | 1 | 1 | cs | TRUE
20 | LV_2543-8_0_4_line_20 |  | 17 | 29 | 0.0094278 | 0.125 | 0.08 | 261 | 0 | 0.364 | 1 | 1 | cs | TRUE
21 | LV_2543-8_0_4_line_21 |  | 18 | 19 | 0.12298 | 0.125 | 0.08 | 261 | 0 | 0.364 | 1 | 1 | cs | TRUE
22 | LV_2543-8_0_4_line_22 |  | 18 | 20 | 0.044007 | 0.125 | 0.08 | 261 | 0 | 0.364 | 1 | 3 | cs | TRUE
23 | LV_2543-8_0_4_line_23 |  | 18 | 21 | 0.23444 | 0.125 | 0.08 | 261 | 0 | 0.364 | 1 | 3 | cs | TRUE
24 | LV_2543-8_0_4_line_24 |  | 19 | 24 | 0.10445 | 0.125 | 0.08 | 261 | 0 | 0.364 | 1 | 1 | cs | TRUE
25 | LV_2543-8_0_4_line_25 |  | 20 | 28 | 0.032578 | 0.125 | 0.08 | 261 | 0 | 0.364 | 1 | 3 | cs | TRUE
26 | LV_2543-8_0_4_line_26 |  | 21 | 47 | 0.00992 | 0.125 | 0.08 | 261 | 0 | 0.364 | 1 | 2 | cs | TRUE
27 | LV_2543-8_0_4_line_27 |  | 22 | 60 | 0.0036951 | 0.125 | 0.08 | 261 | 0 | 0.364 | 1 | 1 | cs | TRUE
28 | LV_2543-8_0_4_line_28 |  | 24 | 61 | 0.067585 | 0.125 | 0.08 | 261 | 0 | 0.364 | 1 | 1 | cs | TRUE
29 | LV_2543-8_0_4_line_29 |  | 25 | 26 | 0.039599 | 0.125 | 0.08 | 261 | 0 | 0.364 | 1 | 1 | cs | TRUE
30 | LV_2543-8_0_4_line_30 |  | 25 | 27 | 0.017219 | 0.125 | 0.08 | 261 | 0 | 0.364 | 1 | 1 | cs | TRUE
31 | LV_2543-8_0_4_line_31 |  | 26 | 62 | 0.0020593 | 0.125 | 0.08 | 261 | 0 | 0.364 | 1 | 1 | cs | TRUE
32 | LV_2543-8_0_4_line_32 |  | 27 | 35 | 0.0047231 | 0.125 | 0.08 | 261 | 0 | 0.364 | 1 | 1 | cs | TRUE
33 | LV_2543-8_0_4_line_33 |  | 30 | 31 | 0.058325 | 0.125 | 0.08 | 261 | 0 | 0.364 | 1 | 1 | cs | TRUE
34 | LV_2543-8_0_4_line_34 |  | 30 | 32 | 0.11604 | 0.125 | 0.08 | 261 | 0 | 0.364 | 1 | 1 | cs | TRUE
35 | LV_2543-8_0_4_line_35 |  | 32 | 33 | 0.048716 | 0.125 | 0.08 | 261 | 0 | 0.364 | 1 | 1 | cs | TRUE
36 | LV_2543-8_0_4_line_36 |  | 32 | 34 | 0.03283 | 0.125 | 0.08 | 261 | 0 | 0.364 | 1 | 1 | cs | TRUE
37 | LV_2543-8_0_4_line_37 |  | 33 | 35 | 0.0092959 | 0.125 | 0.08 | 261 | 0 | 0.364 | 1 | 1 | cs | TRUE
38 | LV_2543-8_0_4_line_38 |  | 36 | 37 | 0.018765 | 0.125 | 0.08 | 261 | 0 | 0.364 | 1 | 1 | cs | TRUE
39 | LV_2543-8_0_4_line_39 |  | 36 | 38 | 0.012036 | 0.125 | 0.08 | 261 | 0 | 0.364 | 1 | 1 | cs | TRUE
40 | LV_2543-8_0_4_line_40 |  | 37 | 39 | 0.022005 | 0.125 | 0.08 | 261 | 0 | 0.364 | 1 | 1 | cs | TRUE
41 | LV_2543-8_0_4_line_41 |  | 38 | 40 | 0.013572 | 0.125 | 0.08 | 261 | 0 | 0.364 | 1 | 1 | cs | TRUE
42 | LV_2543-8_0_4_line_42 |  | 38 | 41 | 0.034023 | 0.125 | 0.08 | 261 | 0 | 0.364 | 1 | 1 | cs | TRUE
43 | LV_2543-8_0_4_line_43 |  | 40 | 42 | 0.026295 | 0.125 | 0.08 | 261 | 0 | 0.364 | 1 | 1 | cs | TRUE
44 | LV_2543-8_0_4_line_44 |  | 40 | 43 | 0.015955 | 0.125 | 0.08 | 261 | 0 | 0.364 | 1 | 1 | cs | TRUE
45 | LV_2543-8_0_4_line_45 |  | 41 | 44 | 0.018964 | 0.125 | 0.08 | 261 | 0 | 0.364 | 1 | 1 | cs | TRUE
46 | LV_2543-8_0_4_line_46 |  | 42 | 45 | 0.03137 | 0.125 | 0.08 | 261 | 0 | 0.364 | 1 | 1 | cs | TRUE
47 | LV_2543-8_0_4_line_47 |  | 43 | 46 | 0.0033284 | 0.125 | 0.08 | 261 | 0 | 0.364 | 1 | 1 | cs | TRUE
48 | LV_2543-8_0_4_line_48 |  | 44 | 47 | 0.10472 | 0.125 | 0.08 | 261 | 0 | 0.364 | 1 | 2 | cs | TRUE
49 | LV_2543-8_0_4_line_49 |  | 45 | 53 | 0.015649 | 0.125 | 0.08 | 261 | 0 | 0.364 | 1 | 1 | cs | TRUE
50 | LV_2543-8_0_4_line_50 |  | 46 | 51 | 0.010234 | 0.125 | 0.08 | 261 | 0 | 0.364 | 1 | 1 | cs | TRUE
51 | LV_2543-8_0_4_line_51 |  | 48 | 49 | 0.020891 | 0.125 | 0.08 | 261 | 0 | 0.364 | 1 | 1 | cs | TRUE
52 | LV_2543-8_0_4_line_52 |  | 49 | 50 | 0.00037066 | 0.125 | 0.08 | 261 | 0 | 0.364 | 1 | 1 | cs | TRUE
53 | LV_2543-8_0_4_line_53 |  | 50 | 51 | 0.013058 | 0.125 | 0.08 | 261 | 0 | 0.364 | 1 | 1 | cs | TRUE
54 | LV_2543-8_0_4_line_54 |  | 52 | 53 | 0.015327 | 0.125 | 0.08 | 261 | 0 | 0.364 | 1 | 1 | cs | TRUE
55 | LV_2543-8_0_4_line_55 |  | 52 | 54 | 0.0087436 | 0.125 | 0.08 | 261 | 0 | 0.364 | 1 | 1 | cs | TRUE
56 | LV_2543-8_0_4_line_56 |  | 54 | 55 | 0.023267 | 0.125 | 0.08 | 261 | 0 | 0.364 | 1 | 1 | cs | TRUE
57 | LV_2543-8_0_4_line_57 |  | 55 | 56 | 0.0011804 | 0.125 | 0.08 | 261 | 0 | 0.364 | 1 | 1 | cs | TRUE
58 | LV_2543-8_0_4_line_58 |  | 56 | 57 | 0.02296 | 0.125 | 0.08 | 261 | 0 | 0.364 | 1 | 1 | cs | TRUE
59 | LV_2543-8_0_4_line_59 |  | 57 | 63 | 0.0097955 | 0.125 | 0.08 | 261 | 0 | 0.364 | 1 | 1 | cs | TRUE
60 | LV_2543-8_0_4_line_60 |  | 58 | 59 | 0.048069 | 0.125 | 0.08 | 261 | 0 | 0.364 | 1 | 1 | cs | TRUE
61 | LV_2543-8_0_4_line_61 |  | 59 | 60 | 0.059094 | 0.125 | 0.08 | 261 | 0 | 0.364 | 1 | 1 | cs | TRUE
62 | LV_2543-8_0_4_line_62 |  | 61 | 62 | 0.029879 | 0.125 | 0.08 | 261 | 0 | 0.364 | 1 | 1 | cs | TRUE

## trafo
| name | std_type | hv_bus | lv_bus | sn_mva | vn_hv_kv | vn_lv_kv | vk_percent | vkr_percent | pfe_kw | i0_percent | shift_degree | tap_side | tap_neutral | tap_min | tap_max | tap_step_percent | tap_step_degree | tap_pos | tap_phase_shifter | parallel | df | in_service
0 | LV_2543-8_0_4_trafo_7 | 0.63 MVA 20/0.4 kV | 64 | 11 | 0.63 | 20 | 0.4 | 6 | 1.206 | 1.65 | 0.2619 | 150 | hv | 0 | -2 | 2 | 2.5 | 0 | 0 | FALSE | 1 | 1 | TRUE

## line_geodata
| x0 | y0 | x1 | y1 | x2 | y2 | x3 | y3 | x4 | y4 | x5 | y5 | x6 | y6 | x7 | y7 | x8 | y8 | x9 | y9 | x10 | y10 | x11 | y11 | x12 | y12 | x13 | y13 | x14 | y14 | x15 | y15 | x16 | y16 | x17 | y17
0 | 2598170.2981 | 1227325.806 | 2598176.0982 | 1227311.6959 | 2598178.9764 | 1227304.1757
1 | 2598206.3086 | 1227232.7621 | 2598178.9764 | 1227304.1757
2 | 2598170.2981 | 1227325.806 | 2598189.108 | 1227331.8592 | 2598293.8651 | 1227359.3815
3 | 2598293.8651 | 1227359.3815 | 2598313.9482 | 1227364.6578
4 | 2598331.1894 | 1227369.303 | 2598314.4308 | 1227364.7846 | 2598313.9482 | 1227364.6578
5 | 2598345.9413 | 1227373.2804 | 2598331.1894 | 1227369.303
6 | 2598224.3353 | 1227204.8178 | 2598253.364 | 1227212.4129
7 | 2598266.6331 | 1227248.1747 | 2598273.6568 | 1227219.9671 | 2598273.5276 | 1227218.7553 | 2598272.9817 | 1227217.7549 | 2598271.7009 | 1227217.2105 | 2598253.364 | 1227212.4129
8 | 2598214.5678 | 1227182.0741 | 2598213.2963 | 1227187.0774 | 2598229.4461 | 1227191.2082 | 2598227.1746 | 1227197.2569 | 2598224.3353 | 1227204.8178
9 | 2598266.6331 | 1227248.1747 | 2598288.6864 | 1227253.7653
10 | 2598214.5678 | 1227182.0741 | 2598252.9171 | 1227192.016
11 | 2598309.5636 | 1227256.2401 | 2598307.3818 | 1227257.0455 | 2598304.4569 | 1227257.3132 | 2598300.8876 | 1227256.8584 | 2598288.6864 | 1227253.7653
12 | 2598323.4668 | 1227221.9756 | 2598325.2458 | 1227215.6825 | 2598388.4651 | 1227231.8293 | 2598389.7218 | 1227227.482
13 | 2598405.0135 | 1227171.9895 | 2598398.0493 | 1227198.6293 | 2598389.7218 | 1227227.482
14 | 2598323.4668 | 1227221.9756 | 2598369.3648 | 1227233.7593
15 | 2598323.4668 | 1227221.9756 | 2598319.2358 | 1227236.9648
16 | 2598405.0135 | 1227171.9895 | 2598437.7849 | 1227180.7535
17 | 2598405.0135 | 1227171.9895 | 2598409.0179 | 1227156.6793 | 2598420.8025 | 1227132.3617 | 2598425.2727 | 1227129.5255
18 | 2598369.3648 | 1227233.7593 | 2598521.5092 | 1227272.8204
19 | 2598315.7 | 1227249.294 | 2598316.8885 | 1227245.2802 | 2598319.2358 | 1227236.9648
20 | 2598315.7 | 1227249.294 | 2598315.7 | 1227249.294 | 2598313.9655 | 1227252.1184 | 2598312.049 | 1227254.487 | 2598310.1247 | 1227256.033 | 2598309.5636 | 1227256.2401
21 | 2598595.6891 | 1227291.8651 | 2598597.1045 | 1227285.1831 | 2598705.337 | 1227312.9402 | 2598706.3363 | 1227308.6374
22 | 2598595.6891 | 1227291.8651 | 2598553.0642 | 1227280.9217
23 | 2598475.3998 | 1227406.397 | 2598566.504 | 1227429.2978 | 2598595.6891 | 1227291.8651
24 | 2598706.3363 | 1227308.6374 | 2598711.8701 | 1227284.6999 | 2598712.1421 | 1227281.0977 | 2598711.8836 | 1227277.5178 | 2598711.3602 | 1227274.8942 | 2598710.1018 | 1227272.7154 | 2598708.5404 | 1227271.3038 | 2598706.5851 | 1227270.3704 | 2598681.8574 | 1227264.7061 | 2598671.081 | 1227261.6958 | 2598667.0568 | 1227259.9179 | 2598663.4266 | 1227258.1399 | 2598660.6981 | 1227256.3062 | 2598658.0984 | 1227254.0833 | 2598656.4914 | 1227252.0158 | 2598655.263 | 1227248.9254 | 2598654.8076 | 1227245.9348 | 2598654.9856 | 1227243.402
25 | 2598521.5092 | 1227272.8204 | 2598553.0642 | 1227280.9217
26 | 2598465.7982 | 1227403.7981 | 2598475.3998 | 1227406.397
27 | 2598437.7849 | 1227180.7535 | 2598441.3546 | 1227181.7082
28 | 2598654.9856 | 1227243.402 | 2598655.0795 | 1227242.0658 | 2598664.7851 | 1227203.2295 | 2598665.3222 | 1227199.0825 | 2598665.193 | 1227197.4371 | 2598664.7302 | 1227195.3916 | 2598663.7294 | 1227192.946 | 2598661.9708 | 1227190.8007 | 2598659.8788 | 1227188.9223 | 2598656.961 | 1227187.3776 | 2598650.3992 | 1227185.7676
29 | 2598580.9043 | 1227168.7964 | 2598588.2023 | 1227170.5067 | 2598619.381 | 1227178.1568
30 | 2598580.9043 | 1227168.7964 | 2598584.7451 | 1227152.0114
31 | 2598619.381 | 1227178.1568 | 2598621.3809 | 1227178.6476
32 | 2598584.7451 | 1227152.0114 | 2598585.7986 | 1227147.4072
33 | 2598430.3204 | 1227045.733 | 2598486.7518 | 1227060.4741
34 | 2598598.7386 | 1227090.8572 | 2598503.2256 | 1227064.7774 | 2598486.7518 | 1227060.4741
35 | 2598598.7386 | 1227090.8572 | 2598587.8721 | 1227138.3455
36 | 2598598.7386 | 1227090.8572 | 2598618.0788 | 1227095.0883 | 2598631.0376 | 1227096.4748
37 | 2598587.8721 | 1227138.3455 | 2598585.7986 | 1227147.4072
38 | 2598328.439 | 1227330.4419 | 2598345.9865 | 1227337.0923
39 | 2598357.2986 | 1227341.2026 | 2598350.5007 | 1227338.8032 | 2598345.9865 | 1227337.0923
40 | 2598308.108 | 1227322.0326 | 2598316.1999 | 1227325.5054 | 2598322.801 | 1227328.3051 | 2598328.439 | 1227330.4419
41 | 2598357.2986 | 1227341.2026 | 2598362.0992 | 1227328.5049
42 | 2598345.9413 | 1227373.2804 | 2598357.2986 | 1227341.2026
43 | 2598362.0992 | 1227328.5049 | 2598370.9448 | 1227303.7427
44 | 2598362.0992 | 1227328.5049 | 2598367.601 | 1227329.9041 | 2598377.3737 | 1227333.0886
45 | 2598345.9413 | 1227373.2804 | 2598364.3189 | 1227377.9596
46 | 2598381.4979 | 1227274.2007 | 2598370.9448 | 1227303.7427
47 | 2598377.3737 | 1227333.0886 | 2598380.5384 | 1227334.1198
48 | 2598465.7982 | 1227403.7981 | 2598364.3189 | 1227377.9596
49 | 2598381.4979 | 1227274.2007 | 2598395.9043 | 1227277.4986 | 2598396.7473 | 1227277.7136
50 | 2598380.5384 | 1227334.1198 | 2598390.2685 | 1227337.2904
51 | 2598403.0361 | 1227341.4508 | 2598403.8032 | 1227341.7008 | 2598423.2096 | 1227346.8732
52 | 2598403.0361 | 1227341.4508 | 2598402.6837 | 1227341.336
53 | 2598402.6837 | 1227341.336 | 2598390.2685 | 1227337.2904
54 | 2598396.7473 | 1227277.7136 | 2598411.599 | 1227281.5016
55 | 2598420.0714 | 1227283.6625 | 2598411.599 | 1227281.5016
56 | 2598420.0714 | 1227283.6625 | 2598442.6162 | 1227289.4127
57 | 2598443.76 | 1227289.7044 | 2598442.6162 | 1227289.4127
58 | 2598466.0078 | 1227295.3788 | 2598443.76 | 1227289.7044
59 | 2598475.4994 | 1227297.7997 | 2598466.0078 | 1227295.3788
60 | 2598439.9105 | 1227133.703 | 2598457.1861 | 1227138.6332 | 2598453.7347 | 1227153.832 | 2598467.4674 | 1227158.5433
61 | 2598441.3546 | 1227181.7082 | 2598465.937 | 1227188.2823 | 2598472.0296 | 1227160.1085 | 2598467.4674 | 1227158.5433
62 | 2598621.3809 | 1227178.6476 | 2598650.3992 | 1227185.7676

## bus_geodata
| x | y | coords
0 | 2598178.9764 | 1227304.1757
1 | 2598170.2981 | 1227325.806
2 | 2598206.3086 | 1227232.7621
3 | 2598293.8651 | 1227359.3815
4 | 2598313.9482 | 1227364.6578
5 | 2598331.1894 | 1227369.303
6 | 2598253.364 | 1227212.4129
7 | 2598224.3353 | 1227204.8178
8 | 2598266.6331 | 1227248.1747
9 | 2598214.5678 | 1227182.0741
10 | 2598288.6864 | 1227253.7653
11 | 2598389.7218 | 1227227.482
12 | 2598323.4668 | 1227221.9756
13 | 2598405.0135 | 1227171.9895
14 | 2598369.3648 | 1227233.7593
15 | 2598319.2358 | 1227236.9648
16 | 2598252.9171 | 1227192.016
17 | 2598309.5636 | 1227256.2401
18 | 2598595.6891 | 1227291.8651
19 | 2598706.3363 | 1227308.6374
20 | 2598553.0642 | 1227280.9217
21 | 2598475.3998 | 1227406.397
22 | 2598437.7849 | 1227180.7535
23 | 2598425.2727 | 1227129.5255
24 | 2598654.9856 | 1227243.402
25 | 2598580.9043 | 1227168.7964
26 | 2598619.381 | 1227178.1568
27 | 2598584.7451 | 1227152.0114
28 | 2598521.5092 | 1227272.8204
29 | 2598315.7 | 1227249.294
30 | 2598486.7518 | 1227060.4741
31 | 2598430.3204 | 1227045.733
32 | 2598598.7386 | 1227090.8572
33 | 2598587.8721 | 1227138.3455
34 | 2598631.0376 | 1227096.4748
35 | 2598585.7986 | 1227147.4072
36 | 2598345.9865 | 1227337.0923
37 | 2598328.439 | 1227330.4419
38 | 2598357.2986 | 1227341.2026
39 | 2598308.108 | 1227322.0326
40 | 2598362.0992 | 1227328.5049
41 | 2598345.9413 | 1227373.2804
42 | 2598370.9448 | 1227303.7427
43 | 2598377.3737 | 1227333.0886
44 | 2598364.3189 | 1227377.9596
45 | 2598381.4979 | 1227274.2007
46 | 2598380.5384 | 1227334.1198
47 | 2598465.7982 | 1227403.7981
48 | 2598423.2096 | 1227346.8732
49 | 2598403.0361 | 1227341.4508
50 | 2598402.6837 | 1227341.336
51 | 2598390.2685 | 1227337.2904
52 | 2598411.599 | 1227281.5016
53 | 2598396.7473 | 1227277.7136
54 | 2598420.0714 | 1227283.6625
55 | 2598442.6162 | 1227289.4127
56 | 2598443.76 | 1227289.7044
57 | 2598466.0078 | 1227295.3788
58 | 2598439.9105 | 1227133.703
59 | 2598467.4674 | 1227158.5433
60 | 2598441.3546 | 1227181.7082
61 | 2598650.3992 | 1227185.7676
62 | 2598621.3809 | 1227178.6476
63 | 2598475.4994 | 1227297.7997
64 | 2598388.4651 | 1227231.8293

## line_std_types
| c_nf_per_km | r_ohm_per_km | x_ohm_per_km | max_i_ka | type | q_mm2 | alpha | voltage_rating
NAYY 4x50 SE | 210 | 0.642 | 0.083 | 0.142 | cs | 50 | 0.00403 | LV
NAYY 4x120 SE | 264 | 0.225 | 0.08 | 0.242 | cs | 120 | 0.00403 | LV
NAYY 4x150 SE | 261 | 0.208 | 0.08 | 0.27 | cs | 150 | 0.00403 | LV
NA2XS2Y 1x95 RM/25 12/20 kV | 216 | 0.313 | 0.132 | 0.252 | cs | 95 | 0.00403 | MV
NA2XS2Y 1x185 RM/25 12/20 kV | 273 | 0.161 | 0.117 | 0.362 | cs | 185 | 0.00403 | MV
NA2XS2Y 1x240 RM/25 12/20 kV | 304 | 0.122 | 0.112 | 0.421 | cs | 240 | 0.00403 | MV
NA2XS2Y 1x95 RM/25 6/10 kV | 315 | 0.313 | 0.123 | 0.249 | cs | 95 | 0.00403 | MV
NA2XS2Y 1x185 RM/25 6/10 kV | 406 | 0.161 | 0.11 | 0.358 | cs | 185 | 0.00403 | MV
NA2XS2Y 1x240 RM/25 6/10 kV | 456 | 0.122 | 0.105 | 0.416 | cs | 240 | 0.00403 | MV
NA2XS2Y 1x150 RM/25 12/20 kV | 250 | 0.206 | 0.116 | 0.319 | cs | 150 | 0.00403 | MV
NA2XS2Y 1x120 RM/25 12/20 kV | 230 | 0.253 | 0.119 | 0.283 | cs | 120 | 0.00403 | MV
NA2XS2Y 1x70 RM/25 12/20 kV | 190 | 0.443 | 0.132 | 0.22 | cs | 70 | 0.00403 | MV
NA2XS2Y 1x150 RM/25 6/10 kV | 360 | 0.206 | 0.11 | 0.315 | cs | 150 | 0.00403 | MV
NA2XS2Y 1x120 RM/25 6/10 kV | 340 | 0.253 | 0.113 | 0.28 | cs | 120 | 0.00403 | MV
NA2XS2Y 1x70 RM/25 6/10 kV | 280 | 0.443 | 0.123 | 0.217 | cs | 70 | 0.00403 | MV
N2XS(FL)2Y 1x120 RM/35 64/110 kV | 112 | 0.153 | 0.166 | 0.366 | cs | 120 | 0.00393 | HV
N2XS(FL)2Y 1x185 RM/35 64/110 kV | 125 | 0.099 | 0.156 | 0.457 | cs | 185 | 0.00393 | HV
N2XS(FL)2Y 1x240 RM/35 64/110 kV | 135 | 0.075 | 0.149 | 0.526 | cs | 240 | 0.00393 | HV
N2XS(FL)2Y 1x300 RM/35 64/110 kV | 144 | 0.06 | 0.144 | 0.588 | cs | 300 | 0.00393 | HV
15-AL1/3-ST1A 0.4 | 11 | 1.8769 | 0.35 | 0.105 | ol | 16 | 0.00403 | LV
24-AL1/4-ST1A 0.4 | 11.25 | 1.2012 | 0.335 | 0.14 | ol | 24 | 0.00403 | LV
48-AL1/8-ST1A 0.4 | 12.2 | 0.5939 | 0.3 | 0.21 | ol | 48 | 0.00403 | LV
94-AL1/15-ST1A 0.4 | 13.2 | 0.306 | 0.29 | 0.35 | ol | 94 | 0.00403 | LV
34-AL1/6-ST1A 10.0 | 9.7 | 0.8342 | 0.36 | 0.17 | ol | 34 | 0.00403 | MV
48-AL1/8-ST1A 10.0 | 10.1 | 0.5939 | 0.35 | 0.21 | ol | 48 | 0.00403 | MV
70-AL1/11-ST1A 10.0 | 10.4 | 0.4132 | 0.339 | 0.29 | ol | 70 | 0.00403 | MV
94-AL1/15-ST1A 10.0 | 10.75 | 0.306 | 0.33 | 0.35 | ol | 94 | 0.00403 | MV
122-AL1/20-ST1A 10.0 | 11.1 | 0.2376 | 0.323 | 0.41 | ol | 122 | 0.00403 | MV
149-AL1/24-ST1A 10.0 | 11.25 | 0.194 | 0.315 | 0.47 | ol | 149 | 0.00403 | MV
34-AL1/6-ST1A 20.0 | 9.15 | 0.8342 | 0.382 | 0.17 | ol | 34 | 0.00403 | MV
48-AL1/8-ST1A 20.0 | 9.5 | 0.5939 | 0.372 | 0.21 | ol | 48 | 0.00403 | MV
70-AL1/11-ST1A 20.0 | 9.7 | 0.4132 | 0.36 | 0.29 | ol | 70 | 0.00403 | MV
94-AL1/15-ST1A 20.0 | 10 | 0.306 | 0.35 | 0.35 | ol | 94 | 0.00403 | MV
122-AL1/20-ST1A 20.0 | 10.3 | 0.2376 | 0.344 | 0.41 | ol | 122 | 0.00403 | MV
149-AL1/24-ST1A 20.0 | 10.5 | 0.194 | 0.337 | 0.47 | ol | 149 | 0.00403 | MV
184-AL1/30-ST1A 20.0 | 10.75 | 0.1571 | 0.33 | 0.535 | ol | 184 | 0.00403 | MV
243-AL1/39-ST1A 20.0 | 11 | 0.1188 | 0.32 | 0.645 | ol | 243 | 0.00403 | MV
48-AL1/8-ST1A 110.0 | 8 | 0.5939 | 0.46 | 0.21 | ol | 48 | 0.00403 | HV
70-AL1/11-ST1A 110.0 | 8.4 | 0.4132 | 0.45 | 0.29 | ol | 70 | 0.00403 | HV
94-AL1/15-ST1A 110.0 | 8.65 | 0.306 | 0.44 | 0.35 | ol | 94 | 0.00403 | HV
122-AL1/20-ST1A 110.0 | 8.5 | 0.2376 | 0.43 | 0.41 | ol | 122 | 0.00403 | HV
149-AL1/24-ST1A 110.0 | 8.75 | 0.194 | 0.41 | 0.47 | ol | 149 | 0.00403 | HV
184-AL1/30-ST1A 110.0 | 8.8 | 0.1571 | 0.4 | 0.535 | ol | 184 | 0.00403 | HV
243-AL1/39-ST1A 110.0 | 9 | 0.1188 | 0.39 | 0.645 | ol | 243 | 0.00403 | HV
305-AL1/39-ST1A 110.0 | 9.2 | 0.0949 | 0.38 | 0.74 | ol | 305 | 0.00403 | HV
490-AL1/64-ST1A 110.0 | 9.75 | 0.059 | 0.37 | 0.96 | ol | 490 | 0.00403 | HV
679-AL1/86-ST1A 110.0 | 9.95 | 0.042 | 0.36 | 1.15 | ol | 679 | 0.00403 | HV
490-AL1/64-ST1A 220.0 | 10 | 0.059 | 0.285 | 0.96 | ol | 490 | 0.00403 | HV
679-AL1/86-ST1A 220.0 | 11.7 | 0.042 | 0.275 | 1.15 | ol | 679 | 0.00403 | HV
490-AL1/64-ST1A 380.0 | 11 | 0.059 | 0.253 | 0.96 | ol | 490 | 0.00403 | HV
679-AL1/86-ST1A 380.0 | 14.6 | 0.042 | 0.25 | 1.15 | ol | 679 | 0.00403 | HV

## trafo_std_types
| i0_percent | pfe_kw | vkr_percent | sn_mva | vn_lv_kv | vn_hv_kv | vk_percent | shift_degree | vector_group | tap_side | tap_neutral | tap_min | tap_max | tap_step_degree | tap_step_percent | tap_phase_shifter
160 MVA 380/110 kV | 0.06 | 60 | 0.25 | 160 | 110 | 380 | 12.2 | 0 | Yy0 | hv | 0 | -9 | 9 | 0 | 1.5 | FALSE
100 MVA 220/110 kV | 0.06 | 55 | 0.26 | 100 | 110 | 220 | 12 | 0 | Yy0 | hv | 0 | -9 | 9 | 0 | 1.5 | FALSE
63 MVA 110/20 kV | 0.04 | 22 | 0.32 | 63 | 20 | 110 | 18 | 150 | YNd5 | hv | 0 | -9 | 9 | 0 | 1.5 | FALSE
40 MVA 110/20 kV | 0.05 | 18 | 0.34 | 40 | 20 | 110 | 16.2 | 150 | YNd5 | hv | 0 | -9 | 9 | 0 | 1.5 | FALSE
25 MVA 110/20 kV | 0.07 | 14 | 0.41 | 25 | 20 | 110 | 12 | 150 | YNd5 | hv | 0 | -9 | 9 | 0 | 1.5 | FALSE
63 MVA 110/10 kV | 0.04 | 22 | 0.32 | 63 | 10 | 110 | 18 | 150 | YNd5 | hv | 0 | -9 | 9 | 0 | 1.5 | FALSE
40 MVA 110/10 kV | 0.05 | 18 | 0.34 | 40 | 10 | 110 | 16.2 | 150 | YNd5 | hv | 0 | -9 | 9 | 0 | 1.5 | FALSE
25 MVA 110/10 kV | 0.07 | 14 | 0.41 | 25 | 10 | 110 | 12 | 150 | YNd5 | hv | 0 | -9 | 9 | 0 | 1.5 | FALSE
0.25 MVA 20/0.4 kV | 0.32 | 0.8 | 1.44 | 0.25 | 0.4 | 20 | 6 | 150 | Yzn5 | hv | 0 | -2 | 2 | 0 | 2.5 | FALSE
0.4 MVA 20/0.4 kV | 0.3375 | 1.35 | 1.425 | 0.4 | 0.4 | 20 | 6 | 150 | Dyn5 | hv | 0 | -2 | 2 | 0 | 2.5 | FALSE
0.63 MVA 20/0.4 kV | 0.2619 | 1.65 | 1.206 | 0.63 | 0.4 | 20 | 6 | 150 | Dyn5 | hv | 0 | -2 | 2 | 0 | 2.5 | FALSE
0.25 MVA 10/0.4 kV | 0.24 | 0.6 | 1.2 | 0.25 | 0.4 | 10 | 4 | 150 | Dyn5 | hv | 0 | -2 | 2 | 0 | 2.5 | FALSE
0.4 MVA 10/0.4 kV | 0.2375 | 0.95 | 1.325 | 0.4 | 0.4 | 10 | 4 | 150 | Dyn5 | hv | 0 | -2 | 2 | 0 | 2.5 | FALSE
0.63 MVA 10/0.4 kV | 0.1873 | 1.18 | 1.0794 | 0.63 | 0.4 | 10 | 4 | 150 | Dyn5 | hv | 0 | -2 | 2 | 0 | 2.5 | FALSE

## trafo3w_std_types
| sn_hv_mva | sn_mv_mva | sn_lv_mva | vn_hv_kv | vn_mv_kv | vn_lv_kv | vk_hv_percent | vk_mv_percent | vk_lv_percent | vkr_hv_percent | vkr_mv_percent | vkr_lv_percent | pfe_kw | i0_percent | shift_mv_degree | shift_lv_degree | vector_group | tap_side | tap_neutral | tap_min | tap_max | tap_step_percent
63/25/38 MVA 110/20/10 kV | 63 | 25 | 38 | 110 | 20 | 10 | 10.4 | 10.4 | 10.4 | 0.28 | 0.32 | 0.35 | 35 | 0.89 | 0 | 0 | YN0yn0yn0 | hv | 0 | -10 | 10 | 1.2
63/25/38 MVA 110/10/10 kV | 63 | 25 | 38 | 110 | 10 | 10 | 10.4 | 10.4 | 10.4 | 0.28 | 0.32 | 0.35 | 35 | 0.89 | 0 | 0 | YN0yn0yn0 | hv | 0 | -10 | 10 | 1.2

## fuse_std_types
| fuse_type | i_rated_a | t_avg | t_min | t_total | x_avg | x_min | x_total
HV 100A | HV 100A | 100 | 0 | [10.0, 3.64, 0.854, 0.281, 0.1, 0.0531, 0.022, 0.01] | [10.0, 4.267, 1.21, 0.403, 0.1, 0.058, 0.022, 0.01] | 0 | [300.0, 350.0, 450.0, 550.0, 700.0, 850.0, 1200.0, 1752.0] | [600.0, 700.0, 900.0, 1150.0, 1665.0, 2000.0, 3000.0, 4313.0]
HV 10A | HV 10A | 10 | 0 | [10.0, 1675.0, 0.344, 0.156, 0.1, 0.0417, 0.0171, 0.01] | [10.0, 1.3, 0.3, 0.155, 0.1, 0.0555, 0.023, 0.01] | 0 | [30.0, 32.0, 35.0, 37.0, 39.0, 50.0, 70.0, 88.0] | [60.0, 70.0, 80.0, 87.0, 94.0, 110.0, 150.0, 216.0]
HV 125A | HV 125A | 125 | 0 | [10.0, 1.82, 0.344, 0.1, 0.0467, 0.0269, 0.01] | [10.0, 2.478, 0.426, 0.1, 0.0427, 0.0211, 0.01] | 0 | [375.0, 500.0, 700.0, 925.0, 1200.0, 1500.0, 2341.0] | [750.0, 1000.0, 1500.0, 2200.0, 3000.0, 4000.0, 5765.0]
HV 160A | HV 160A | 160 | 0 | [10.0, 4.15, 1.03, 0.198, 0.1, 0.051, 0.0172, 0.01] | [10.0, 2.3, 0.734, 0.274, 0.1, 0.046, 0.0177, 0.01] | 0 | [480.0, 550.0, 700.0, 1000.0, 1260.0, 1600.0, 2500.0, 3227.0] | [960.0, 1300.0, 1700.0, 2200.0, 2996.0, 4000.0, 6000.0, 7946.0]
HV 16A | HV 16A | 16 | 0 | [10.0, 0.352, 0.164, 0.1, 0.0649, 0.0342, 0.01] | [10.0, 2.34, 0.722, 0.181, 0.1, 0.055, 0.0296, 0.01] | 0 | [48.0, 60.0, 65.0, 71.0, 80.0, 100.0, 162.0] | [96.0, 110.0, 125.0, 150.0, 168.0, 200.0, 250.0, 398.0]
HV 200A | HV 200A | 200 | 0 | [10.0, 4.267, 1.21, 0.403, 0.1, 0.058, 0.022, 0.01] | [10.0, 3.73, 1.654, 0.328, 0.1, 0.0531, 0.019, 0.01] | 0 | [600.0, 700.0, 900.0, 1150.0, 1665.0, 2000.0, 3000.0, 4313.0] | [1200.0, 1500.0, 1800.0, 2700.0, 3960.0, 5000.0, 7500.0, 10620.0]
HV 20A | HV 20A | 20 | 0 | [10.0, 1.3, 0.3, 0.155, 0.1, 0.0555, 0.023, 0.01] | [10.0, 1.3, 0.161, 0.1, 0.0611, 0.0399, 0.0141, 0.01] | 0 | [60.0, 70.0, 80.0, 87.0, 94.0, 110.0, 150.0, 216.0] | [120.0, 150.0, 200.0, 223.0, 260.0, 300.0, 450.0, 532.0]
HV 25A | HV 25A | 25 | 0 | [10.0, 2.512, 0.833, 0.299, 0.1, 0.0372, 0.0223, 0.01] | [10.0, 3.125, 0.597, 0.198, 0.1, 0.0378, 0.022, 0.01] | 0 | [75.0, 82.0, 90.0, 100.0, 124.0, 170.0, 200.0, 289.0] | [150.0, 170.0, 210.0, 250.0, 294.0, 400.0, 500.0, 711.0]
HV 31.5A | HV 31.5A | 31.5 | 0 | [10.0, 2.34, 0.722, 0.181, 0.1, 0.055, 0.0296, 0.01] | [10.0, 2.84, 0.368, 0.164, 0.1, 0.0621, 0.0378, 0.0195, 0.01] | 0 | [95.0, 110.0, 125.0, 150.0, 165.0, 200.0, 250.0, 390.0] | [189.0, 220.0, 300.0, 350.0, 393.0, 450.0, 530.0, 700.0, 960.0]
HV 40A | HV 40A | 40 | 0 | [10.0, 1.3, 0.161, 0.1, 0.0611, 0.0399, 0.0141, 0.01] | [10.0, 2.05, 0.369, 0.198, 0.1, 0.051, 0.0298, 0.01] | 0 | [120.0, 150.0, 200.0, 223.0, 260.0, 300.0, 450.0, 532.0] | [240.0, 300.0, 400.0, 450.0, 530.0, 650.0, 800.0, 1311.0]
HV 50A | HV 50A | 50 | 0 | [10.0, 3.215, 0.597, 0.198, 0.1, 0.0378, 0.022, 0.01] | [10.0, 3.64, 0.854, 0.281, 0.1, 0.0531, 0.022, 0.01] | 0 | [150.0, 170.0, 210.0, 250.0, 294.0, 400.0, 500.0, 711.0] | [300.0, 350.0, 450.0, 550.0, 700.0, 850.0, 1200.0, 1752.0]
HV 6.3A | HV 6.3A | 6.3 | 0 | [10.0, 1.39, 0.344, 0.168, 0.1, 0.056, 0.0263, 0.01] | [10.0, 1.711, 0.516, 0.198, 0.1, 0.0634, 0.0303, 0.01] | 0 | [19.0, 19.5, 20.4, 20.8, 22.0, 25.0, 32.0, 48.0] | [38.0, 40.0, 43.0, 48.0, 53.0, 60.0, 75.0, 118.0]
HV 63A | HV 63A | 63 | 0 | [10.0, 2.84, 0.368, 0.164, 0.1, 0.0621, 0.0378, 0.0195, 0.01] | [10.0, 1.82, 0.344, 0.1, 0.0467, 0.0269, 0.01] | 0 | [189.0, 220.0, 300.0, 350.0, 393.0, 450.0, 530.0, 700.0, 961.0] | [378.0, 500.0, 700.0, 934.0, 1200.0, 1500.0, 2366.0]
HV 80A | HV 80A | 80 | 0 | [10.0, 2.05, 0.369, 0.198, 0.1, 0.051, 0.0298, 0.01] | [10.0, 4.15, 1.03, 0.198, 0.1, 0.051, 0.0172, 0.01] | 0 | [240.0, 300.0, 400.0, 450.0, 530.0, 650.0, 800.0, 1311.0] | [480.0, 550.0, 700.0, 1000.0, 1260.0, 1600.0, 2500.0, 3227.0]
Siemens NH-1-100 | Siemens NH-1-100 | 100 | [5400.0, 2000.0, 400.0, 20.0, 1.0, 0.2, 0.012, 0.004] | 0 | 0 | [150.0, 190.0, 250.0, 430.0, 900.0, 1250.0, 2700.0, 3600.0] | 0 | 0
Siemens NH-1-125 | Siemens NH-1-125 | 125 | [4800.0, 120.0, 7.0, 0.1, 0.004] | 0 | 0 | [180.0, 400.0, 740.0, 2000.0, 4250.0] | 0 | 0
Siemens NH-1-16 | Siemens NH-1-16 | 16 | [4000.0, 400.0, 2.0, 0.1, 0.04, 0.01] | 0 | 0 | [26.0, 35.0, 75.0, 150.0, 200.0, 300.0] | 0 | 0
Siemens NH-1-160 | Siemens NH-1-160 | 160 | [4800.0, 120.0, 7.0, 0.1, 0.004] | 0 | 0 | [210.0, 500.0, 900.0, 2300.0, 5000.0] | 0 | 0
Siemens NH-1-25 | Siemens NH-1-25 | 25 | [4000.0, 1000.0, 10.0, 0.2, 0.02, 0.01] | 0 | 0 | [40.0, 50.0, 100.0, 210.0, 400.0, 500.0] | 0 | 0
Siemens NH-1-50 | Siemens NH-1-50 | 50 | [4000.0, 40.0, 4.0, 1.0, 0.02, 0.01] | 0 | 0 | [86.0, 200.0, 300.0, 400.0, 1000.0, 1280.0] | 0 | 0
Siemens NH-1-63 | Siemens NH-1-63 | 63 | [4000.0, 100.0, 10.0, 2.0, 0.04, 0.01] | 0 | 0 | [100.0, 200.0, 300.0, 400.0, 1000.0, 1500.0] | 0 | 0
Siemens NH-1-80 | Siemens NH-1-80 | 80 | [4800.0, 120.0, 7.0, 0.1, 0.01] | 0 | 0 | [150.58, 250.0, 450.0, 1150.0, 2470.0] | 0 | 0
Siemens NH-2-1000 | Siemens NH-2-1000 | 1000 | [4800.0, 120.0, 7.0, 0.1, 0.004] | 0 | 0 | [1900.0, 3500.0, 8400.0, 24000.0, 52000.0] | 0 | 0
Siemens NH-2-200 | Siemens NH-2-200 | 200 | [4800.0, 120.0, 7.0, 0.1, 0.004] | 0 | 0 | [280.0, 650.0, 1200.0, 3000.0, 7000.0] | 0 | 0
Siemens NH-2-224 | Siemens NH-2-224 | 224 | [4800.0, 120.0, 7.0, 0.2, 0.04, 0.004] | 0 | 0 | [400.0, 750.0, 1453.0, 3025.0, 4315.0, 7600.0] | 0 | 0
Siemens NH-2-250 | Siemens NH-2-250 | 250 | [4800.0, 120.0, 7.0, 0.1, 0.004] | 0 | 0 | [450.0, 800.0, 1650.0, 4000.0, 8500.0] | 0 | 0
Siemens NH-2-315 | Siemens NH-2-315 | 315 | [4800.0, 120.0, 7.0, 0.1, 0.004] | 0 | 0 | [550.0, 920.0, 1900.0, 5000.0, 11000.0] | 0 | 0
Siemens NH-2-355 | Siemens NH-2-355 | 355 | [4800.0, 120.0, 6.0, 0.1, 0.004] | 0 | 0 | [650.0, 1116.27, 2350.0, 5840.0, 12790.0] | 0 | 0
Siemens NH-2-400 | Siemens NH-2-400 | 400 | [4800.0, 120.0, 7.0, 0.1, 0.004] | 0 | 0 | [720.0, 1350.0, 2800.0, 6500.0, 15000.0] | 0 | 0
Siemens NH-2-425 | Siemens NH-2-425 | 425 | [4800.0, 120.0, 7.0, 0.1, 0.004] | 0 | 0 | [850.0, 1500.0, 3050.0, 7500.0, 16500.0] | 0 | 0
Siemens NH-2-630 | Siemens NH-2-630 | 630 | [4800.0, 120.0, 7.0, 0.1, 0.004] | 0 | 0 | [1200.0, 2000.0, 4800.0, 12000.0, 26000.0] | 0 | 0

## res_bus
| vm_pu | va_degree | p_mw | q_mvar
0 | 0.97386 | -0.50314 | 0.0028645 | 0.0007179
1 | 0.97403 | -0.49969 | 0 | 0
2 | 0.97349 | -0.51046 | 0.0052019 | 0.0013037
3 | 0.97499 | -0.48072 | 0.0012891 | 0.00032309
4 | 0.97517 | -0.47715 | 0.0019209 | 0.00048142
5 | 0.97536 | -0.47346 | 0.002358 | 0.00059097
6 | 0.98988 | -0.1938 | 0.0090819 | 0.0022761
7 | 0.98946 | -0.20191 | 0 | 0
8 | 0.99103 | -0.17147 | 0 | 0
9 | 0.98896 | -0.21175 | 0 | 0
10 | 0.99154 | -0.16167 | 0.0081789 | 0.0020498
11 | 1 | 0 | -0.3143 | -0.079874
12 | 0.99493 | -0.096248 | 0 | 0
13 | 0.99512 | -0.093525 | 0 | 0
14 | 0.99311 | -0.13086 | 0.015462 | 0.0038752
15 | 0.99362 | -0.12144 | 0.0024531 | 0.0006148
16 | 0.98841 | -0.22247 | 0.015186 | 0.003806
17 | 0.99218 | -0.14934 | 0.01343 | 0.0033658
18 | 0.9854 | -0.27828 | 0 | 0
19 | 0.98199 | -0.34456 | 0 | 0
20 | 0.98675 | -0.25235 | 0.0060893 | 0.0015261
21 | 0.9804 | -0.37507 | 0 | 0
22 | 0.99259 | -0.14238 | 0.0040097 | 0.0010049
23 | 0.99463 | -0.10298 | 0.011152 | 0.002795
24 | 0.97909 | -0.40122 | 0.0011351 | 0.00028447
25 | 0.97643 | -0.4533 | 0 | 0
26 | 0.97681 | -0.44595 | 0.0031571 | 0.00079124
27 | 0.97627 | -0.4565 | 0.0013849 | 0.00034709
28 | 0.98781 | -0.23202 | 0.0040514 | 0.0010154
29 | 0.99257 | -0.14169 | 0.043419 | 0.010882
30 | 0.97521 | -0.47736 | 0.0035297 | 0.00088464
31 | 0.97509 | -0.47981 | 0.0022921 | 0.00057446
32 | 0.97584 | -0.46498 | 0 | 0
33 | 0.97616 | -0.45863 | 0.0009873 | 0.00024744
34 | 0.9758 | -0.46576 | 0.0012941 | 0.00032434
35 | 0.97623 | -0.45725 | 0.00065961 | 0.00016531
36 | 0.97382 | -0.50368 | 0.002321 | 0.0005817
37 | 0.97377 | -0.50482 | 0.0020886 | 0.00052344
38 | 0.97389 | -0.50243 | 0 | 0
39 | 0.97374 | -0.50532 | 0.0012249 | 0.00030698
40 | 0.97329 | -0.51414 | 0 | 0
41 | 0.97556 | -0.46964 | 0 | 0
42 | 0.97238 | -0.53209 | 0.0042382 | 0.0010622
43 | 0.97315 | -0.51703 | 0.0018143 | 0.00045471
44 | 0.97673 | -0.44668 | 0.0024501 | 0.00061405
45 | 0.97142 | -0.55109 | 0 | 0
46 | 0.97312 | -0.51752 | 0.0018495 | 0.00046353
47 | 0.98008 | -0.38125 | 0 | 0
48 | 0.97298 | -0.52029 | 0.0011215 | 0.00028106
49 | 0.973 | -0.51986 | 0.0021086 | 0.00052847
50 | 0.973 | -0.51983 | 0.0015586 | 0.00039062
51 | 0.97306 | -0.51868 | 0.0013827 | 0.00034653
52 | 0.97057 | -0.56787 | 0.0079822 | 0.0020005
53 | 0.97094 | -0.56058 | 0.0071191 | 0.0017842
54 | 0.97043 | -0.57074 | 0.009458 | 0.0023704
55 | 0.97025 | -0.5743 | 0.0022681 | 0.00056843
56 | 0.97024 | -0.57443 | 0.0016753 | 0.00041987
57 | 0.97015 | -0.57627 | 0.001614 | 0.0004045
58 | 0.99204 | -0.15312 | 0.002438 | 0.00061102
59 | 0.99214 | -0.15105 | 0.00099647 | 0.00024974
60 | 0.99233 | -0.14745 | 0.074161 | 0.018587
61 | 0.97728 | -0.43665 | 0.012651 | 0.0031706
62 | 0.97683 | -0.44545 | 0.0028134 | 0.0007051
63 | 0.97012 | -0.57676 | 0.0027075 | 0.00067856
64 | 0.99998 | 149.9956 | 0 | 0

## res_line
| p_from_mw | q_from_mvar | p_to_mw | q_to_mvar | pl_mw | ql_mvar | i_from_ka | i_to_ka | i_ka | vm_from_pu | va_from_degree | vm_to_pu | va_to_degree | loading_percent
0 | -0.0080682 | -0.0020218 | 0.0080695 | 0.0020224 | 1.3283e-06 | 5.6007e-07 | 0.012328 | 0.012328 | 0.012328 | 0.97386 | -0.50314 | 0.97403 | -0.49969 | 3.3868
1 | 0.0052037 | 0.0013039 | -0.0052019 | -0.0013037 | 1.8129e-06 | 2.0918e-07 | 0.007951 | 0.0079514 | 0.0079514 | 0.97386 | -0.50314 | 0.97349 | -0.51046 | 2.1844
2 | -0.0080695 | -0.0020224 | 0.0080768 | 0.0020255 | 7.2985e-06 | 3.0754e-06 | 0.012328 | 0.012327 | 0.012328 | 0.97403 | -0.49969 | 0.97499 | -0.48072 | 3.3867
3 | -0.009366 | -0.0023486 | 0.0093676 | 0.0023493 | 1.5911e-06 | 7.5929e-07 | 0.014295 | 0.014294 | 0.014295 | 0.97499 | -0.48072 | 0.97517 | -0.47715 | 3.9271
4 | -0.011288 | -0.0028307 | 0.01129 | 0.0028318 | 1.9868e-06 | 1.0488e-06 | 0.017226 | 0.017225 | 0.017226 | 0.97517 | -0.47715 | 0.97536 | -0.47346 | 4.7323
5 | -0.013648 | -0.0034228 | 0.013651 | 0.0034242 | 2.4843e-06 | 1.3992e-06 | 0.020823 | 0.020823 | 0.020823 | 0.97536 | -0.47346 | 0.97556 | -0.46964 | 5.7206
6 | 0.015207 | 0.0038179 | -0.015201 | -0.0038146 | 5.8812e-06 | 3.3784e-06 | 0.022862 | 0.022862 | 0.022862 | 0.98988 | -0.1938 | 0.98946 | -0.20191 | 6.2808
7 | -0.024289 | -0.0060941 | 0.024315 | 0.00611 | 2.5885e-05 | 1.59e-05 | 0.036514 | 0.036514 | 0.036514 | 0.98988 | -0.1938 | 0.99103 | -0.17147 | 10.0313
8 | 0.015201 | 0.0038146 | -0.015194 | -0.0038105 | 7.1286e-06 | 4.0954e-06 | 0.022862 | 0.022862 | 0.022862 | 0.98946 | -0.20191 | 0.98896 | -0.21175 | 6.2808
9 | -0.024315 | -0.00611 | 0.024326 | 0.006117 | 1.1375e-05 | 6.9865e-06 | 0.036514 | 0.036514 | 0.036514 | 0.99103 | -0.17147 | 0.99154 | -0.16167 | 10.0313
10 | 0.015194 | 0.0038105 | -0.015186 | -0.003806 | 7.7652e-06 | 4.4617e-06 | 0.022862 | 0.022862 | 0.022862 | 0.98896 | -0.21175 | 0.98841 | -0.22247 | 6.2809
11 | -0.032505 | -0.0081668 | 0.032524 | 0.0081788 | 1.9144e-05 | 1.1976e-05 | 0.048788 | 0.048788 | 0.048788 | 0.99154 | -0.16167 | 0.99218 | -0.14934 | 13.4032
12 | 0.21926 | 0.056225 | -0.21824 | -0.055576 | 0.0010182 | 0.00064867 | 0.32671 | 0.32671 | 0.32671 | 1 | 0 | 0.99493 | -0.096248 | 29.9187
13 | 0.09339 | 0.023649 | -0.092973 | -0.023382 | 0.00041737 | 0.00026637 | 0.13905 | 0.13905 | 0.13905 | 1 | 0 | 0.99512 | -0.093525 | 38.2012
14 | 0.1262 | 0.032398 | -0.12599 | -0.032265 | 0.00021163 | 0.0001336 | 0.18902 | 0.18902 | 0.18902 | 0.99493 | -0.096248 | 0.99311 | -0.13086 | 17.3095
15 | 0.09204 | 0.023178 | -0.09193 | -0.023107 | 0.00011074 | 7.0669e-05 | 0.13769 | 0.13769 | 0.13769 | 0.99493 | -0.096248 | 0.99362 | -0.12144 | 37.8282
16 | 0.081816 | 0.020585 | -0.081625 | -0.020463 | 0.00019049 | 0.00012147 | 0.12237 | 0.12237 | 0.12237 | 0.99512 | -0.093525 | 0.99259 | -0.14238 | 33.6177
17 | 0.011157 | 0.0027976 | -0.011152 | -0.002795 | 5.0253e-06 | 2.5911e-06 | 0.016684 | 0.016684 | 0.016684 | 0.99512 | -0.093525 | 0.99463 | -0.10298 | 4.5836
18 | 0.11053 | 0.02839 | -0.10999 | -0.02805 | 0.0005401 | 0.0003396 | 0.16585 | 0.16585 | 0.16585 | 0.99311 | -0.13086 | 0.98781 | -0.23202 | 15.1881
19 | 0.089476 | 0.022492 | -0.08939 | -0.022437 | 8.6394e-05 | 5.5126e-05 | 0.13402 | 0.13402 | 0.13402 | 0.99362 | -0.12144 | 0.99257 | -0.14169 | 36.8189
20 | -0.045954 | -0.011545 | 0.045971 | 0.011555 | 1.6798e-05 | 1.0629e-05 | 0.068929 | 0.068929 | 0.068929 | 0.99218 | -0.14934 | 0.99257 | -0.14169 | 18.9365
21 | 0.030149 | 0.0076431 | -0.030053 | -0.0075834 | 9.5721e-05 | 5.97e-05 | 0.045558 | 0.045558 | 0.045558 | 0.9854 | -0.27828 | 0.98199 | -0.34456 | 12.516
22 | -0.099616 | -0.025365 | 0.099741 | 0.025443 | 0.00012471 | 7.8132e-05 | 0.15057 | 0.15057 | 0.15057 | 0.9854 | -0.27828 | 0.98675 | -0.25235 | 13.7884
23 | 0.069467 | 0.017722 | -0.069144 | -0.017524 | 0.00032317 | 0.00019791 | 0.10501 | 0.10502 | 0.10502 | 0.9854 | -0.27828 | 0.9804 | -0.37507 | 9.6168
24 | 0.030053 | 0.0075834 | -0.029972 | -0.0075327 | 8.1297e-05 | 5.0713e-05 | 0.045558 | 0.045559 | 0.045559 | 0.98199 | -0.34456 | 0.97909 | -0.40122 | 12.5162
25 | -0.10583 | -0.026969 | 0.10593 | 0.027035 | 0.00010393 | 6.5264e-05 | 0.15975 | 0.15975 | 0.15975 | 0.98675 | -0.25235 | 0.98781 | -0.23202 | 14.6293
26 | 0.069144 | 0.017524 | -0.069124 | -0.017511 | 2.0512e-05 | 1.2878e-05 | 0.10502 | 0.10502 | 0.10502 | 0.9804 | -0.37507 | 0.98008 | -0.38125 | 14.4252
27 | 0.077615 | 0.019458 | -0.077597 | -0.019447 | 1.8761e-05 | 1.1959e-05 | 0.11636 | 0.11636 | 0.11636 | 0.99259 | -0.14238 | 0.99233 | -0.14745 | 31.9663
28 | 0.028837 | 0.0072482 | -0.028788 | -0.0072179 | 4.8697e-05 | 3.0318e-05 | 0.043834 | 0.043834 | 0.043834 | 0.97909 | -0.40122 | 0.97728 | -0.43665 | 12.0423
29 | -0.010156 | -0.002545 | 0.01016 | 0.0025468 | 3.557e-06 | 1.781e-06 | 0.015477 | 0.015477 | 0.015477 | 0.97643 | -0.4533 | 0.97681 | -0.44595 | 4.2519
30 | 0.010156 | 0.002545 | -0.010155 | -0.0025442 | 1.5467e-06 | 7.7456e-07 | 0.015477 | 0.015477 | 0.015477 | 0.97643 | -0.4533 | 0.97627 | -0.4565 | 4.252
31 | -0.013317 | -0.003338 | 0.013317 | 0.0033382 | 3.178e-07 | 1.7761e-07 | 0.020286 | 0.020286 | 0.020286 | 0.97681 | -0.44595 | 0.97683 | -0.44545 | 5.5731
32 | 0.0087696 | 0.0021971 | -0.0087693 | -0.002197 | 3.1643e-07 | 1.4346e-07 | 0.013366 | 0.013366 | 0.013366 | 0.97627 | -0.4565 | 0.97623 | -0.45725 | 3.6721
33 | 0.0022924 | 0.0005739 | -0.0022921 | -0.00057446 | 2.6758e-07 | -5.5638e-07 | 0.0034976 | 0.0034978 | 0.0034978 | 0.97521 | -0.47736 | 0.97509 | -0.47981 | 0.96094
34 | -0.0058221 | -0.0014585 | 0.0058256 | 0.0014593 | 3.4337e-06 | 7.4883e-07 | 0.0088834 | 0.0088829 | 0.0088834 | 0.97521 | -0.47736 | 0.97584 | -0.46498 | 2.4405
35 | -0.0071197 | -0.0017832 | 0.0071219 | 0.001784 | 2.153e-06 | 7.6911e-07 | 0.010856 | 0.010856 | 0.010856 | 0.97584 | -0.46498 | 0.97616 | -0.45863 | 2.9825
36 | 0.0012942 | 0.00032396 | -0.0012941 | -0.00032434 | 4.7942e-08 | -3.7945e-07 | 0.0019733 | 0.0019734 | 0.0019734 | 0.97584 | -0.46498 | 0.9758 | -0.46576 | 0.54215
37 | -0.0081092 | -0.0020315 | 0.0081097 | 0.0020317 | 5.3263e-07 | 2.2466e-07 | 0.012361 | 0.012361 | 0.012361 | 0.97616 | -0.45863 | 0.97623 | -0.45725 | 3.3959
38 | 0.0033136 | 0.00083005 | -0.0033135 | -0.00083017 | 1.804e-07 | -1.18e-07 | 0.0050631 | 0.0050632 | 0.0050632 | 0.97382 | -0.50368 | 0.97377 | -0.50482 | 1.391
39 | -0.0056346 | -0.0014117 | 0.005635 | 0.0014118 | 3.3458e-07 | 6.4369e-08 | 0.0086096 | 0.0086096 | 0.0086096 | 0.97382 | -0.50368 | 0.97389 | -0.50243 | 2.3653
40 | 0.0012249 | 0.00030672 | -0.0012249 | -0.00030698 | 2.8909e-08 | -2.5524e-07 | 0.0018717 | 0.0018718 | 0.0018718 | 0.97377 | -0.50482 | 0.97374 | -0.50532 | 0.51422
41 | 0.047016 | 0.011826 | -0.046989 | -0.01181 | 2.6275e-05 | 1.6647e-05 | 0.071851 | 0.071852 | 0.071852 | 0.97389 | -0.50243 | 0.97329 | -0.51414 | 19.7394
42 | -0.052651 | -0.013238 | 0.052733 | 0.013291 | 8.2599e-05 | 5.2439e-05 | 0.080461 | 0.080461 | 0.080461 | 0.97389 | -0.50243 | 0.97556 | -0.46964 | 22.1047
43 | 0.037152 | 0.0093442 | -0.03712 | -0.0093242 | 3.1826e-05 | 2.0042e-05 | 0.056812 | 0.056812 | 0.056812 | 0.97329 | -0.51414 | 0.97238 | -0.53209 | 15.6076
44 | 0.0098373 | 0.0024655 | -0.009836 | -0.0024649 | 1.3534e-06 | 6.6792e-07 | 0.01504 | 0.01504 | 0.01504 | 0.97329 | -0.51414 | 0.97315 | -0.51703 | 4.1318
45 | -0.066384 | -0.016715 | 0.066457 | 0.016761 | 7.2952e-05 | 4.6452e-05 | 0.10128 | 0.10128 | 0.10128 | 0.97556 | -0.46964 | 0.97673 | -0.44668 | 27.8252
46 | 0.032882 | 0.008262 | -0.032852 | -0.0082433 | 2.9795e-05 | 1.868e-05 | 0.050326 | 0.050326 | 0.050326 | 0.97238 | -0.53209 | 0.97142 | -0.55109 | 13.8259
47 | 0.0080217 | 0.0020101 | -0.0080215 | -0.0020101 | 1.8778e-07 | 7.8828e-08 | 0.012266 | 0.012266 | 0.012266 | 0.97315 | -0.51703 | 0.97312 | -0.51752 | 3.3697
48 | -0.068907 | -0.017375 | 0.069124 | 0.017511 | 0.00021654 | 0.00013595 | 0.10502 | 0.10502 | 0.10502 | 0.97673 | -0.44668 | 0.98008 | -0.38125 | 14.4253
49 | 0.032852 | 0.0082433 | -0.032837 | -0.008234 | 1.4863e-05 | 9.3188e-06 | 0.050326 | 0.050326 | 0.050326 | 0.97142 | -0.55109 | 0.97094 | -0.56058 | 13.8259
50 | 0.006172 | 0.0015465 | -0.0061716 | -0.0015464 | 3.4181e-07 | 9.1626e-08 | 0.0094375 | 0.0094376 | 0.0094376 | 0.97312 | -0.51752 | 0.97306 | -0.51868 | 2.5927
51 | -0.0011215 | -0.00028106 | 0.0011215 | 0.00028082 | 2.3042e-08 | -2.4472e-07 | 0.0017151 | 0.001715 | 0.0017151 | 0.97298 | -0.52029 | 0.973 | -0.51986 | 0.47117
52 | -0.0032301 | -0.00080928 | 0.0032301 | 0.00080928 | 3.3915e-09 | -2.4332e-09 | 0.0049397 | 0.0049397 | 0.0049397 | 0.973 | -0.51986 | 0.973 | -0.51983 | 1.3571
53 | -0.0047887 | -0.0011999 | 0.0047889 | 0.0011999 | 2.626e-07 | 5.8733e-09 | 0.0073232 | 0.0073232 | 0.0073232 | 0.973 | -0.51983 | 0.97306 | -0.51868 | 2.0119
54 | -0.025709 | -0.0064442 | 0.025718 | 0.0064497 | 8.9298e-06 | 5.5255e-06 | 0.039416 | 0.039416 | 0.039416 | 0.97057 | -0.56787 | 0.97094 | -0.56058 | 10.8286
55 | 0.017727 | 0.0044437 | -0.017725 | -0.0044423 | 2.422e-06 | 1.442e-06 | 0.027178 | 0.027178 | 0.027178 | 0.97057 | -0.56787 | 0.97043 | -0.57074 | 7.4666
56 | 0.0082667 | 0.0020719 | -0.0082653 | -0.0020713 | 1.4019e-06 | 6.0983e-07 | 0.012676 | 0.012676 | 0.012676 | 0.97043 | -0.57074 | 0.97025 | -0.5743 | 3.4824
57 | 0.0059973 | 0.0015028 | -0.0059972 | -0.0015028 | 3.7447e-08 | 9.3877e-09 | 0.0091976 | 0.0091976 | 0.0091976 | 0.97025 | -0.5743 | 0.97024 | -0.57443 | 2.5268
58 | 0.0043219 | 0.0010829 | -0.0043215 | -0.001083 | 3.7828e-07 | -4.1435e-08 | 0.0066283 | 0.0066284 | 0.0066284 | 0.97024 | -0.57443 | 0.97015 | -0.57627 | 1.821
59 | 0.0027076 | 0.00067848 | -0.0027075 | -0.00067856 | 6.3351e-08 | -8.0404e-08 | 0.0041528 | 0.0041529 | 0.0041529 | 0.97015 | -0.57627 | 0.97012 | -0.57676 | 1.1409
60 | -0.002438 | -0.00061102 | 0.0024382 | 0.00061055 | 2.4105e-07 | -4.6643e-07 | 0.0036569 | 0.0036567 | 0.0036569 | 0.99204 | -0.15312 | 0.99214 | -0.15105 | 1.0046
61 | -0.0034347 | -0.00086029 | 0.0034353 | 0.00085991 | 5.8799e-07 | -3.8697e-07 | 0.0051512 | 0.0051509 | 0.0051512 | 0.99214 | -0.15105 | 0.99233 | -0.14745 | 1.4152
62 | 0.016137 | 0.0040473 | -0.01613 | -0.0040433 | 6.7651e-06 | 3.9554e-06 | 0.024572 | 0.024572 | 0.024572 | 0.97728 | -0.43665 | 0.97683 | -0.44545 | 6.7505

## res_trafo
| p_hv_mw | q_hv_mvar | p_lv_mw | q_lv_mvar | pl_mw | ql_mvar | i_hv_ka | i_lv_ka | vm_hv_pu | va_hv_degree | vm_lv_pu | va_lv_degree | loading_percent
0 | -1.2729e-15 | -1.3162e-15 | 0.00165 | 1.2699e-07 | 0.00165 | 1.2699e-07 | 5.2857e-17 | 0.0023815 | 0.99998 | 149.9956 | 1 | 0 | 0.2619

## res_ext_grid
| p_mw | q_mvar
0 | 0.3143 | 0.079874

## res_load
| p_mw | q_mvar
0 | 0.0028645 | 0.0007179
1 | 0.0052019 | 0.0013037
2 | 0.0012891 | 0.00032309
3 | 0.0019209 | 0.00048142
4 | 0.002358 | 0.00059097
5 | 0.0090819 | 0.0022761
6 | 0.0081789 | 0.0020498
7 | 0.015462 | 0.0038752
8 | 0.0024531 | 0.0006148
9 | 0.015186 | 0.003806
10 | 0.01343 | 0.0033658
11 | 0.0060893 | 0.0015261
12 | 0.0040097 | 0.0010049
13 | 0.011152 | 0.002795
14 | 0.0011351 | 0.00028447
15 | 0.0031571 | 0.00079124
16 | 0.0013849 | 0.00034709
17 | 0.0040514 | 0.0010154
18 | 0.043419 | 0.010882
19 | 0.0035297 | 0.00088464
20 | 0.0022921 | 0.00057446
21 | 0.0009873 | 0.00024744
22 | 0.0012941 | 0.00032434
23 | 0.00065961 | 0.00016531
24 | 0.002321 | 0.0005817
25 | 0.0020886 | 0.00052344
26 | 0.0012249 | 0.00030698
27 | 0.0042382 | 0.0010622
28 | 0.0018143 | 0.00045471
29 | 0.0024501 | 0.00061405
30 | 0.0018495 | 0.00046353
31 | 0.0011215 | 0.00028106
32 | 0.0021086 | 0.00052847
33 | 0.0015586 | 0.00039062
34 | 0.0013827 | 0.00034653
35 | 0.0079822 | 0.0020005
36 | 0.0071191 | 0.0017842
37 | 0.009458 | 0.0023704
38 | 0.0022681 | 0.00056843
39 | 0.0016753 | 0.00041987
40 | 0.001614 | 0.0004045
41 | 0.002438 | 0.00061102
42 | 0.00099647 | 0.00024974
43 | 0.074161 | 0.018587
44 | 0.012651 | 0.0031706
45 | 0.0028134 | 0.0007051
46 | 0.0027075 | 0.00067856

## dtypes
| element | column | dtype
0 | bus | name | object
1 | bus | vn_kv | float64
2 | bus | type | object
3 | bus | zone | object
4 | bus | in_service | bool
5 | load | name | object
6 | load | bus | uint32
7 | load | p_mw | float64
8 | load | q_mvar | float64
9 | load | const_z_percent | float64
10 | load | const_i_percent | float64
11 | load | sn_mva | float64
12 | load | scaling | float64
13 | load | in_service | bool
14 | load | type | object
15 | ext_grid | name | object
16 | ext_grid | bus | uint32
17 | ext_grid | vm_pu | float64
18 | ext_grid | va_degree | float64
19 | ext_grid | slack_weight | float64
20 | ext_grid | in_service | bool
21 | line | name | object
22 | line | std_type | object
23 | line | from_bus | uint32
24 | line | to_bus | uint32
25 | line | length_km | float64
26 | line | r_ohm_per_km | float64
27 | line | x_ohm_per_km | float64
28 | line | c_nf_per_km | float64
29 | line | g_us_per_km | float64
30 | line | max_i_ka | float64
31 | line | df | float64
32 | line | parallel | uint32
33 | line | type | object
34 | line | in_service | bool
35 | trafo | name | object
36 | trafo | std_type | object
37 | trafo | hv_bus | uint32
38 | trafo | lv_bus | uint32
39 | trafo | sn_mva | float64
40 | trafo | vn_hv_kv | float64
41 | trafo | vn_lv_kv | float64
42 | trafo | vk_percent | float64
43 | trafo | vkr_percent | float64
44 | trafo | pfe_kw | float64
45 | trafo | i0_percent | float64
46 | trafo | shift_degree | float64
47 | trafo | tap_side | object
48 | trafo | tap_neutral | int32
49 | trafo | tap_min | int32
50 | trafo | tap_max | int32
51 | trafo | tap_step_percent | float64
52 | trafo | tap_step_degree | float64
53 | trafo | tap_pos | int32
54 | trafo | tap_phase_shifter | bool
55 | trafo | parallel | uint32
56 | trafo | df | float64
57 | trafo | in_service | bool
58 | line_geodata | coords | object
59 | bus_geodata | x | float64
60 | bus_geodata | y | float64
61 | bus_geodata | coords | object
62 | res_bus | vm_pu | float64
63 | res_bus | va_degree | float64
64 | res_bus | p_mw | float64
65 | res_bus | q_mvar | float64
66 | res_line | p_from_mw | float64
67 | res_line | q_from_mvar | float64
68 | res_line | p_to_mw | float64
69 | res_line | q_to_mvar | float64
70 | res_line | pl_mw | float64
71 | res_line | ql_mvar | float64
72 | res_line | i_from_ka | float64
73 | res_line | i_to_ka | float64
74 | res_line | i_ka | float64
75 | res_line | vm_from_pu | float64
76 | res_line | va_from_degree | float64
77 | res_line | vm_to_pu | float64
78 | res_line | va_to_degree | float64
79 | res_line | loading_percent | float64
80 | res_trafo | p_hv_mw | float64
81 | res_trafo | q_hv_mvar | float64
82 | res_trafo | p_lv_mw | float64
83 | res_trafo | q_lv_mvar | float64
84 | res_trafo | pl_mw | float64
85 | res_trafo | ql_mvar | float64
86 | res_trafo | i_hv_ka | float64
87 | res_trafo | i_lv_ka | float64
88 | res_trafo | vm_hv_pu | float64
89 | res_trafo | va_hv_degree | float64
90 | res_trafo | vm_lv_pu | float64
91 | res_trafo | va_lv_degree | float64
92 | res_trafo | loading_percent | float64
93 | res_ext_grid | p_mw | float64
94 | res_ext_grid | q_mvar | float64
95 | res_load | p_mw | float64
96 | res_load | q_mvar | float64

## parameters
| version | format_version | converged | OPF_converged | name | f_hz | sn_mva
0 | 2.14.6 | 2.14.0 | TRUE | FALSE |  | 50 | 1