## bus
| name | vn_kv | type | zone | in_service
0 | bus_LV_2546-22_0_5_node_0 | 0.4 | n |  | TRUE
1 | bus_LV_2546-22_0_5_node_1 | 0.4 | n |  | TRUE
2 | bus_LV_2546-22_0_5_node_2 | 0.4 | n |  | TRUE
3 | bus_LV_2546-22_0_5_node_3 | 0.4 | n |  | TRUE
4 | bus_LV_2546-22_0_5_node_4 | 0.4 | n |  | TRUE
5 | bus_LV_2546-22_0_5_node_73 | 0.4 | n |  | TRUE
6 | bus_LV_2546-22_0_5_node_141 | 0.4 | n |  | TRUE
7 | bus_LV_2546-22_0_5_node_74 | 0.4 | n |  | TRUE
8 | bus_LV_2546-22_0_5_node_142 | 0.4 | n |  | TRUE
9 | bus_LV_2546-22_0_5_node_140 | 0.4 | n |  | TRUE
10 | bus_LV_2546-22_0_5_node_5 | 0.4 | n |  | TRUE
11 | bus_LV_2546-22_0_5_node_6 | 0.4 | n |  | TRUE
12 | bus_LV_2546-22_0_5_node_7 | 0.4 | n |  | TRUE
13 | bus_LV_2546-22_0_5_node_8 | 0.4 | n |  | TRUE
14 | bus_LV_2546-22_0_5_node_9 | 0.4 | n |  | TRUE
15 | bus_LV_2546-22_0_5_node_10 | 0.4 | n |  | TRUE
16 | bus_LV_2546-22_0_5_node_92 | 0.4 | n |  | TRUE
17 | bus_LV_2546-22_0_5_node_158 | 0.4 | n |  | TRUE
18 | bus_LV_2546-22_0_5_node_121 | 0.4 | n |  | TRUE
19 | bus_LV_2546-22_0_5_node_159 | 0.4 | n |  | TRUE
20 | bus_LV_2546-22_0_5_node_120 | 0.4 | n |  | TRUE
21 | bus_LV_2546-22_0_5_node_11 | 0.4 | n |  | TRUE
22 | bus_LV_2546-22_0_5_node_12 | 0.4 | n |  | TRUE
23 | bus_LV_2546-22_0_5_node_13 | 0.4 | n |  | TRUE
24 | bus_LV_2546-22_0_5_node_14 | 0.4 | n |  | TRUE
25 | bus_LV_2546-22_0_5_node_15 | 0.4 | n |  | TRUE
26 | bus_LV_2546-22_0_5_node_16 | 0.4 | n |  | TRUE
27 | bus_LV_2546-22_0_5_node_75 | 0.4 | n |  | TRUE
28 | bus_LV_2546-22_0_5_node_17 | 0.4 | n |  | TRUE
29 | bus_LV_2546-22_0_5_node_143 | 0.4 | n |  | TRUE
30 | bus_LV_2546-22_0_5_node_59 | 0.4 | n |  | TRUE
31 | bus_LV_2546-22_0_5_node_76 | 0.4 | n |  | TRUE
32 | bus_LV_2546-22_0_5_node_91 | 0.4 | n |  | TRUE
33 | bus_LV_2546-22_0_5_node_113 | 0.4 | n |  | TRUE
34 | bus_LV_2546-22_0_5_node_58 | 0.4 | n |  | TRUE
35 | bus_LV_2546-22_0_5_node_18 | 0.4 | n |  | TRUE
36 | bus_LV_2546-22_0_5_node_19 | 0.4 | n |  | TRUE
37 | bus_LV_2546-22_0_5_node_20 | 0.4 | n |  | TRUE
38 | bus_LV_2546-22_0_5_node_21 | 0.4 | n |  | TRUE
39 | bus_LV_2546-22_0_5_node_22 | 0.4 | n |  | TRUE
40 | bus_LV_2546-22_0_5_node_52 | 0.4 | n |  | TRUE
41 | bus_LV_2546-22_0_5_node_41 | 0.4 | n |  | TRUE
42 | bus_LV_2546-22_0_5_node_83 | 0.4 | n |  | TRUE
43 | bus_LV_2546-22_0_5_node_86 | 0.4 | n |  | TRUE
44 | bus_LV_2546-22_0_5_node_42 | 0.4 | n |  | TRUE
45 | bus_LV_2546-22_0_5_node_23 | 0.4 | n |  | TRUE
46 | bus_LV_2546-22_0_5_node_24 | 0.4 | n |  | TRUE
47 | bus_LV_2546-22_0_5_node_25 | 0.4 | n |  | TRUE
48 | bus_LV_2546-22_0_5_node_26 | 0.4 | n |  | TRUE
49 | bus_LV_2546-22_0_5_node_84 | 0.4 | n |  | TRUE
50 | bus_LV_2546-22_0_5_node_85 | 0.4 | n |  | TRUE
51 | bus_LV_2546-22_0_5_node_81 | 0.4 | n |  | TRUE
52 | bus_LV_2546-22_0_5_node_129 | 0.4 | n |  | TRUE
53 | bus_LV_2546-22_0_5_node_119 | 0.4 | n |  | TRUE
54 | bus_LV_2546-22_0_5_node_82 | 0.4 | n |  | TRUE
55 | bus_LV_2546-22_0_5_node_27 | 0.4 | n |  | TRUE
56 | bus_LV_2546-22_0_5_node_28 | 0.4 | n |  | TRUE
57 | bus_LV_2546-22_0_5_node_29 | 0.4 | n |  | TRUE
58 | bus_LV_2546-22_0_5_node_30 | 0.4 | n |  | TRUE
59 | bus_LV_2546-22_0_5_node_31 | 0.4 | n |  | TRUE
60 | bus_LV_2546-22_0_5_node_40 | 0.4 | n |  | TRUE
61 | bus_LV_2546-22_0_5_node_37 | 0.4 | n |  | TRUE
62 | bus_LV_2546-22_0_5_node_38 | 0.4 | n |  | TRUE
63 | bus_LV_2546-22_0_5_node_32 | 0.4 | n |  | TRUE
64 | bus_LV_2546-22_0_5_node_33 | 0.4 | n |  | TRUE
65 | bus_LV_2546-22_0_5_node_34 | 0.4 | n |  | TRUE
66 | bus_LV_2546-22_0_5_node_35 | 0.4 | n |  | TRUE
67 | bus_LV_2546-22_0_5_node_36 | 0.4 | n |  | TRUE
68 | bus_LV_2546-22_0_5_node_114 | 0.4 | n |  | TRUE
69 | bus_LV_2546-22_0_5_node_54 | 0.4 | n |  | TRUE
70 | bus_LV_2546-22_0_5_node_117 | 0.4 | n |  | TRUE
71 | bus_LV_2546-22_0_5_node_53 | 0.4 | n |  | TRUE
72 | bus_LV_2546-22_0_5_node_39 | 0.4 | n |  | TRUE
73 | bus_LV_2546-22_0_5_node_111 | 0.4 | n |  | TRUE
74 | bus_LV_2546-22_0_5_node_112 | 0.4 | n |  | TRUE
75 | bus_LV_2546-22_0_5_node_60 | 0.4 | n |  | TRUE
76 | bus_LV_2546-22_0_5_node_43 | 0.4 | n |  | TRUE
77 | bus_LV_2546-22_0_5_node_69 | 0.4 | n |  | TRUE
78 | bus_LV_2546-22_0_5_node_71 | 0.4 | n |  | TRUE
79 | bus_LV_2546-22_0_5_node_72 | 0.4 | n |  | TRUE
80 | bus_LV_2546-22_0_5_node_67 | 0.4 | n |  | TRUE
81 | bus_LV_2546-22_0_5_node_44 | 0.4 | n |  | TRUE
82 | bus_LV_2546-22_0_5_node_45 | 0.4 | n |  | TRUE
83 | bus_LV_2546-22_0_5_node_46 | 0.4 | n |  | TRUE
84 | bus_LV_2546-22_0_5_node_61 | 0.4 | n |  | TRUE
85 | bus_LV_2546-22_0_5_node_124 | 0.4 | n |  | TRUE
86 | bus_LV_2546-22_0_5_node_47 | 0.4 | n |  | TRUE
87 | bus_LV_2546-22_0_5_node_49 | 0.4 | n |  | TRUE
88 | bus_LV_2546-22_0_5_node_172 | 0.4 | n |  | TRUE
89 | bus_LV_2546-22_0_5_node_48 | 0.4 | n |  | TRUE
90 | bus_LV_2546-22_0_5_node_50 | 0.4 | n |  | TRUE
91 | bus_LV_2546-22_0_5_node_51 | 0.4 | n |  | TRUE
92 | bus_LV_2546-22_0_5_node_99 | 0.4 | n |  | TRUE
93 | bus_LV_2546-22_0_5_node_98 | 0.4 | n |  | TRUE
94 | bus_LV_2546-22_0_5_node_80 | 0.4 | n |  | TRUE
95 | bus_LV_2546-22_0_5_node_55 | 0.4 | n |  | TRUE
96 | bus_LV_2546-22_0_5_node_56 | 0.4 | n |  | TRUE
97 | bus_LV_2546-22_0_5_node_57 | 0.4 | n |  | TRUE
98 | bus_LV_2546-22_0_5_node_108 | 0.4 | n |  | TRUE
99 | bus_LV_2546-22_0_5_node_109 | 0.4 | n |  | TRUE
100 | bus_LV_2546-22_0_5_node_62 | 0.4 | n |  | TRUE
101 | bus_LV_2546-22_0_5_node_63 | 0.4 | n |  | TRUE
102 | bus_LV_2546-22_0_5_node_65 | 0.4 | n |  | TRUE
103 | bus_LV_2546-22_0_5_node_152 | 0.4 | n |  | TRUE
104 | bus_LV_2546-22_0_5_node_155 | 0.4 | n |  | TRUE
105 | bus_LV_2546-22_0_5_node_66 | 0.4 | n |  | TRUE
106 | bus_LV_2546-22_0_5_node_125 | 0.4 | n |  | TRUE
107 | bus_LV_2546-22_0_5_node_151 | 0.4 | n |  | TRUE
108 | bus_LV_2546-22_0_5_node_156 | 0.4 | n |  | TRUE
109 | bus_LV_2546-22_0_5_node_68 | 0.4 | n |  | TRUE
110 | bus_LV_2546-22_0_5_node_70 | 0.4 | n |  | TRUE
111 | bus_LV_2546-22_0_5_node_174 | 0.4 | n |  | TRUE
112 | bus_LV_2546-22_0_5_node_160 | 0.4 | n |  | TRUE
113 | bus_LV_2546-22_0_5_node_145 | 0.4 | n |  | TRUE
114 | bus_LV_2546-22_0_5_node_77 | 0.4 | n |  | TRUE
115 | bus_LV_2546-22_0_5_node_78 | 0.4 | n |  | TRUE
116 | bus_LV_2546-22_0_5_node_79 | 0.4 | n |  | TRUE
117 | bus_LV_2546-22_0_5_node_100 | 0.4 | n |  | TRUE
118 | bus_LV_2546-22_0_5_node_101 | 0.4 | n |  | TRUE
119 | bus_LV_2546-22_0_5_node_102 | 0.4 | n |  | TRUE
120 | bus_LV_2546-22_0_5_node_103 | 0.4 | n |  | TRUE
121 | bus_LV_2546-22_0_5_node_104 | 0.4 | n |  | TRUE
122 | bus_LV_2546-22_0_5_node_127 | 0.4 | n |  | TRUE
123 | bus_LV_2546-22_0_5_node_87 | 0.4 | n |  | TRUE
124 | bus_LV_2546-22_0_5_node_88 | 0.4 | n |  | TRUE
125 | bus_LV_2546-22_0_5_node_90 | 0.4 | n |  | TRUE
126 | bus_LV_2546-22_0_5_node_89 | 0.4 | n |  | TRUE
127 | bus_LV_2546-22_0_5_node_176 | 0.4 | n |  | TRUE
128 | bus_LV_2546-22_0_5_node_150 | 0.4 | n |  | TRUE
129 | bus_LV_2546-22_0_5_node_93 | 0.4 | n |  | TRUE
130 | bus_LV_2546-22_0_5_node_94 | 0.4 | n |  | TRUE
131 | bus_LV_2546-22_0_5_node_95 | 0.4 | n |  | TRUE
132 | bus_LV_2546-22_0_5_node_96 | 0.4 | n |  | TRUE
133 | bus_LV_2546-22_0_5_node_97 | 0.4 | n |  | TRUE
134 | bus_LV_2546-22_0_5_node_105 | 0.4 | n |  | TRUE
135 | bus_LV_2546-22_0_5_node_163 | 0.4 | n |  | TRUE
136 | bus_LV_2546-22_0_5_node_106 | 0.4 | n |  | TRUE
137 | bus_LV_2546-22_0_5_node_107 | 0.4 | n |  | TRUE
138 | bus_LV_2546-22_0_5_node_175 | 0.4 | n |  | TRUE
139 | bus_LV_2546-22_0_5_node_134 | 0.4 | n |  | TRUE
140 | bus_LV_2546-22_0_5_node_132 | 0.4 | n |  | TRUE
141 | bus_LV_2546-22_0_5_node_110 | 0.4 | n |  | TRUE
142 | bus_LV_2546-22_0_5_node_118 | 0.4 | n |  | TRUE
143 | bus_LV_2546-22_0_5_node_167 | 0.4 | n |  | TRUE
144 | bus_LV_2546-22_0_5_node_165 | 0.4 | n |  | TRUE
145 | bus_LV_2546-22_0_5_node_166 | 0.4 | n |  | TRUE
146 | bus_LV_2546-22_0_5_node_168 | 0.4 | n |  | TRUE
147 | bus_LV_2546-22_0_5_node_122 | 0.4 | n |  | TRUE
148 | bus_LV_2546-22_0_5_node_123 | 0.4 | n |  | TRUE
149 | bus_LV_2546-22_0_5_node_164 | 0.4 | n |  | TRUE
150 | bus_LV_2546-22_0_5_node_126 | 0.4 | n |  | TRUE
151 | bus_LV_2546-22_0_5_node_128 | 0.4 | n |  | TRUE
152 | bus_LV_2546-22_0_5_node_130 | 0.4 | n |  | TRUE
153 | bus_LV_2546-22_0_5_node_139 | 0.4 | n |  | TRUE
154 | bus_LV_2546-22_0_5_node_136 | 0.4 | n |  | TRUE
155 | bus_LV_2546-22_0_5_node_173 | 0.4 | n |  | TRUE
156 | bus_LV_2546-22_0_5_node_137 | 0.4 | n |  | TRUE
157 | bus_LV_2546-22_0_5_node_131 | 0.4 | n |  | TRUE
158 | bus_LV_2546-22_0_5_node_133 | 0.4 | n |  | TRUE
159 | bus_LV_2546-22_0_5_node_135 | 0.4 | n |  | TRUE
160 | bus_LV_2546-22_0_5_node_148 | 0.4 | n |  | TRUE
161 | bus_LV_2546-22_0_5_node_146 | 0.4 | n |  | TRUE
162 | bus_LV_2546-22_0_5_node_138 | 0.4 | n |  | TRUE
163 | bus_LV_2546-22_0_5_node_169 | 0.4 | n |  | TRUE
164 | bus_LV_2546-22_0_5_node_149 | 0.4 | n |  | TRUE
165 | bus_LV_2546-22_0_5_node_144 | 0.4 | n |  | TRUE
166 | bus_LV_2546-22_0_5_node_153 | 0.4 | n |  | TRUE
167 | bus_LV_2546-22_0_5_node_147 | 0.4 | n |  | TRUE
168 | bus_MV_521_0_node_57 | 20 | n |  | TRUE

## load
| name | bus | p_mw | q_mvar | const_z_percent | const_i_percent | sn_mva | scaling | in_service | type
0 | LV_2546-22_0_5_load_0 | 0 | 0.0013349 | 0.00033455 | 0 | 0 |  | 1 | TRUE | wye
1 | LV_2546-22_0_5_load_1 | 1 | 0.000956 | 0.0002396 | 0 | 0 |  | 1 | TRUE | wye
2 | LV_2546-22_0_5_load_2 | 2 | 0.00095198 | 0.00023859 | 0 | 0 |  | 1 | TRUE | wye
3 | LV_2546-22_0_5_load_3 | 3 | 0.00095354 | 0.00023898 | 0 | 0 |  | 1 | TRUE | wye
4 | LV_2546-22_0_5_load_4 | 4 | 0.0020179 | 0.00050572 | 0 | 0 |  | 1 | TRUE | wye
5 | LV_2546-22_0_5_load_73 | 5 | 0.00095811 | 0.00024012 | 0 | 0 |  | 1 | TRUE | wye
6 | LV_2546-22_0_5_load_74 | 7 | 0.00095887 | 0.00024032 | 0 | 0 |  | 1 | TRUE | wye
7 | LV_2546-22_0_5_load_142 | 8 | 0.0075606 | 0.0018949 | 0 | 0 |  | 1 | TRUE | wye
8 | LV_2546-22_0_5_load_140 | 9 | 0.0039611 | 0.00099275 | 0 | 0 |  | 1 | TRUE | wye
9 | LV_2546-22_0_5_load_5 | 10 | 0.0028283 | 0.00070883 | 0 | 0 |  | 1 | TRUE | wye
10 | LV_2546-22_0_5_load_6 | 11 | 0.0028158 | 0.0007057 | 0 | 0 |  | 1 | TRUE | wye
11 | LV_2546-22_0_5_load_8 | 13 | 0.002968 | 0.00074384 | 0 | 0 |  | 1 | TRUE | wye
12 | LV_2546-22_0_5_load_10 | 15 | 0.0018315 | 0.00045902 | 0 | 0 |  | 1 | TRUE | wye
13 | LV_2546-22_0_5_load_92 | 16 | 0.0029951 | 0.00075064 | 0 | 0 |  | 1 | TRUE | wye
14 | LV_2546-22_0_5_load_121 | 18 | 0.0042294 | 0.00106 | 0 | 0 |  | 1 | TRUE | wye
15 | LV_2546-22_0_5_load_159 | 19 | 0.003772 | 0.00094534 | 0 | 0 |  | 1 | TRUE | wye
16 | LV_2546-22_0_5_load_120 | 20 | 0.0044546 | 0.0011164 | 0 | 0 |  | 1 | TRUE | wye
17 | LV_2546-22_0_5_load_11 | 21 | 0.0033351 | 0.00083585 | 0 | 0 |  | 1 | TRUE | wye
18 | LV_2546-22_0_5_load_14 | 24 | 0.0033529 | 0.00084031 | 0 | 0 |  | 1 | TRUE | wye
19 | LV_2546-22_0_5_load_15 | 25 | 0.0036763 | 0.00092138 | 0 | 0 |  | 1 | TRUE | wye
20 | LV_2546-22_0_5_load_16 | 26 | 0.0017413 | 0.00043642 | 0 | 0 |  | 1 | TRUE | wye
21 | LV_2546-22_0_5_load_75 | 27 | 0.0052641 | 0.0013193 | 0 | 0 |  | 1 | TRUE | wye
22 | LV_2546-22_0_5_load_76 | 31 | 0.0021191 | 0.00053109 | 0 | 0 |  | 1 | TRUE | wye
23 | LV_2546-22_0_5_load_113 | 33 | 0.01084 | 0.0027168 | 0 | 0 |  | 1 | TRUE | wye
24 | LV_2546-22_0_5_load_18 | 35 | 0.0022538 | 0.00056486 | 0 | 0 |  | 1 | TRUE | wye
25 | LV_2546-22_0_5_load_19 | 36 | 0.0022402 | 0.00056144 | 0 | 0 |  | 1 | TRUE | wye
26 | LV_2546-22_0_5_load_20 | 37 | 0.0067459 | 0.0016907 | 0 | 0 |  | 1 | TRUE | wye
27 | LV_2546-22_0_5_load_21 | 38 | 0.0067414 | 0.0016896 | 0 | 0 |  | 1 | TRUE | wye
28 | LV_2546-22_0_5_load_22 | 39 | 0.0018821 | 0.00047171 | 0 | 0 |  | 1 | TRUE | wye
29 | LV_2546-22_0_5_load_41 | 41 | 0.0021825 | 0.00054699 | 0 | 0 |  | 1 | TRUE | wye
30 | LV_2546-22_0_5_load_83 | 42 | 0.0084887 | 0.0021275 | 0 | 0 |  | 1 | TRUE | wye
31 | LV_2546-22_0_5_load_86 | 43 | 0.002736 | 0.00068572 | 0 | 0 |  | 1 | TRUE | wye
32 | LV_2546-22_0_5_load_42 | 44 | 0.0027027 | 0.00067737 | 0 | 0 |  | 1 | TRUE | wye
33 | LV_2546-22_0_5_load_23 | 45 | 0.003821 | 0.00095762 | 0 | 0 |  | 1 | TRUE | wye
34 | LV_2546-22_0_5_load_24 | 46 | 0.0060688 | 0.001521 | 0 | 0 |  | 1 | TRUE | wye
35 | LV_2546-22_0_5_load_25 | 47 | 0.000577 | 0.00014461 | 0 | 0 |  | 1 | TRUE | wye
36 | LV_2546-22_0_5_load_84 | 49 | 0.0051699 | 0.0012957 | 0 | 0 |  | 1 | TRUE | wye
37 | LV_2546-22_0_5_load_85 | 50 | 0.0019818 | 0.00049668 | 0 | 0 |  | 1 | TRUE | wye
38 | LV_2546-22_0_5_load_81 | 51 | 0.002763 | 0.00069247 | 0 | 0 |  | 1 | TRUE | wye
39 | LV_2546-22_0_5_load_129 | 52 | 0.0071435 | 0.0017903 | 0 | 0 |  | 1 | TRUE | wye
40 | LV_2546-22_0_5_load_82 | 54 | 0.0036364 | 0.00091137 | 0 | 0 |  | 1 | TRUE | wye
41 | LV_2546-22_0_5_load_27 | 55 | 0.0022194 | 0.00055625 | 0 | 0 |  | 1 | TRUE | wye
42 | LV_2546-22_0_5_load_28 | 56 | 0.0070957 | 0.0017784 | 0 | 0 |  | 1 | TRUE | wye
43 | LV_2546-22_0_5_load_29 | 57 | 0.0026768 | 0.00067088 | 0 | 0 |  | 1 | TRUE | wye
44 | LV_2546-22_0_5_load_30 | 58 | 0.0024229 | 0.00060724 | 0 | 0 |  | 1 | TRUE | wye
45 | LV_2546-22_0_5_load_40 | 60 | 0.0053264 | 0.0013349 | 0 | 0 |  | 1 | TRUE | wye
46 | LV_2546-22_0_5_load_37 | 61 | 0.0024529 | 0.00061475 | 0 | 0 |  | 1 | TRUE | wye
47 | LV_2546-22_0_5_load_38 | 62 | 0.0017934 | 0.00044946 | 0 | 0 |  | 1 | TRUE | wye
48 | LV_2546-22_0_5_load_32 | 63 | 0.0013523 | 0.00033893 | 0 | 0 |  | 1 | TRUE | wye
49 | LV_2546-22_0_5_load_33 | 64 | 0.0025455 | 0.00063797 | 0 | 0 |  | 1 | TRUE | wye
50 | LV_2546-22_0_5_load_34 | 65 | 0.0011377 | 0.00028513 | 0 | 0 |  | 1 | TRUE | wye
51 | LV_2546-22_0_5_load_36 | 67 | 0.0019807 | 0.00049642 | 0 | 0 |  | 1 | TRUE | wye
52 | LV_2546-22_0_5_load_114 | 68 | 0.0016659 | 0.00041751 | 0 | 0 |  | 1 | TRUE | wye
53 | LV_2546-22_0_5_load_54 | 69 | 0.0046763 | 0.001172 | 0 | 0 |  | 1 | TRUE | wye
54 | LV_2546-22_0_5_load_117 | 70 | 0.0015036 | 0.00037684 | 0 | 0 |  | 1 | TRUE | wye
55 | LV_2546-22_0_5_load_53 | 71 | 0.0042026 | 0.0010533 | 0 | 0 |  | 1 | TRUE | wye
56 | LV_2546-22_0_5_load_39 | 72 | 0.0013547 | 0.00033952 | 0 | 0 |  | 1 | TRUE | wye
57 | LV_2546-22_0_5_load_111 | 73 | 0.0017925 | 0.00044924 | 0 | 0 |  | 1 | TRUE | wye
58 | LV_2546-22_0_5_load_112 | 74 | 0.0022248 | 0.00055758 | 0 | 0 |  | 1 | TRUE | wye
59 | LV_2546-22_0_5_load_60 | 75 | 0.0023899 | 0.00059897 | 0 | 0 |  | 1 | TRUE | wye
60 | LV_2546-22_0_5_load_43 | 76 | 0.00096597 | 0.00024209 | 0 | 0 |  | 1 | TRUE | wye
61 | LV_2546-22_0_5_load_71 | 78 | 0.0043018 | 0.0010781 | 0 | 0 |  | 1 | TRUE | wye
62 | LV_2546-22_0_5_load_67 | 80 | 0.0011431 | 0.0002865 | 0 | 0 |  | 1 | TRUE | wye
63 | LV_2546-22_0_5_load_44 | 81 | 0.008288 | 0.0020772 | 0 | 0 |  | 1 | TRUE | wye
64 | LV_2546-22_0_5_load_45 | 82 | 0.0082411 | 0.0020654 | 0 | 0 |  | 1 | TRUE | wye
65 | LV_2546-22_0_5_load_46 | 83 | 0.0037776 | 0.00094675 | 0 | 0 |  | 1 | TRUE | wye
66 | LV_2546-22_0_5_load_61 | 84 | 0.0037895 | 0.00094974 | 0 | 0 |  | 1 | TRUE | wye
67 | LV_2546-22_0_5_load_47 | 86 | 0.010327 | 0.0025883 | 0 | 0 |  | 1 | TRUE | wye
68 | LV_2546-22_0_5_load_49 | 87 | 0.0031016 | 0.00077734 | 0 | 0 |  | 1 | TRUE | wye
69 | LV_2546-22_0_5_load_172 | 88 | 0.0047673 | 0.0011948 | 0 | 0 |  | 1 | TRUE | wye
70 | LV_2546-22_0_5_load_48 | 89 | 0.010322 | 0.0025868 | 0 | 0 |  | 1 | TRUE | wye
71 | LV_2546-22_0_5_load_98 | 93 | 0.0071316 | 0.0017873 | 0 | 0 |  | 1 | TRUE | wye
72 | LV_2546-22_0_5_load_80 | 94 | 0.0017035 | 0.00042694 | 0 | 0 |  | 1 | TRUE | wye
73 | LV_2546-22_0_5_load_56 | 96 | 0.0041391 | 0.0010374 | 0 | 0 |  | 1 | TRUE | wye
74 | LV_2546-22_0_5_load_57 | 97 | 0.0017391 | 0.00043587 | 0 | 0 |  | 1 | TRUE | wye
75 | LV_2546-22_0_5_load_108 | 98 | 0.0042865 | 0.0010743 | 0 | 0 |  | 1 | TRUE | wye
76 | LV_2546-22_0_5_load_109 | 99 | 0.0018133 | 0.00045446 | 0 | 0 |  | 1 | TRUE | wye
77 | LV_2546-22_0_5_load_62 | 100 | 0.0021364 | 0.00053542 | 0 | 0 |  | 1 | TRUE | wye
78 | LV_2546-22_0_5_load_63 | 101 | 0.001209 | 0.000303 | 0 | 0 |  | 1 | TRUE | wye
79 | LV_2546-22_0_5_load_155 | 104 | 0.0029933 | 0.00075018 | 0 | 0 |  | 1 | TRUE | wye
80 | LV_2546-22_0_5_load_66 | 105 | 0.013442 | 0.0033689 | 0 | 0 |  | 1 | TRUE | wye
81 | LV_2546-22_0_5_load_125 | 106 | 0.0051002 | 0.0012782 | 0 | 0 |  | 1 | TRUE | wye
82 | LV_2546-22_0_5_load_156 | 108 | 0.0029864 | 0.00074847 | 0 | 0 |  | 1 | TRUE | wye
83 | LV_2546-22_0_5_load_68 | 109 | 0.001063 | 0.00026641 | 0 | 0 |  | 1 | TRUE | wye
84 | LV_2546-22_0_5_load_70 | 110 | 0.0042154 | 0.0010565 | 0 | 0 |  | 1 | TRUE | wye
85 | LV_2546-22_0_5_load_174 | 111 | 0.0033514 | 0.00083993 | 0 | 0 |  | 1 | TRUE | wye
86 | LV_2546-22_0_5_load_160 | 112 | 0.0053168 | 0.0013325 | 0 | 0 |  | 1 | TRUE | wye
87 | LV_2546-22_0_5_load_77 | 114 | 0.00042439 | 0.00010636 | 0 | 0 |  | 1 | TRUE | wye
88 | LV_2546-22_0_5_load_78 | 115 | 0.00044052 | 0.00011041 | 0 | 0 |  | 1 | TRUE | wye
89 | LV_2546-22_0_5_load_79 | 116 | 0.0007998 | 0.00020045 | 0 | 0 |  | 1 | TRUE | wye
90 | LV_2546-22_0_5_load_100 | 117 | 0.00098913 | 0.0002479 | 0 | 0 |  | 1 | TRUE | wye
91 | LV_2546-22_0_5_load_101 | 118 | 0.0042991 | 0.0010775 | 0 | 0 |  | 1 | TRUE | wye
92 | LV_2546-22_0_5_load_103 | 120 | 0.00059014 | 0.0001479 | 0 | 0 |  | 1 | TRUE | wye
93 | LV_2546-22_0_5_load_104 | 121 | 0.0015264 | 0.00038256 | 0 | 0 |  | 1 | TRUE | wye
94 | LV_2546-22_0_5_load_127 | 122 | 0.0092317 | 0.0023137 | 0 | 0 |  | 1 | TRUE | wye
95 | LV_2546-22_0_5_load_87 | 123 | 0.0094223 | 0.0023614 | 0 | 0 |  | 1 | TRUE | wye
96 | LV_2546-22_0_5_load_89 | 126 | 0.0023667 | 0.00059316 | 0 | 0 |  | 1 | TRUE | wye
97 | LV_2546-22_0_5_load_176 | 127 | 0.04739 | 0.011877 | 0 | 0 |  | 1 | TRUE | wye
98 | LV_2546-22_0_5_load_150 | 128 | 0.0082133 | 0.0020584 | 0 | 0 |  | 1 | TRUE | wye
99 | LV_2546-22_0_5_load_93 | 129 | 0.0017613 | 0.00044143 | 0 | 0 |  | 1 | TRUE | wye
100 | LV_2546-22_0_5_load_94 | 130 | 0.0017765 | 0.00044523 | 0 | 0 |  | 1 | TRUE | wye
101 | LV_2546-22_0_5_load_95 | 131 | 0.0017536 | 0.00043949 | 0 | 0 |  | 1 | TRUE | wye
102 | LV_2546-22_0_5_load_96 | 132 | 0.0012375 | 0.00031016 | 0 | 0 |  | 1 | TRUE | wye
103 | LV_2546-22_0_5_load_97 | 133 | 0.0017529 | 0.00043931 | 0 | 0 |  | 1 | TRUE | wye
104 | LV_2546-22_0_5_load_105 | 134 | 0.0022024 | 0.00055197 | 0 | 0 |  | 1 | TRUE | wye
105 | LV_2546-22_0_5_load_163 | 135 | 0.0039471 | 0.00098924 | 0 | 0 |  | 1 | TRUE | wye
106 | LV_2546-22_0_5_load_106 | 136 | 0.0012365 | 0.00030989 | 0 | 0 |  | 1 | TRUE | wye
107 | LV_2546-22_0_5_load_107 | 137 | 0.0012345 | 0.00030939 | 0 | 0 |  | 1 | TRUE | wye
108 | LV_2546-22_0_5_load_175 | 138 | 0.0025744 | 0.00064522 | 0 | 0 |  | 1 | TRUE | wye
109 | LV_2546-22_0_5_load_134 | 139 | 0.0012342 | 0.00030931 | 0 | 0 |  | 1 | TRUE | wye
110 | LV_2546-22_0_5_load_132 | 140 | 0.0017569 | 0.00044031 | 0 | 0 |  | 1 | TRUE | wye
111 | LV_2546-22_0_5_load_110 | 141 | 0.0018355 | 0.00046003 | 0 | 0 |  | 1 | TRUE | wye
112 | LV_2546-22_0_5_load_118 | 142 | 0.0017649 | 0.00044233 | 0 | 0 |  | 1 | TRUE | wye
113 | LV_2546-22_0_5_load_167 | 143 | 0.0018192 | 0.00045594 | 0 | 0 |  | 1 | TRUE | wye
114 | LV_2546-22_0_5_load_165 | 144 | 0.0017944 | 0.00044971 | 0 | 0 |  | 1 | TRUE | wye
115 | LV_2546-22_0_5_load_166 | 145 | 0.0035013 | 0.00087751 | 0 | 0 |  | 1 | TRUE | wye
116 | LV_2546-22_0_5_load_168 | 146 | 0.012704 | 0.0031838 | 0 | 0 |  | 1 | TRUE | wye
117 | LV_2546-22_0_5_load_122 | 147 | 0.005453 | 0.0013667 | 0 | 0 |  | 1 | TRUE | wye
118 | LV_2546-22_0_5_load_123 | 148 | 0.0062172 | 0.0015582 | 0 | 0 |  | 1 | TRUE | wye
119 | LV_2546-22_0_5_load_164 | 149 | 0.0065023 | 0.0016296 | 0 | 0 |  | 1 | TRUE | wye
120 | LV_2546-22_0_5_load_126 | 150 | 0.0081918 | 0.0020531 | 0 | 0 |  | 1 | TRUE | wye
121 | LV_2546-22_0_5_load_128 | 151 | 0.004435 | 0.0011115 | 0 | 0 |  | 1 | TRUE | wye
122 | LV_2546-22_0_5_load_139 | 153 | 0.0027197 | 0.00068161 | 0 | 0 |  | 1 | TRUE | wye
123 | LV_2546-22_0_5_load_136 | 154 | 0.0016376 | 0.00041041 | 0 | 0 |  | 1 | TRUE | wye
124 | LV_2546-22_0_5_load_173 | 155 | 0.0023137 | 0.00057986 | 0 | 0 |  | 1 | TRUE | wye
125 | LV_2546-22_0_5_load_137 | 156 | 0.012048 | 0.0030194 | 0 | 0 |  | 1 | TRUE | wye
126 | LV_2546-22_0_5_load_131 | 157 | 0.0041427 | 0.0010383 | 0 | 0 |  | 1 | TRUE | wye
127 | LV_2546-22_0_5_load_133 | 158 | 0.0017569 | 0.00044031 | 0 | 0 |  | 1 | TRUE | wye
128 | LV_2546-22_0_5_load_135 | 159 | 0.006366 | 0.0015955 | 0 | 0 |  | 1 | TRUE | wye
129 | LV_2546-22_0_5_load_148 | 160 | 0.0023121 | 0.00057946 | 0 | 0 |  | 1 | TRUE | wye
130 | LV_2546-22_0_5_load_146 | 161 | 0.0046682 | 0.00117 | 0 | 0 |  | 1 | TRUE | wye
131 | LV_2546-22_0_5_load_138 | 162 | 0.0075856 | 0.0019011 | 0 | 0 |  | 1 | TRUE | wye
132 | LV_2546-22_0_5_load_169 | 163 | 0.0026639 | 0.00066764 | 0 | 0 |  | 1 | TRUE | wye
133 | LV_2546-22_0_5_load_149 | 164 | 0.0023137 | 0.00057986 | 0 | 0 |  | 1 | TRUE | wye
134 | LV_2546-22_0_5_load_153 | 166 | 0.039428 | 0.0098815 | 0 | 0 |  | 1 | TRUE | wye
135 | LV_2546-22_0_5_load_147 | 167 | 0.0023146 | 0.00058009 | 0 | 0 |  | 1 | TRUE | wye

## ext_grid
| name | bus | vm_pu | va_degree | slack_weight | in_service
0 |  | 64 | 1 | 0 | 1 | TRUE

## line
| name | std_type | from_bus | to_bus | length_km | r_ohm_per_km | x_ohm_per_km | c_nf_per_km | g_us_per_km | max_i_ka | df | parallel | type | in_service
0 | LV_2546-22_0_5_line_0 |  | 0 | 1 | 0.0022505 | 0.125 | 0.08 | 261 | 0 | 0.364 | 1 | 1 | cs | TRUE
1 | LV_2546-22_0_5_line_1 |  | 0 | 2 | 0.0057195 | 0.125 | 0.08 | 261 | 0 | 0.364 | 1 | 1 | cs | TRUE
2 | LV_2546-22_0_5_line_2 |  | 1 | 3 | 0.013803 | 0.125 | 0.08 | 261 | 0 | 0.364 | 1 | 4 | cs | TRUE
3 | LV_2546-22_0_5_line_3 |  | 2 | 4 | 0.021922 | 0.125 | 0.08 | 261 | 0 | 0.364 | 1 | 1 | cs | TRUE
4 | LV_2546-22_0_5_line_4 |  | 3 | 5 | 0.010324 | 0.125 | 0.08 | 261 | 0 | 0.364 | 1 | 4 | cs | TRUE
5 | LV_2546-22_0_5_line_5 |  | 4 | 6 | 0.047869 | 0.125 | 0.08 | 261 | 0 | 0.364 | 1 | 1 | cs | TRUE
6 | LV_2546-22_0_5_line_6 |  | 5 | 7 | 0.0079064 | 0.125 | 0.08 | 261 | 0 | 0.364 | 1 | 4 | cs | TRUE
7 | LV_2546-22_0_5_line_7 |  | 6 | 8 | 0.051718 | 0.125 | 0.08 | 261 | 0 | 0.364 | 1 | 1 | cs | TRUE
8 | LV_2546-22_0_5_line_8 |  | 6 | 9 | 0.032045 | 0.125 | 0.08 | 261 | 0 | 0.364 | 1 | 1 | cs | TRUE
9 | LV_2546-22_0_5_line_9 |  | 7 | 15 | 0.010935 | 0.125 | 0.08 | 261 | 0 | 0.364 | 1 | 4 | cs | TRUE
10 | LV_2546-22_0_5_line_10 |  | 9 | 85 | 0.028598 | 0.125 | 0.08 | 261 | 0 | 0.364 | 1 | 1 | cs | TRUE
11 | LV_2546-22_0_5_line_11 |  | 10 | 11 | 0.026869 | 0.125 | 0.08 | 261 | 0 | 0.364 | 1 | 1 | cs | TRUE
12 | LV_2546-22_0_5_line_12 |  | 10 | 12 | 0.031341 | 0.125 | 0.08 | 261 | 0 | 0.364 | 1 | 1 | cs | TRUE
13 | LV_2546-22_0_5_line_13 |  | 11 | 13 | 0.024628 | 0.125 | 0.08 | 261 | 0 | 0.364 | 1 | 1 | cs | TRUE
14 | LV_2546-22_0_5_line_14 |  | 12 | 14 | 0.071401 | 0.125 | 0.08 | 261 | 0 | 0.364 | 1 | 4 | cs | TRUE
15 | LV_2546-22_0_5_line_15 |  | 12 | 15 | 0.072798 | 0.125 | 0.08 | 261 | 0 | 0.364 | 1 | 4 | cs | TRUE
16 | LV_2546-22_0_5_line_16 |  | 13 | 16 | 0.023582 | 0.125 | 0.08 | 261 | 0 | 0.364 | 1 | 1 | cs | TRUE
17 | LV_2546-22_0_5_line_17 |  | 14 | 17 | 0.021569 | 0.125 | 0.08 | 261 | 0 | 0.364 | 1 | 4 | cs | TRUE
18 | LV_2546-22_0_5_line_18 |  | 14 | 18 | 0.013029 | 0.125 | 0.08 | 261 | 0 | 0.364 | 1 | 1 | cs | TRUE
19 | LV_2546-22_0_5_line_19 |  | 17 | 19 | 0.027797 | 0.125 | 0.08 | 261 | 0 | 0.364 | 1 | 4 | cs | TRUE
20 | LV_2546-22_0_5_line_20 |  | 18 | 20 | 0.015666 | 0.125 | 0.08 | 261 | 0 | 0.364 | 1 | 1 | cs | TRUE
21 | LV_2546-22_0_5_line_21 |  | 19 | 103 | 0.0013019 | 0.125 | 0.08 | 261 | 0 | 0.364 | 1 | 4 | cs | TRUE
22 | LV_2546-22_0_5_line_22 |  | 20 | 147 | 0.017294 | 0.125 | 0.08 | 261 | 0 | 0.364 | 1 | 1 | cs | TRUE
23 | LV_2546-22_0_5_line_23 |  | 21 | 22 | 0.0121 | 0.125 | 0.08 | 261 | 0 | 0.364 | 1 | 4 | cs | TRUE
24 | LV_2546-22_0_5_line_24 |  | 21 | 23 | 0.013597 | 0.125 | 0.08 | 261 | 0 | 0.364 | 1 | 4 | cs | TRUE
25 | LV_2546-22_0_5_line_25 |  | 22 | 24 | 0.016094 | 0.125 | 0.08 | 261 | 0 | 0.364 | 1 | 1 | cs | TRUE
26 | LV_2546-22_0_5_line_26 |  | 22 | 25 | 0.010946 | 0.125 | 0.08 | 261 | 0 | 0.364 | 1 | 4 | cs | TRUE
27 | LV_2546-22_0_5_line_27 |  | 23 | 26 | 0.0038689 | 0.125 | 0.08 | 261 | 0 | 0.364 | 1 | 4 | cs | TRUE
28 | LV_2546-22_0_5_line_28 |  | 24 | 27 | 0.0019187 | 0.125 | 0.08 | 261 | 0 | 0.364 | 1 | 1 | cs | TRUE
29 | LV_2546-22_0_5_line_29 |  | 25 | 28 | 0.036154 | 0.125 | 0.08 | 261 | 0 | 0.364 | 1 | 4 | cs | TRUE
30 | LV_2546-22_0_5_line_30 |  | 26 | 29 | 0.04032 | 0.125 | 0.08 | 261 | 0 | 0.364 | 1 | 4 | cs | TRUE
31 | LV_2546-22_0_5_line_31 |  | 27 | 31 | 0.028997 | 0.125 | 0.08 | 261 | 0 | 0.364 | 1 | 1 | cs | TRUE
32 | LV_2546-22_0_5_line_32 |  | 28 | 30 | 0.005385 | 0.125 | 0.08 | 261 | 0 | 0.364 | 1 | 4 | cs | TRUE
33 | LV_2546-22_0_5_line_33 |  | 29 | 32 | 0.043283 | 0.125 | 0.08 | 261 | 0 | 0.364 | 1 | 4 | cs | TRUE
34 | LV_2546-22_0_5_line_34 |  | 30 | 33 | 0.037925 | 0.125 | 0.08 | 261 | 0 | 0.364 | 1 | 4 | cs | TRUE
35 | LV_2546-22_0_5_line_35 |  | 30 | 34 | 0.016688 | 0.125 | 0.08 | 261 | 0 | 0.364 | 1 | 1 | cs | TRUE
36 | LV_2546-22_0_5_line_36 |  | 31 | 106 | 0.0011054 | 0.125 | 0.08 | 261 | 0 | 0.364 | 1 | 1 | cs | TRUE
37 | LV_2546-22_0_5_line_37 |  | 32 | 127 | 0.030352 | 0.125 | 0.08 | 261 | 0 | 0.364 | 1 | 1 | cs | TRUE
38 | LV_2546-22_0_5_line_38 |  | 32 | 124 | 0.016858 | 0.125 | 0.08 | 261 | 0 | 0.364 | 1 | 4 | cs | TRUE
39 | LV_2546-22_0_5_line_39 |  | 33 | 68 | 0.030696 | 0.125 | 0.08 | 261 | 0 | 0.364 | 1 | 4 | cs | TRUE
40 | LV_2546-22_0_5_line_40 |  | 34 | 75 | 0.014532 | 0.125 | 0.08 | 261 | 0 | 0.364 | 1 | 1 | cs | TRUE
41 | LV_2546-22_0_5_line_41 |  | 34 | 60 | 0.014575 | 0.125 | 0.08 | 261 | 0 | 0.364 | 1 | 1 | cs | TRUE
42 | LV_2546-22_0_5_line_42 |  | 35 | 36 | 0.01937 | 0.125 | 0.08 | 261 | 0 | 0.364 | 1 | 1 | cs | TRUE
43 | LV_2546-22_0_5_line_43 |  | 35 | 37 | 0.00033582 | 0.125 | 0.08 | 261 | 0 | 0.364 | 1 | 1 | cs | TRUE
44 | LV_2546-22_0_5_line_44 |  | 36 | 38 | 0.012814 | 0.125 | 0.08 | 261 | 0 | 0.364 | 1 | 1 | cs | TRUE
45 | LV_2546-22_0_5_line_45 |  | 37 | 39 | 0.02349 | 0.125 | 0.08 | 261 | 0 | 0.364 | 1 | 1 | cs | TRUE
46 | LV_2546-22_0_5_line_46 |  | 38 | 40 | 0.018935 | 0.125 | 0.08 | 261 | 0 | 0.364 | 1 | 1 | cs | TRUE
47 | LV_2546-22_0_5_line_47 |  | 39 | 41 | 0.007002 | 0.125 | 0.08 | 261 | 0 | 0.364 | 1 | 1 | cs | TRUE
48 | LV_2546-22_0_5_line_48 |  | 40 | 42 | 0.016937 | 0.125 | 0.08 | 261 | 0 | 0.364 | 1 | 1 | cs | TRUE
49 | LV_2546-22_0_5_line_49 |  | 40 | 43 | 0.01217 | 0.125 | 0.08 | 261 | 0 | 0.364 | 1 | 1 | cs | TRUE
50 | LV_2546-22_0_5_line_50 |  | 41 | 44 | 0.0012419 | 0.125 | 0.08 | 261 | 0 | 0.364 | 1 | 1 | cs | TRUE
51 | LV_2546-22_0_5_line_51 |  | 42 | 54 | 0.027731 | 0.125 | 0.08 | 261 | 0 | 0.364 | 1 | 1 | cs | TRUE
52 | LV_2546-22_0_5_line_52 |  | 43 | 94 | 0.019996 | 0.125 | 0.08 | 261 | 0 | 0.364 | 1 | 1 | cs | TRUE
53 | LV_2546-22_0_5_line_53 |  | 44 | 76 | 0.0080569 | 0.125 | 0.08 | 261 | 0 | 0.364 | 1 | 1 | cs | TRUE
54 | LV_2546-22_0_5_line_54 |  | 45 | 46 | 0.0012529 | 0.125 | 0.08 | 261 | 0 | 0.364 | 1 | 1 | cs | TRUE
55 | LV_2546-22_0_5_line_55 |  | 45 | 47 | 0.015548 | 0.125 | 0.08 | 261 | 0 | 0.364 | 1 | 1 | cs | TRUE
56 | LV_2546-22_0_5_line_56 |  | 46 | 48 | 0.029497 | 0.125 | 0.08 | 261 | 0 | 0.364 | 1 | 1 | cs | TRUE
57 | LV_2546-22_0_5_line_57 |  | 48 | 49 | 0.037587 | 0.125 | 0.08 | 261 | 0 | 0.364 | 1 | 1 | cs | TRUE
58 | LV_2546-22_0_5_line_58 |  | 48 | 50 | 0.018427 | 0.125 | 0.08 | 261 | 0 | 0.364 | 1 | 2 | cs | TRUE
59 | LV_2546-22_0_5_line_59 |  | 48 | 51 | 0.023902 | 0.125 | 0.08 | 261 | 0 | 0.364 | 1 | 1 | cs | TRUE
60 | LV_2546-22_0_5_line_60 |  | 49 | 52 | 0.002391 | 0.125 | 0.08 | 261 | 0 | 0.364 | 1 | 1 | cs | TRUE
61 | LV_2546-22_0_5_line_61 |  | 50 | 53 | 0.062646 | 0.125 | 0.08 | 261 | 0 | 0.364 | 1 | 4 | cs | TRUE
62 | LV_2546-22_0_5_line_62 |  | 51 | 54 | 0.0047534 | 0.125 | 0.08 | 261 | 0 | 0.364 | 1 | 1 | cs | TRUE
63 | LV_2546-22_0_5_line_63 |  | 52 | 122 | 0.0090717 | 0.125 | 0.08 | 261 | 0 | 0.364 | 1 | 1 | cs | TRUE
64 | LV_2546-22_0_5_line_64 |  | 53 | 70 | 0.010515 | 0.125 | 0.08 | 261 | 0 | 0.364 | 1 | 1 | cs | TRUE
65 | LV_2546-22_0_5_line_65 |  | 53 | 66 | 0.038595 | 0.125 | 0.08 | 261 | 0 | 0.364 | 1 | 4 | cs | TRUE
66 | LV_2546-22_0_5_line_66 |  | 55 | 56 | 0.011214 | 0.125 | 0.08 | 261 | 0 | 0.364 | 1 | 1 | cs | TRUE
67 | LV_2546-22_0_5_line_67 |  | 55 | 57 | 0.023976 | 0.125 | 0.08 | 261 | 0 | 0.364 | 1 | 1 | cs | TRUE
68 | LV_2546-22_0_5_line_68 |  | 56 | 58 | 0.0137 | 0.125 | 0.08 | 261 | 0 | 0.364 | 1 | 1 | cs | TRUE
69 | LV_2546-22_0_5_line_69 |  | 57 | 59 | 0.007852 | 0.125 | 0.08 | 261 | 0 | 0.364 | 1 | 1 | cs | TRUE
70 | LV_2546-22_0_5_line_70 |  | 59 | 60 | 0.01848 | 0.125 | 0.08 | 261 | 0 | 0.364 | 1 | 1 | cs | TRUE
71 | LV_2546-22_0_5_line_71 |  | 59 | 61 | 0.020332 | 0.125 | 0.08 | 261 | 0 | 0.364 | 1 | 1 | cs | TRUE
72 | LV_2546-22_0_5_line_72 |  | 61 | 62 | 0.015901 | 0.125 | 0.08 | 261 | 0 | 0.364 | 1 | 1 | cs | TRUE
73 | LV_2546-22_0_5_line_73 |  | 62 | 72 | 0.0058355 | 0.125 | 0.08 | 261 | 0 | 0.364 | 1 | 1 | cs | TRUE
74 | LV_2546-22_0_5_line_74 |  | 63 | 64 | 0.013234 | 0.125 | 0.08 | 261 | 0 | 0.364 | 1 | 1 | cs | TRUE
75 | LV_2546-22_0_5_line_75 |  | 63 | 65 | 0.011028 | 0.125 | 0.08 | 261 | 0 | 0.364 | 1 | 1 | cs | TRUE
76 | LV_2546-22_0_5_line_76 |  | 64 | 66 | 0.014388 | 0.125 | 0.08 | 261 | 0 | 0.364 | 1 | 4 | cs | TRUE
77 | LV_2546-22_0_5_line_77 |  | 65 | 67 | 0.015463 | 0.125 | 0.08 | 261 | 0 | 0.364 | 1 | 1 | cs | TRUE
78 | LV_2546-22_0_5_line_78 |  | 66 | 68 | 0.02449 | 0.125 | 0.08 | 261 | 0 | 0.364 | 1 | 4 | cs | TRUE
79 | LV_2546-22_0_5_line_79 |  | 67 | 69 | 0.030219 | 0.125 | 0.08 | 261 | 0 | 0.364 | 1 | 1 | cs | TRUE
80 | LV_2546-22_0_5_line_80 |  | 69 | 71 | 0.019791 | 0.125 | 0.08 | 261 | 0 | 0.364 | 1 | 1 | cs | TRUE
81 | LV_2546-22_0_5_line_81 |  | 70 | 142 | 0.014643 | 0.125 | 0.08 | 261 | 0 | 0.364 | 1 | 1 | cs | TRUE
82 | LV_2546-22_0_5_line_82 |  | 72 | 73 | 0.0015124 | 0.125 | 0.08 | 261 | 0 | 0.364 | 1 | 1 | cs | TRUE
83 | LV_2546-22_0_5_line_83 |  | 73 | 74 | 0.0087021 | 0.125 | 0.08 | 261 | 0 | 0.364 | 1 | 1 | cs | TRUE
84 | LV_2546-22_0_5_line_84 |  | 74 | 143 | 0.045714 | 0.125 | 0.08 | 261 | 0 | 0.364 | 1 | 1 | cs | TRUE
85 | LV_2546-22_0_5_line_85 |  | 75 | 93 | 0.0020383 | 0.125 | 0.08 | 261 | 0 | 0.364 | 1 | 1 | cs | TRUE
86 | LV_2546-22_0_5_line_86 |  | 76 | 77 | 0.028093 | 0.125 | 0.08 | 261 | 0 | 0.364 | 1 | 1 | cs | TRUE
87 | LV_2546-22_0_5_line_87 |  | 77 | 78 | 0.043857 | 0.125 | 0.08 | 261 | 0 | 0.364 | 1 | 1 | cs | TRUE
88 | LV_2546-22_0_5_line_88 |  | 77 | 79 | 0.045949 | 0.125 | 0.08 | 261 | 0 | 0.364 | 1 | 1 | cs | TRUE
89 | LV_2546-22_0_5_line_89 |  | 77 | 80 | 0.039375 | 0.125 | 0.08 | 261 | 0 | 0.364 | 1 | 1 | cs | TRUE
90 | LV_2546-22_0_5_line_90 |  | 79 | 111 | 0.016017 | 0.125 | 0.08 | 261 | 0 | 0.364 | 1 | 1 | cs | TRUE
91 | LV_2546-22_0_5_line_91 |  | 80 | 109 | 0.027336 | 0.125 | 0.08 | 261 | 0 | 0.364 | 1 | 1 | cs | TRUE
92 | LV_2546-22_0_5_line_92 |  | 81 | 82 | 0.0041082 | 0.125 | 0.08 | 261 | 0 | 0.364 | 1 | 1 | cs | TRUE
93 | LV_2546-22_0_5_line_93 |  | 82 | 83 | 0.030901 | 0.125 | 0.08 | 261 | 0 | 0.364 | 1 | 1 | cs | TRUE
94 | LV_2546-22_0_5_line_94 |  | 83 | 84 | 0.017452 | 0.125 | 0.08 | 261 | 0 | 0.364 | 1 | 1 | cs | TRUE
95 | LV_2546-22_0_5_line_95 |  | 84 | 85 | 0.025399 | 0.125 | 0.08 | 261 | 0 | 0.364 | 1 | 1 | cs | TRUE
96 | LV_2546-22_0_5_line_96 |  | 86 | 87 | 0.034693 | 0.125 | 0.08 | 261 | 0 | 0.364 | 1 | 1 | cs | TRUE
97 | LV_2546-22_0_5_line_97 |  | 86 | 88 | 0.017095 | 0.125 | 0.08 | 261 | 0 | 0.364 | 1 | 1 | cs | TRUE
98 | LV_2546-22_0_5_line_98 |  | 87 | 91 | 0.019253 | 0.125 | 0.08 | 261 | 0 | 0.364 | 1 | 1 | cs | TRUE
99 | LV_2546-22_0_5_line_99 |  | 89 | 90 | 0.020106 | 0.125 | 0.08 | 261 | 0 | 0.364 | 1 | 1 | cs | TRUE
100 | LV_2546-22_0_5_line_100 |  | 90 | 92 | 0.018144 | 0.125 | 0.08 | 261 | 0 | 0.364 | 1 | 1 | cs | TRUE
101 | LV_2546-22_0_5_line_101 |  | 91 | 92 | 0.00197 | 0.125 | 0.08 | 261 | 0 | 0.364 | 1 | 1 | cs | TRUE
102 | LV_2546-22_0_5_line_102 |  | 92 | 93 | 0.028289 | 0.125 | 0.08 | 261 | 0 | 0.364 | 1 | 1 | cs | TRUE
103 | LV_2546-22_0_5_line_103 |  | 94 | 115 | 0.00033482 | 0.125 | 0.08 | 261 | 0 | 0.364 | 1 | 1 | cs | TRUE
104 | LV_2546-22_0_5_line_104 |  | 95 | 96 | 0.010995 | 0.125 | 0.08 | 261 | 0 | 0.364 | 1 | 1 | cs | TRUE
105 | LV_2546-22_0_5_line_105 |  | 95 | 97 | 0.087632 | 0.125 | 0.08 | 261 | 0 | 0.364 | 1 | 1 | cs | TRUE
106 | LV_2546-22_0_5_line_106 |  | 96 | 98 | 0.012962 | 0.125 | 0.08 | 261 | 0 | 0.364 | 1 | 1 | cs | TRUE
107 | LV_2546-22_0_5_line_107 |  | 98 | 99 | 0.017057 | 0.125 | 0.08 | 261 | 0 | 0.364 | 1 | 1 | cs | TRUE
108 | LV_2546-22_0_5_line_108 |  | 99 | 141 | 0.016362 | 0.125 | 0.08 | 261 | 0 | 0.364 | 1 | 1 | cs | TRUE
109 | LV_2546-22_0_5_line_109 |  | 100 | 101 | 0.030041 | 0.125 | 0.08 | 261 | 0 | 0.364 | 1 | 1 | cs | TRUE
110 | LV_2546-22_0_5_line_110 |  | 101 | 102 | 0.035576 | 0.125 | 0.08 | 261 | 0 | 0.364 | 1 | 1 | cs | TRUE
111 | LV_2546-22_0_5_line_111 |  | 102 | 103 | 0.023765 | 0.125 | 0.08 | 261 | 0 | 0.364 | 1 | 1 | cs | TRUE
112 | LV_2546-22_0_5_line_112 |  | 102 | 104 | 0.018696 | 0.125 | 0.08 | 261 | 0 | 0.364 | 1 | 1 | cs | TRUE
113 | LV_2546-22_0_5_line_113 |  | 103 | 107 | 0.063724 | 0.125 | 0.08 | 261 | 0 | 0.364 | 1 | 4 | cs | TRUE
114 | LV_2546-22_0_5_line_114 |  | 104 | 108 | 0.018061 | 0.125 | 0.08 | 261 | 0 | 0.364 | 1 | 1 | cs | TRUE
115 | LV_2546-22_0_5_line_115 |  | 105 | 106 | 0.00802 | 0.125 | 0.08 | 261 | 0 | 0.364 | 1 | 1 | cs | TRUE
116 | LV_2546-22_0_5_line_116 |  | 107 | 128 | 0.01757 | 0.125 | 0.08 | 261 | 0 | 0.364 | 1 | 1 | cs | TRUE
117 | LV_2546-22_0_5_line_117 |  | 107 | 125 | 0.026839 | 0.125 | 0.08 | 261 | 0 | 0.364 | 1 | 4 | cs | TRUE
118 | LV_2546-22_0_5_line_118 |  | 109 | 110 | 0.0063616 | 0.125 | 0.08 | 261 | 0 | 0.364 | 1 | 1 | cs | TRUE
119 | LV_2546-22_0_5_line_119 |  | 112 | 113 | 0.26935 | 0.125 | 0.08 | 261 | 0 | 0.364 | 1 | 1 | cs | TRUE
120 | LV_2546-22_0_5_line_120 |  | 113 | 116 | 0.15285 | 0.125 | 0.08 | 261 | 0 | 0.364 | 1 | 1 | cs | TRUE
121 | LV_2546-22_0_5_line_121 |  | 113 | 120 | 0.021915 | 0.125 | 0.08 | 261 | 0 | 0.364 | 1 | 1 | cs | TRUE
122 | LV_2546-22_0_5_line_122 |  | 114 | 115 | 0.0043294 | 0.125 | 0.08 | 261 | 0 | 0.364 | 1 | 1 | cs | TRUE
123 | LV_2546-22_0_5_line_123 |  | 114 | 116 | 0.064577 | 0.125 | 0.08 | 261 | 0 | 0.364 | 1 | 1 | cs | TRUE
124 | LV_2546-22_0_5_line_124 |  | 117 | 118 | 0.011731 | 0.125 | 0.08 | 261 | 0 | 0.364 | 1 | 1 | cs | TRUE
125 | LV_2546-22_0_5_line_125 |  | 117 | 119 | 0.015392 | 0.125 | 0.08 | 261 | 0 | 0.364 | 1 | 1 | cs | TRUE
126 | LV_2546-22_0_5_line_126 |  | 118 | 120 | 0.034824 | 0.125 | 0.08 | 261 | 0 | 0.364 | 1 | 1 | cs | TRUE
127 | LV_2546-22_0_5_line_127 |  | 119 | 121 | 0.01554 | 0.125 | 0.08 | 261 | 0 | 0.364 | 1 | 1 | cs | TRUE
128 | LV_2546-22_0_5_line_128 |  | 122 | 150 | 0.015267 | 0.125 | 0.08 | 261 | 0 | 0.364 | 1 | 1 | cs | TRUE
129 | LV_2546-22_0_5_line_129 |  | 123 | 124 | 0.021434 | 0.125 | 0.08 | 261 | 0 | 0.364 | 1 | 1 | cs | TRUE
130 | LV_2546-22_0_5_line_130 |  | 124 | 125 | 0.011758 | 0.125 | 0.08 | 261 | 0 | 0.364 | 1 | 4 | cs | TRUE
131 | LV_2546-22_0_5_line_131 |  | 125 | 126 | 0.082552 | 0.125 | 0.08 | 261 | 0 | 0.364 | 1 | 1 | cs | TRUE
132 | LV_2546-22_0_5_line_132 |  | 128 | 165 | 0.019245 | 0.125 | 0.08 | 261 | 0 | 0.364 | 1 | 1 | cs | TRUE
133 | LV_2546-22_0_5_line_133 |  | 129 | 130 | 0.0061748 | 0.125 | 0.08 | 261 | 0 | 0.364 | 1 | 1 | cs | TRUE
134 | LV_2546-22_0_5_line_134 |  | 129 | 131 | 0.012297 | 0.125 | 0.08 | 261 | 0 | 0.364 | 1 | 1 | cs | TRUE
135 | LV_2546-22_0_5_line_135 |  | 130 | 132 | 0.006549 | 0.125 | 0.08 | 261 | 0 | 0.364 | 1 | 1 | cs | TRUE
136 | LV_2546-22_0_5_line_136 |  | 131 | 133 | 0.00035981 | 0.125 | 0.08 | 261 | 0 | 0.364 | 1 | 1 | cs | TRUE
137 | LV_2546-22_0_5_line_137 |  | 132 | 134 | 0.0018551 | 0.125 | 0.08 | 261 | 0 | 0.364 | 1 | 1 | cs | TRUE
138 | LV_2546-22_0_5_line_138 |  | 133 | 135 | 0.031438 | 0.125 | 0.08 | 261 | 0 | 0.364 | 1 | 1 | cs | TRUE
139 | LV_2546-22_0_5_line_139 |  | 134 | 136 | 0.00085099 | 0.125 | 0.08 | 261 | 0 | 0.364 | 1 | 1 | cs | TRUE
140 | LV_2546-22_0_5_line_140 |  | 136 | 137 | 0.012694 | 0.125 | 0.08 | 261 | 0 | 0.364 | 1 | 1 | cs | TRUE
141 | LV_2546-22_0_5_line_141 |  | 136 | 138 | 0.082383 | 0.125 | 0.08 | 261 | 0 | 0.364 | 1 | 1 | cs | TRUE
142 | LV_2546-22_0_5_line_142 |  | 137 | 139 | 0.0054243 | 0.125 | 0.08 | 261 | 0 | 0.364 | 1 | 1 | cs | TRUE
143 | LV_2546-22_0_5_line_143 |  | 139 | 140 | 0.0088699 | 0.125 | 0.08 | 261 | 0 | 0.364 | 1 | 1 | cs | TRUE
144 | LV_2546-22_0_5_line_144 |  | 140 | 157 | 0.0026068 | 0.125 | 0.08 | 261 | 0 | 0.364 | 1 | 1 | cs | TRUE
145 | LV_2546-22_0_5_line_145 |  | 141 | 142 | 0.017606 | 0.125 | 0.08 | 261 | 0 | 0.364 | 1 | 1 | cs | TRUE
146 | LV_2546-22_0_5_line_146 |  | 143 | 144 | 0.0012391 | 0.125 | 0.08 | 261 | 0 | 0.364 | 1 | 1 | cs | TRUE
147 | LV_2546-22_0_5_line_147 |  | 144 | 145 | 0.023467 | 0.125 | 0.08 | 261 | 0 | 0.364 | 1 | 1 | cs | TRUE
148 | LV_2546-22_0_5_line_148 |  | 145 | 146 | 0.0049734 | 0.125 | 0.08 | 261 | 0 | 0.364 | 1 | 1 | cs | TRUE
149 | LV_2546-22_0_5_line_149 |  | 147 | 148 | 0.017111 | 0.125 | 0.08 | 261 | 0 | 0.364 | 1 | 1 | cs | TRUE
150 | LV_2546-22_0_5_line_150 |  | 148 | 149 | 0.015841 | 0.125 | 0.08 | 261 | 0 | 0.364 | 1 | 1 | cs | TRUE
151 | LV_2546-22_0_5_line_151 |  | 150 | 151 | 0.0012813 | 0.125 | 0.08 | 261 | 0 | 0.364 | 1 | 1 | cs | TRUE
152 | LV_2546-22_0_5_line_152 |  | 151 | 152 | 0.013179 | 0.125 | 0.08 | 261 | 0 | 0.364 | 1 | 1 | cs | TRUE
153 | LV_2546-22_0_5_line_153 |  | 152 | 153 | 0.022218 | 0.125 | 0.08 | 261 | 0 | 0.364 | 1 | 1 | cs | TRUE
154 | LV_2546-22_0_5_line_154 |  | 152 | 154 | 0.02048 | 0.125 | 0.08 | 261 | 0 | 0.364 | 1 | 1 | cs | TRUE
155 | LV_2546-22_0_5_line_155 |  | 153 | 155 | 0.019906 | 0.125 | 0.08 | 261 | 0 | 0.364 | 1 | 1 | cs | TRUE
156 | LV_2546-22_0_5_line_156 |  | 154 | 156 | 0.016596 | 0.125 | 0.08 | 261 | 0 | 0.364 | 1 | 1 | cs | TRUE
157 | LV_2546-22_0_5_line_157 |  | 155 | 164 | 0.0025415 | 0.125 | 0.08 | 261 | 0 | 0.364 | 1 | 1 | cs | TRUE
158 | LV_2546-22_0_5_line_158 |  | 156 | 162 | 0.0011649 | 0.125 | 0.08 | 261 | 0 | 0.364 | 1 | 1 | cs | TRUE
159 | LV_2546-22_0_5_line_159 |  | 157 | 158 | 0.0056292 | 0.125 | 0.08 | 261 | 0 | 0.364 | 1 | 1 | cs | TRUE
160 | LV_2546-22_0_5_line_160 |  | 158 | 159 | 0.0016033 | 0.125 | 0.08 | 261 | 0 | 0.364 | 1 | 1 | cs | TRUE
161 | LV_2546-22_0_5_line_161 |  | 159 | 160 | 0.013045 | 0.125 | 0.08 | 261 | 0 | 0.364 | 1 | 1 | cs | TRUE
162 | LV_2546-22_0_5_line_162 |  | 160 | 161 | 0.0025492 | 0.125 | 0.08 | 261 | 0 | 0.364 | 1 | 1 | cs | TRUE
163 | LV_2546-22_0_5_line_163 |  | 161 | 167 | 0.012578 | 0.125 | 0.08 | 261 | 0 | 0.364 | 1 | 1 | cs | TRUE
164 | LV_2546-22_0_5_line_164 |  | 162 | 163 | 0.070747 | 0.125 | 0.08 | 261 | 0 | 0.364 | 1 | 1 | cs | TRUE
165 | LV_2546-22_0_5_line_165 |  | 164 | 167 | 0.0019636 | 0.125 | 0.08 | 261 | 0 | 0.364 | 1 | 1 | cs | TRUE
166 | LV_2546-22_0_5_line_166 |  | 165 | 166 | 0.002993 | 0.125 | 0.08 | 261 | 0 | 0.364 | 1 | 1 | cs | TRUE

## trafo
| name | std_type | hv_bus | lv_bus | sn_mva | vn_hv_kv | vn_lv_kv | vk_percent | vkr_percent | pfe_kw | i0_percent | shift_degree | tap_side | tap_neutral | tap_min | tap_max | tap_step_percent | tap_step_degree | tap_pos | tap_phase_shifter | parallel | df | in_service
0 | LV_2546-22_0_5_trafo_33 | 0.63 MVA 20/0.4 kV | 168 | 64 | 0.63 | 20 | 0.4 | 6 | 1.206 | 1.65 | 0.2619 | 150 | hv | 0 | -2 | 2 | 2.5 | 0 | 0 | FALSE | 1 | 1 | TRUE

## line_geodata
| x0 | y0 | x1 | y1 | x2 | y2 | x3 | y3 | x4 | y4 | x5 | y5 | x6 | y6 | x7 | y7 | x8 | y8
0 | 2597494.0052 | 1227827.3599 | 2597491.9425 | 1227826.46
1 | 2597494.0052 | 1227827.3599 | 2597499.2475 | 1227829.647
2 | 2597491.9425 | 1227826.46 | 2597479.2913 | 1227820.9407
3 | 2597499.2475 | 1227829.647 | 2597519.3411 | 1227838.4131
4 | 2597479.2913 | 1227820.9407 | 2597475.9984 | 1227819.5041 | 2597469.9236 | 1227816.6054
5 | 2597563.4238 | 1227857.0554 | 2597558.7025 | 1227855.2008 | 2597548.1989 | 1227851.0027 | 2597519.3411 | 1227838.4131
6 | 2597463.0332 | 1227812.7491 | 2597467.1995 | 1227815.3055 | 2597469.9236 | 1227816.6054
7 | 2597563.4238 | 1227857.0554 | 2597570.403 | 1227858.6979 | 2597614.0947 | 1227867.3902
8 | 2597563.4238 | 1227857.0554 | 2597557.9589 | 1227870.599 | 2597549.3041 | 1227885.7406
9 | 2597463.0332 | 1227812.7491 | 2597459.7037 | 1227810.7061 | 2597455.1029 | 1227807.3061 | 2597454.1459 | 1227806.4151
10 | 2597532.6983 | 1227908.988 | 2597546.9879 | 1227889.7928 | 2597549.3041 | 1227885.7406
11 | 2597434.8735 | 1227724.6291 | 2597439.0972 | 1227715.7036 | 2597445.6203 | 1227700.0113
12 | 2597413.4998 | 1227746.2997 | 2597421.0977 | 1227741.6047 | 2597426.2033 | 1227738.4005 | 2597430.3004 | 1227733.5958 | 2597433.7981 | 1227726.9014 | 2597434.8735 | 1227724.6291
13 | 2597445.6203 | 1227700.0113 | 2597455.0734 | 1227677.2702
14 | 2597413.4998 | 1227746.2997 | 2597394.7993 | 1227712.7995 | 2597386.2007 | 1227699.4066 | 2597378.8995 | 1227690.0043 | 2597375.397 | 1227686.0703
15 | 2597413.4998 | 1227746.2997 | 2597425.8984 | 1227768.296 | 2597434.7999 | 1227781.7 | 2597444.8989 | 1227795.7038 | 2597450.6987 | 1227803.2056 | 2597454.1459 | 1227806.4151
16 | 2597464.1252 | 1227655.4948 | 2597455.0734 | 1227677.2702
17 | 2597360.1067 | 1227670.8349 | 2597371.5989 | 1227681.8028 | 2597375.397 | 1227686.0703
18 | 2597375.397 | 1227686.0703 | 2597380.2224 | 1227673.9681
19 | 2597360.1067 | 1227670.8349 | 2597343.5973 | 1227657.8014 | 2597337.9913 | 1227654.0189
20 | 2597386.0247 | 1227659.4161 | 2597380.2224 | 1227673.9681
21 | 2597336.912 | 1227653.2907 | 2597337.9913 | 1227654.0189
22 | 2597392.4297 | 1227643.3523 | 2597386.0247 | 1227659.4161
23 | 2597189.8369 | 1227701.9111 | 2597200.8752 | 1227706.8687
24 | 2597213.2785 | 1227712.4394 | 2597200.8752 | 1227706.8687
25 | 2597189.8369 | 1227701.9111 | 2597188.5532 | 1227685.8687
26 | 2597189.8369 | 1227701.9111 | 2597190.5351 | 1227712.8351
27 | 2597213.2785 | 1227712.4394 | 2597216.8272 | 1227713.9805
28 | 2597188.5532 | 1227685.8687 | 2597188.4002 | 1227683.956
29 | 2597193.4286 | 1227748.8593 | 2597192.2497 | 1227739.6656 | 2597190.5351 | 1227712.8351
30 | 2597253.81 | 1227730.0415 | 2597216.8272 | 1227713.9805
31 | 2597188.4002 | 1227683.956 | 2597186.0872 | 1227655.0515
32 | 2597194.5374 | 1227754.1285 | 2597193.4286 | 1227748.8593
33 | 2597253.81 | 1227730.0415 | 2597257.6527 | 1227732.1409 | 2597280.6982 | 1227738.9007 | 2597294.6504 | 1227744.4085
34 | 2597194.5374 | 1227754.1285 | 2597197.0968 | 1227766.1789 | 2597201.3997 | 1227779.896 | 2597205.3699 | 1227790.4003
35 | 2597178.1028 | 1227754.8036 | 2597182.8997 | 1227755.8018 | 2597187.5975 | 1227755.7996 | 2597194.5374 | 1227754.1285
36 | 2597185.999 | 1227653.9497 | 2597186.0872 | 1227655.0515
37 | 2597294.6504 | 1227744.4085 | 2597287.4566 | 1227770.2605 | 2597290.7987 | 1227771.3929
38 | 2597294.6504 | 1227744.4085 | 2597310.3382 | 1227750.6938
39 | 2597205.3699 | 1227790.4003 | 2597216.2224 | 1227819.1134
40 | 2597178.1028 | 1227754.8036 | 2597172.4983 | 1227768.2109
41 | 2597178.1028 | 1227754.8036 | 2597171.7974 | 1227752.4052 | 2597164.6862 | 1227749.1301
42 | 2597162.9697 | 1228048.7077 | 2597152.1318 | 1228064.7623
43 | 2597151.944 | 1228065.0407 | 2597152.1318 | 1228064.7623
44 | 2597162.9697 | 1228048.7077 | 2597170.1391 | 1228038.0874
45 | 2597151.944 | 1228065.0407 | 2597138.8011 | 1228084.5097
46 | 2597180.7335 | 1228022.3935 | 2597170.1391 | 1228038.0874
47 | 2597138.8011 | 1228084.5097 | 2597134.8834 | 1228090.3131
48 | 2597180.7335 | 1228022.3935 | 2597188.509 | 1228010.0491 | 2597189.9851 | 1228008.2232
49 | 2597180.7335 | 1228022.3935 | 2597187.1375 | 1228025.5034 | 2597191.9703 | 1228026.9728
50 | 2597134.8834 | 1228090.3131 | 2597134.1886 | 1228091.3424
51 | 2597207.0079 | 1227986.3484 | 2597202.904 | 1227992.2428 | 2597189.9851 | 1228008.2232
52 | 2597210.1707 | 1228034.9148 | 2597207.3188 | 1228034.1765 | 2597202.0594 | 1228031.8554 | 2597196.3372 | 1228028.3006 | 2597191.9703 | 1228026.9728
53 | 2597129.6807 | 1228098.0201 | 2597134.1886 | 1228091.3424
54 | 2597246.2488 | 1227961.0974 | 2597244.9965 | 1227961.0596
55 | 2597261.7893 | 1227961.5656 | 2597246.2488 | 1227961.0974
56 | 2597215.6097 | 1227959.0393 | 2597225.7483 | 1227960.4797 | 2597244.9965 | 1227961.0596
57 | 2597215.6097 | 1227959.0393 | 2597207.6012 | 1227959.7324 | 2597202.4028 | 1227958.512 | 2597189.8145 | 1227952.2922 | 2597180.3447 | 1227948.591
58 | 2597215.6097 | 1227959.0393 | 2597218.5037 | 1227942.6393 | 2597218.9434 | 1227940.9212
59 | 2597215.6097 | 1227959.0393 | 2597211.9036 | 1227972.7491 | 2597208.6179 | 1227981.876
60 | 2597178.1178 | 1227947.7206 | 2597180.3447 | 1227948.591
61 | 2597232.529 | 1227879.8177 | 2597231.502 | 1227887.167 | 2597227.9724 | 1227905.6352 | 2597218.9434 | 1227940.9212
62 | 2597208.6179 | 1227981.876 | 2597207.0079 | 1227986.3484 | 2597207.0079 | 1227986.3484
63 | 2597178.1178 | 1227947.7206 | 2597169.6685 | 1227944.4183
64 | 2597232.529 | 1227879.8177 | 2597240.7879 | 1227879.6693 | 2597242.9675 | 1227880.2461
65 | 2597224.8808 | 1227842.0213 | 2597229.079 | 1227858.8959 | 2597232.529 | 1227879.8177
66 | 2597118.9897 | 1227728.0902 | 2597108.8031 | 1227723.4008
67 | 2597118.9897 | 1227728.0902 | 2597140.7685 | 1227738.1159
68 | 2597096.3582 | 1227717.6719 | 2597108.8031 | 1227723.4008
69 | 2597147.9011 | 1227741.3994 | 2597140.7685 | 1227738.1159
70 | 2597147.9011 | 1227741.3994 | 2597164.6862 | 1227749.1301
71 | 2597147.9011 | 1227741.3994 | 2597137.1691 | 1227758.6684
72 | 2597128.7759 | 1227772.1738 | 2597137.1691 | 1227758.6684
73 | 2597128.7759 | 1227772.1738 | 2597125.6958 | 1227777.1302
74 | 2597238.9186 | 1227844.9951 | 2597251.7365 | 1227848.2874
75 | 2597262.4174 | 1227851.0308 | 2597251.7365 | 1227848.2874
76 | 2597224.8808 | 1227842.0213 | 2597228.5028 | 1227842.3198 | 2597238.9186 | 1227844.9951
77 | 2597262.4174 | 1227851.0308 | 2597277.3947 | 1227854.8778
78 | 2597224.8808 | 1227842.0213 | 2597216.2224 | 1227819.1134
79 | 2597306.6635 | 1227862.3956 | 2597277.3947 | 1227854.8778
80 | 2597306.6635 | 1227862.3956 | 2597325.8321 | 1227867.3191
81 | 2597242.9675 | 1227880.2461 | 2597257.1229 | 1227883.9921
82 | 2597125.6958 | 1227777.1302 | 2597124.8975 | 1227778.4147
83 | 2597120.3042 | 1227785.8058 | 2597124.8975 | 1227778.4147
84 | 2597120.3042 | 1227785.8058 | 2597089.3374 | 1227819.4332
85 | 2597171.7121 | 1227770.0915 | 2597172.4983 | 1227768.2109
86 | 2597114.0004 | 1228121.3292 | 2597117.309 | 1228116.3469 | 2597129.6807 | 1228098.0201
87 | 2597114.0004 | 1228121.3292 | 2597110.4594 | 1228116.0723 | 2597100.8456 | 1228103.0027 | 2597095.4634 | 1228097.58 | 2597087.5351 | 1228091.5471 | 2597084.4201 | 1228089.5667
88 | 2597092.6202 | 1228154.1148 | 2597087.5329 | 1228147.5135 | 2597108.4859 | 1228124.0225 | 2597114.0004 | 1228121.3292
89 | 2597114.0004 | 1228121.3292 | 2597117.9805 | 1228125.9633 | 2597121.9142 | 1228128.6852 | 2597127.2495 | 1228131.2841 | 2597144.8308 | 1228138.0016 | 2597148.3104 | 1228139.3374
90 | 2597092.6202 | 1228154.1148 | 2597095.1197 | 1228152.6794 | 2597104.3056 | 1228143.2581
91 | 2597148.3104 | 1228139.3374 | 2597173.8307 | 1228149.1347
92 | 2597605.744 | 1227933.9767 | 2597601.7846 | 1227932.8811
93 | 2597601.7846 | 1227932.8811 | 2597572.0031 | 1227924.64
94 | 2597572.0031 | 1227924.64 | 2597555.1828 | 1227919.9856
95 | 2597532.6983 | 1227908.988 | 2597543.908 | 1227916.8656 | 2597555.1828 | 1227919.9856
96 | 2597173.6035 | 1227833.854 | 2597183.4575 | 1227827.8441 | 2597185.3259 | 1227821.306 | 2597176.8857 | 1227807.3018
97 | 2597173.6035 | 1227833.854 | 2597174.4444 | 1227850.9287
98 | 2597161.1738 | 1227798.1263 | 2597166.4107 | 1227800.2583 | 2597169.7321 | 1227805.5265 | 2597176.8857 | 1227807.3018
99 | 2597144.9774 | 1227805.1495 | 2597147.6771 | 1227809.6953 | 2597146.6629 | 1227812.1528 | 2597136.1034 | 1227818.1838
100 | 2597160.8016 | 1227796.192 | 2597144.9774 | 1227805.1495
101 | 2597160.8016 | 1227796.192 | 2597161.1738 | 1227798.1263
102 | 2597160.8016 | 1227796.192 | 2597171.7121 | 1227770.0915
103 | 2597210.4948 | 1228034.9987 | 2597210.1707 | 1228034.9148
104 | 2597329.6092 | 1227903.1748 | 2597318.9803 | 1227900.362
105 | 2597329.6092 | 1227903.1748 | 2597404.5192 | 1227948.6491
106 | 2597306.4501 | 1227897.046 | 2597318.9803 | 1227900.362
107 | 2597306.4501 | 1227897.046 | 2597289.9605 | 1227892.6822
108 | 2597274.1432 | 1227888.4964 | 2597289.9605 | 1227892.6822
109 | 2597254.4962 | 1227618.5895 | 2597282.287 | 1227629.9969
110 | 2597315.1984 | 1227643.5061 | 2597282.287 | 1227629.9969
111 | 2597315.1984 | 1227643.5061 | 2597323.6033 | 1227647.0043 | 2597333.403 | 1227651.6025 | 2597336.912 | 1227653.2907
112 | 2597315.1984 | 1227643.5061 | 2597322.0771 | 1227626.1215
113 | 2597336.912 | 1227653.2907 | 2597329.2088 | 1227676.0077 | 2597322.2771 | 1227695.7559 | 2597319.8502 | 1227707.3638 | 2597316.7464 | 1227713.5912
114 | 2597322.0771 | 1227626.1215 | 2597328.7221 | 1227609.3274
115 | 2597185.999 | 1227653.9497 | 2597185.3593 | 1227645.9552
116 | 2597316.7464 | 1227713.5912 | 2597315.0027 | 1227711.5241 | 2597311.3642 | 1227708.5796 | 2597306.5143 | 1227707.5368 | 2597301.3166 | 1227708.0617
117 | 2597316.7464 | 1227713.5912 | 2597313.789 | 1227724.8658 | 2597313.9648 | 1227728.3345 | 2597315.3457 | 1227732.314 | 2597314.7355 | 1227739.7853
118 | 2597173.8307 | 1228149.1347 | 2597179.7696 | 1228151.4147
119 | 2597320.8349 | 1228213.64 | 2597209.683 | 1228458.9819
120 | 2597245.854 | 1228080.4409 | 2597320.8349 | 1228213.64
121 | 2597320.8349 | 1228213.64 | 2597339.0507 | 1228217.2003 | 2597342.3175 | 1228217.9646
122 | 2597214.686 | 1228036.0838 | 2597210.4948 | 1228034.9987
123 | 2597245.854 | 1228080.4409 | 2597246.0056 | 1228064.6649 | 2597243.8395 | 1228050.7354 | 2597239.6615 | 1228043.9223 | 2597234.712 | 1228040.2114 | 2597228.2101 | 1228038.0465 | 2597215.6771 | 1228036.3404 | 2597214.686 | 1228036.0838
124 | 2597376.9451 | 1228216.2401 | 2597388.6275 | 1228215.1732
125 | 2597403.9809 | 1228214.1134 | 2597393.8512 | 1228214.6961 | 2597388.6275 | 1228215.1732
126 | 2597376.9451 | 1228216.2401 | 2597350.0526 | 1228218.6962 | 2597345.4536 | 1228218.6983 | 2597342.3175 | 1228217.9646
127 | 2597403.9809 | 1228214.1134 | 2597415.1978 | 1228205.2031 | 2597416.1485 | 1228204.4464
128 | 2597155.449 | 1227938.8607 | 2597169.6685 | 1227944.4183
129 | 2597310.3382 | 1227750.6938 | 2597307.8024 | 1227756.2093 | 2597312.5088 | 1227758.3084 | 2597322.2091 | 1227761.4947 | 2597322.2091 | 1227761.4947
130 | 2597314.7355 | 1227739.7853 | 2597310.3382 | 1227750.6938
131 | 2597314.7355 | 1227739.7853 | 2597318.3279 | 1227741.6737 | 2597330.8051 | 1227719.9106 | 2597376.5451 | 1227744.86 | 2597377.3835 | 1227745.8612
132 | 2597284.3089 | 1227715.1517 | 2597287.1051 | 1227715.5061 | 2597291.4388 | 1227714.4701 | 2597295.5969 | 1227710.4881 | 2597301.3166 | 1227708.0617
133 | 2597057.6514 | 1228012.5859 | 2597055.496 | 1228018.3723
134 | 2597051.2034 | 1228029.8957 | 2597051.2034 | 1228029.8957 | 2597055.496 | 1228018.3723
135 | 2597057.6514 | 1228012.5859 | 2597058.8002 | 1228009.502 | 2597060.7847 | 1228006.9181
136 | 2597051.0246 | 1228030.208 | 2597051.2034 | 1228029.8957
137 | 2597060.7847 | 1228006.9181 | 2597061.9146 | 1228005.4468
138 | 2597051.0246 | 1228030.208 | 2597049.1973 | 1228033.3988 | 2597045.1987 | 1228037.3032 | 2597039.4036 | 1228039.5963 | 2597034.9034 | 1228040.4992 | 2597026.1978 | 1228040.7038 | 2597023.5608 | 1228040.5372
139 | 2597061.9146 | 1228005.4468 | 2597062.4329 | 1228004.7718
140 | 2597071.6412 | 1227996.1396 | 2597070.3032 | 1227997 | 2597064.4034 | 1228002.206 | 2597062.4329 | 1228004.7718
141 | 2597062.4329 | 1228004.7718 | 2597007.1526 | 1227943.6896
142 | 2597076.2036 | 1227993.2059 | 2597071.6412 | 1227996.1396
143 | 2597084.4276 | 1227989.8829 | 2597076.2036 | 1227993.2059 | 2597076.2036 | 1227993.2059
144 | 2597084.4276 | 1227989.8829 | 2597086.8445 | 1227988.9064
145 | 2597274.1432 | 1227888.4964 | 2597257.1229 | 1227883.9921
146 | 2597088.2146 | 1227818.909 | 2597089.3374 | 1227819.4332
147 | 2597088.2146 | 1227818.909 | 2597066.9516 | 1227808.9813
148 | 2597066.9516 | 1227808.9813 | 2597062.4452 | 1227806.8773
149 | 2597392.4297 | 1227643.3523 | 2597398.767 | 1227627.4583
150 | 2597404.6341 | 1227612.7437 | 2597398.767 | 1227627.4583
151 | 2597154.2556 | 1227938.3943 | 2597155.449 | 1227938.8607
152 | 2597141.9039 | 1227933.8047 | 2597148.1939 | 1227936.0251 | 2597154.2556 | 1227938.3943
153 | 2597141.9039 | 1227933.8047 | 2597131.0912 | 1227953.2138
154 | 2597141.9039 | 1227933.8047 | 2597135.9015 | 1227930.906 | 2597131.2015 | 1227926.2055 | 2597129.2981 | 1227923.0046 | 2597128.2358 | 1227919.7294
155 | 2597121.4038 | 1227970.6032 | 2597121.4038 | 1227970.6032 | 2597131.0912 | 1227953.2138
156 | 2597123.1156 | 1227903.9435 | 2597128.2358 | 1227919.7294
157 | 2597119.7002 | 1227972.4893 | 2597121.4038 | 1227970.6032
158 | 2597122.7562 | 1227902.8354 | 2597123.1156 | 1227903.9435
159 | 2597092.1252 | 1227986.9622 | 2597089.0969 | 1227987.9963 | 2597086.8445 | 1227988.9064
160 | 2597092.1252 | 1227986.9622 | 2597093.6425 | 1227986.4441
161 | 2597105.9871 | 1227982.2287 | 2597093.6425 | 1227986.4441
162 | 2597105.9871 | 1227982.2287 | 2597108.3996 | 1227981.405 | 2597108.3996 | 1227981.405
163 | 2597118.3841 | 1227973.9464 | 2597115.8984 | 1227976.6985 | 2597113.202 | 1227978.701 | 2597108.3996 | 1227981.405
164 | 2597068.9429 | 1227868.7575 | 2597096.0022 | 1227872.5024 | 2597100.5035 | 1227873.5008 | 2597104.899 | 1227875.0995 | 2597111.1975 | 1227879.1988 | 2597113.6006 | 1227881.499 | 2597117.1042 | 1227887.5008 | 2597120.8975 | 1227897.1045 | 2597122.7562 | 1227902.8354
165 | 2597119.7002 | 1227972.4893 | 2597118.3841 | 1227973.9464
166 | 2597283.1433 | 1227717.9094 | 2597284.3089 | 1227715.1517

## bus_geodata
| x | y | coords
0 | 2597494.0052 | 1227827.3599
1 | 2597491.9425 | 1227826.46
2 | 2597499.2475 | 1227829.647
3 | 2597479.2913 | 1227820.9407
4 | 2597519.3411 | 1227838.4131
5 | 2597469.9236 | 1227816.6054
6 | 2597563.4238 | 1227857.0554
7 | 2597463.0332 | 1227812.7491
8 | 2597614.0947 | 1227867.3902
9 | 2597549.3041 | 1227885.7406
10 | 2597434.8735 | 1227724.6291
11 | 2597445.6203 | 1227700.0113
12 | 2597413.4998 | 1227746.2997
13 | 2597455.0734 | 1227677.2702
14 | 2597375.397 | 1227686.0703
15 | 2597454.1459 | 1227806.4151
16 | 2597464.1252 | 1227655.4948
17 | 2597360.1067 | 1227670.8349
18 | 2597380.2224 | 1227673.9681
19 | 2597337.9913 | 1227654.0189
20 | 2597386.0247 | 1227659.4161
21 | 2597200.8752 | 1227706.8687
22 | 2597189.8369 | 1227701.9111
23 | 2597213.2785 | 1227712.4394
24 | 2597188.5532 | 1227685.8687
25 | 2597190.5351 | 1227712.8351
26 | 2597216.8272 | 1227713.9805
27 | 2597188.4002 | 1227683.956
28 | 2597193.4286 | 1227748.8593
29 | 2597253.81 | 1227730.0415
30 | 2597194.5374 | 1227754.1285
31 | 2597186.0872 | 1227655.0515
32 | 2597294.6504 | 1227744.4085
33 | 2597205.3699 | 1227790.4003
34 | 2597178.1028 | 1227754.8036
35 | 2597152.1318 | 1228064.7623
36 | 2597162.9697 | 1228048.7077
37 | 2597151.944 | 1228065.0407
38 | 2597170.1391 | 1228038.0874
39 | 2597138.8011 | 1228084.5097
40 | 2597180.7335 | 1228022.3935
41 | 2597134.8834 | 1228090.3131
42 | 2597189.9851 | 1228008.2232
43 | 2597191.9703 | 1228026.9728
44 | 2597134.1886 | 1228091.3424
45 | 2597246.2488 | 1227961.0974
46 | 2597244.9965 | 1227961.0596
47 | 2597261.7893 | 1227961.5656
48 | 2597215.6097 | 1227959.0393
49 | 2597180.3447 | 1227948.591
50 | 2597218.9434 | 1227940.9212
51 | 2597208.6179 | 1227981.876
52 | 2597178.1178 | 1227947.7206
53 | 2597232.529 | 1227879.8177
54 | 2597207.0079 | 1227986.3484
55 | 2597118.9897 | 1227728.0902
56 | 2597108.8031 | 1227723.4008
57 | 2597140.7685 | 1227738.1159
58 | 2597096.3582 | 1227717.6719
59 | 2597147.9011 | 1227741.3994
60 | 2597164.6862 | 1227749.1301
61 | 2597137.1691 | 1227758.6684
62 | 2597128.7759 | 1227772.1738
63 | 2597251.7365 | 1227848.2874
64 | 2597238.9186 | 1227844.9951
65 | 2597262.4174 | 1227851.0308
66 | 2597224.8808 | 1227842.0213
67 | 2597277.3947 | 1227854.8778
68 | 2597216.2224 | 1227819.1134
69 | 2597306.6635 | 1227862.3956
70 | 2597242.9675 | 1227880.2461
71 | 2597325.8321 | 1227867.3191
72 | 2597125.6958 | 1227777.1302
73 | 2597124.8975 | 1227778.4147
74 | 2597120.3042 | 1227785.8058
75 | 2597172.4983 | 1227768.2109
76 | 2597129.6807 | 1228098.0201
77 | 2597114.0004 | 1228121.3292
78 | 2597084.4201 | 1228089.5667
79 | 2597092.6202 | 1228154.1148
80 | 2597148.3104 | 1228139.3374
81 | 2597605.744 | 1227933.9767
82 | 2597601.7846 | 1227932.8811
83 | 2597572.0031 | 1227924.64
84 | 2597555.1828 | 1227919.9856
85 | 2597532.6983 | 1227908.988
86 | 2597173.6035 | 1227833.854
87 | 2597176.8857 | 1227807.3018
88 | 2597174.4444 | 1227850.9287
89 | 2597136.1034 | 1227818.1838
90 | 2597144.9774 | 1227805.1495
91 | 2597161.1738 | 1227798.1263
92 | 2597160.8016 | 1227796.192
93 | 2597171.7121 | 1227770.0915
94 | 2597210.1707 | 1228034.9148
95 | 2597329.6092 | 1227903.1748
96 | 2597318.9803 | 1227900.362
97 | 2597404.5192 | 1227948.6491
98 | 2597306.4501 | 1227897.046
99 | 2597289.9605 | 1227892.6822
100 | 2597254.4962 | 1227618.5895
101 | 2597282.287 | 1227629.9969
102 | 2597315.1984 | 1227643.5061
103 | 2597336.912 | 1227653.2907
104 | 2597322.0771 | 1227626.1215
105 | 2597185.3593 | 1227645.9552
106 | 2597185.999 | 1227653.9496
107 | 2597316.7464 | 1227713.5912
108 | 2597328.7221 | 1227609.3274
109 | 2597173.8307 | 1228149.1347
110 | 2597179.7696 | 1228151.4147
111 | 2597104.3056 | 1228143.2581
112 | 2597209.683 | 1228458.9819
113 | 2597320.8349 | 1228213.64
114 | 2597214.686 | 1228036.0838
115 | 2597210.4948 | 1228034.9987
116 | 2597245.854 | 1228080.4409
117 | 2597388.6275 | 1228215.1732
118 | 2597376.9451 | 1228216.2401
119 | 2597403.9809 | 1228214.1134
120 | 2597342.3175 | 1228217.9646
121 | 2597416.1485 | 1228204.4464
122 | 2597169.6685 | 1227944.4183
123 | 2597322.2091 | 1227761.4947
124 | 2597310.3382 | 1227750.6938
125 | 2597314.7355 | 1227739.7853
126 | 2597377.3835 | 1227745.8612
127 | 2597290.7987 | 1227771.3929
128 | 2597301.3166 | 1227708.0617
129 | 2597055.496 | 1228018.3723
130 | 2597057.6514 | 1228012.5859
131 | 2597051.2034 | 1228029.8957
132 | 2597060.7847 | 1228006.9181
133 | 2597051.0246 | 1228030.208
134 | 2597061.9146 | 1228005.4468
135 | 2597023.5608 | 1228040.5372
136 | 2597062.4329 | 1228004.7718
137 | 2597071.6412 | 1227996.1396
138 | 2597007.1526 | 1227943.6896
139 | 2597076.2036 | 1227993.2059
140 | 2597084.4276 | 1227989.8829
141 | 2597274.1432 | 1227888.4964
142 | 2597257.1229 | 1227883.9921
143 | 2597089.3374 | 1227819.4332
144 | 2597088.2146 | 1227818.909
145 | 2597066.9516 | 1227808.9813
146 | 2597062.4452 | 1227806.8773
147 | 2597392.4297 | 1227643.3523
148 | 2597398.767 | 1227627.4583
149 | 2597404.6341 | 1227612.7437
150 | 2597155.449 | 1227938.8607
151 | 2597154.2556 | 1227938.3943
152 | 2597141.9039 | 1227933.8047
153 | 2597131.0912 | 1227953.2138
154 | 2597128.2358 | 1227919.7294
155 | 2597121.4038 | 1227970.6032
156 | 2597123.1156 | 1227903.9435
157 | 2597086.8445 | 1227988.9064
158 | 2597092.1252 | 1227986.9622
159 | 2597093.6425 | 1227986.4441
160 | 2597105.9871 | 1227982.2287
161 | 2597108.3996 | 1227981.405
162 | 2597122.7562 | 1227902.8354
163 | 2597068.9429 | 1227868.7575
164 | 2597119.7002 | 1227972.4893
165 | 2597284.3089 | 1227715.1517
166 | 2597283.1433 | 1227717.9094
167 | 2597118.3841 | 1227973.9464
168 | 2597224.8808 | 1227842.0213

## line_std_types
| c_nf_per_km | r_ohm_per_km | x_ohm_per_km | max_i_ka | type | q_mm2 | alpha | voltage_rating
NAYY 4x50 SE | 210 | 0.642 | 0.083 | 0.142 | cs | 50 | 0.00403 | LV
NAYY 4x120 SE | 264 | 0.225 | 0.08 | 0.242 | cs | 120 | 0.00403 | LV
NAYY 4x150 SE | 261 | 0.208 | 0.08 | 0.27 | cs | 150 | 0.00403 | LV
NA2XS2Y 1x95 RM/25 12/20 kV | 216 | 0.313 | 0.132 | 0.252 | cs | 95 | 0.00403 | MV
NA2XS2Y 1x185 RM/25 12/20 kV | 273 | 0.161 | 0.117 | 0.362 | cs | 185 | 0.00403 | MV
NA2XS2Y 1x240 RM/25 12/20 kV | 304 | 0.122 | 0.112 | 0.421 | cs | 240 | 0.00403 | MV
NA2XS2Y 1x95 RM/25 6/10 kV | 315 | 0.313 | 0.123 | 0.249 | cs | 95 | 0.00403 | MV
NA2XS2Y 1x185 RM/25 6/10 kV | 406 | 0.161 | 0.11 | 0.358 | cs | 185 | 0.00403 | MV
NA2XS2Y 1x240 RM/25 6/10 kV | 456 | 0.122 | 0.105 | 0.416 | cs | 240 | 0.00403 | MV
NA2XS2Y 1x150 RM/25 12/20 kV | 250 | 0.206 | 0.116 | 0.319 | cs | 150 | 0.00403 | MV
NA2XS2Y 1x120 RM/25 12/20 kV | 230 | 0.253 | 0.119 | 0.283 | cs | 120 | 0.00403 | MV
NA2XS2Y 1x70 RM/25 12/20 kV | 190 | 0.443 | 0.132 | 0.22 | cs | 70 | 0.00403 | MV
NA2XS2Y 1x150 RM/25 6/10 kV | 360 | 0.206 | 0.11 | 0.315 | cs | 150 | 0.00403 | MV
NA2XS2Y 1x120 RM/25 6/10 kV | 340 | 0.253 | 0.113 | 0.28 | cs | 120 | 0.00403 | MV
NA2XS2Y 1x70 RM/25 6/10 kV | 280 | 0.443 | 0.123 | 0.217 | cs | 70 | 0.00403 | MV
N2XS(FL)2Y 1x120 RM/35 64/110 kV | 112 | 0.153 | 0.166 | 0.366 | cs | 120 | 0.00393 | HV
N2XS(FL)2Y 1x185 RM/35 64/110 kV | 125 | 0.099 | 0.156 | 0.457 | cs | 185 | 0.00393 | HV
N2XS(FL)2Y 1x240 RM/35 64/110 kV | 135 | 0.075 | 0.149 | 0.526 | cs | 240 | 0.00393 | HV
N2XS(FL)2Y 1x300 RM/35 64/110 kV | 144 | 0.06 | 0.144 | 0.588 | cs | 300 | 0.00393 | HV
15-AL1/3-ST1A 0.4 | 11 | 1.8769 | 0.35 | 0.105 | ol | 16 | 0.00403 | LV
24-AL1/4-ST1A 0.4 | 11.25 | 1.2012 | 0.335 | 0.14 | ol | 24 | 0.00403 | LV
48-AL1/8-ST1A 0.4 | 12.2 | 0.5939 | 0.3 | 0.21 | ol | 48 | 0.00403 | LV
94-AL1/15-ST1A 0.4 | 13.2 | 0.306 | 0.29 | 0.35 | ol | 94 | 0.00403 | LV
34-AL1/6-ST1A 10.0 | 9.7 | 0.8342 | 0.36 | 0.17 | ol | 34 | 0.00403 | MV
48-AL1/8-ST1A 10.0 | 10.1 | 0.5939 | 0.35 | 0.21 | ol | 48 | 0.00403 | MV
70-AL1/11-ST1A 10.0 | 10.4 | 0.4132 | 0.339 | 0.29 | ol | 70 | 0.00403 | MV
94-AL1/15-ST1A 10.0 | 10.75 | 0.306 | 0.33 | 0.35 | ol | 94 | 0.00403 | MV
122-AL1/20-ST1A 10.0 | 11.1 | 0.2376 | 0.323 | 0.41 | ol | 122 | 0.00403 | MV
149-AL1/24-ST1A 10.0 | 11.25 | 0.194 | 0.315 | 0.47 | ol | 149 | 0.00403 | MV
34-AL1/6-ST1A 20.0 | 9.15 | 0.8342 | 0.382 | 0.17 | ol | 34 | 0.00403 | MV
48-AL1/8-ST1A 20.0 | 9.5 | 0.5939 | 0.372 | 0.21 | ol | 48 | 0.00403 | MV
70-AL1/11-ST1A 20.0 | 9.7 | 0.4132 | 0.36 | 0.29 | ol | 70 | 0.00403 | MV
94-AL1/15-ST1A 20.0 | 10 | 0.306 | 0.35 | 0.35 | ol | 94 | 0.00403 | MV
122-AL1/20-ST1A 20.0 | 10.3 | 0.2376 | 0.344 | 0.41 | ol | 122 | 0.00403 | MV
149-AL1/24-ST1A 20.0 | 10.5 | 0.194 | 0.337 | 0.47 | ol | 149 | 0.00403 | MV
184-AL1/30-ST1A 20.0 | 10.75 | 0.1571 | 0.33 | 0.535 | ol | 184 | 0.00403 | MV
243-AL1/39-ST1A 20.0 | 11 | 0.1188 | 0.32 | 0.645 | ol | 243 | 0.00403 | MV
48-AL1/8-ST1A 110.0 | 8 | 0.5939 | 0.46 | 0.21 | ol | 48 | 0.00403 | HV
70-AL1/11-ST1A 110.0 | 8.4 | 0.4132 | 0.45 | 0.29 | ol | 70 | 0.00403 | HV
94-AL1/15-ST1A 110.0 | 8.65 | 0.306 | 0.44 | 0.35 | ol | 94 | 0.00403 | HV
122-AL1/20-ST1A 110.0 | 8.5 | 0.2376 | 0.43 | 0.41 | ol | 122 | 0.00403 | HV
149-AL1/24-ST1A 110.0 | 8.75 | 0.194 | 0.41 | 0.47 | ol | 149 | 0.00403 | HV
184-AL1/30-ST1A 110.0 | 8.8 | 0.1571 | 0.4 | 0.535 | ol | 184 | 0.00403 | HV
243-AL1/39-ST1A 110.0 | 9 | 0.1188 | 0.39 | 0.645 | ol | 243 | 0.00403 | HV
305-AL1/39-ST1A 110.0 | 9.2 | 0.0949 | 0.38 | 0.74 | ol | 305 | 0.00403 | HV
490-AL1/64-ST1A 110.0 | 9.75 | 0.059 | 0.37 | 0.96 | ol | 490 | 0.00403 | HV
679-AL1/86-ST1A 110.0 | 9.95 | 0.042 | 0.36 | 1.15 | ol | 679 | 0.00403 | HV
490-AL1/64-ST1A 220.0 | 10 | 0.059 | 0.285 | 0.96 | ol | 490 | 0.00403 | HV
679-AL1/86-ST1A 220.0 | 11.7 | 0.042 | 0.275 | 1.15 | ol | 679 | 0.00403 | HV
490-AL1/64-ST1A 380.0 | 11 | 0.059 | 0.253 | 0.96 | ol | 490 | 0.00403 | HV
679-AL1/86-ST1A 380.0 | 14.6 | 0.042 | 0.25 | 1.15 | ol | 679 | 0.00403 | HV

## trafo_std_types
| i0_percent | pfe_kw | vkr_percent | sn_mva | vn_lv_kv | vn_hv_kv | vk_percent | shift_degree | vector_group | tap_side | tap_neutral | tap_min | tap_max | tap_step_degree | tap_step_percent | tap_phase_shifter
160 MVA 380/110 kV | 0.06 | 60 | 0.25 | 160 | 110 | 380 | 12.2 | 0 | Yy0 | hv | 0 | -9 | 9 | 0 | 1.5 | FALSE
100 MVA 220/110 kV | 0.06 | 55 | 0.26 | 100 | 110 | 220 | 12 | 0 | Yy0 | hv | 0 | -9 | 9 | 0 | 1.5 | FALSE
63 MVA 110/20 kV | 0.04 | 22 | 0.32 | 63 | 20 | 110 | 18 | 150 | YNd5 | hv | 0 | -9 | 9 | 0 | 1.5 | FALSE
40 MVA 110/20 kV | 0.05 | 18 | 0.34 | 40 | 20 | 110 | 16.2 | 150 | YNd5 | hv | 0 | -9 | 9 | 0 | 1.5 | FALSE
25 MVA 110/20 kV | 0.07 | 14 | 0.41 | 25 | 20 | 110 | 12 | 150 | YNd5 | hv | 0 | -9 | 9 | 0 | 1.5 | FALSE
63 MVA 110/10 kV | 0.04 | 22 | 0.32 | 63 | 10 | 110 | 18 | 150 | YNd5 | hv | 0 | -9 | 9 | 0 | 1.5 | FALSE
40 MVA 110/10 kV | 0.05 | 18 | 0.34 | 40 | 10 | 110 | 16.2 | 150 | YNd5 | hv | 0 | -9 | 9 | 0 | 1.5 | FALSE
25 MVA 110/10 kV | 0.07 | 14 | 0.41 | 25 | 10 | 110 | 12 | 150 | YNd5 | hv | 0 | -9 | 9 | 0 | 1.5 | FALSE
0.25 MVA 20/0.4 kV | 0.32 | 0.8 | 1.44 | 0.25 | 0.4 | 20 | 6 | 150 | Yzn5 | hv | 0 | -2 | 2 | 0 | 2.5 | FALSE
0.4 MVA 20/0.4 kV | 0.3375 | 1.35 | 1.425 | 0.4 | 0.4 | 20 | 6 | 150 | Dyn5 | hv | 0 | -2 | 2 | 0 | 2.5 | FALSE
0.63 MVA 20/0.4 kV | 0.2619 | 1.65 | 1.206 | 0.63 | 0.4 | 20 | 6 | 150 | Dyn5 | hv | 0 | -2 | 2 | 0 | 2.5 | FALSE
0.25 MVA 10/0.4 kV | 0.24 | 0.6 | 1.2 | 0.25 | 0.4 | 10 | 4 | 150 | Dyn5 | hv | 0 | -2 | 2 | 0 | 2.5 | FALSE
0.4 MVA 10/0.4 kV | 0.2375 | 0.95 | 1.325 | 0.4 | 0.4 | 10 | 4 | 150 | Dyn5 | hv | 0 | -2 | 2 | 0 | 2.5 | FALSE
0.63 MVA 10/0.4 kV | 0.1873 | 1.18 | 1.0794 | 0.63 | 0.4 | 10 | 4 | 150 | Dyn5 | hv | 0 | -2 | 2 | 0 | 2.5 | FALSE

## trafo3w_std_types
| sn_hv_mva | sn_mv_mva | sn_lv_mva | vn_hv_kv | vn_mv_kv | vn_lv_kv | vk_hv_percent | vk_mv_percent | vk_lv_percent | vkr_hv_percent | vkr_mv_percent | vkr_lv_percent | pfe_kw | i0_percent | shift_mv_degree | shift_lv_degree | vector_group | tap_side | tap_neutral | tap_min | tap_max | tap_step_percent
63/25/38 MVA 110/20/10 kV | 63 | 25 | 38 | 110 | 20 | 10 | 10.4 | 10.4 | 10.4 | 0.28 | 0.32 | 0.35 | 35 | 0.89 | 0 | 0 | YN0yn0yn0 | hv | 0 | -10 | 10 | 1.2
63/25/38 MVA 110/10/10 kV | 63 | 25 | 38 | 110 | 10 | 10 | 10.4 | 10.4 | 10.4 | 0.28 | 0.32 | 0.35 | 35 | 0.89 | 0 | 0 | YN0yn0yn0 | hv | 0 | -10 | 10 | 1.2

## fuse_std_types
| fuse_type | i_rated_a | t_avg | t_min | t_total | x_avg | x_min | x_total
HV 100A | HV 100A | 100 | 0 | [10.0, 3.64, 0.854, 0.281, 0.1, 0.0531, 0.022, 0.01] | [10.0, 4.267, 1.21, 0.403, 0.1, 0.058, 0.022, 0.01] | 0 | [300.0, 350.0, 450.0, 550.0, 700.0, 850.0, 1200.0, 1752.0] | [600.0, 700.0, 900.0, 1150.0, 1665.0, 2000.0, 3000.0, 4313.0]
HV 10A | HV 10A | 10 | 0 | [10.0, 1675.0, 0.344, 0.156, 0.1, 0.0417, 0.0171, 0.01] | [10.0, 1.3, 0.3, 0.155, 0.1, 0.0555, 0.023, 0.01] | 0 | [30.0, 32.0, 35.0, 37.0, 39.0, 50.0, 70.0, 88.0] | [60.0, 70.0, 80.0, 87.0, 94.0, 110.0, 150.0, 216.0]
HV 125A | HV 125A | 125 | 0 | [10.0, 1.82, 0.344, 0.1, 0.0467, 0.0269, 0.01] | [10.0, 2.478, 0.426, 0.1, 0.0427, 0.0211, 0.01] | 0 | [375.0, 500.0, 700.0, 925.0, 1200.0, 1500.0, 2341.0] | [750.0, 1000.0, 1500.0, 2200.0, 3000.0, 4000.0, 5765.0]
HV 160A | HV 160A | 160 | 0 | [10.0, 4.15, 1.03, 0.198, 0.1, 0.051, 0.0172, 0.01] | [10.0, 2.3, 0.734, 0.274, 0.1, 0.046, 0.0177, 0.01] | 0 | [480.0, 550.0, 700.0, 1000.0, 1260.0, 1600.0, 2500.0, 3227.0] | [960.0, 1300.0, 1700.0, 2200.0, 2996.0, 4000.0, 6000.0, 7946.0]
HV 16A | HV 16A | 16 | 0 | [10.0, 0.352, 0.164, 0.1, 0.0649, 0.0342, 0.01] | [10.0, 2.34, 0.722, 0.181, 0.1, 0.055, 0.0296, 0.01] | 0 | [48.0, 60.0, 65.0, 71.0, 80.0, 100.0, 162.0] | [96.0, 110.0, 125.0, 150.0, 168.0, 200.0, 250.0, 398.0]
HV 200A | HV 200A | 200 | 0 | [10.0, 4.267, 1.21, 0.403, 0.1, 0.058, 0.022, 0.01] | [10.0, 3.73, 1.654, 0.328, 0.1, 0.0531, 0.019, 0.01] | 0 | [600.0, 700.0, 900.0, 1150.0, 1665.0, 2000.0, 3000.0, 4313.0] | [1200.0, 1500.0, 1800.0, 2700.0, 3960.0, 5000.0, 7500.0, 10620.0]
HV 20A | HV 20A | 20 | 0 | [10.0, 1.3, 0.3, 0.155, 0.1, 0.0555, 0.023, 0.01] | [10.0, 1.3, 0.161, 0.1, 0.0611, 0.0399, 0.0141, 0.01] | 0 | [60.0, 70.0, 80.0, 87.0, 94.0, 110.0, 150.0, 216.0] | [120.0, 150.0, 200.0, 223.0, 260.0, 300.0, 450.0, 532.0]
HV 25A | HV 25A | 25 | 0 | [10.0, 2.512, 0.833, 0.299, 0.1, 0.0372, 0.0223, 0.01] | [10.0, 3.125, 0.597, 0.198, 0.1, 0.0378, 0.022, 0.01] | 0 | [75.0, 82.0, 90.0, 100.0, 124.0, 170.0, 200.0, 289.0] | [150.0, 170.0, 210.0, 250.0, 294.0, 400.0, 500.0, 711.0]
HV 31.5A | HV 31.5A | 31.5 | 0 | [10.0, 2.34, 0.722, 0.181, 0.1, 0.055, 0.0296, 0.01] | [10.0, 2.84, 0.368, 0.164, 0.1, 0.0621, 0.0378, 0.0195, 0.01] | 0 | [95.0, 110.0, 125.0, 150.0, 165.0, 200.0, 250.0, 390.0] | [189.0, 220.0, 300.0, 350.0, 393.0, 450.0, 530.0, 700.0, 960.0]
HV 40A | HV 40A | 40 | 0 | [10.0, 1.3, 0.161, 0.1, 0.0611, 0.0399, 0.0141, 0.01] | [10.0, 2.05, 0.369, 0.198, 0.1, 0.051, 0.0298, 0.01] | 0 | [120.0, 150.0, 200.0, 223.0, 260.0, 300.0, 450.0, 532.0] | [240.0, 300.0, 400.0, 450.0, 530.0, 650.0, 800.0, 1311.0]
HV 50A | HV 50A | 50 | 0 | [10.0, 3.215, 0.597, 0.198, 0.1, 0.0378, 0.022, 0.01] | [10.0, 3.64, 0.854, 0.281, 0.1, 0.0531, 0.022, 0.01] | 0 | [150.0, 170.0, 210.0, 250.0, 294.0, 400.0, 500.0, 711.0] | [300.0, 350.0, 450.0, 550.0, 700.0, 850.0, 1200.0, 1752.0]
HV 6.3A | HV 6.3A | 6.3 | 0 | [10.0, 1.39, 0.344, 0.168, 0.1, 0.056, 0.0263, 0.01] | [10.0, 1.711, 0.516, 0.198, 0.1, 0.0634, 0.0303, 0.01] | 0 | [19.0, 19.5, 20.4, 20.8, 22.0, 25.0, 32.0, 48.0] | [38.0, 40.0, 43.0, 48.0, 53.0, 60.0, 75.0, 118.0]
HV 63A | HV 63A | 63 | 0 | [10.0, 2.84, 0.368, 0.164, 0.1, 0.0621, 0.0378, 0.0195, 0.01] | [10.0, 1.82, 0.344, 0.1, 0.0467, 0.0269, 0.01] | 0 | [189.0, 220.0, 300.0, 350.0, 393.0, 450.0, 530.0, 700.0, 961.0] | [378.0, 500.0, 700.0, 934.0, 1200.0, 1500.0, 2366.0]
HV 80A | HV 80A | 80 | 0 | [10.0, 2.05, 0.369, 0.198, 0.1, 0.051, 0.0298, 0.01] | [10.0, 4.15, 1.03, 0.198, 0.1, 0.051, 0.0172, 0.01] | 0 | [240.0, 300.0, 400.0, 450.0, 530.0, 650.0, 800.0, 1311.0] | [480.0, 550.0, 700.0, 1000.0, 1260.0, 1600.0, 2500.0, 3227.0]
Siemens NH-1-100 | Siemens NH-1-100 | 100 | [5400.0, 2000.0, 400.0, 20.0, 1.0, 0.2, 0.012, 0.004] | 0 | 0 | [150.0, 190.0, 250.0, 430.0, 900.0, 1250.0, 2700.0, 3600.0] | 0 | 0
Siemens NH-1-125 | Siemens NH-1-125 | 125 | [4800.0, 120.0, 7.0, 0.1, 0.004] | 0 | 0 | [180.0, 400.0, 740.0, 2000.0, 4250.0] | 0 | 0
Siemens NH-1-16 | Siemens NH-1-16 | 16 | [4000.0, 400.0, 2.0, 0.1, 0.04, 0.01] | 0 | 0 | [26.0, 35.0, 75.0, 150.0, 200.0, 300.0] | 0 | 0
Siemens NH-1-160 | Siemens NH-1-160 | 160 | [4800.0, 120.0, 7.0, 0.1, 0.004] | 0 | 0 | [210.0, 500.0, 900.0, 2300.0, 5000.0] | 0 | 0
Siemens NH-1-25 | Siemens NH-1-25 | 25 | [4000.0, 1000.0, 10.0, 0.2, 0.02, 0.01] | 0 | 0 | [40.0, 50.0, 100.0, 210.0, 400.0, 500.0] | 0 | 0
Siemens NH-1-50 | Siemens NH-1-50 | 50 | [4000.0, 40.0, 4.0, 1.0, 0.02, 0.01] | 0 | 0 | [86.0, 200.0, 300.0, 400.0, 1000.0, 1280.0] | 0 | 0
Siemens NH-1-63 | Siemens NH-1-63 | 63 | [4000.0, 100.0, 10.0, 2.0, 0.04, 0.01] | 0 | 0 | [100.0, 200.0, 300.0, 400.0, 1000.0, 1500.0] | 0 | 0
Siemens NH-1-80 | Siemens NH-1-80 | 80 | [4800.0, 120.0, 7.0, 0.1, 0.01] | 0 | 0 | [150.58, 250.0, 450.0, 1150.0, 2470.0] | 0 | 0
Siemens NH-2-1000 | Siemens NH-2-1000 | 1000 | [4800.0, 120.0, 7.0, 0.1, 0.004] | 0 | 0 | [1900.0, 3500.0, 8400.0, 24000.0, 52000.0] | 0 | 0
Siemens NH-2-200 | Siemens NH-2-200 | 200 | [4800.0, 120.0, 7.0, 0.1, 0.004] | 0 | 0 | [280.0, 650.0, 1200.0, 3000.0, 7000.0] | 0 | 0
Siemens NH-2-224 | Siemens NH-2-224 | 224 | [4800.0, 120.0, 7.0, 0.2, 0.04, 0.004] | 0 | 0 | [400.0, 750.0, 1453.0, 3025.0, 4315.0, 7600.0] | 0 | 0
Siemens NH-2-250 | Siemens NH-2-250 | 250 | [4800.0, 120.0, 7.0, 0.1, 0.004] | 0 | 0 | [450.0, 800.0, 1650.0, 4000.0, 8500.0] | 0 | 0
Siemens NH-2-315 | Siemens NH-2-315 | 315 | [4800.0, 120.0, 7.0, 0.1, 0.004] | 0 | 0 | [550.0, 920.0, 1900.0, 5000.0, 11000.0] | 0 | 0
Siemens NH-2-355 | Siemens NH-2-355 | 355 | [4800.0, 120.0, 6.0, 0.1, 0.004] | 0 | 0 | [650.0, 1116.27, 2350.0, 5840.0, 12790.0] | 0 | 0
Siemens NH-2-400 | Siemens NH-2-400 | 400 | [4800.0, 120.0, 7.0, 0.1, 0.004] | 0 | 0 | [720.0, 1350.0, 2800.0, 6500.0, 15000.0] | 0 | 0
Siemens NH-2-425 | Siemens NH-2-425 | 425 | [4800.0, 120.0, 7.0, 0.1, 0.004] | 0 | 0 | [850.0, 1500.0, 3050.0, 7500.0, 16500.0] | 0 | 0
Siemens NH-2-630 | Siemens NH-2-630 | 630 | [4800.0, 120.0, 7.0, 0.1, 0.004] | 0 | 0 | [1200.0, 2000.0, 4800.0, 12000.0, 26000.0] | 0 | 0

## res_bus
| vm_pu | va_degree | p_mw | q_mvar
0 | 0.97604 | -0.4617 | 0.0013349 | 0.00033455
1 | 0.97612 | -0.46005 | 0.000956 | 0.0002396
2 | 0.97583 | -0.46574 | 0.00095198 | 0.00023859
3 | 0.97625 | -0.45747 | 0.00095354 | 0.00023898
4 | 0.97506 | -0.48086 | 0.0020179 | 0.00050572
5 | 0.97636 | -0.4555 | 0.00095811 | 0.00024012
6 | 0.97347 | -0.51217 | 0 | 0
7 | 0.97643 | -0.45395 | 0.00095887 | 0.00024032
8 | 0.97311 | -0.51936 | 0.0075606 | 0.0018949
9 | 0.97263 | -0.52872 | 0.0039611 | 0.00099275
10 | 0.97698 | -0.44325 | 0.0028283 | 0.00070883
11 | 0.97676 | -0.44756 | 0.0028158 | 0.0007057
12 | 0.97732 | -0.43661 | 0 | 0
13 | 0.97663 | -0.45025 | 0.002968 | 0.00074384
14 | 0.97827 | -0.41799 | 0 | 0
15 | 0.97655 | -0.45177 | 0.0018315 | 0.00045902
16 | 0.97656 | -0.45154 | 0.0029951 | 0.00075064
17 | 0.97869 | -0.40974 | 0 | 0
18 | 0.97795 | -0.42437 | 0.0042294 | 0.00106
19 | 0.97924 | -0.39911 | 0.003772 | 0.00094534
20 | 0.97762 | -0.43083 | 0.0044546 | 0.0011164
21 | 0.98741 | -0.24039 | 0.0033351 | 0.00083585
22 | 0.98799 | -0.22909 | 0 | 0
23 | 0.98676 | -0.25291 | 0 | 0
24 | 0.98756 | -0.23751 | 0.0033529 | 0.00084031
25 | 0.9886 | -0.21745 | 0.0036763 | 0.00092138
26 | 0.98657 | -0.25647 | 0.0017413 | 0.00043642
27 | 0.98751 | -0.2384 | 0.0052641 | 0.0013193
28 | 0.99062 | -0.17851 | 0 | 0
29 | 0.98467 | -0.29337 | 0 | 0
30 | 0.99093 | -0.17272 | 0 | 0
31 | 0.98696 | -0.24911 | 0.0021191 | 0.00053109
32 | 0.98262 | -0.33314 | 0 | 0
33 | 0.99381 | -0.11746 | 0.01084 | 0.0027168
34 | 0.98959 | -0.19859 | 0 | 0
35 | 0.98562 | -0.2761 | 0.0022538 | 0.00056486
36 | 0.98617 | -0.26539 | 0.0022402 | 0.00056144
37 | 0.98562 | -0.27627 | 0.0067459 | 0.0016907
38 | 0.98656 | -0.25781 | 0.0067414 | 0.0016896
39 | 0.98514 | -0.28547 | 0.0018821 | 0.00047171
40 | 0.98726 | -0.24432 | 0 | 0
41 | 0.98502 | -0.28798 | 0.0021825 | 0.00054699
42 | 0.98817 | -0.22657 | 0.0084887 | 0.0021275
43 | 0.98705 | -0.24842 | 0.002736 | 0.00068572
44 | 0.98499 | -0.28837 | 0.0027027 | 0.00067737
45 | 0.99152 | -0.1618 | 0.003821 | 0.00095762
46 | 0.99153 | -0.1617 | 0.0060688 | 0.001521
47 | 0.99151 | -0.16195 | 0.000577 | 0.00014461
48 | 0.99181 | -0.15623 | 0 | 0
49 | 0.98801 | -0.22943 | 0.0051699 | 0.0012957
50 | 0.99345 | -0.12469 | 0.0019818 | 0.00049668
51 | 0.99019 | -0.18742 | 0.002763 | 0.00069247
52 | 0.98778 | -0.23388 | 0.0071435 | 0.0017903
53 | 0.99627 | -0.070774 | 0 | 0
54 | 0.98988 | -0.1934 | 0.0036364 | 0.00091137
55 | 0.98782 | -0.23286 | 0.0022194 | 0.00055625
56 | 0.98773 | -0.23477 | 0.0070957 | 0.0017784
57 | 0.98808 | -0.22784 | 0.0026768 | 0.00067088
58 | 0.98769 | -0.23536 | 0.0024229 | 0.00060724
59 | 0.98819 | -0.22582 | 0 | 0
60 | 0.98893 | -0.21136 | 0.0053264 | 0.0013349
61 | 0.98764 | -0.23651 | 0.0024529 | 0.00061475
62 | 0.98724 | -0.24418 | 0.0017934 | 0.00044946
63 | 0.99984 | -0.0030803 | 0.0013523 | 0.00033893
64 | 1 | 0 | -0.57778 | -0.14764
65 | 0.99972 | -0.0053877 | 0.0011377 | 0.00028513
66 | 0.99816 | -0.034823 | 0 | 0
67 | 0.99957 | -0.0083172 | 0.0019807 | 0.00049642
68 | 0.99622 | -0.071506 | 0.0016659 | 0.00041751
69 | 0.99932 | -0.012999 | 0.0046763 | 0.001172
70 | 0.99611 | -0.073929 | 0.0015036 | 0.00037684
71 | 0.99925 | -0.014451 | 0.0042026 | 0.0010533
72 | 0.98711 | -0.24681 | 0.0013547 | 0.00033952
73 | 0.98707 | -0.24745 | 0.0017925 | 0.00044924
74 | 0.9869 | -0.25089 | 0.0022248 | 0.00055758
75 | 0.98908 | -0.20844 | 0.0023899 | 0.00059897
76 | 0.98488 | -0.29055 | 0.00096597 | 0.00024209
77 | 0.98452 | -0.29766 | 0 | 0
78 | 0.98435 | -0.30105 | 0.0043018 | 0.0010781
79 | 0.98438 | -0.30043 | 0 | 0
80 | 0.98429 | -0.30221 | 0.0011431 | 0.0002865
81 | 0.97058 | -0.56935 | 0.008288 | 0.0020772
82 | 0.97061 | -0.56872 | 0.0082411 | 0.0020654
83 | 0.97109 | -0.55927 | 0.0037776 | 0.00094675
84 | 0.97142 | -0.55273 | 0.0037895 | 0.00094974
85 | 0.97199 | -0.54143 | 0 | 0
86 | 0.98744 | -0.24037 | 0.010327 | 0.0025883
87 | 0.98792 | -0.23102 | 0.0031016 | 0.00077734
88 | 0.98736 | -0.24183 | 0.0047673 | 0.0011948
89 | 0.98791 | -0.23117 | 0.010322 | 0.0025868
90 | 0.9881 | -0.22747 | 0 | 0
91 | 0.98824 | -0.22476 | 0 | 0
92 | 0.98827 | -0.22412 | 0 | 0
93 | 0.98901 | -0.20973 | 0.0071316 | 0.0017873
94 | 0.98675 | -0.25419 | 0.0017035 | 0.00042694
95 | 0.99526 | -0.090392 | 0 | 0
96 | 0.99527 | -0.090055 | 0.0041391 | 0.0010374
97 | 0.99512 | -0.093076 | 0.0017391 | 0.00043587
98 | 0.99534 | -0.088714 | 0.0042865 | 0.0010743
99 | 0.9955 | -0.085663 | 0.0018133 | 0.00045446
100 | 0.97889 | -0.40595 | 0.0021364 | 0.00053542
101 | 0.97895 | -0.40479 | 0.001209 | 0.000303
102 | 0.97906 | -0.40262 | 0 | 0
103 | 0.97926 | -0.39859 | 0 | 0
104 | 0.97895 | -0.40465 | 0.0029933 | 0.00075018
105 | 0.98685 | -0.25141 | 0.013442 | 0.0033689
106 | 0.98694 | -0.24948 | 0.0051002 | 0.0012782
107 | 0.9807 | -0.37049 | 0 | 0
108 | 0.9789 | -0.40563 | 0.0029864 | 0.00074847
109 | 0.98415 | -0.30481 | 0.001063 | 0.00026641
110 | 0.98413 | -0.30529 | 0.0042154 | 0.0010565
111 | 0.98433 | -0.3014 | 0.0033514 | 0.00083993
112 | 0.98277 | -0.33182 | 0.0053168 | 0.0013325
113 | 0.98409 | -0.30599 | 0 | 0
114 | 0.98669 | -0.25536 | 0.00042439 | 0.00010636
115 | 0.98674 | -0.25427 | 0.00044052 | 0.00011041
116 | 0.98588 | -0.27102 | 0.0007998 | 0.00020045
117 | 0.9837 | -0.31372 | 0.00098913 | 0.0002479
118 | 0.98372 | -0.31319 | 0.0042991 | 0.0010775
119 | 0.98367 | -0.31415 | 0 | 0
120 | 0.98394 | -0.30892 | 0.00059014 | 0.0001479
121 | 0.98365 | -0.31457 | 0.0015264 | 0.00038256
122 | 0.98697 | -0.24964 | 0.0092317 | 0.0023137
123 | 0.98182 | -0.34872 | 0.0094223 | 0.0023614
124 | 0.98201 | -0.34507 | 0 | 0
125 | 0.9816 | -0.35289 | 0 | 0
126 | 0.98142 | -0.35643 | 0.0023667 | 0.00059316
127 | 0.98129 | -0.35914 | 0.04739 | 0.011877
128 | 0.97993 | -0.38567 | 0.0082133 | 0.0020584
129 | 0.98073 | -0.37143 | 0.0017613 | 0.00044143
130 | 0.98078 | -0.37039 | 0.0017765 | 0.00044523
131 | 0.98064 | -0.37309 | 0.0017536 | 0.00043949
132 | 0.98084 | -0.36909 | 0.0012375 | 0.00031016
133 | 0.98064 | -0.37312 | 0.0017529 | 0.00043931
134 | 0.98087 | -0.36868 | 0.0022024 | 0.00055197
135 | 0.98052 | -0.37537 | 0.0039471 | 0.00098924
136 | 0.98088 | -0.36846 | 0.0012365 | 0.00030989
137 | 0.98109 | -0.36426 | 0.0012345 | 0.00030939
138 | 0.98068 | -0.3723 | 0.0025744 | 0.00064522
139 | 0.98119 | -0.36235 | 0.0012342 | 0.00030931
140 | 0.98136 | -0.35902 | 0.0017569 | 0.00044031
141 | 0.99568 | -0.082215 | 0.0018355 | 0.00046003
142 | 0.9959 | -0.077939 | 0.0017649 | 0.00044233
143 | 0.98606 | -0.26711 | 0.0018192 | 0.00045594
144 | 0.98604 | -0.26751 | 0.0017944 | 0.00044971
145 | 0.98569 | -0.27433 | 0.0035013 | 0.00087751
146 | 0.98563 | -0.27547 | 0.012704 | 0.0031838
147 | 0.97733 | -0.43656 | 0.005453 | 0.0013667
148 | 0.97712 | -0.44053 | 0.0062172 | 0.0015582
149 | 0.97703 | -0.44242 | 0.0065023 | 0.0016296
150 | 0.98573 | -0.2737 | 0.0081918 | 0.0020531
151 | 0.98564 | -0.27553 | 0.004435 | 0.0011115
152 | 0.98472 | -0.29336 | 0 | 0
153 | 0.98367 | -0.3139 | 0.0027197 | 0.00068161
154 | 0.98427 | -0.30217 | 0.0016376 | 0.00041041
155 | 0.98277 | -0.33136 | 0.0023137 | 0.00057986
156 | 0.98393 | -0.30883 | 0.012048 | 0.0030194
157 | 0.98141 | -0.35796 | 0.0041427 | 0.0010383
158 | 0.98155 | -0.35525 | 0.0017569 | 0.00044031
159 | 0.98159 | -0.35443 | 0.006366 | 0.0015955
160 | 0.98201 | -0.34623 | 0.0023121 | 0.00057946
161 | 0.9821 | -0.34453 | 0.0046682 | 0.00117
162 | 0.98392 | -0.30905 | 0.0075856 | 0.0019011
163 | 0.98374 | -0.31244 | 0.0026639 | 0.00066764
164 | 0.98266 | -0.33349 | 0.0023137 | 0.00057986
165 | 0.97922 | -0.39945 | 0 | 0
166 | 0.97911 | -0.4016 | 0.039428 | 0.0098815
167 | 0.98258 | -0.33505 | 0.0023146 | 0.00058009
168 | 0.99998 | 149.9956 | 0 | 0

## res_line
| p_from_mw | q_from_mvar | p_to_mw | q_to_mvar | pl_mw | ql_mvar | i_from_ka | i_to_ka | i_ka | vm_from_pu | va_from_degree | vm_to_pu | va_to_degree | loading_percent
0 | -0.040077 | -0.010101 | 0.04008 | 0.010103 | 3.1527e-06 | 1.9896e-06 | 0.06112 | 0.06112 | 0.06112 | 0.97604 | -0.4617 | 0.97612 | -0.46005 | 16.7912
1 | 0.038742 | 0.0097667 | -0.038735 | -0.009762 | 7.4876e-06 | 4.7206e-06 | 0.059085 | 0.059085 | 0.059085 | 0.97604 | -0.4617 | 0.97583 | -0.46574 | 16.2322
2 | -0.041036 | -0.010343 | 0.041041 | 0.010345 | 5.0672e-06 | 2.5528e-06 | 0.062577 | 0.062577 | 0.062577 | 0.97612 | -0.46005 | 0.97625 | -0.45747 | 4.2979
3 | 0.037783 | 0.0095234 | -0.037756 | -0.0095062 | 2.7307e-05 | 1.7203e-05 | 0.057633 | 0.057634 | 0.057634 | 0.97583 | -0.46574 | 0.97506 | -0.48086 | 15.8334
4 | -0.041995 | -0.010584 | 0.041999 | 0.010586 | 3.968e-06 | 2.0232e-06 | 0.064031 | 0.06403 | 0.064031 | 0.97625 | -0.45747 | 0.97636 | -0.4555 | 4.3977
5 | 0.035738 | 0.0090004 | -0.035684 | -0.0089668 | 5.3424e-05 | 3.3595e-05 | 0.054554 | 0.054554 | 0.054554 | 0.97506 | -0.48086 | 0.97347 | -0.51217 | 14.9874
6 | -0.042957 | -0.010826 | 0.04296 | 0.010828 | 3.1791e-06 | 1.6391e-06 | 0.065491 | 0.06549 | 0.065491 | 0.97636 | -0.4555 | 0.97643 | -0.45395 | 4.498
7 | 0.0075632 | 0.0018959 | -0.0075606 | -0.0018949 | 2.5922e-06 | 1.0163e-06 | 0.011561 | 0.011561 | 0.011561 | 0.97347 | -0.51217 | 0.97311 | -0.51936 | 3.1761
8 | 0.028121 | 0.007071 | -0.028099 | -0.0070572 | 2.2213e-05 | 1.3818e-05 | 0.042993 | 0.042994 | 0.042994 | 0.97347 | -0.51217 | 0.97263 | -0.52872 | 11.8114
9 | -0.043919 | -0.011068 | 0.043924 | 0.011071 | 4.5951e-06 | 2.3937e-06 | 0.066952 | 0.066951 | 0.066952 | 0.97643 | -0.45395 | 0.97655 | -0.45177 | 4.5983
10 | 0.024138 | 0.0060644 | -0.024123 | -0.0060554 | 1.4629e-05 | 9.0076e-06 | 0.036933 | 0.036934 | 0.036934 | 0.97263 | -0.52872 | 0.97199 | -0.54143 | 10.1466
11 | 0.0087816 | 0.002201 | -0.0087798 | -0.0022002 | 1.8025e-06 | 8.1722e-07 | 0.013375 | 0.013375 | 0.013375 | 0.97698 | -0.44325 | 0.97676 | -0.44756 | 3.6745
12 | -0.01161 | -0.0029098 | 0.011614 | 0.0029118 | 3.6748e-06 | 1.9593e-06 | 0.017683 | 0.017683 | 0.017683 | 0.97698 | -0.44325 | 0.97732 | -0.43661 | 4.8579
13 | 0.005964 | 0.0014945 | -0.0059633 | -0.0014943 | 7.6237e-07 | 1.797e-07 | 0.0090856 | 0.0090857 | 0.0090857 | 0.97676 | -0.44756 | 0.97663 | -0.45025 | 2.4961
14 | -0.057402 | -0.014459 | 0.057453 | 0.014488 | 5.1159e-05 | 2.916e-05 | 0.087424 | 0.087422 | 0.087424 | 0.97732 | -0.43661 | 0.97827 | -0.41799 | 6.0044
15 | 0.045788 | 0.011547 | -0.045755 | -0.01153 | 3.3195e-05 | 1.7599e-05 | 0.069741 | 0.069742 | 0.069742 | 0.97732 | -0.43661 | 0.97655 | -0.45177 | 4.79
16 | 0.0029953 | 0.00075047 | -0.0029951 | -0.00075064 | 1.8418e-07 | -1.7719e-07 | 0.0045636 | 0.0045637 | 0.0045637 | 0.97663 | -0.45025 | 0.97656 | -0.45154 | 1.2538
17 | -0.084333 | -0.021233 | 0.084366 | 0.021253 | 3.3291e-05 | 2.0223e-05 | 0.12831 | 0.12831 | 0.12831 | 0.97827 | -0.41799 | 0.97869 | -0.40974 | 8.8126
18 | 0.02688 | 0.0067447 | -0.026871 | -0.0067396 | 8.1684e-06 | 5.0643e-06 | 0.040889 | 0.040889 | 0.040889 | 0.97827 | -0.41799 | 0.97795 | -0.42437 | 11.2331
19 | -0.084366 | -0.021253 | 0.084409 | 0.021279 | 4.2903e-05 | 2.606e-05 | 0.12831 | 0.12831 | 0.12831 | 0.97869 | -0.40974 | 0.97924 | -0.39911 | 8.8125
20 | 0.022642 | 0.0056796 | -0.022635 | -0.0056754 | 6.9736e-06 | 4.2666e-06 | 0.034453 | 0.034453 | 0.034453 | 0.97795 | -0.42437 | 0.97762 | -0.43083 | 9.4652
21 | -0.088181 | -0.022225 | 0.088183 | 0.022226 | 2.193e-06 | 1.338e-06 | 0.13404 | 0.13404 | 0.13404 | 0.97924 | -0.39911 | 0.97926 | -0.39859 | 9.2062
22 | 0.01818 | 0.0045589 | -0.018175 | -0.004556 | 4.9663e-06 | 2.9617e-06 | 0.027673 | 0.027673 | 0.027673 | 0.97762 | -0.43083 | 0.97733 | -0.43656 | 7.6025
23 | -0.21085 | -0.053515 | 0.21096 | 0.053588 | 0.00011471 | 7.2793e-05 | 0.31799 | 0.31799 | 0.31799 | 0.98741 | -0.24039 | 0.98799 | -0.22909 | 21.8397
24 | 0.20751 | 0.052679 | -0.20739 | -0.0526 | 0.00012485 | 7.9209e-05 | 0.31296 | 0.31296 | 0.31296 | 0.98741 | -0.24039 | 0.98676 | -0.25291 | 21.4945
25 | 0.029303 | 0.0073531 | -0.029292 | -0.0073458 | 1.1757e-05 | 7.3184e-06 | 0.044137 | 0.044137 | 0.044137 | 0.98799 | -0.22909 | 0.98756 | -0.23751 | 12.1256
26 | -0.24027 | -0.060941 | 0.2404 | 0.061027 | 0.00013457 | 8.5564e-05 | 0.36212 | 0.36212 | 0.36212 | 0.98799 | -0.22909 | 0.9886 | -0.21745 | 24.8711
27 | 0.20739 | 0.0526 | -0.20735 | -0.052578 | 3.5525e-05 | 2.2539e-05 | 0.31296 | 0.31296 | 0.31296 | 0.98676 | -0.25291 | 0.98657 | -0.25647 | 21.4946
28 | 0.025939 | 0.0065055 | -0.025938 | -0.0065048 | 1.0992e-06 | 6.7892e-07 | 0.039085 | 0.039085 | 0.039085 | 0.98756 | -0.23751 | 0.98751 | -0.2384 | 10.7377
29 | -0.24408 | -0.061948 | 0.24453 | 0.06224 | 0.00045816 | 0.00029136 | 0.36766 | 0.36766 | 0.36766 | 0.9886 | -0.21745 | 0.99062 | -0.17851 | 25.2511
30 | 0.20561 | 0.052141 | -0.20525 | -0.05191 | 0.00036404 | 0.00023093 | 0.31033 | 0.31034 | 0.31034 | 0.98657 | -0.25647 | 0.98467 | -0.29337 | 21.3142
31 | 0.020674 | 0.0051855 | -0.020663 | -0.0051791 | 1.0553e-05 | 6.3833e-06 | 0.031153 | 0.031153 | 0.031153 | 0.98751 | -0.2384 | 0.98696 | -0.24911 | 8.5586
32 | -0.24453 | -0.06224 | 0.2446 | 0.062283 | 6.824e-05 | 4.3396e-05 | 0.36766 | 0.36766 | 0.36766 | 0.99062 | -0.17851 | 0.99093 | -0.17272 | 25.2511
33 | 0.20525 | 0.05191 | -0.20486 | -0.051662 | 0.0003908 | 0.00024791 | 0.31034 | 0.31034 | 0.31034 | 0.98467 | -0.29337 | 0.98262 | -0.33314 | 21.3143
34 | -0.3321 | -0.084318 | 0.33299 | 0.084883 | 0.00088563 | 0.00056484 | 0.49909 | 0.49909 | 0.49909 | 0.99093 | -0.17272 | 0.99381 | -0.11746 | 34.2781
35 | 0.087501 | 0.022035 | -0.087393 | -0.021966 | 0.00010811 | 6.8973e-05 | 0.13143 | 0.13143 | 0.13143 | 0.99093 | -0.17272 | 0.98959 | -0.19859 | 36.1081
36 | 0.018544 | 0.004648 | -0.018544 | -0.0046478 | 3.2402e-07 | 1.9325e-07 | 0.027958 | 0.027958 | 0.027958 | 0.98696 | -0.24911 | 0.98694 | -0.24948 | 7.6808
37 | 0.047449 | 0.011914 | -0.04739 | -0.011877 | 5.8779e-05 | 3.7234e-05 | 0.071862 | 0.071862 | 0.071862 | 0.98262 | -0.33314 | 0.98129 | -0.35914 | 19.7424
38 | 0.15741 | 0.039748 | -0.15732 | -0.039691 | 8.9879e-05 | 5.6669e-05 | 0.23847 | 0.23847 | 0.23847 | 0.98262 | -0.33314 | 0.98201 | -0.34507 | 16.3787
39 | -0.34383 | -0.0876 | 0.34459 | 0.088088 | 0.00076418 | 0.00048748 | 0.51532 | 0.51532 | 0.51532 | 0.99381 | -0.11746 | 0.99622 | -0.071506 | 35.3928
40 | 0.038096 | 0.0095676 | -0.038078 | -0.0095563 | 1.7886e-05 | 1.126e-05 | 0.05729 | 0.05729 | 0.05729 | 0.98959 | -0.19859 | 0.98908 | -0.20844 | 15.7391
41 | 0.049298 | 0.012399 | -0.049268 | -0.01238 | 3.0046e-05 | 1.9042e-05 | 0.074143 | 0.074143 | 0.074143 | 0.98959 | -0.19859 | 0.98893 | -0.21136 | 20.369
42 | -0.03083 | -0.0077323 | 0.030846 | 0.0077421 | 1.5738e-05 | 9.8253e-06 | 0.046547 | 0.046547 | 0.046547 | 0.98562 | -0.2761 | 0.98617 | -0.26539 | 12.7876
43 | 0.028576 | 0.0071674 | -0.028576 | -0.0071673 | 2.3441e-07 | 1.4574e-07 | 0.043144 | 0.043144 | 0.043144 | 0.98562 | -0.2761 | 0.98562 | -0.27627 | 11.8528
44 | -0.033086 | -0.0083036 | 0.033098 | 0.0083111 | 1.1978e-05 | 7.5022e-06 | 0.049927 | 0.049927 | 0.049927 | 0.98617 | -0.26539 | 0.98656 | -0.25781 | 13.7162
45 | 0.02183 | 0.0054766 | -0.021821 | -0.0054708 | 9.5693e-06 | 5.8251e-06 | 0.03296 | 0.03296 | 0.03296 | 0.98562 | -0.27627 | 0.98514 | -0.28547 | 9.0549
46 | -0.039839 | -0.010001 | 0.039865 | 0.010017 | 2.5643e-05 | 1.617e-05 | 0.060095 | 0.060095 | 0.060095 | 0.98656 | -0.25781 | 0.98726 | -0.24432 | 16.5096
47 | 0.019938 | 0.0049991 | -0.019936 | -0.0049976 | 2.3816e-06 | 1.4351e-06 | 0.030117 | 0.030117 | 0.030117 | 0.98514 | -0.28547 | 0.98502 | -0.28798 | 8.2739
48 | -0.05874 | -0.014759 | 0.05879 | 0.01479 | 4.98e-05 | 3.1655e-05 | 0.088548 | 0.088548 | 0.088548 | 0.98726 | -0.24432 | 0.98817 | -0.22657 | 24.3264
49 | 0.018875 | 0.0047419 | -0.018872 | -0.0047397 | 3.6949e-06 | 2.2091e-06 | 0.028453 | 0.028453 | 0.028453 | 0.98726 | -0.24432 | 0.98705 | -0.24842 | 7.8168
50 | 0.017754 | 0.0044506 | -0.017753 | -0.0044504 | 3.3499e-07 | 1.9859e-07 | 0.02682 | 0.02682 | 0.02682 | 0.98502 | -0.28798 | 0.98499 | -0.28837 | 7.3681
51 | -0.067279 | -0.016918 | 0.067386 | 0.016986 | 0.00010678 | 6.7982e-05 | 0.10133 | 0.10133 | 0.10133 | 0.98817 | -0.22657 | 0.98988 | -0.1934 | 27.838
52 | 0.016136 | 0.004054 | -0.016131 | -0.0040514 | 4.4381e-06 | 2.5849e-06 | 0.024329 | 0.024329 | 0.024329 | 0.98705 | -0.24842 | 0.98675 | -0.25419 | 6.6837
53 | 0.015051 | 0.0037731 | -0.015049 | -0.0037722 | 1.5619e-06 | 8.9709e-07 | 0.022737 | 0.022737 | 0.022737 | 0.98499 | -0.28837 | 0.98488 | -0.29055 | 6.2464
54 | -0.004398 | -0.001102 | 0.004398 | 0.001102 | 2.0466e-08 | -3.0608e-09 | 0.0066001 | 0.0066001 | 0.0066001 | 0.99152 | -0.1618 | 0.99153 | -0.1617 | 1.8132
55 | 0.000577 | 0.00014441 | -0.000577 | -0.00014461 | 4.3714e-09 | -1.9773e-07 | 0.00086586 | 0.00086593 | 0.00086593 | 0.99152 | -0.1618 | 0.99151 | -0.16195 | 0.23789
56 | -0.010467 | -0.002623 | 0.01047 | 0.0026244 | 2.7293e-06 | 1.3662e-06 | 0.015708 | 0.015708 | 0.015708 | 0.99153 | -0.1617 | 0.99181 | -0.15623 | 4.3153
57 | 0.11031 | 0.027961 | -0.10992 | -0.027714 | 0.00038656 | 0.00024692 | 0.16561 | 0.16561 | 0.16561 | 0.99181 | -0.15623 | 0.98801 | -0.22943 | 45.4962
58 | -0.19469 | -0.049258 | 0.19499 | 0.049447 | 0.00029512 | 0.0001884 | 0.29226 | 0.29226 | 0.29226 | 0.99181 | -0.15623 | 0.99345 | -0.12469 | 40.1459
59 | 0.073916 | 0.018673 | -0.073805 | -0.018603 | 0.00011034 | 7.0307e-05 | 0.11095 | 0.11095 | 0.11095 | 0.99181 | -0.15623 | 0.99019 | -0.18742 | 30.4804
60 | 0.10475 | 0.026419 | -0.10473 | -0.026404 | 2.2332e-05 | 1.4262e-05 | 0.15782 | 0.15782 | 0.15782 | 0.98801 | -0.22943 | 0.98778 | -0.23388 | 43.3572
61 | -0.19697 | -0.049944 | 0.19748 | 0.050268 | 0.0005119 | 0.00032436 | 0.29523 | 0.29523 | 0.29523 | 0.99345 | -0.12469 | 0.99627 | -0.070774 | 20.2768
62 | 0.071042 | 0.01791 | -0.071022 | -0.017897 | 2.0331e-05 | 1.295e-05 | 0.1068 | 0.1068 | 0.1068 | 0.99019 | -0.18742 | 0.98988 | -0.1934 | 29.3398
63 | 0.097585 | 0.024614 | -0.097511 | -0.024567 | 7.357e-05 | 4.6969e-05 | 0.14706 | 0.14706 | 0.14706 | 0.98778 | -0.23388 | 0.98697 | -0.24964 | 40.4008
64 | 0.017095 | 0.0042867 | -0.017092 | -0.0042852 | 2.5706e-06 | 1.5083e-06 | 0.025533 | 0.025533 | 0.025533 | 0.99627 | -0.070774 | 0.99611 | -0.073929 | 7.0146
65 | -0.21458 | -0.054555 | 0.21495 | 0.054791 | 0.00037228 | 0.00023624 | 0.32076 | 0.32076 | 0.32076 | 0.99627 | -0.070774 | 0.99816 | -0.034823 | 22.0304
66 | 0.0095196 | 0.0023859 | -0.0095187 | -0.0023855 | 8.6476e-07 | 4.099e-07 | 0.01434 | 0.01434 | 0.01434 | 0.98782 | -0.23286 | 0.98773 | -0.23477 | 3.9396
67 | -0.011739 | -0.0029421 | 0.011742 | 0.0029436 | 2.8114e-06 | 1.4923e-06 | 0.017683 | 0.017683 | 0.017683 | 0.98782 | -0.23286 | 0.98808 | -0.22784 | 4.858
68 | 0.002423 | 0.00060711 | -0.0024229 | -0.00060724 | 6.8453e-08 | -1.3154e-07 | 0.0036502 | 0.0036502 | 0.0036502 | 0.98773 | -0.23477 | 0.98769 | -0.23536 | 1.0028
69 | -0.014419 | -0.0036145 | 0.01442 | 0.0036153 | 1.3884e-06 | 7.8797e-07 | 0.021714 | 0.021714 | 0.021714 | 0.98808 | -0.22784 | 0.98819 | -0.22582 | 5.9655
70 | -0.043911 | -0.011026 | 0.043941 | 0.011045 | 3.0305e-05 | 1.9158e-05 | 0.066129 | 0.066129 | 0.066129 | 0.98819 | -0.22582 | 0.98893 | -0.21136 | 18.1672
71 | 0.029491 | 0.0074105 | -0.029476 | -0.0074012 | 1.504e-05 | 9.3656e-06 | 0.044414 | 0.044414 | 0.044414 | 0.98819 | -0.22582 | 0.98764 | -0.23651 | 12.2018
72 | 0.027023 | 0.0067864 | -0.027013 | -0.0067803 | 9.8866e-06 | 6.124e-06 | 0.040719 | 0.040719 | 0.040719 | 0.98764 | -0.23651 | 0.98724 | -0.24418 | 11.1865
73 | 0.02522 | 0.0063308 | -0.025216 | -0.0063289 | 3.1625e-06 | 1.9494e-06 | 0.038016 | 0.038016 | 0.038016 | 0.98724 | -0.24418 | 0.98711 | -0.24681 | 10.4439
74 | -0.013355 | -0.003348 | 0.013357 | 0.0033491 | 1.9604e-06 | 1.0811e-06 | 0.019876 | 0.019875 | 0.019876 | 0.99984 | -0.0030803 | 1 | 0 | 5.4603
75 | 0.012002 | 0.0030091 | -0.012001 | -0.0030084 | 1.3195e-06 | 6.9988e-07 | 0.017863 | 0.017863 | 0.017863 | 0.99984 | -0.0030803 | 0.99972 | -0.0053877 | 4.9074
76 | 0.56277 | 0.14429 | -0.56182 | -0.14369 | 0.00094854 | 0.00060631 | 0.83857 | 0.83857 | 0.83857 | 1 | 0 | 0.99816 | -0.034823 | 57.5939
77 | 0.010863 | 0.0027232 | -0.010862 | -0.0027225 | 1.5161e-06 | 7.676e-07 | 0.01617 | 0.01617 | 0.01617 | 0.99972 | -0.0053877 | 0.99957 | -0.0083172 | 4.4422
78 | 0.34688 | 0.088898 | -0.34626 | -0.088505 | 0.00061558 | 0.0003927 | 0.51781 | 0.51781 | 0.51781 | 0.99816 | -0.034823 | 0.99622 | -0.071506 | 35.5636
79 | 0.0088811 | 0.002226 | -0.0088791 | -0.0022252 | 1.9808e-06 | 8.7172e-07 | 0.013221 | 0.013221 | 0.013221 | 0.99957 | -0.0083172 | 0.99932 | -0.012999 | 3.6322
80 | 0.0042029 | 0.0010532 | -0.0042026 | -0.0010533 | 2.9066e-07 | -7.3249e-08 | 0.0062581 | 0.0062582 | 0.0062582 | 0.99932 | -0.012999 | 0.99925 | -0.014451 | 1.7193
81 | 0.015588 | 0.0039083 | -0.015585 | -0.0039066 | 2.9777e-06 | 1.7151e-06 | 0.023287 | 0.023287 | 0.023287 | 0.99611 | -0.073929 | 0.9959 | -0.077939 | 6.3975
82 | 0.023862 | 0.0059894 | -0.023861 | -0.0059889 | 7.3396e-07 | 4.504e-07 | 0.035974 | 0.035974 | 0.035974 | 0.98711 | -0.24681 | 0.98707 | -0.24745 | 9.8829
83 | 0.022069 | 0.0055397 | -0.022065 | -0.0055375 | 3.6125e-06 | 2.2008e-06 | 0.033272 | 0.033272 | 0.033272 | 0.98707 | -0.24745 | 0.9869 | -0.25089 | 9.1406
84 | 0.01984 | 0.0049799 | -0.019825 | -0.0049706 | 1.5343e-05 | 9.2361e-06 | 0.029917 | 0.029917 | 0.029917 | 0.9869 | -0.25089 | 0.98606 | -0.26711 | 8.2191
85 | 0.035688 | 0.0089573 | -0.035686 | -0.0089559 | 2.2038e-06 | 1.3843e-06 | 0.053695 | 0.053695 | 0.053695 | 0.98908 | -0.20844 | 0.98901 | -0.20973 | 14.7514
86 | 0.014083 | 0.0035301 | -0.014078 | -0.0035274 | 4.7694e-06 | 2.6951e-06 | 0.021278 | 0.021278 | 0.021278 | 0.98488 | -0.29055 | 0.98452 | -0.29766 | 5.8455
87 | 0.0043025 | 0.001078 | -0.0043018 | -0.0010781 | 6.9548e-07 | -1.1249e-07 | 0.0065028 | 0.006503 | 0.006503 | 0.98452 | -0.29766 | 0.98435 | -0.30105 | 1.7865
88 | 0.003352 | 0.00083953 | -0.0033515 | -0.00083983 | 4.4224e-07 | -3.0118e-07 | 0.005066 | 0.0050662 | 0.0050662 | 0.98452 | -0.29766 | 0.98438 | -0.30043 | 1.3918
89 | 0.0064237 | 0.0016098 | -0.0064223 | -0.0016094 | 1.3919e-06 | 3.902e-07 | 0.0097088 | 0.009709 | 0.009709 | 0.98452 | -0.29766 | 0.98429 | -0.30221 | 2.6673
90 | 0.0033515 | 0.00083983 | -0.0033514 | -0.00083993 | 1.5417e-07 | -1.0494e-07 | 0.0050662 | 0.0050663 | 0.0050663 | 0.98438 | -0.30043 | 0.98433 | -0.3014 | 1.3918
91 | 0.0052792 | 0.0013229 | -0.0052785 | -0.0013229 | 6.5294e-07 | 7.0478e-08 | 0.0079808 | 0.0079809 | 0.0079809 | 0.98429 | -0.30221 | 0.98415 | -0.30481 | 2.1926
92 | -0.008288 | -0.0020772 | 0.0082882 | 0.0020773 | 2.4873e-07 | 1.0842e-07 | 0.012707 | 0.012707 | 0.012707 | 0.97058 | -0.56935 | 0.97061 | -0.56872 | 3.4908
93 | -0.016529 | -0.0041427 | 0.016537 | 0.0041471 | 7.4411e-06 | 4.3802e-06 | 0.025341 | 0.025341 | 0.025341 | 0.97061 | -0.56872 | 0.97109 | -0.55927 | 6.9617
94 | -0.020314 | -0.0050938 | 0.020321 | 0.0050977 | 6.3419e-06 | 3.8428e-06 | 0.031129 | 0.031129 | 0.031129 | 0.97109 | -0.55927 | 0.97142 | -0.55273 | 8.5519
95 | -0.02411 | -0.0060474 | 0.024123 | 0.0060554 | 1.2993e-05 | 8.0007e-06 | 0.036934 | 0.036934 | 0.036934 | 0.97142 | -0.55273 | 0.97199 | -0.54143 | 10.1466
96 | -0.015095 | -0.0037831 | 0.015102 | 0.003787 | 6.7318e-06 | 3.8644e-06 | 0.022747 | 0.022747 | 0.022747 | 0.98744 | -0.24037 | 0.98792 | -0.23102 | 6.2493
97 | 0.0047677 | 0.0011948 | -0.0047673 | -0.0011948 | 3.3092e-07 | -6.878e-09 | 0.0071846 | 0.0071847 | 0.0071847 | 0.98744 | -0.24037 | 0.98736 | -0.24183 | 1.9738
98 | -0.018203 | -0.0045643 | 0.018209 | 0.0045675 | 5.4278e-06 | 3.2272e-06 | 0.027419 | 0.027419 | 0.027419 | 0.98792 | -0.23102 | 0.98824 | -0.22476 | 7.5327
99 | -0.010322 | -0.0025868 | 0.010323 | 0.0025877 | 1.8223e-06 | 9.088e-07 | 0.015547 | 0.015546 | 0.015547 | 0.98791 | -0.23117 | 0.9881 | -0.22747 | 4.271
100 | -0.010323 | -0.0025877 | 0.010325 | 0.0025886 | 1.6445e-06 | 8.2002e-07 | 0.015546 | 0.015546 | 0.015546 | 0.9881 | -0.22747 | 0.98827 | -0.22412 | 4.271
101 | -0.018209 | -0.0045675 | 0.018209 | 0.0045679 | 5.5539e-07 | 3.3021e-07 | 0.027419 | 0.027419 | 0.027419 | 0.98824 | -0.22476 | 0.98827 | -0.22412 | 7.5327
102 | -0.028534 | -0.0071564 | 0.028554 | 0.0071686 | 1.9583e-05 | 1.2171e-05 | 0.042965 | 0.042965 | 0.042965 | 0.98827 | -0.22412 | 0.98901 | -0.20973 | 11.8037
103 | 0.014428 | 0.0036244 | -0.014428 | -0.0036244 | 5.945e-08 | 3.3771e-08 | 0.02176 | 0.02176 | 0.02176 | 0.98675 | -0.25419 | 0.98674 | -0.25427 | 5.978
104 | -0.0017393 | -0.00043487 | 0.0017394 | 0.00043474 | 2.7874e-08 | -1.2504e-07 | 0.0026001 | 0.0026001 | 0.0026001 | 0.99526 | -0.090392 | 0.99527 | -0.090055 | 0.71432
105 | 0.0017393 | 0.00043487 | -0.0017391 | -0.00043587 | 2.2221e-07 | -9.9642e-07 | 0.0026001 | 0.0026005 | 0.0026005 | 0.99526 | -0.090392 | 0.99512 | -0.093076 | 0.71444
106 | -0.0058785 | -0.0014721 | 0.0058789 | 0.0014722 | 3.7541e-07 | 7.1809e-08 | 0.0087884 | 0.0087884 | 0.0087884 | 0.99527 | -0.090055 | 0.99534 | -0.088714 | 2.4144
107 | -0.010165 | -0.0025465 | 0.010167 | 0.0025472 | 1.4772e-06 | 7.2365e-07 | 0.015197 | 0.015197 | 0.015197 | 0.99534 | -0.088714 | 0.9955 | -0.085663 | 4.1749
108 | -0.01198 | -0.0030017 | 0.011982 | 0.0030027 | 1.9674e-06 | 1.0464e-06 | 0.017907 | 0.017907 | 0.017907 | 0.9955 | -0.085663 | 0.99568 | -0.082215 | 4.9195
109 | -0.0021364 | -0.00053542 | 0.0021365 | 0.00053512 | 1.188e-07 | -3.0164e-07 | 0.0032475 | 0.0032474 | 0.0032475 | 0.97889 | -0.40595 | 0.97895 | -0.40479 | 0.89217
110 | -0.0033455 | -0.00083812 | 0.0033458 | 0.0008379 | 3.4496e-07 | -2.2656e-07 | 0.0050851 | 0.0050849 | 0.0050851 | 0.97895 | -0.40479 | 0.97906 | -0.40262 | 1.397
111 | -0.0093262 | -0.0023365 | 0.009328 | 0.0023374 | 1.7904e-06 | 8.4696e-07 | 0.014174 | 0.014174 | 0.014174 | 0.97906 | -0.40262 | 0.97926 | -0.39859 | 3.894
112 | 0.0059804 | 0.0014987 | -0.0059798 | -0.0014985 | 5.7922e-07 | 1.3561e-07 | 0.0090893 | 0.0090893 | 0.0090893 | 0.97906 | -0.40262 | 0.97895 | -0.40465 | 2.4971
113 | -0.097511 | -0.024563 | 0.097642 | 0.024644 | 0.00013124 | 8.0781e-05 | 0.14822 | 0.14821 | 0.14822 | 0.97926 | -0.39859 | 0.9807 | -0.37049 | 10.1796
114 | 0.0029866 | 0.00074833 | -0.0029864 | -0.00074847 | 1.3957e-07 | -1.3774e-07 | 0.0045395 | 0.0045396 | 0.0045396 | 0.97895 | -0.40465 | 0.9789 | -0.40563 | 1.2472
115 | -0.013442 | -0.0033689 | 0.013443 | 0.0033696 | 1.2355e-06 | 6.8827e-07 | 0.020269 | 0.020269 | 0.020269 | 0.98685 | -0.25141 | 0.98694 | -0.24948 | 5.5683
116 | 0.047706 | 0.011981 | -0.047671 | -0.011959 | 3.4529e-05 | 2.1877e-05 | 0.072392 | 0.072392 | 0.072392 | 0.9807 | -0.37049 | 0.97993 | -0.38567 | 19.888
117 | -0.14535 | -0.036625 | 0.14547 | 0.036702 | 0.00012245 | 7.7015e-05 | 0.22061 | 0.22061 | 0.22061 | 0.9807 | -0.37049 | 0.9816 | -0.35289 | 15.1516
118 | 0.0042155 | 0.0010565 | -0.0042154 | -0.0010565 | 9.6913e-08 | -1.8808e-08 | 0.0063737 | 0.0063738 | 0.0063738 | 0.98415 | -0.30481 | 0.98413 | -0.30529 | 1.751
119 | -0.0053168 | -0.0013325 | 0.0053234 | 0.0013333 | 6.5448e-06 | 7.7113e-07 | 0.0080502 | 0.008049 | 0.0080502 | 0.98277 | -0.33182 | 0.98409 | -0.30599 | 2.2116
120 | -0.012731 | -0.0031895 | 0.012752 | 0.0032011 | 2.1238e-05 | 1.1647e-05 | 0.019249 | 0.019249 | 0.019249 | 0.98409 | -0.30599 | 0.98588 | -0.27102 | 5.2883
121 | 0.0074073 | 0.0018562 | -0.0074063 | -0.0018558 | 1.031e-06 | 3.8142e-07 | 0.0112 | 0.0112 | 0.0112 | 0.98409 | -0.30599 | 0.98394 | -0.30892 | 3.077
122 | -0.013986 | -0.0035136 | 0.013987 | 0.003514 | 7.2249e-07 | 4.071e-07 | 0.021095 | 0.021095 | 0.021095 | 0.98669 | -0.25536 | 0.98674 | -0.25427 | 5.7955
123 | 0.013562 | 0.0034072 | -0.013552 | -0.0034016 | 1.0133e-05 | 5.661e-06 | 0.020455 | 0.020456 | 0.020456 | 0.98669 | -0.25536 | 0.98588 | -0.27102 | 5.6197
124 | -0.0025156 | -0.0006301 | 0.0025157 | 0.00062999 | 6.3695e-08 | -1.0816e-07 | 0.0038052 | 0.0038051 | 0.0038052 | 0.9837 | -0.31372 | 0.98372 | -0.31319 | 1.0454
125 | 0.0015265 | 0.0003822 | -0.0015264 | -0.00038238 | 3.0773e-08 | -1.757e-07 | 0.0023089 | 0.002309 | 0.002309 | 0.9837 | -0.31372 | 0.98367 | -0.31415 | 0.63434
126 | -0.0068148 | -0.0017074 | 0.0068162 | 0.0017079 | 1.3876e-06 | 4.4584e-07 | 0.010308 | 0.010308 | 0.010308 | 0.98372 | -0.31319 | 0.98394 | -0.30892 | 2.8319
127 | 0.0015264 | 0.00038238 | -0.0015264 | -0.00038256 | 3.1071e-08 | -1.7739e-07 | 0.002309 | 0.0023091 | 0.0023091 | 0.98367 | -0.31415 | 0.98365 | -0.31457 | 0.63436
128 | 0.088279 | 0.022253 | -0.088178 | -0.022189 | 0.00010149 | 6.4756e-05 | 0.13314 | 0.13314 | 0.13314 | 0.98697 | -0.24964 | 0.98573 | -0.2737 | 36.5772
129 | -0.0094223 | -0.0023614 | 0.0094239 | 0.0023622 | 1.6391e-06 | 7.7788e-07 | 0.01428 | 0.01428 | 0.01428 | 0.98182 | -0.34872 | 0.98201 | -0.34507 | 3.9231
130 | 0.14789 | 0.037329 | -0.14784 | -0.037294 | 5.5406e-05 | 3.4865e-05 | 0.22419 | 0.22419 | 0.22419 | 0.98201 | -0.34507 | 0.9816 | -0.35289 | 15.398
131 | 0.0023671 | 0.00059237 | -0.0023667 | -0.00059316 | 3.9858e-07 | -7.8826e-07 | 0.003588 | 0.0035884 | 0.0035884 | 0.9816 | -0.35289 | 0.98142 | -0.35643 | 0.98583
132 | 0.039458 | 0.0099004 | -0.039432 | -0.0098841 | 2.5912e-05 | 1.6341e-05 | 0.059921 | 0.059921 | 0.059921 | 0.97993 | -0.38567 | 0.97922 | -0.39945 | 16.4617
133 | -0.0092159 | -0.0023096 | 0.0092163 | 0.0023098 | 4.5274e-07 | 2.1183e-07 | 0.013983 | 0.013983 | 0.013983 | 0.98073 | -0.37143 | 0.98078 | -0.37039 | 3.8414
134 | 0.0074546 | 0.0018681 | -0.007454 | -0.0018679 | 5.8992e-07 | 2.2239e-07 | 0.01131 | 0.011311 | 0.011311 | 0.98073 | -0.37143 | 0.98064 | -0.37309 | 3.1073
135 | -0.010993 | -0.002755 | 0.010994 | 0.0027554 | 6.8312e-07 | 3.5454e-07 | 0.016678 | 0.016678 | 0.016678 | 0.98078 | -0.37039 | 0.98084 | -0.36909 | 4.5819
136 | 0.0057004 | 0.0014284 | -0.0057004 | -0.0014284 | 1.0095e-08 | 1.9214e-09 | 0.0086497 | 0.0086497 | 0.0086497 | 0.98064 | -0.37309 | 0.98064 | -0.37312 | 2.3763
137 | -0.012231 | -0.0030655 | 0.012231 | 0.0030656 | 2.3952e-07 | 1.2988e-07 | 0.018556 | 0.018555 | 0.018556 | 0.98084 | -0.36909 | 0.98087 | -0.36868 | 5.0977
138 | 0.0039475 | 0.00098911 | -0.0039471 | -0.00098924 | 4.23e-07 | -1.2587e-07 | 0.0059899 | 0.00599 | 0.00599 | 0.98064 | -0.37312 | 0.98052 | -0.37537 | 1.6456
139 | -0.014434 | -0.0036176 | 0.014434 | 0.0036177 | 1.5301e-07 | 8.7182e-08 | 0.021897 | 0.021897 | 0.021897 | 0.98087 | -0.36868 | 0.98088 | -0.36846 | 6.0155
140 | -0.018245 | -0.0045721 | 0.018249 | 0.0045742 | 3.6468e-06 | 2.1737e-06 | 0.027678 | 0.027678 | 0.027678 | 0.98088 | -0.36846 | 0.98109 | -0.36426 | 7.6039
141 | 0.0025749 | 0.00064448 | -0.0025744 | -0.00064522 | 4.7136e-07 | -7.3799e-07 | 0.0039059 | 0.0039063 | 0.0039063 | 0.98088 | -0.36846 | 0.98068 | -0.3723 | 1.0732
142 | -0.019483 | -0.0048836 | 0.019485 | 0.0048847 | 1.7763e-06 | 1.0683e-06 | 0.029551 | 0.029551 | 0.029551 | 0.98109 | -0.36426 | 0.98119 | -0.36235 | 8.1183
143 | -0.020719 | -0.005194 | 0.020723 | 0.005196 | 3.2841e-06 | 1.9898e-06 | 0.031422 | 0.031422 | 0.031422 | 0.98119 | -0.36235 | 0.98136 | -0.35902 | 8.6325
144 | -0.022479 | -0.0056363 | 0.022481 | 0.005637 | 1.1358e-06 | 6.9395e-07 | 0.034086 | 0.034086 | 0.034086 | 0.98136 | -0.35902 | 0.98141 | -0.35796 | 9.3643
145 | -0.013818 | -0.0034627 | 0.01382 | 0.0034643 | 2.8154e-06 | 1.5728e-06 | 0.02065 | 0.02065 | 0.02065 | 0.99568 | -0.082215 | 0.9959 | -0.077939 | 5.6731
146 | 0.018006 | 0.0045147 | -0.018005 | -0.0045145 | 3.4308e-07 | 2.0377e-07 | 0.027172 | 0.027172 | 0.027172 | 0.98606 | -0.26711 | 0.98604 | -0.26751 | 7.4649
147 | 0.016211 | 0.0040648 | -0.016206 | -0.0040617 | 5.2668e-06 | 3.0715e-06 | 0.024464 | 0.024464 | 0.024464 | 0.98604 | -0.26751 | 0.98569 | -0.27433 | 6.721
148 | 0.012704 | 0.0031842 | -0.012704 | -0.0031838 | 6.86e-07 | 3.7565e-07 | 0.019179 | 0.019179 | 0.019179 | 0.98569 | -0.27433 | 0.98563 | -0.27547 | 5.2689
149 | 0.012722 | 0.0031893 | -0.01272 | -0.003188 | 2.4077e-06 | 1.3265e-06 | 0.019371 | 0.019371 | 0.019371 | 0.97733 | -0.43656 | 0.97712 | -0.44053 | 5.3217
150 | 0.0065029 | 0.0016298 | -0.0065023 | -0.0016296 | 5.8257e-07 | 1.7444e-07 | 0.009903 | 0.009903 | 0.009903 | 0.97712 | -0.44053 | 0.97703 | -0.44242 | 2.7206
151 | 0.079986 | 0.020135 | -0.079979 | -0.020131 | 7.0088e-06 | 4.4693e-06 | 0.12077 | 0.12077 | 0.12077 | 0.98573 | -0.2737 | 0.98564 | -0.27553 | 33.1799
152 | 0.075544 | 0.019019 | -0.07548 | -0.018978 | 6.4315e-05 | 4.0994e-05 | 0.11408 | 0.11408 | 0.11408 | 0.98564 | -0.27553 | 0.98472 | -0.29336 | 31.3405
153 | 0.051527 | 0.01297 | -0.051477 | -0.012938 | 5.0538e-05 | 3.2062e-05 | 0.077883 | 0.077883 | 0.077883 | 0.98472 | -0.29336 | 0.98367 | -0.3139 | 21.3964
154 | 0.023952 | 0.0060085 | -0.023942 | -0.0060024 | 1.0062e-05 | 6.1795e-06 | 0.036197 | 0.036197 | 0.036197 | 0.98472 | -0.29336 | 0.98427 | -0.30217 | 9.9441
155 | 0.048757 | 0.012256 | -0.048716 | -0.01223 | 4.0622e-05 | 2.5745e-05 | 0.073769 | 0.073769 | 0.073769 | 0.98367 | -0.3139 | 0.98277 | -0.33136 | 20.2662
156 | 0.022305 | 0.005592 | -0.022298 | -0.0055876 | 7.0766e-06 | 4.3182e-06 | 0.033721 | 0.033721 | 0.033721 | 0.98427 | -0.30217 | 0.98393 | -0.30883 | 9.264
157 | 0.046403 | 0.011651 | -0.046398 | -0.011648 | 4.7055e-06 | 2.9793e-06 | 0.070266 | 0.070266 | 0.070266 | 0.98277 | -0.33136 | 0.98266 | -0.33349 | 19.3038
158 | 0.01025 | 0.0025682 | -0.01025 | -0.0025681 | 1.0497e-07 | 5.2383e-08 | 0.015501 | 0.015501 | 0.015501 | 0.98393 | -0.30883 | 0.98392 | -0.30905 | 4.2585
159 | -0.026623 | -0.0066753 | 0.026627 | 0.0066774 | 3.4398e-06 | 2.1304e-06 | 0.040367 | 0.040367 | 0.040367 | 0.98141 | -0.35796 | 0.98155 | -0.35525 | 11.0899
160 | -0.028384 | -0.0071177 | 0.028385 | 0.0071184 | 1.1133e-06 | 6.9223e-07 | 0.043031 | 0.043031 | 0.043031 | 0.98155 | -0.35525 | 0.98159 | -0.35443 | 11.8216
161 | -0.034751 | -0.0087139 | 0.034764 | 0.0087224 | 1.3576e-05 | 8.5235e-06 | 0.052681 | 0.052681 | 0.052681 | 0.98159 | -0.35443 | 0.98201 | -0.34623 | 14.4727
162 | -0.037076 | -0.0093018 | 0.037079 | 0.0093037 | 3.0176e-06 | 1.899e-06 | 0.056184 | 0.056184 | 0.056184 | 0.98201 | -0.34623 | 0.9821 | -0.34453 | 15.4352
163 | -0.041748 | -0.010474 | 0.041766 | 0.010486 | 1.8874e-05 | 1.192e-05 | 0.063257 | 0.063257 | 0.063257 | 0.9821 | -0.34453 | 0.98258 | -0.33505 | 17.3783
164 | 0.0026644 | 0.00066702 | -0.0026639 | -0.00066764 | 4.3072e-07 | -6.2271e-07 | 0.0040291 | 0.0040295 | 0.0040295 | 0.98392 | -0.30905 | 0.98374 | -0.31244 | 1.107
165 | 0.044084 | 0.011068 | -0.044081 | -0.011066 | 3.282e-06 | 2.0756e-06 | 0.066762 | 0.066762 | 0.066762 | 0.98266 | -0.33349 | 0.98258 | -0.33505 | 18.3413
166 | 0.039432 | 0.0098841 | -0.039428 | -0.0098815 | 4.0299e-06 | 2.5415e-06 | 0.059921 | 0.059921 | 0.059921 | 0.97922 | -0.39945 | 0.97911 | -0.4016 | 16.4617

## res_trafo
| p_hv_mw | q_hv_mvar | p_lv_mw | q_lv_mvar | pl_mw | ql_mvar | i_hv_ka | i_lv_ka | vm_hv_pu | va_hv_degree | vm_lv_pu | va_lv_degree | loading_percent
0 | -1.2729e-15 | -1.3162e-15 | 0.00165 | 1.2699e-07 | 0.00165 | 1.2699e-07 | 5.2857e-17 | 0.0023815 | 0.99998 | 149.9956 | 1 | 0 | 0.2619

## res_ext_grid
| p_mw | q_mvar
0 | 0.58032 | 0.14828

## res_load
| p_mw | q_mvar
0 | 0.0013349 | 0.00033455
1 | 0.000956 | 0.0002396
2 | 0.00095198 | 0.00023859
3 | 0.00095354 | 0.00023898
4 | 0.0020179 | 0.00050572
5 | 0.00095811 | 0.00024012
6 | 0.00095887 | 0.00024032
7 | 0.0075606 | 0.0018949
8 | 0.0039611 | 0.00099275
9 | 0.0028283 | 0.00070883
10 | 0.0028158 | 0.0007057
11 | 0.002968 | 0.00074384
12 | 0.0018315 | 0.00045902
13 | 0.0029951 | 0.00075064
14 | 0.0042294 | 0.00106
15 | 0.003772 | 0.00094534
16 | 0.0044546 | 0.0011164
17 | 0.0033351 | 0.00083585
18 | 0.0033529 | 0.00084031
19 | 0.0036763 | 0.00092138
20 | 0.0017413 | 0.00043642
21 | 0.0052641 | 0.0013193
22 | 0.0021191 | 0.00053109
23 | 0.01084 | 0.0027168
24 | 0.0022538 | 0.00056486
25 | 0.0022402 | 0.00056144
26 | 0.0067459 | 0.0016907
27 | 0.0067414 | 0.0016896
28 | 0.0018821 | 0.00047171
29 | 0.0021825 | 0.00054699
30 | 0.0084887 | 0.0021275
31 | 0.002736 | 0.00068572
32 | 0.0027027 | 0.00067737
33 | 0.003821 | 0.00095762
34 | 0.0060688 | 0.001521
35 | 0.000577 | 0.00014461
36 | 0.0051699 | 0.0012957
37 | 0.0019818 | 0.00049668
38 | 0.002763 | 0.00069247
39 | 0.0071435 | 0.0017903
40 | 0.0036364 | 0.00091137
41 | 0.0022194 | 0.00055625
42 | 0.0070957 | 0.0017784
43 | 0.0026768 | 0.00067088
44 | 0.0024229 | 0.00060724
45 | 0.0053264 | 0.0013349
46 | 0.0024529 | 0.00061475
47 | 0.0017934 | 0.00044946
48 | 0.0013523 | 0.00033893
49 | 0.0025455 | 0.00063797
50 | 0.0011377 | 0.00028513
51 | 0.0019807 | 0.00049642
52 | 0.0016659 | 0.00041751
53 | 0.0046763 | 0.001172
54 | 0.0015036 | 0.00037684
55 | 0.0042026 | 0.0010533
56 | 0.0013547 | 0.00033952
57 | 0.0017925 | 0.00044924
58 | 0.0022248 | 0.00055758
59 | 0.0023899 | 0.00059897
60 | 0.00096597 | 0.00024209
61 | 0.0043018 | 0.0010781
62 | 0.0011431 | 0.0002865
63 | 0.008288 | 0.0020772
64 | 0.0082411 | 0.0020654
65 | 0.0037776 | 0.00094675
66 | 0.0037895 | 0.00094974
67 | 0.010327 | 0.0025883
68 | 0.0031016 | 0.00077734
69 | 0.0047673 | 0.0011948
70 | 0.010322 | 0.0025868
71 | 0.0071316 | 0.0017873
72 | 0.0017035 | 0.00042694
73 | 0.0041391 | 0.0010374
74 | 0.0017391 | 0.00043587
75 | 0.0042865 | 0.0010743
76 | 0.0018133 | 0.00045446
77 | 0.0021364 | 0.00053542
78 | 0.001209 | 0.000303
79 | 0.0029933 | 0.00075018
80 | 0.013442 | 0.0033689
81 | 0.0051002 | 0.0012782
82 | 0.0029864 | 0.00074847
83 | 0.001063 | 0.00026641
84 | 0.0042154 | 0.0010565
85 | 0.0033514 | 0.00083993
86 | 0.0053168 | 0.0013325
87 | 0.00042439 | 0.00010636
88 | 0.00044052 | 0.00011041
89 | 0.0007998 | 0.00020045
90 | 0.00098913 | 0.0002479
91 | 0.0042991 | 0.0010775
92 | 0.00059014 | 0.0001479
93 | 0.0015264 | 0.00038256
94 | 0.0092317 | 0.0023137
95 | 0.0094223 | 0.0023614
96 | 0.0023667 | 0.00059316
97 | 0.04739 | 0.011877
98 | 0.0082133 | 0.0020584
99 | 0.0017613 | 0.00044143
100 | 0.0017765 | 0.00044523
101 | 0.0017536 | 0.00043949
102 | 0.0012375 | 0.00031016
103 | 0.0017529 | 0.00043931
104 | 0.0022024 | 0.00055197
105 | 0.0039471 | 0.00098924
106 | 0.0012365 | 0.00030989
107 | 0.0012345 | 0.00030939
108 | 0.0025744 | 0.00064522
109 | 0.0012342 | 0.00030931
110 | 0.0017569 | 0.00044031
111 | 0.0018355 | 0.00046003
112 | 0.0017649 | 0.00044233
113 | 0.0018192 | 0.00045594
114 | 0.0017944 | 0.00044971
115 | 0.0035013 | 0.00087751
116 | 0.012704 | 0.0031838
117 | 0.005453 | 0.0013667
118 | 0.0062172 | 0.0015582
119 | 0.0065023 | 0.0016296
120 | 0.0081918 | 0.0020531
121 | 0.004435 | 0.0011115
122 | 0.0027197 | 0.00068161
123 | 0.0016376 | 0.00041041
124 | 0.0023137 | 0.00057986
125 | 0.012048 | 0.0030194
126 | 0.0041427 | 0.0010383
127 | 0.0017569 | 0.00044031
128 | 0.006366 | 0.0015955
129 | 0.0023121 | 0.00057946
130 | 0.0046682 | 0.00117
131 | 0.0075856 | 0.0019011
132 | 0.0026639 | 0.00066764
133 | 0.0023137 | 0.00057986
134 | 0.039428 | 0.0098815
135 | 0.0023146 | 0.00058009

## dtypes
| element | column | dtype
0 | bus | name | object
1 | bus | vn_kv | float64
2 | bus | type | object
3 | bus | zone | object
4 | bus | in_service | bool
5 | load | name | object
6 | load | bus | uint32
7 | load | p_mw | float64
8 | load | q_mvar | float64
9 | load | const_z_percent | float64
10 | load | const_i_percent | float64
11 | load | sn_mva | float64
12 | load | scaling | float64
13 | load | in_service | bool
14 | load | type | object
15 | ext_grid | name | object
16 | ext_grid | bus | uint32
17 | ext_grid | vm_pu | float64
18 | ext_grid | va_degree | float64
19 | ext_grid | slack_weight | float64
20 | ext_grid | in_service | bool
21 | line | name | object
22 | line | std_type | object
23 | line | from_bus | uint32
24 | line | to_bus | uint32
25 | line | length_km | float64
26 | line | r_ohm_per_km | float64
27 | line | x_ohm_per_km | float64
28 | line | c_nf_per_km | float64
29 | line | g_us_per_km | float64
30 | line | max_i_ka | float64
31 | line | df | float64
32 | line | parallel | uint32
33 | line | type | object
34 | line | in_service | bool
35 | trafo | name | object
36 | trafo | std_type | object
37 | trafo | hv_bus | uint32
38 | trafo | lv_bus | uint32
39 | trafo | sn_mva | float64
40 | trafo | vn_hv_kv | float64
41 | trafo | vn_lv_kv | float64
42 | trafo | vk_percent | float64
43 | trafo | vkr_percent | float64
44 | trafo | pfe_kw | float64
45 | trafo | i0_percent | float64
46 | trafo | shift_degree | float64
47 | trafo | tap_side | object
48 | trafo | tap_neutral | int32
49 | trafo | tap_min | int32
50 | trafo | tap_max | int32
51 | trafo | tap_step_percent | float64
52 | trafo | tap_step_degree | float64
53 | trafo | tap_pos | int32
54 | trafo | tap_phase_shifter | bool
55 | trafo | parallel | uint32
56 | trafo | df | float64
57 | trafo | in_service | bool
58 | line_geodata | coords | object
59 | bus_geodata | x | float64
60 | bus_geodata | y | float64
61 | bus_geodata | coords | object
62 | res_bus | vm_pu | float64
63 | res_bus | va_degree | float64
64 | res_bus | p_mw | float64
65 | res_bus | q_mvar | float64
66 | res_line | p_from_mw | float64
67 | res_line | q_from_mvar | float64
68 | res_line | p_to_mw | float64
69 | res_line | q_to_mvar | float64
70 | res_line | pl_mw | float64
71 | res_line | ql_mvar | float64
72 | res_line | i_from_ka | float64
73 | res_line | i_to_ka | float64
74 | res_line | i_ka | float64
75 | res_line | vm_from_pu | float64
76 | res_line | va_from_degree | float64
77 | res_line | vm_to_pu | float64
78 | res_line | va_to_degree | float64
79 | res_line | loading_percent | float64
80 | res_trafo | p_hv_mw | float64
81 | res_trafo | q_hv_mvar | float64
82 | res_trafo | p_lv_mw | float64
83 | res_trafo | q_lv_mvar | float64
84 | res_trafo | pl_mw | float64
85 | res_trafo | ql_mvar | float64
86 | res_trafo | i_hv_ka | float64
87 | res_trafo | i_lv_ka | float64
88 | res_trafo | vm_hv_pu | float64
89 | res_trafo | va_hv_degree | float64
90 | res_trafo | vm_lv_pu | float64
91 | res_trafo | va_lv_degree | float64
92 | res_trafo | loading_percent | float64
93 | res_ext_grid | p_mw | float64
94 | res_ext_grid | q_mvar | float64
95 | res_load | p_mw | float64
96 | res_load | q_mvar | float64

## parameters
| version | format_version | converged | OPF_converged | name | f_hz | sn_mva
0 | 2.14.6 | 2.14.0 | TRUE | FALSE |  | 50 | 1