## bus
| name | vn_kv | type | zone | in_service
0 | bus_LV_2546-3_0_3_node_0 | 0.4 | n |  | TRUE
1 | bus_LV_2546-3_0_3_node_1 | 0.4 | n |  | TRUE
2 | bus_LV_2546-3_0_3_node_2 | 0.4 | n |  | TRUE
3 | bus_LV_2546-3_0_3_node_3 | 0.4 | n |  | TRUE
4 | bus_LV_2546-3_0_3_node_4 | 0.4 | n |  | TRUE
5 | bus_LV_2546-3_0_3_node_5 | 0.4 | n |  | TRUE
6 | bus_LV_2546-3_0_3_node_25 | 0.4 | n |  | TRUE
7 | bus_LV_2546-3_0_3_node_176 | 0.4 | n |  | TRUE
8 | bus_LV_2546-3_0_3_node_143 | 0.4 | n |  | TRUE
9 | bus_LV_2546-3_0_3_node_128 | 0.4 | n |  | TRUE
10 | bus_LV_2546-3_0_3_node_126 | 0.4 | n |  | TRUE
11 | bus_LV_2546-3_0_3_node_167 | 0.4 | n |  | TRUE
12 | bus_LV_2546-3_0_3_node_174 | 0.4 | n |  | TRUE
13 | bus_LV_2546-3_0_3_node_132 | 0.4 | n |  | TRUE
14 | bus_LV_2546-3_0_3_node_71 | 0.4 | n |  | TRUE
15 | bus_LV_2546-3_0_3_node_156 | 0.4 | n |  | TRUE
16 | bus_LV_2546-3_0_3_node_77 | 0.4 | n |  | TRUE
17 | bus_LV_2546-3_0_3_node_133 | 0.4 | n |  | TRUE
18 | bus_LV_2546-3_0_3_node_145 | 0.4 | n |  | TRUE
19 | bus_LV_2546-3_0_3_node_140 | 0.4 | n |  | TRUE
20 | bus_LV_2546-3_0_3_node_33 | 0.4 | n |  | TRUE
21 | bus_LV_2546-3_0_3_node_141 | 0.4 | n |  | TRUE
22 | bus_LV_2546-3_0_3_node_142 | 0.4 | n |  | TRUE
23 | bus_LV_2546-3_0_3_node_144 | 0.4 | n |  | TRUE
24 | bus_LV_2546-3_0_3_node_146 | 0.4 | n |  | TRUE
25 | bus_LV_2546-3_0_3_node_168 | 0.4 | n |  | TRUE
26 | bus_LV_2546-3_0_3_node_165 | 0.4 | n |  | TRUE
27 | bus_LV_2546-3_0_3_node_152 | 0.4 | n |  | TRUE
28 | bus_LV_2546-3_0_3_node_122 | 0.4 | n |  | TRUE
29 | bus_LV_2546-3_0_3_node_153 | 0.4 | n |  | TRUE
30 | bus_LV_2546-3_0_3_node_175 | 0.4 | n |  | TRUE
31 | bus_LV_2546-3_0_3_node_154 | 0.4 | n |  | TRUE
32 | bus_LV_2546-3_0_3_node_112 | 0.4 | n |  | TRUE
33 | bus_LV_2546-3_0_3_node_155 | 0.4 | n |  | TRUE
34 | bus_LV_2546-3_0_3_node_29 | 0.4 | n |  | TRUE
35 | bus_LV_2546-3_0_3_node_30 | 0.4 | n |  | TRUE
36 | bus_LV_2546-3_0_3_node_31 | 0.4 | n |  | TRUE
37 | bus_LV_2546-3_0_3_node_32 | 0.4 | n |  | TRUE
38 | bus_LV_2546-3_0_3_node_61 | 0.4 | n |  | TRUE
39 | bus_LV_2546-3_0_3_node_163 | 0.4 | n |  | TRUE
40 | bus_LV_2546-3_0_3_node_55 | 0.4 | n |  | TRUE
41 | bus_LV_2546-3_0_3_node_164 | 0.4 | n |  | TRUE
42 | bus_LV_2546-3_0_3_node_56 | 0.4 | n |  | TRUE
43 | bus_LV_2546-3_0_3_node_177 | 0.4 | n |  | TRUE
44 | bus_LV_2546-3_0_3_node_166 | 0.4 | n |  | TRUE
45 | bus_LV_2546-3_0_3_node_169 | 0.4 | n |  | TRUE
46 | bus_LV_2546-3_0_3_node_127 | 0.4 | n |  | TRUE
47 | bus_LV_2546-3_0_3_node_45 | 0.4 | n |  | TRUE
48 | bus_LV_2546-3_0_3_node_47 | 0.4 | n |  | TRUE
49 | bus_LV_2546-3_0_3_node_50 | 0.4 | n |  | TRUE
50 | bus_LV_2546-3_0_3_node_173 | 0.4 | n |  | TRUE
51 | bus_LV_2546-3_0_3_node_106 | 0.4 | n |  | TRUE
52 | bus_LV_2546-3_0_3_node_51 | 0.4 | n |  | TRUE
53 | bus_LV_2546-3_0_3_node_52 | 0.4 | n |  | TRUE
54 | bus_LV_2546-3_0_3_node_124 | 0.4 | n |  | TRUE
55 | bus_LV_2546-3_0_3_node_68 | 0.4 | n |  | TRUE
56 | bus_LV_2546-3_0_3_node_69 | 0.4 | n |  | TRUE
57 | bus_LV_2546-3_0_3_node_70 | 0.4 | n |  | TRUE
58 | bus_LV_2546-3_0_3_node_72 | 0.4 | n |  | TRUE
59 | bus_LV_2546-3_0_3_node_111 | 0.4 | n |  | TRUE
60 | bus_LV_2546-3_0_3_node_73 | 0.4 | n |  | TRUE
61 | bus_LV_2546-3_0_3_node_74 | 0.4 | n |  | TRUE
62 | bus_LV_2546-3_0_3_node_75 | 0.4 | n |  | TRUE
63 | bus_LV_2546-3_0_3_node_76 | 0.4 | n |  | TRUE
64 | bus_LV_2546-3_0_3_node_96 | 0.4 | n |  | TRUE
65 | bus_LV_2546-3_0_3_node_107 | 0.4 | n |  | TRUE
66 | bus_LV_2546-3_0_3_node_108 | 0.4 | n |  | TRUE
67 | bus_LV_2546-3_0_3_node_110 | 0.4 | n |  | TRUE
68 | bus_MV_396_0_node_69 | 20 | n |  | TRUE

## load
| name | bus | p_mw | q_mvar | const_z_percent | const_i_percent | sn_mva | scaling | in_service | type
0 | LV_2546-3_0_3_load_0 | 0 | 0.0004556 | 0.00011418 | 0 | 0 |  | 1 | TRUE | wye
1 | LV_2546-3_0_3_load_3 | 3 | 0.00046601 | 0.00011679 | 0 | 0 |  | 1 | TRUE | wye
2 | LV_2546-3_0_3_load_5 | 5 | 0.00056974 | 0.00014279 | 0 | 0 |  | 1 | TRUE | wye
3 | LV_2546-3_0_3_load_25 | 6 | 0.0033949 | 0.00085085 | 0 | 0 |  | 1 | TRUE | wye
4 | LV_2546-3_0_3_load_176 | 7 | 0.071402 | 0.017895 | 0 | 0 |  | 1 | TRUE | wye
5 | LV_2546-3_0_3_load_143 | 8 | 0.00062295 | 0.00015613 | 0 | 0 |  | 1 | TRUE | wye
6 | LV_2546-3_0_3_load_174 | 12 | 0.015833 | 0.003968 | 0 | 0 |  | 1 | TRUE | wye
7 | LV_2546-3_0_3_load_156 | 15 | 0.0033012 | 0.00082735 | 0 | 0 |  | 1 | TRUE | wye
8 | LV_2546-3_0_3_load_133 | 17 | 0.0029841 | 0.00074789 | 0 | 0 |  | 1 | TRUE | wye
9 | LV_2546-3_0_3_load_145 | 18 | 0.0028537 | 0.0007152 | 0 | 0 |  | 1 | TRUE | wye
10 | LV_2546-3_0_3_load_140 | 19 | 0.0041025 | 0.0010282 | 0 | 0 |  | 1 | TRUE | wye
11 | LV_2546-3_0_3_load_33 | 20 | 0.0012761 | 0.00031982 | 0 | 0 |  | 1 | TRUE | wye
12 | LV_2546-3_0_3_load_141 | 21 | 0.0024773 | 0.00062087 | 0 | 0 |  | 1 | TRUE | wye
13 | LV_2546-3_0_3_load_142 | 22 | 0.0036814 | 0.00092265 | 0 | 0 |  | 1 | TRUE | wye
14 | LV_2546-3_0_3_load_168 | 25 | 0.0024565 | 0.00061565 | 0 | 0 |  | 1 | TRUE | wye
15 | LV_2546-3_0_3_load_165 | 26 | 0.0024828 | 0.00062225 | 0 | 0 |  | 1 | TRUE | wye
16 | LV_2546-3_0_3_load_122 | 28 | 0.0015563 | 0.00039004 | 0 | 0 |  | 1 | TRUE | wye
17 | LV_2546-3_0_3_load_153 | 29 | 0.0018558 | 0.00046512 | 0 | 0 |  | 1 | TRUE | wye
18 | LV_2546-3_0_3_load_175 | 30 | 0.01456 | 0.003649 | 0 | 0 |  | 1 | TRUE | wye
19 | LV_2546-3_0_3_load_154 | 31 | 0.0034263 | 0.00085872 | 0 | 0 |  | 1 | TRUE | wye
20 | LV_2546-3_0_3_load_112 | 32 | 0.00029727 | 7.4504e-05 | 0 | 0 |  | 1 | TRUE | wye
21 | LV_2546-3_0_3_load_155 | 33 | 0.0016475 | 0.00041291 | 0 | 0 |  | 1 | TRUE | wye
22 | LV_2546-3_0_3_load_29 | 34 | 0.0017491 | 0.00043836 | 0 | 0 |  | 1 | TRUE | wye
23 | LV_2546-3_0_3_load_30 | 35 | 0.00054826 | 0.00013741 | 0 | 0 |  | 1 | TRUE | wye
24 | LV_2546-3_0_3_load_32 | 37 | 0.0012782 | 0.00032034 | 0 | 0 |  | 1 | TRUE | wye
25 | LV_2546-3_0_3_load_61 | 38 | 0.00042689 | 0.00010699 | 0 | 0 |  | 1 | TRUE | wye
26 | LV_2546-3_0_3_load_163 | 39 | 0.010637 | 0.0026659 | 0 | 0 |  | 1 | TRUE | wye
27 | LV_2546-3_0_3_load_164 | 41 | 0.007731 | 0.0019376 | 0 | 0 |  | 1 | TRUE | wye
28 | LV_2546-3_0_3_load_177 | 43 | 0.0037207 | 0.00093249 | 0 | 0 |  | 1 | TRUE | wye
29 | LV_2546-3_0_3_load_166 | 44 | 0.0023836 | 0.00059738 | 0 | 0 |  | 1 | TRUE | wye
30 | LV_2546-3_0_3_load_169 | 45 | 0.0019594 | 0.00049107 | 0 | 0 |  | 1 | TRUE | wye
31 | LV_2546-3_0_3_load_127 | 46 | 0.00049128 | 0.00012313 | 0 | 0 |  | 1 | TRUE | wye
32 | LV_2546-3_0_3_load_45 | 47 | 0.010171 | 0.0025491 | 0 | 0 |  | 1 | TRUE | wye
33 | LV_2546-3_0_3_load_50 | 49 | 0.0020125 | 0.00050438 | 0 | 0 |  | 1 | TRUE | wye
34 | LV_2546-3_0_3_load_173 | 50 | 0.0027718 | 0.00069468 | 0 | 0 |  | 1 | TRUE | wye
35 | LV_2546-3_0_3_load_106 | 51 | 0.0084535 | 0.0021187 | 0 | 0 |  | 1 | TRUE | wye
36 | LV_2546-3_0_3_load_51 | 52 | 0.0065161 | 0.0016331 | 0 | 0 |  | 1 | TRUE | wye
37 | LV_2546-3_0_3_load_124 | 54 | 0.00069914 | 0.00017522 | 0 | 0 |  | 1 | TRUE | wye
38 | LV_2546-3_0_3_load_68 | 55 | 0.0034412 | 0.00086245 | 0 | 0 |  | 1 | TRUE | wye
39 | LV_2546-3_0_3_load_69 | 56 | 0.0034332 | 0.00086043 | 0 | 0 |  | 1 | TRUE | wye
40 | LV_2546-3_0_3_load_70 | 57 | 0.0019724 | 0.00049434 | 0 | 0 |  | 1 | TRUE | wye
41 | LV_2546-3_0_3_load_72 | 58 | 0.0031906 | 0.00079965 | 0 | 0 |  | 1 | TRUE | wye
42 | LV_2546-3_0_3_load_111 | 59 | 0.0047591 | 0.0011927 | 0 | 0 |  | 1 | TRUE | wye
43 | LV_2546-3_0_3_load_73 | 60 | 0.005634 | 0.001412 | 0 | 0 |  | 1 | TRUE | wye
44 | LV_2546-3_0_3_load_74 | 61 | 0.015651 | 0.0039226 | 0 | 0 |  | 1 | TRUE | wye
45 | LV_2546-3_0_3_load_75 | 62 | 0.0023166 | 0.00058059 | 0 | 0 |  | 1 | TRUE | wye
46 | LV_2546-3_0_3_load_76 | 63 | 0.0036007 | 0.00090242 | 0 | 0 |  | 1 | TRUE | wye
47 | LV_2546-3_0_3_load_96 | 64 | 0.0040001 | 0.0010025 | 0 | 0 |  | 1 | TRUE | wye
48 | LV_2546-3_0_3_load_108 | 66 | 0.0037966 | 0.00095152 | 0 | 0 |  | 1 | TRUE | wye

## ext_grid
| name | bus | vm_pu | va_degree | slack_weight | in_service
0 |  | 44 | 1 | 0 | 1 | TRUE

## line
| name | std_type | from_bus | to_bus | length_km | r_ohm_per_km | x_ohm_per_km | c_nf_per_km | g_us_per_km | max_i_ka | df | parallel | type | in_service
0 | LV_2546-3_0_3_line_0 |  | 0 | 1 | 0.028011 | 0.125 | 0.08 | 261 | 0 | 0.364 | 1 | 1 | cs | TRUE
1 | LV_2546-3_0_3_line_1 |  | 0 | 2 | 0.013648 | 0.125 | 0.08 | 261 | 0 | 0.364 | 1 | 1 | cs | TRUE
2 | LV_2546-3_0_3_line_2 |  | 1 | 3 | 0.00203 | 0.125 | 0.08 | 261 | 0 | 0.364 | 1 | 1 | cs | TRUE
3 | LV_2546-3_0_3_line_3 |  | 1 | 4 | 0.05286 | 0.125 | 0.08 | 261 | 0 | 0.364 | 1 | 1 | cs | TRUE
4 | LV_2546-3_0_3_line_4 |  | 2 | 5 | 0.012059 | 0.125 | 0.08 | 261 | 0 | 0.364 | 1 | 1 | cs | TRUE
5 | LV_2546-3_0_3_line_5 |  | 3 | 6 | 0.026039 | 0.125 | 0.08 | 261 | 0 | 0.364 | 1 | 1 | cs | TRUE
6 | LV_2546-3_0_3_line_6 |  | 4 | 7 | 0.040606 | 0.125 | 0.08 | 261 | 0 | 0.364 | 1 | 1 | cs | TRUE
7 | LV_2546-3_0_3_line_7 |  | 5 | 8 | 0.023339 | 0.125 | 0.08 | 261 | 0 | 0.364 | 1 | 1 | cs | TRUE
8 | LV_2546-3_0_3_line_8 |  | 8 | 23 | 0.018535 | 0.125 | 0.08 | 261 | 0 | 0.364 | 1 | 1 | cs | TRUE
9 | LV_2546-3_0_3_line_9 |  | 9 | 10 | 0.063986 | 0.125 | 0.08 | 261 | 0 | 0.364 | 1 | 1 | cs | TRUE
10 | LV_2546-3_0_3_line_10 |  | 9 | 11 | 0.016782 | 0.125 | 0.08 | 261 | 0 | 0.364 | 1 | 1 | cs | TRUE
11 | LV_2546-3_0_3_line_11 |  | 9 | 12 | 0.019655 | 0.125 | 0.08 | 261 | 0 | 0.364 | 1 | 1 | cs | TRUE
12 | LV_2546-3_0_3_line_12 |  | 10 | 46 | 0.021665 | 0.125 | 0.08 | 261 | 0 | 0.364 | 1 | 1 | cs | TRUE
13 | LV_2546-3_0_3_line_13 |  | 10 | 54 | 0.049133 | 0.125 | 0.08 | 261 | 0 | 0.364 | 1 | 1 | cs | TRUE
14 | LV_2546-3_0_3_line_14 |  | 11 | 44 | 0.040196 | 0.125 | 0.08 | 261 | 0 | 0.364 | 1 | 1 | cs | TRUE
15 | LV_2546-3_0_3_line_15 |  | 12 | 50 | 0.013137 | 0.125 | 0.08 | 261 | 0 | 0.364 | 1 | 1 | cs | TRUE
16 | LV_2546-3_0_3_line_16 |  | 13 | 14 | 0.017751 | 0.125 | 0.08 | 261 | 0 | 0.364 | 1 | 1 | cs | TRUE
17 | LV_2546-3_0_3_line_17 |  | 13 | 15 | 0.034955 | 0.125 | 0.08 | 261 | 0 | 0.364 | 1 | 1 | cs | TRUE
18 | LV_2546-3_0_3_line_18 |  | 13 | 16 | 0.006568 | 0.125 | 0.08 | 261 | 0 | 0.364 | 1 | 1 | cs | TRUE
19 | LV_2546-3_0_3_line_19 |  | 14 | 17 | 0.034178 | 0.125 | 0.08 | 261 | 0 | 0.364 | 1 | 1 | cs | TRUE
20 | LV_2546-3_0_3_line_20 |  | 14 | 56 | 0.018084 | 0.125 | 0.08 | 261 | 0 | 0.364 | 1 | 1 | cs | TRUE
21 | LV_2546-3_0_3_line_21 |  | 15 | 33 | 0.041909 | 0.125 | 0.08 | 261 | 0 | 0.364 | 1 | 1 | cs | TRUE
22 | LV_2546-3_0_3_line_22 |  | 16 | 39 | 0.026703 | 0.125 | 0.08 | 261 | 0 | 0.364 | 1 | 1 | cs | TRUE
23 | LV_2546-3_0_3_line_23 |  | 16 | 62 | 0.0080505 | 0.125 | 0.08 | 261 | 0 | 0.364 | 1 | 1 | cs | TRUE
24 | LV_2546-3_0_3_line_24 |  | 17 | 18 | 0.0043084 | 0.125 | 0.08 | 261 | 0 | 0.364 | 1 | 1 | cs | TRUE
25 | LV_2546-3_0_3_line_25 |  | 18 | 23 | 0.017838 | 0.125 | 0.08 | 261 | 0 | 0.364 | 1 | 1 | cs | TRUE
26 | LV_2546-3_0_3_line_26 |  | 19 | 20 | 0.084854 | 0.125 | 0.08 | 261 | 0 | 0.364 | 1 | 1 | cs | TRUE
27 | LV_2546-3_0_3_line_27 |  | 19 | 21 | 0.018505 | 0.125 | 0.08 | 261 | 0 | 0.364 | 1 | 1 | cs | TRUE
28 | LV_2546-3_0_3_line_28 |  | 20 | 36 | 0.027779 | 0.125 | 0.08 | 261 | 0 | 0.364 | 1 | 1 | cs | TRUE
29 | LV_2546-3_0_3_line_29 |  | 21 | 22 | 0.0082891 | 0.125 | 0.08 | 261 | 0 | 0.364 | 1 | 1 | cs | TRUE
30 | LV_2546-3_0_3_line_30 |  | 23 | 24 | 0.063002 | 0.125 | 0.08 | 261 | 0 | 0.364 | 1 | 2 | cs | TRUE
31 | LV_2546-3_0_3_line_31 |  | 24 | 25 | 0.019676 | 0.125 | 0.08 | 261 | 0 | 0.364 | 1 | 1 | cs | TRUE
32 | LV_2546-3_0_3_line_32 |  | 24 | 26 | 0.015185 | 0.125 | 0.08 | 261 | 0 | 0.364 | 1 | 2 | cs | TRUE
33 | LV_2546-3_0_3_line_33 |  | 26 | 44 | 0.028089 | 0.125 | 0.08 | 261 | 0 | 0.364 | 1 | 2 | cs | TRUE
34 | LV_2546-3_0_3_line_34 |  | 27 | 28 | 0.050795 | 0.125 | 0.08 | 261 | 0 | 0.364 | 1 | 1 | cs | TRUE
35 | LV_2546-3_0_3_line_35 |  | 27 | 29 | 0.037861 | 0.125 | 0.08 | 261 | 0 | 0.364 | 1 | 1 | cs | TRUE
36 | LV_2546-3_0_3_line_36 |  | 27 | 30 | 0.029272 | 0.125 | 0.08 | 261 | 0 | 0.364 | 1 | 1 | cs | TRUE
37 | LV_2546-3_0_3_line_37 |  | 28 | 65 | 0.049087 | 0.125 | 0.08 | 261 | 0 | 0.364 | 1 | 1 | cs | TRUE
38 | LV_2546-3_0_3_line_38 |  | 30 | 50 | 0.040055 | 0.125 | 0.08 | 261 | 0 | 0.364 | 1 | 1 | cs | TRUE
39 | LV_2546-3_0_3_line_39 |  | 31 | 32 | 0.0245 | 0.125 | 0.08 | 261 | 0 | 0.364 | 1 | 1 | cs | TRUE
40 | LV_2546-3_0_3_line_40 |  | 32 | 67 | 0.0025338 | 0.125 | 0.08 | 261 | 0 | 0.364 | 1 | 1 | cs | TRUE
41 | LV_2546-3_0_3_line_41 |  | 34 | 35 | 0.0059872 | 0.125 | 0.08 | 261 | 0 | 0.364 | 1 | 1 | cs | TRUE
42 | LV_2546-3_0_3_line_42 |  | 34 | 36 | 0.032279 | 0.125 | 0.08 | 261 | 0 | 0.364 | 1 | 1 | cs | TRUE
43 | LV_2546-3_0_3_line_43 |  | 35 | 37 | 0.0091292 | 0.125 | 0.08 | 261 | 0 | 0.364 | 1 | 1 | cs | TRUE
44 | LV_2546-3_0_3_line_44 |  | 37 | 38 | 0.019092 | 0.125 | 0.08 | 261 | 0 | 0.364 | 1 | 1 | cs | TRUE
45 | LV_2546-3_0_3_line_45 |  | 38 | 54 | 0.0071682 | 0.125 | 0.08 | 261 | 0 | 0.364 | 1 | 1 | cs | TRUE
46 | LV_2546-3_0_3_line_46 |  | 39 | 40 | 0.026885 | 0.125 | 0.08 | 261 | 0 | 0.364 | 1 | 1 | cs | TRUE
47 | LV_2546-3_0_3_line_47 |  | 40 | 42 | 0.015943 | 0.125 | 0.08 | 261 | 0 | 0.364 | 1 | 1 | cs | TRUE
48 | LV_2546-3_0_3_line_48 |  | 41 | 42 | 0.033411 | 0.125 | 0.08 | 261 | 0 | 0.364 | 1 | 1 | cs | TRUE
49 | LV_2546-3_0_3_line_49 |  | 41 | 43 | 0.044204 | 0.125 | 0.08 | 261 | 0 | 0.364 | 1 | 1 | cs | TRUE
50 | LV_2546-3_0_3_line_50 |  | 42 | 53 | 0.02263 | 0.125 | 0.08 | 261 | 0 | 0.364 | 1 | 1 | cs | TRUE
51 | LV_2546-3_0_3_line_51 |  | 45 | 46 | 0.022977 | 0.125 | 0.08 | 261 | 0 | 0.364 | 1 | 1 | cs | TRUE
52 | LV_2546-3_0_3_line_52 |  | 47 | 48 | 0.0078557 | 0.125 | 0.08 | 261 | 0 | 0.364 | 1 | 1 | cs | TRUE
53 | LV_2546-3_0_3_line_53 |  | 48 | 49 | 0.021983 | 0.125 | 0.08 | 261 | 0 | 0.364 | 1 | 1 | cs | TRUE
54 | LV_2546-3_0_3_line_54 |  | 49 | 51 | 0.0027871 | 0.125 | 0.08 | 261 | 0 | 0.364 | 1 | 1 | cs | TRUE
55 | LV_2546-3_0_3_line_55 |  | 51 | 65 | 0.029137 | 0.125 | 0.08 | 261 | 0 | 0.364 | 1 | 1 | cs | TRUE
56 | LV_2546-3_0_3_line_56 |  | 52 | 53 | 0.018196 | 0.125 | 0.08 | 261 | 0 | 0.364 | 1 | 1 | cs | TRUE
57 | LV_2546-3_0_3_line_57 |  | 55 | 56 | 0.00066133 | 0.125 | 0.08 | 261 | 0 | 0.364 | 1 | 1 | cs | TRUE
58 | LV_2546-3_0_3_line_58 |  | 55 | 57 | 0.032206 | 0.125 | 0.08 | 261 | 0 | 0.364 | 1 | 1 | cs | TRUE
59 | LV_2546-3_0_3_line_59 |  | 57 | 58 | 0.0024053 | 0.125 | 0.08 | 261 | 0 | 0.364 | 1 | 1 | cs | TRUE
60 | LV_2546-3_0_3_line_60 |  | 58 | 59 | 0.013247 | 0.125 | 0.08 | 261 | 0 | 0.364 | 1 | 1 | cs | TRUE
61 | LV_2546-3_0_3_line_61 |  | 59 | 67 | 0.021517 | 0.125 | 0.08 | 261 | 0 | 0.364 | 1 | 1 | cs | TRUE
62 | LV_2546-3_0_3_line_62 |  | 60 | 61 | 0.038374 | 0.125 | 0.08 | 261 | 0 | 0.364 | 1 | 1 | cs | TRUE
63 | LV_2546-3_0_3_line_63 |  | 60 | 62 | 0.015374 | 0.125 | 0.08 | 261 | 0 | 0.364 | 1 | 1 | cs | TRUE
64 | LV_2546-3_0_3_line_64 |  | 61 | 63 | 0.029234 | 0.125 | 0.08 | 261 | 0 | 0.364 | 1 | 1 | cs | TRUE
65 | LV_2546-3_0_3_line_65 |  | 63 | 64 | 0.018871 | 0.125 | 0.08 | 261 | 0 | 0.364 | 1 | 1 | cs | TRUE
66 | LV_2546-3_0_3_line_66 |  | 66 | 67 | 0.014552 | 0.125 | 0.08 | 261 | 0 | 0.364 | 1 | 1 | cs | TRUE

## trafo
| name | std_type | hv_bus | lv_bus | sn_mva | vn_hv_kv | vn_lv_kv | vk_percent | vkr_percent | pfe_kw | i0_percent | shift_degree | tap_side | tap_neutral | tap_min | tap_max | tap_step_percent | tap_step_degree | tap_pos | tap_phase_shifter | parallel | df | in_service
0 | LV_2546-3_0_3_trafo_166 | 0.63 MVA 20/0.4 kV | 68 | 44 | 0.63 | 20 | 0.4 | 6 | 1.206 | 1.65 | 0.2619 | 150 | hv | 0 | -2 | 2 | 2.5 | 0 | 0 | FALSE | 1 | 1 | TRUE

## line_geodata
| x0 | y0 | x1 | y1 | x2 | y2 | x3 | y3 | x4 | y4 | x5 | y5 | x6 | y6 | x7 | y7 | x8 | y8 | x9 | y9
0 | 2597546.5107 | 1227409.0541 | 2597537.6006 | 1227435.6104
1 | 2597533.2592 | 1227448.5496 | 2597537.6006 | 1227435.6104
2 | 2597546.5107 | 1227409.0541 | 2597547.1024 | 1227407.1122
3 | 2597546.5107 | 1227409.0541 | 2597560.5843 | 1227413.384 | 2597569.7088 | 1227415.9483 | 2597572.2217 | 1227409.1544 | 2597575.2227 | 1227409.6423 | 2597586.7028 | 1227409.6486 | 2597588.9203 | 1227403.1216
4 | 2597533.2592 | 1227448.5496 | 2597529.4217 | 1227459.9822
5 | 2597547.1024 | 1227407.1122 | 2597554.6917 | 1227382.204
6 | 2597588.9203 | 1227403.1216 | 2597602.3636 | 1227404.4279 | 2597616.4521 | 1227408.3354 | 2597625.1908 | 1227412.5121 | 2597626.2907 | 1227415.191
7 | 2597529.4217 | 1227459.9822 | 2597526.6978 | 1227468.0973 | 2597522.5862 | 1227482.293
8 | 2597516.1406 | 1227499.5759 | 2597519.3357 | 1227493.5154 | 2597522.5862 | 1227482.293
9 | 2597628.4744 | 1227547.5347 | 2597615.4088 | 1227542.4371 | 2597625.0038 | 1227510.5032 | 2597620.5038 | 1227494.5067
10 | 2597620.5038 | 1227494.5067 | 2597617.2008 | 1227478.054
11 | 2597620.5038 | 1227494.5067 | 2597639.4711 | 1227499.6609
12 | 2597628.4744 | 1227547.5347 | 2597620.8082 | 1227567.7976
13 | 2597628.4744 | 1227547.5347 | 2597636.576 | 1227550.6999 | 2597649.6797 | 1227556.12 | 2597667.3841 | 1227564.7178 | 2597673.3458 | 1227567.4865
14 | 2597617.2008 | 1227478.054 | 2597578.7019 | 1227466.4965 | 2597578.7019 | 1227466.4965
15 | 2597652.1479 | 1227503.1056 | 2597639.4711 | 1227499.6609
16 | 2597464.1134 | 1227482.3773 | 2597454.1319 | 1227478.0903 | 2597447.7428 | 1227475.4026
17 | 2597447.7428 | 1227475.4026 | 2597434.6985 | 1227507.8327
18 | 2597447.7428 | 1227475.4026 | 2597441.7629 | 1227472.6481
19 | 2597464.1134 | 1227482.3773 | 2597492.36 | 1227494.2497 | 2597495.62 | 1227495.6234
20 | 2597464.1134 | 1227482.3773 | 2597468.7006 | 1227471.6023 | 2597471.0938 | 1227465.695
21 | 2597434.6985 | 1227507.8327 | 2597419.0595 | 1227546.7139
22 | 2597441.7629 | 1227472.6481 | 2597431.9648 | 1227497.488
23 | 2597441.7629 | 1227472.6481 | 2597434.4482 | 1227469.2856
24 | 2597499.5903 | 1227497.2964 | 2597495.62 | 1227495.6234
25 | 2597516.1406 | 1227499.5759 | 2597513.8681 | 1227501.189 | 2597509.8445 | 1227501.3352 | 2597505.3276 | 1227499.714 | 2597499.5903 | 1227497.2964
26 | 2597720.166 | 1227704.2001 | 2597722.4716 | 1227697.563 | 2597722.5533 | 1227693.316 | 2597720.6486 | 1227686.2348 | 2597712.202 | 1227672.5968 | 2597711.3975 | 1227669.2062 | 2597711.6992 | 1227665.704 | 2597713.1976 | 1227660.8006 | 2597726.6435 | 1227631.8782 | 2597728.9396 | 1227626.1368
27 | 2597712.5764 | 1227720.7131 | 2597715.3722 | 1227718.0001 | 2597720.166 | 1227704.2001
28 | 2597739.2549 | 1227600.3435 | 2597728.9396 | 1227626.1368
29 | 2597712.5764 | 1227720.7131 | 2597711.0397 | 1227722.2043 | 2597706.9109 | 1227724.0959 | 2597705.454 | 1227724.7727
30 | 2597516.1406 | 1227499.5759 | 2597523.6759 | 1227506.9548 | 2597542.4487 | 1227514.7625 | 2597558.7505 | 1227520.9259 | 2597563.8064 | 1227507.1267
31 | 2597582.1017 | 1227514.5012 | 2597563.8064 | 1227507.1267
32 | 2597563.8064 | 1227507.1267 | 2597569.0333 | 1227492.8694
33 | 2597569.0333 | 1227492.8694 | 2597578.7019 | 1227466.4965
34 | 2597714.045 | 1227485.8638 | 2597728.2279 | 1227441.81 | 2597723.899 | 1227440.5299
35 | 2597714.045 | 1227485.8638 | 2597722.8973 | 1227490.2962 | 2597718.0005 | 1227505.1958 | 2597729.3821 | 1227509.7991
36 | 2597684.8038 | 1227487.1985 | 2597714.045 | 1227485.8638
37 | 2597705.2165 | 1227408.3439 | 2597700.1996 | 1227425.9007 | 2597700.0038 | 1227428.9025 | 2597701.3008 | 1227432.1039 | 2597703.4006 | 1227434.0042 | 2597706.902 | 1227435.5036 | 2597723.899 | 1227440.5299
38 | 2597684.8038 | 1227487.1985 | 2597674.9982 | 1227486.7021 | 2597656.9027 | 1227504.3977 | 2597652.1479 | 1227503.1056
39 | 2597500.1659 | 1227399.2513 | 2597502.4027 | 1227394.6978 | 2597509.5182 | 1227376.6213
40 | 2597499.0487 | 1227401.5255 | 2597500.1659 | 1227399.2513
41 | 2597705.1985 | 1227582.894 | 2597710.527 | 1227585.6242
42 | 2597739.2549 | 1227600.3435 | 2597710.527 | 1227585.6242
43 | 2597705.1985 | 1227582.894 | 2597697.0737 | 1227578.7311
44 | 2597679.8471 | 1227570.5058 | 2597692.3791 | 1227576.3257 | 2597697.0737 | 1227578.7311
45 | 2597679.8471 | 1227570.5058 | 2597673.3458 | 1227567.4865
46 | 2597415.1005 | 1227513.4062 | 2597426.201 | 1227512.1004 | 2597431.9648 | 1227497.488
47 | 2597409.1891 | 1227528.2175 | 2597415.1005 | 1227513.4062
48 | 2597409.1891 | 1227528.2175 | 2597406.4038 | 1227535.2007 | 2597411.0995 | 1227546.9055 | 2597405.9978 | 1227559.1674
49 | 2597405.9978 | 1227559.1674 | 2597408.3969 | 1227603.3066
50 | 2597388.2032 | 1227519.5997 | 2597409.1891 | 1227528.2175
51 | 2597612.6776 | 1227589.2881 | 2597620.8082 | 1227567.7976
52 | 2597719.6011 | 1227356.3965 | 2597712.2623 | 1227353.5938
53 | 2597719.6011 | 1227356.3965 | 2597716.0981 | 1227370.206 | 2597713.9756 | 1227377.645
54 | 2597713.9756 | 1227377.645 | 2597713.2109 | 1227380.3251
55 | 2597705.2165 | 1227408.3439 | 2597713.2109 | 1227380.3251
56 | 2597388.2032 | 1227519.5997 | 2597387.202 | 1227517.4989 | 2597384.5034 | 1227515.1988 | 2597373.1868 | 1227510.3223
57 | 2597471.0938 | 1227465.695 | 2597471.3421 | 1227465.082
58 | 2597471.3421 | 1227465.082 | 2597483.4346 | 1227435.2324
59 | 2597483.4346 | 1227435.2324 | 2597484.3378 | 1227433.003
60 | 2597489.5575 | 1227420.8357 | 2597487.9043 | 1227424.1993 | 2597484.3378 | 1227433.003
61 | 2597499.0487 | 1227401.5255 | 2597489.5575 | 1227420.8357
62 | 2597420.4797 | 1227462.8645 | 2597385.6128 | 1227446.8368
63 | 2597420.4797 | 1227462.8645 | 2597434.4482 | 1227469.2856
64 | 2597385.6128 | 1227446.8368 | 2597359.0508 | 1227434.6267
65 | 2597341.9051 | 1227426.7451 | 2597359.0508 | 1227434.6267
66 | 2597499.0487 | 1227401.5255 | 2597485.6941 | 1227395.7439

## bus_geodata
| x | y | coords
0 | 2597537.6006 | 1227435.6104
1 | 2597546.5107 | 1227409.0541
2 | 2597533.2592 | 1227448.5496
3 | 2597547.1024 | 1227407.1122
4 | 2597588.9203 | 1227403.1216
5 | 2597529.4217 | 1227459.9822
6 | 2597554.6917 | 1227382.204
7 | 2597626.2907 | 1227415.191
8 | 2597522.5862 | 1227482.293
9 | 2597620.5038 | 1227494.5067
10 | 2597628.4744 | 1227547.5347
11 | 2597617.2008 | 1227478.054
12 | 2597639.4711 | 1227499.6609
13 | 2597447.7428 | 1227475.4026
14 | 2597464.1134 | 1227482.3773
15 | 2597434.6985 | 1227507.8327
16 | 2597441.7629 | 1227472.6481
17 | 2597495.62 | 1227495.6234
18 | 2597499.5903 | 1227497.2964
19 | 2597720.166 | 1227704.2001
20 | 2597728.9396 | 1227626.1368
21 | 2597712.5764 | 1227720.7131
22 | 2597705.454 | 1227724.7727
23 | 2597516.1406 | 1227499.5759
24 | 2597563.8064 | 1227507.1267
25 | 2597582.1017 | 1227514.5012
26 | 2597569.0333 | 1227492.8694
27 | 2597714.045 | 1227485.8638
28 | 2597723.899 | 1227440.5299
29 | 2597729.3821 | 1227509.7991
30 | 2597684.8038 | 1227487.1985
31 | 2597509.5182 | 1227376.6213
32 | 2597500.1659 | 1227399.2513
33 | 2597419.0595 | 1227546.7139
34 | 2597710.527 | 1227585.6242
35 | 2597705.1985 | 1227582.894
36 | 2597739.2549 | 1227600.3435
37 | 2597697.0737 | 1227578.7311
38 | 2597679.8471 | 1227570.5058
39 | 2597431.9648 | 1227497.488
40 | 2597415.1005 | 1227513.4062
41 | 2597405.9978 | 1227559.1674
42 | 2597409.1891 | 1227528.2175
43 | 2597408.3969 | 1227603.3066
44 | 2597578.7019 | 1227466.4965
45 | 2597612.6776 | 1227589.2881
46 | 2597620.8082 | 1227567.7976
47 | 2597712.2623 | 1227353.5938
48 | 2597719.6011 | 1227356.3965
49 | 2597713.9756 | 1227377.645
50 | 2597652.1479 | 1227503.1056
51 | 2597713.2109 | 1227380.3251
52 | 2597373.1868 | 1227510.3223
53 | 2597388.2032 | 1227519.5997
54 | 2597673.3458 | 1227567.4865
55 | 2597471.3421 | 1227465.082
56 | 2597471.0938 | 1227465.695
57 | 2597483.4346 | 1227435.2324
58 | 2597484.3378 | 1227433.003
59 | 2597489.5575 | 1227420.8357
60 | 2597420.4797 | 1227462.8645
61 | 2597385.6128 | 1227446.8368
62 | 2597434.4482 | 1227469.2856
63 | 2597359.0508 | 1227434.6267
64 | 2597341.9051 | 1227426.7451
65 | 2597705.2165 | 1227408.3439
66 | 2597485.6941 | 1227395.7439
67 | 2597499.0487 | 1227401.5255
68 | 2597617.2008 | 1227478.054

## line_std_types
| c_nf_per_km | r_ohm_per_km | x_ohm_per_km | max_i_ka | type | q_mm2 | alpha | voltage_rating
NAYY 4x50 SE | 210 | 0.642 | 0.083 | 0.142 | cs | 50 | 0.00403 | LV
NAYY 4x120 SE | 264 | 0.225 | 0.08 | 0.242 | cs | 120 | 0.00403 | LV
NAYY 4x150 SE | 261 | 0.208 | 0.08 | 0.27 | cs | 150 | 0.00403 | LV
NA2XS2Y 1x95 RM/25 12/20 kV | 216 | 0.313 | 0.132 | 0.252 | cs | 95 | 0.00403 | MV
NA2XS2Y 1x185 RM/25 12/20 kV | 273 | 0.161 | 0.117 | 0.362 | cs | 185 | 0.00403 | MV
NA2XS2Y 1x240 RM/25 12/20 kV | 304 | 0.122 | 0.112 | 0.421 | cs | 240 | 0.00403 | MV
NA2XS2Y 1x95 RM/25 6/10 kV | 315 | 0.313 | 0.123 | 0.249 | cs | 95 | 0.00403 | MV
NA2XS2Y 1x185 RM/25 6/10 kV | 406 | 0.161 | 0.11 | 0.358 | cs | 185 | 0.00403 | MV
NA2XS2Y 1x240 RM/25 6/10 kV | 456 | 0.122 | 0.105 | 0.416 | cs | 240 | 0.00403 | MV
NA2XS2Y 1x150 RM/25 12/20 kV | 250 | 0.206 | 0.116 | 0.319 | cs | 150 | 0.00403 | MV
NA2XS2Y 1x120 RM/25 12/20 kV | 230 | 0.253 | 0.119 | 0.283 | cs | 120 | 0.00403 | MV
NA2XS2Y 1x70 RM/25 12/20 kV | 190 | 0.443 | 0.132 | 0.22 | cs | 70 | 0.00403 | MV
NA2XS2Y 1x150 RM/25 6/10 kV | 360 | 0.206 | 0.11 | 0.315 | cs | 150 | 0.00403 | MV
NA2XS2Y 1x120 RM/25 6/10 kV | 340 | 0.253 | 0.113 | 0.28 | cs | 120 | 0.00403 | MV
NA2XS2Y 1x70 RM/25 6/10 kV | 280 | 0.443 | 0.123 | 0.217 | cs | 70 | 0.00403 | MV
N2XS(FL)2Y 1x120 RM/35 64/110 kV | 112 | 0.153 | 0.166 | 0.366 | cs | 120 | 0.00393 | HV
N2XS(FL)2Y 1x185 RM/35 64/110 kV | 125 | 0.099 | 0.156 | 0.457 | cs | 185 | 0.00393 | HV
N2XS(FL)2Y 1x240 RM/35 64/110 kV | 135 | 0.075 | 0.149 | 0.526 | cs | 240 | 0.00393 | HV
N2XS(FL)2Y 1x300 RM/35 64/110 kV | 144 | 0.06 | 0.144 | 0.588 | cs | 300 | 0.00393 | HV
15-AL1/3-ST1A 0.4 | 11 | 1.8769 | 0.35 | 0.105 | ol | 16 | 0.00403 | LV
24-AL1/4-ST1A 0.4 | 11.25 | 1.2012 | 0.335 | 0.14 | ol | 24 | 0.00403 | LV
48-AL1/8-ST1A 0.4 | 12.2 | 0.5939 | 0.3 | 0.21 | ol | 48 | 0.00403 | LV
94-AL1/15-ST1A 0.4 | 13.2 | 0.306 | 0.29 | 0.35 | ol | 94 | 0.00403 | LV
34-AL1/6-ST1A 10.0 | 9.7 | 0.8342 | 0.36 | 0.17 | ol | 34 | 0.00403 | MV
48-AL1/8-ST1A 10.0 | 10.1 | 0.5939 | 0.35 | 0.21 | ol | 48 | 0.00403 | MV
70-AL1/11-ST1A 10.0 | 10.4 | 0.4132 | 0.339 | 0.29 | ol | 70 | 0.00403 | MV
94-AL1/15-ST1A 10.0 | 10.75 | 0.306 | 0.33 | 0.35 | ol | 94 | 0.00403 | MV
122-AL1/20-ST1A 10.0 | 11.1 | 0.2376 | 0.323 | 0.41 | ol | 122 | 0.00403 | MV
149-AL1/24-ST1A 10.0 | 11.25 | 0.194 | 0.315 | 0.47 | ol | 149 | 0.00403 | MV
34-AL1/6-ST1A 20.0 | 9.15 | 0.8342 | 0.382 | 0.17 | ol | 34 | 0.00403 | MV
48-AL1/8-ST1A 20.0 | 9.5 | 0.5939 | 0.372 | 0.21 | ol | 48 | 0.00403 | MV
70-AL1/11-ST1A 20.0 | 9.7 | 0.4132 | 0.36 | 0.29 | ol | 70 | 0.00403 | MV
94-AL1/15-ST1A 20.0 | 10 | 0.306 | 0.35 | 0.35 | ol | 94 | 0.00403 | MV
122-AL1/20-ST1A 20.0 | 10.3 | 0.2376 | 0.344 | 0.41 | ol | 122 | 0.00403 | MV
149-AL1/24-ST1A 20.0 | 10.5 | 0.194 | 0.337 | 0.47 | ol | 149 | 0.00403 | MV
184-AL1/30-ST1A 20.0 | 10.75 | 0.1571 | 0.33 | 0.535 | ol | 184 | 0.00403 | MV
243-AL1/39-ST1A 20.0 | 11 | 0.1188 | 0.32 | 0.645 | ol | 243 | 0.00403 | MV
48-AL1/8-ST1A 110.0 | 8 | 0.5939 | 0.46 | 0.21 | ol | 48 | 0.00403 | HV
70-AL1/11-ST1A 110.0 | 8.4 | 0.4132 | 0.45 | 0.29 | ol | 70 | 0.00403 | HV
94-AL1/15-ST1A 110.0 | 8.65 | 0.306 | 0.44 | 0.35 | ol | 94 | 0.00403 | HV
122-AL1/20-ST1A 110.0 | 8.5 | 0.2376 | 0.43 | 0.41 | ol | 122 | 0.00403 | HV
149-AL1/24-ST1A 110.0 | 8.75 | 0.194 | 0.41 | 0.47 | ol | 149 | 0.00403 | HV
184-AL1/30-ST1A 110.0 | 8.8 | 0.1571 | 0.4 | 0.535 | ol | 184 | 0.00403 | HV
243-AL1/39-ST1A 110.0 | 9 | 0.1188 | 0.39 | 0.645 | ol | 243 | 0.00403 | HV
305-AL1/39-ST1A 110.0 | 9.2 | 0.0949 | 0.38 | 0.74 | ol | 305 | 0.00403 | HV
490-AL1/64-ST1A 110.0 | 9.75 | 0.059 | 0.37 | 0.96 | ol | 490 | 0.00403 | HV
679-AL1/86-ST1A 110.0 | 9.95 | 0.042 | 0.36 | 1.15 | ol | 679 | 0.00403 | HV
490-AL1/64-ST1A 220.0 | 10 | 0.059 | 0.285 | 0.96 | ol | 490 | 0.00403 | HV
679-AL1/86-ST1A 220.0 | 11.7 | 0.042 | 0.275 | 1.15 | ol | 679 | 0.00403 | HV
490-AL1/64-ST1A 380.0 | 11 | 0.059 | 0.253 | 0.96 | ol | 490 | 0.00403 | HV
679-AL1/86-ST1A 380.0 | 14.6 | 0.042 | 0.25 | 1.15 | ol | 679 | 0.00403 | HV

## trafo_std_types
| i0_percent | pfe_kw | vkr_percent | sn_mva | vn_lv_kv | vn_hv_kv | vk_percent | shift_degree | vector_group | tap_side | tap_neutral | tap_min | tap_max | tap_step_degree | tap_step_percent | tap_phase_shifter
160 MVA 380/110 kV | 0.06 | 60 | 0.25 | 160 | 110 | 380 | 12.2 | 0 | Yy0 | hv | 0 | -9 | 9 | 0 | 1.5 | FALSE
100 MVA 220/110 kV | 0.06 | 55 | 0.26 | 100 | 110 | 220 | 12 | 0 | Yy0 | hv | 0 | -9 | 9 | 0 | 1.5 | FALSE
63 MVA 110/20 kV | 0.04 | 22 | 0.32 | 63 | 20 | 110 | 18 | 150 | YNd5 | hv | 0 | -9 | 9 | 0 | 1.5 | FALSE
40 MVA 110/20 kV | 0.05 | 18 | 0.34 | 40 | 20 | 110 | 16.2 | 150 | YNd5 | hv | 0 | -9 | 9 | 0 | 1.5 | FALSE
25 MVA 110/20 kV | 0.07 | 14 | 0.41 | 25 | 20 | 110 | 12 | 150 | YNd5 | hv | 0 | -9 | 9 | 0 | 1.5 | FALSE
63 MVA 110/10 kV | 0.04 | 22 | 0.32 | 63 | 10 | 110 | 18 | 150 | YNd5 | hv | 0 | -9 | 9 | 0 | 1.5 | FALSE
40 MVA 110/10 kV | 0.05 | 18 | 0.34 | 40 | 10 | 110 | 16.2 | 150 | YNd5 | hv | 0 | -9 | 9 | 0 | 1.5 | FALSE
25 MVA 110/10 kV | 0.07 | 14 | 0.41 | 25 | 10 | 110 | 12 | 150 | YNd5 | hv | 0 | -9 | 9 | 0 | 1.5 | FALSE
0.25 MVA 20/0.4 kV | 0.32 | 0.8 | 1.44 | 0.25 | 0.4 | 20 | 6 | 150 | Yzn5 | hv | 0 | -2 | 2 | 0 | 2.5 | FALSE
0.4 MVA 20/0.4 kV | 0.3375 | 1.35 | 1.425 | 0.4 | 0.4 | 20 | 6 | 150 | Dyn5 | hv | 0 | -2 | 2 | 0 | 2.5 | FALSE
0.63 MVA 20/0.4 kV | 0.2619 | 1.65 | 1.206 | 0.63 | 0.4 | 20 | 6 | 150 | Dyn5 | hv | 0 | -2 | 2 | 0 | 2.5 | FALSE
0.25 MVA 10/0.4 kV | 0.24 | 0.6 | 1.2 | 0.25 | 0.4 | 10 | 4 | 150 | Dyn5 | hv | 0 | -2 | 2 | 0 | 2.5 | FALSE
0.4 MVA 10/0.4 kV | 0.2375 | 0.95 | 1.325 | 0.4 | 0.4 | 10 | 4 | 150 | Dyn5 | hv | 0 | -2 | 2 | 0 | 2.5 | FALSE
0.63 MVA 10/0.4 kV | 0.1873 | 1.18 | 1.0794 | 0.63 | 0.4 | 10 | 4 | 150 | Dyn5 | hv | 0 | -2 | 2 | 0 | 2.5 | FALSE

## trafo3w_std_types
| sn_hv_mva | sn_mv_mva | sn_lv_mva | vn_hv_kv | vn_mv_kv | vn_lv_kv | vk_hv_percent | vk_mv_percent | vk_lv_percent | vkr_hv_percent | vkr_mv_percent | vkr_lv_percent | pfe_kw | i0_percent | shift_mv_degree | shift_lv_degree | vector_group | tap_side | tap_neutral | tap_min | tap_max | tap_step_percent
63/25/38 MVA 110/20/10 kV | 63 | 25 | 38 | 110 | 20 | 10 | 10.4 | 10.4 | 10.4 | 0.28 | 0.32 | 0.35 | 35 | 0.89 | 0 | 0 | YN0yn0yn0 | hv | 0 | -10 | 10 | 1.2
63/25/38 MVA 110/10/10 kV | 63 | 25 | 38 | 110 | 10 | 10 | 10.4 | 10.4 | 10.4 | 0.28 | 0.32 | 0.35 | 35 | 0.89 | 0 | 0 | YN0yn0yn0 | hv | 0 | -10 | 10 | 1.2

## fuse_std_types
| fuse_type | i_rated_a | t_avg | t_min | t_total | x_avg | x_min | x_total
HV 100A | HV 100A | 100 | 0 | [10.0, 3.64, 0.854, 0.281, 0.1, 0.0531, 0.022, 0.01] | [10.0, 4.267, 1.21, 0.403, 0.1, 0.058, 0.022, 0.01] | 0 | [300.0, 350.0, 450.0, 550.0, 700.0, 850.0, 1200.0, 1752.0] | [600.0, 700.0, 900.0, 1150.0, 1665.0, 2000.0, 3000.0, 4313.0]
HV 10A | HV 10A | 10 | 0 | [10.0, 1675.0, 0.344, 0.156, 0.1, 0.0417, 0.0171, 0.01] | [10.0, 1.3, 0.3, 0.155, 0.1, 0.0555, 0.023, 0.01] | 0 | [30.0, 32.0, 35.0, 37.0, 39.0, 50.0, 70.0, 88.0] | [60.0, 70.0, 80.0, 87.0, 94.0, 110.0, 150.0, 216.0]
HV 125A | HV 125A | 125 | 0 | [10.0, 1.82, 0.344, 0.1, 0.0467, 0.0269, 0.01] | [10.0, 2.478, 0.426, 0.1, 0.0427, 0.0211, 0.01] | 0 | [375.0, 500.0, 700.0, 925.0, 1200.0, 1500.0, 2341.0] | [750.0, 1000.0, 1500.0, 2200.0, 3000.0, 4000.0, 5765.0]
HV 160A | HV 160A | 160 | 0 | [10.0, 4.15, 1.03, 0.198, 0.1, 0.051, 0.0172, 0.01] | [10.0, 2.3, 0.734, 0.274, 0.1, 0.046, 0.0177, 0.01] | 0 | [480.0, 550.0, 700.0, 1000.0, 1260.0, 1600.0, 2500.0, 3227.0] | [960.0, 1300.0, 1700.0, 2200.0, 2996.0, 4000.0, 6000.0, 7946.0]
HV 16A | HV 16A | 16 | 0 | [10.0, 0.352, 0.164, 0.1, 0.0649, 0.0342, 0.01] | [10.0, 2.34, 0.722, 0.181, 0.1, 0.055, 0.0296, 0.01] | 0 | [48.0, 60.0, 65.0, 71.0, 80.0, 100.0, 162.0] | [96.0, 110.0, 125.0, 150.0, 168.0, 200.0, 250.0, 398.0]
HV 200A | HV 200A | 200 | 0 | [10.0, 4.267, 1.21, 0.403, 0.1, 0.058, 0.022, 0.01] | [10.0, 3.73, 1.654, 0.328, 0.1, 0.0531, 0.019, 0.01] | 0 | [600.0, 700.0, 900.0, 1150.0, 1665.0, 2000.0, 3000.0, 4313.0] | [1200.0, 1500.0, 1800.0, 2700.0, 3960.0, 5000.0, 7500.0, 10620.0]
HV 20A | HV 20A | 20 | 0 | [10.0, 1.3, 0.3, 0.155, 0.1, 0.0555, 0.023, 0.01] | [10.0, 1.3, 0.161, 0.1, 0.0611, 0.0399, 0.0141, 0.01] | 0 | [60.0, 70.0, 80.0, 87.0, 94.0, 110.0, 150.0, 216.0] | [120.0, 150.0, 200.0, 223.0, 260.0, 300.0, 450.0, 532.0]
HV 25A | HV 25A | 25 | 0 | [10.0, 2.512, 0.833, 0.299, 0.1, 0.0372, 0.0223, 0.01] | [10.0, 3.125, 0.597, 0.198, 0.1, 0.0378, 0.022, 0.01] | 0 | [75.0, 82.0, 90.0, 100.0, 124.0, 170.0, 200.0, 289.0] | [150.0, 170.0, 210.0, 250.0, 294.0, 400.0, 500.0, 711.0]
HV 31.5A | HV 31.5A | 31.5 | 0 | [10.0, 2.34, 0.722, 0.181, 0.1, 0.055, 0.0296, 0.01] | [10.0, 2.84, 0.368, 0.164, 0.1, 0.0621, 0.0378, 0.0195, 0.01] | 0 | [95.0, 110.0, 125.0, 150.0, 165.0, 200.0, 250.0, 390.0] | [189.0, 220.0, 300.0, 350.0, 393.0, 450.0, 530.0, 700.0, 960.0]
HV 40A | HV 40A | 40 | 0 | [10.0, 1.3, 0.161, 0.1, 0.0611, 0.0399, 0.0141, 0.01] | [10.0, 2.05, 0.369, 0.198, 0.1, 0.051, 0.0298, 0.01] | 0 | [120.0, 150.0, 200.0, 223.0, 260.0, 300.0, 450.0, 532.0] | [240.0, 300.0, 400.0, 450.0, 530.0, 650.0, 800.0, 1311.0]
HV 50A | HV 50A | 50 | 0 | [10.0, 3.215, 0.597, 0.198, 0.1, 0.0378, 0.022, 0.01] | [10.0, 3.64, 0.854, 0.281, 0.1, 0.0531, 0.022, 0.01] | 0 | [150.0, 170.0, 210.0, 250.0, 294.0, 400.0, 500.0, 711.0] | [300.0, 350.0, 450.0, 550.0, 700.0, 850.0, 1200.0, 1752.0]
HV 6.3A | HV 6.3A | 6.3 | 0 | [10.0, 1.39, 0.344, 0.168, 0.1, 0.056, 0.0263, 0.01] | [10.0, 1.711, 0.516, 0.198, 0.1, 0.0634, 0.0303, 0.01] | 0 | [19.0, 19.5, 20.4, 20.8, 22.0, 25.0, 32.0, 48.0] | [38.0, 40.0, 43.0, 48.0, 53.0, 60.0, 75.0, 118.0]
HV 63A | HV 63A | 63 | 0 | [10.0, 2.84, 0.368, 0.164, 0.1, 0.0621, 0.0378, 0.0195, 0.01] | [10.0, 1.82, 0.344, 0.1, 0.0467, 0.0269, 0.01] | 0 | [189.0, 220.0, 300.0, 350.0, 393.0, 450.0, 530.0, 700.0, 961.0] | [378.0, 500.0, 700.0, 934.0, 1200.0, 1500.0, 2366.0]
HV 80A | HV 80A | 80 | 0 | [10.0, 2.05, 0.369, 0.198, 0.1, 0.051, 0.0298, 0.01] | [10.0, 4.15, 1.03, 0.198, 0.1, 0.051, 0.0172, 0.01] | 0 | [240.0, 300.0, 400.0, 450.0, 530.0, 650.0, 800.0, 1311.0] | [480.0, 550.0, 700.0, 1000.0, 1260.0, 1600.0, 2500.0, 3227.0]
Siemens NH-1-100 | Siemens NH-1-100 | 100 | [5400.0, 2000.0, 400.0, 20.0, 1.0, 0.2, 0.012, 0.004] | 0 | 0 | [150.0, 190.0, 250.0, 430.0, 900.0, 1250.0, 2700.0, 3600.0] | 0 | 0
Siemens NH-1-125 | Siemens NH-1-125 | 125 | [4800.0, 120.0, 7.0, 0.1, 0.004] | 0 | 0 | [180.0, 400.0, 740.0, 2000.0, 4250.0] | 0 | 0
Siemens NH-1-16 | Siemens NH-1-16 | 16 | [4000.0, 400.0, 2.0, 0.1, 0.04, 0.01] | 0 | 0 | [26.0, 35.0, 75.0, 150.0, 200.0, 300.0] | 0 | 0
Siemens NH-1-160 | Siemens NH-1-160 | 160 | [4800.0, 120.0, 7.0, 0.1, 0.004] | 0 | 0 | [210.0, 500.0, 900.0, 2300.0, 5000.0] | 0 | 0
Siemens NH-1-25 | Siemens NH-1-25 | 25 | [4000.0, 1000.0, 10.0, 0.2, 0.02, 0.01] | 0 | 0 | [40.0, 50.0, 100.0, 210.0, 400.0, 500.0] | 0 | 0
Siemens NH-1-50 | Siemens NH-1-50 | 50 | [4000.0, 40.0, 4.0, 1.0, 0.02, 0.01] | 0 | 0 | [86.0, 200.0, 300.0, 400.0, 1000.0, 1280.0] | 0 | 0
Siemens NH-1-63 | Siemens NH-1-63 | 63 | [4000.0, 100.0, 10.0, 2.0, 0.04, 0.01] | 0 | 0 | [100.0, 200.0, 300.0, 400.0, 1000.0, 1500.0] | 0 | 0
Siemens NH-1-80 | Siemens NH-1-80 | 80 | [4800.0, 120.0, 7.0, 0.1, 0.01] | 0 | 0 | [150.58, 250.0, 450.0, 1150.0, 2470.0] | 0 | 0
Siemens NH-2-1000 | Siemens NH-2-1000 | 1000 | [4800.0, 120.0, 7.0, 0.1, 0.004] | 0 | 0 | [1900.0, 3500.0, 8400.0, 24000.0, 52000.0] | 0 | 0
Siemens NH-2-200 | Siemens NH-2-200 | 200 | [4800.0, 120.0, 7.0, 0.1, 0.004] | 0 | 0 | [280.0, 650.0, 1200.0, 3000.0, 7000.0] | 0 | 0
Siemens NH-2-224 | Siemens NH-2-224 | 224 | [4800.0, 120.0, 7.0, 0.2, 0.04, 0.004] | 0 | 0 | [400.0, 750.0, 1453.0, 3025.0, 4315.0, 7600.0] | 0 | 0
Siemens NH-2-250 | Siemens NH-2-250 | 250 | [4800.0, 120.0, 7.0, 0.1, 0.004] | 0 | 0 | [450.0, 800.0, 1650.0, 4000.0, 8500.0] | 0 | 0
Siemens NH-2-315 | Siemens NH-2-315 | 315 | [4800.0, 120.0, 7.0, 0.1, 0.004] | 0 | 0 | [550.0, 920.0, 1900.0, 5000.0, 11000.0] | 0 | 0
Siemens NH-2-355 | Siemens NH-2-355 | 355 | [4800.0, 120.0, 6.0, 0.1, 0.004] | 0 | 0 | [650.0, 1116.27, 2350.0, 5840.0, 12790.0] | 0 | 0
Siemens NH-2-400 | Siemens NH-2-400 | 400 | [4800.0, 120.0, 7.0, 0.1, 0.004] | 0 | 0 | [720.0, 1350.0, 2800.0, 6500.0, 15000.0] | 0 | 0
Siemens NH-2-425 | Siemens NH-2-425 | 425 | [4800.0, 120.0, 7.0, 0.1, 0.004] | 0 | 0 | [850.0, 1500.0, 3050.0, 7500.0, 16500.0] | 0 | 0
Siemens NH-2-630 | Siemens NH-2-630 | 630 | [4800.0, 120.0, 7.0, 0.1, 0.004] | 0 | 0 | [1200.0, 2000.0, 4800.0, 12000.0, 26000.0] | 0 | 0

## res_bus
| vm_pu | va_degree | p_mw | q_mvar
0 | 0.9867 | -0.25389 | 0.0004556 | 0.00011418
1 | 0.98475 | -0.2917 | 0 | 0
2 | 0.98766 | -0.2354 | 0 | 0
3 | 0.98474 | -0.29184 | 0.00046601 | 0.00011679
4 | 0.98125 | -0.35979 | 0 | 0
5 | 0.98851 | -0.2191 | 0.00056974 | 0.00014279
6 | 0.98466 | -0.29343 | 0.0033949 | 0.00085085
7 | 0.97857 | -0.41241 | 0.071402 | 0.017895
8 | 0.99016 | -0.18739 | 0.00062295 | 0.00015613
9 | 0.99605 | -0.075701 | 0 | 0
10 | 0.99496 | -0.096746 | 0 | 0
11 | 0.99721 | -0.053342 | 0 | 0
12 | 0.99502 | -0.095481 | 0.015833 | 0.003968
13 | 0.98569 | -0.27416 | 0 | 0
14 | 0.98675 | -0.25356 | 0 | 0
15 | 0.98553 | -0.27727 | 0.0033012 | 0.00082735
16 | 0.98533 | -0.28121 | 0 | 0
17 | 0.98956 | -0.19921 | 0.0029841 | 0.00074789
18 | 0.98992 | -0.19215 | 0.0028537 | 0.0007152
19 | 0.99225 | -0.14915 | 0.0041025 | 0.0010282
20 | 0.99304 | -0.13375 | 0.0012761 | 0.00031982
21 | 0.99214 | -0.15117 | 0.0024773 | 0.00062087
22 | 0.99211 | -0.15171 | 0.0036814 | 0.00092265
23 | 0.99148 | -0.16208 | 0 | 0
24 | 0.99648 | -0.066579 | 0 | 0
25 | 0.99644 | -0.067427 | 0.0024565 | 0.00061565
26 | 0.99771 | -0.043377 | 0.0024828 | 0.00062225
27 | 0.99246 | -0.14481 | 0 | 0
28 | 0.99143 | -0.16478 | 0.0015563 | 0.00039004
29 | 0.9924 | -0.14605 | 0.0018558 | 0.00046512
30 | 0.99311 | -0.13235 | 0.01456 | 0.003649
31 | 0.9854 | -0.27992 | 0.0034263 | 0.00085872
32 | 0.98548 | -0.27841 | 0.00029727 | 7.4504e-05
33 | 0.98547 | -0.27851 | 0.0016475 | 0.00041291
34 | 0.99367 | -0.1215 | 0.0017491 | 0.00043836
35 | 0.99375 | -0.1201 | 0.00054826 | 0.00013741
36 | 0.99333 | -0.12808 | 0 | 0
37 | 0.99386 | -0.11787 | 0.0012782 | 0.00032034
38 | 0.99413 | -0.11278 | 0.00042689 | 0.00010699
39 | 0.98463 | -0.29494 | 0.010637 | 0.0026659
40 | 0.98418 | -0.30363 | 0 | 0
41 | 0.98357 | -0.31568 | 0.007731 | 0.0019376
42 | 0.98392 | -0.30879 | 0 | 0
43 | 0.98341 | -0.31864 | 0.0037207 | 0.00093249
44 | 1 | 0 | -0.25768 | -0.065456
45 | 0.99487 | -0.098474 | 0.0019594 | 0.00049107
46 | 0.99491 | -0.097681 | 0.00049128 | 0.00012313
47 | 0.98964 | -0.19945 | 0.010171 | 0.0025491
48 | 0.98972 | -0.19803 | 0 | 0
49 | 0.98992 | -0.19405 | 0.0020125 | 0.00050438
50 | 0.99452 | -0.10506 | 0.0027718 | 0.00069468
51 | 0.98995 | -0.19345 | 0.0084535 | 0.0021187
52 | 0.98367 | -0.31358 | 0.0065161 | 0.0016331
53 | 0.98378 | -0.31144 | 0 | 0
54 | 0.99423 | -0.11081 | 0.00069914 | 0.00017522
55 | 0.98634 | -0.26168 | 0.0034412 | 0.00086245
56 | 0.98635 | -0.26144 | 0.0034332 | 0.00086043
57 | 0.98582 | -0.27176 | 0.0019724 | 0.00049434
58 | 0.98578 | -0.27242 | 0.0031906 | 0.00079965
59 | 0.98563 | -0.27534 | 0.0047591 | 0.0011927
60 | 0.98469 | -0.2937 | 0.005634 | 0.001412
61 | 0.98387 | -0.30976 | 0.015651 | 0.0039226
62 | 0.9851 | -0.28572 | 0.0023166 | 0.00058059
63 | 0.98366 | -0.31376 | 0.0036007 | 0.00090242
64 | 0.98359 | -0.31512 | 0.0040001 | 0.0010025
65 | 0.9905 | -0.18276 | 0 | 0
66 | 0.98543 | -0.27924 | 0.0037966 | 0.00095152
67 | 0.98549 | -0.27825 | 0 | 0
68 | 0.99998 | 149.9956 | 0 | 0

## res_line
| p_from_mw | q_from_mvar | p_to_mw | q_to_mvar | pl_mw | ql_mvar | i_from_ka | i_to_ka | i_ka | vm_from_pu | va_from_degree | vm_to_pu | va_to_degree | loading_percent
0 | 0.075814 | 0.019213 | -0.075676 | -0.019126 | 0.00013749 | 8.7638e-05 | 0.11441 | 0.11441 | 0.11441 | 0.9867 | -0.25389 | 0.98475 | -0.2917 | 31.4309
1 | -0.076269 | -0.019328 | 0.076337 | 0.019371 | 6.7798e-05 | 4.3217e-05 | 0.1151 | 0.1151 | 0.1151 | 0.9867 | -0.25389 | 0.98766 | -0.2354 | 31.6196
2 | 0.0038612 | 0.00096747 | -0.0038612 | -0.00096748 | 2.5914e-08 | -9.2413e-09 | 0.0058345 | 0.0058345 | 0.0058345 | 0.98475 | -0.2917 | 0.98474 | -0.29184 | 1.6029
3 | 0.071815 | 0.018158 | -0.071581 | -0.018009 | 0.00023368 | 0.00014888 | 0.10857 | 0.10857 | 0.10857 | 0.98475 | -0.2917 | 0.98125 | -0.35979 | 29.8281
4 | -0.076337 | -0.019371 | 0.076397 | 0.019409 | 5.9906e-05 | 3.8186e-05 | 0.1151 | 0.1151 | 0.1151 | 0.98766 | -0.2354 | 0.98851 | -0.2191 | 31.6196
5 | 0.0033952 | 0.00085069 | -0.0033949 | -0.00085085 | 2.5701e-07 | -1.6675e-07 | 0.0051303 | 0.0051304 | 0.0051304 | 0.98474 | -0.29184 | 0.98466 | -0.29343 | 1.4095
6 | 0.071581 | 0.018009 | -0.071402 | -0.017895 | 0.0001795 | 0.00011437 | 0.10857 | 0.10857 | 0.10857 | 0.98125 | -0.35979 | 0.97857 | -0.41241 | 29.8281
7 | -0.076967 | -0.019552 | 0.077085 | 0.019627 | 0.00011767 | 7.5012e-05 | 0.11595 | 0.11595 | 0.11595 | 0.98851 | -0.2191 | 0.99016 | -0.18739 | 31.8552
8 | -0.077707 | -0.019783 | 0.077802 | 0.019843 | 9.4965e-05 | 6.0539e-05 | 0.11689 | 0.11689 | 0.11689 | 0.99016 | -0.18739 | 0.99148 | -0.16208 | 32.1123
9 | 0.018742 | 0.0047128 | -0.018723 | -0.0047016 | 1.8818e-05 | 1.1212e-05 | 0.028004 | 0.028005 | 0.028005 | 0.99605 | -0.075701 | 0.99496 | -0.096746 | 7.6936
10 | -0.076146 | -0.01917 | 0.076227 | 0.019222 | 8.148e-05 | 5.1929e-05 | 0.11379 | 0.11379 | 0.11379 | 0.99605 | -0.075701 | 0.99721 | -0.053342 | 31.2599
11 | 0.057404 | 0.014457 | -0.05735 | -0.014423 | 5.4237e-05 | 3.4456e-05 | 0.085782 | 0.085782 | 0.085782 | 0.99605 | -0.075701 | 0.99502 | -0.095481 | 23.5664
12 | 0.0024509 | 0.00061374 | -0.0024508 | -0.00061395 | 1.0914e-07 | -2.115e-07 | 0.0036653 | 0.0036654 | 0.0036654 | 0.99496 | -0.096746 | 0.99491 | -0.097681 | 1.007
13 | 0.016272 | 0.0040878 | -0.016261 | -0.0040815 | 1.0915e-05 | 6.3482e-06 | 0.02434 | 0.02434 | 0.02434 | 0.99496 | -0.096746 | 0.99423 | -0.11081 | 6.6867
14 | -0.076227 | -0.019222 | 0.076422 | 0.019346 | 0.00019516 | 0.00012438 | 0.11379 | 0.11379 | 0.11379 | 0.99721 | -0.053342 | 1 | 0 | 31.2599
15 | 0.041517 | 0.010455 | -0.041498 | -0.010443 | 1.9e-05 | 1.199e-05 | 0.062105 | 0.062105 | 0.062105 | 0.99502 | -0.095481 | 0.99452 | -0.10506 | 17.0617
16 | -0.064851 | -0.016285 | 0.064915 | 0.016326 | 6.3814e-05 | 4.0614e-05 | 0.097911 | 0.097911 | 0.097911 | 0.98569 | -0.27416 | 0.98675 | -0.25356 | 26.8986
17 | 0.0049495 | 0.0012398 | -0.0049488 | -0.0012398 | 7.3179e-07 | 2.2857e-08 | 0.0074717 | 0.0074718 | 0.0074718 | 0.98569 | -0.27416 | 0.98553 | -0.27727 | 2.0527
18 | 0.059901 | 0.015045 | -0.059881 | -0.015032 | 2.0146e-05 | 1.2809e-05 | 0.090439 | 0.090439 | 0.090439 | 0.98569 | -0.27416 | 0.98533 | -0.28121 | 24.846
19 | -0.089253 | -0.022432 | 0.089485 | 0.02258 | 0.00023225 | 0.00014821 | 0.13462 | 0.13462 | 0.13462 | 0.98675 | -0.25356 | 0.98956 | -0.19921 | 36.9822
20 | 0.024338 | 0.0061064 | -0.024329 | -0.0061008 | 9.1363e-06 | 5.6163e-06 | 0.036704 | 0.036704 | 0.036704 | 0.98675 | -0.25356 | 0.98635 | -0.26144 | 10.0836
21 | 0.0016476 | 0.00041244 | -0.0016475 | -0.00041291 | 9.7252e-08 | -4.7174e-07 | 0.0024875 | 0.0024877 | 0.0024877 | 0.98553 | -0.27727 | 0.98547 | -0.27851 | 0.68343
22 | 0.028641 | 0.0071899 | -0.028622 | -0.0071783 | 1.8737e-05 | 1.1652e-05 | 0.043257 | 0.043257 | 0.043257 | 0.98533 | -0.28121 | 0.98463 | -0.29494 | 11.8839
23 | 0.03124 | 0.0078425 | -0.031233 | -0.0078384 | 6.7206e-06 | 4.1987e-06 | 0.047182 | 0.047182 | 0.047182 | 0.98533 | -0.28121 | 0.9851 | -0.28572 | 12.9621
24 | -0.092469 | -0.023328 | 0.0925 | 0.023348 | 3.1262e-05 | 1.9952e-05 | 0.1391 | 0.1391 | 0.1391 | 0.98956 | -0.19921 | 0.98992 | -0.19215 | 38.2149
25 | -0.095354 | -0.024063 | 0.095492 | 0.024151 | 0.00013754 | 8.7795e-05 | 0.14339 | 0.14339 | 0.14339 | 0.98992 | -0.19215 | 0.99148 | -0.16208 | 39.3934
26 | -0.010262 | -0.0025718 | 0.010269 | 0.0025755 | 7.5358e-06 | 3.726e-06 | 0.015389 | 0.015389 | 0.015389 | 0.99225 | -0.14915 | 0.99304 | -0.13375 | 4.2278
27 | 0.0061594 | 0.0015436 | -0.0061588 | -0.0015435 | 5.9207e-07 | 1.3993e-07 | 0.0092369 | 0.009237 | 0.009237 | 0.99225 | -0.14915 | 0.99214 | -0.15117 | 2.5376
28 | -0.011546 | -0.0028954 | 0.011549 | 0.002897 | 3.1181e-06 | 1.6361e-06 | 0.017301 | 0.017301 | 0.017301 | 0.99304 | -0.13375 | 0.99333 | -0.12808 | 4.753
29 | 0.0036815 | 0.00092261 | -0.0036814 | -0.00092265 | 9.4768e-08 | -4.639e-08 | 0.0055215 | 0.0055216 | 0.0055216 | 0.99214 | -0.15117 | 0.99211 | -0.15171 | 1.5169
30 | -0.17329 | -0.043995 | 0.17409 | 0.044505 | 0.00080028 | 0.00051054 | 0.26028 | 0.26028 | 0.26028 | 0.99148 | -0.16208 | 0.99648 | -0.066579 | 35.7528
31 | 0.0024566 | 0.00061545 | -0.0024565 | -0.00061565 | 9.9286e-08 | -1.9277e-07 | 0.0036682 | 0.0036683 | 0.0036683 | 0.99648 | -0.066579 | 0.99644 | -0.067427 | 1.0078
32 | -0.17655 | -0.045121 | 0.17675 | 0.045247 | 0.00019836 | 0.00012656 | 0.26395 | 0.26395 | 0.26395 | 0.99648 | -0.066579 | 0.99771 | -0.043377 | 36.2566
33 | -0.17923 | -0.045869 | 0.17961 | 0.04611 | 0.00037729 | 0.00024073 | 0.26765 | 0.26765 | 0.26765 | 0.99771 | -0.043377 | 1 | 0 | 36.7652
34 | 0.022246 | 0.0055936 | -0.022225 | -0.0055807 | 2.1198e-05 | 1.2911e-05 | 0.03336 | 0.03336 | 0.03336 | 0.99246 | -0.14481 | 0.99143 | -0.16478 | 9.1649
35 | 0.0018559 | 0.0004647 | -0.0018558 | -0.00046512 | 1.0993e-07 | -4.1886e-07 | 0.0027825 | 0.0027827 | 0.0027827 | 0.99246 | -0.14481 | 0.9924 | -0.14605 | 0.76447
36 | -0.024102 | -0.0060583 | 0.024116 | 0.0060671 | 1.4339e-05 | 8.7983e-06 | 0.036142 | 0.036142 | 0.036142 | 0.99246 | -0.14481 | 0.99311 | -0.13235 | 9.9292
37 | 0.020668 | 0.0051907 | -0.020651 | -0.00518 | 1.7718e-05 | 1.0707e-05 | 0.031024 | 0.031025 | 0.031025 | 0.99143 | -0.16478 | 0.9905 | -0.18276 | 8.5232
38 | -0.038676 | -0.0097161 | 0.038726 | 0.0097479 | 5.0455e-05 | 3.1772e-05 | 0.057958 | 0.057957 | 0.057958 | 0.99311 | -0.13235 | 0.99452 | -0.10506 | 15.9224
39 | -0.0034263 | -0.00085872 | 0.0034266 | 0.00085857 | 2.4594e-07 | -1.5472e-07 | 0.005174 | 0.0051739 | 0.005174 | 0.9854 | -0.27992 | 0.98548 | -0.27841 | 1.4214
40 | -0.0037239 | -0.00093307 | 0.0037239 | 0.00093306 | 3.004e-08 | -1.3058e-08 | 0.0056227 | 0.0056227 | 0.0056227 | 0.98548 | -0.27841 | 0.98549 | -0.27825 | 1.5447
41 | -0.013301 | -0.0033373 | 0.013302 | 0.0033377 | 8.9091e-07 | 4.9262e-07 | 0.01992 | 0.01992 | 0.01992 | 0.99367 | -0.1215 | 0.99375 | -0.1201 | 5.4725
42 | 0.011552 | 0.0028989 | -0.011549 | -0.002897 | 3.6232e-06 | 1.9008e-06 | 0.017301 | 0.017301 | 0.017301 | 0.99367 | -0.1215 | 0.99333 | -0.12808 | 4.753
43 | -0.013851 | -0.0034752 | 0.013852 | 0.003476 | 1.4727e-06 | 8.2425e-07 | 0.020741 | 0.020741 | 0.020741 | 0.99375 | -0.1201 | 0.99386 | -0.11787 | 5.6981
44 | -0.01513 | -0.0037963 | 0.015134 | 0.0037984 | 3.6745e-06 | 2.1042e-06 | 0.022655 | 0.022654 | 0.022655 | 0.99386 | -0.11787 | 0.99413 | -0.11278 | 6.2238
45 | -0.015561 | -0.0039054 | 0.015562 | 0.0039062 | 1.4585e-06 | 8.4049e-07 | 0.023293 | 0.023293 | 0.023293 | 0.99413 | -0.11278 | 0.99423 | -0.11081 | 6.3993
46 | 0.017985 | 0.0045124 | -0.017978 | -0.004508 | 7.4492e-06 | 4.4257e-06 | 0.027182 | 0.027182 | 0.027182 | 0.98463 | -0.29494 | 0.98418 | -0.30363 | 7.4676
47 | 0.017978 | 0.004508 | -0.017974 | -0.0045053 | 4.4175e-06 | 2.6246e-06 | 0.027182 | 0.027182 | 0.027182 | 0.98418 | -0.30363 | 0.98392 | -0.30879 | 7.4677
48 | -0.011452 | -0.0028698 | 0.011456 | 0.0028718 | 3.7609e-06 | 1.9828e-06 | 0.017326 | 0.017325 | 0.017326 | 0.98357 | -0.31568 | 0.98392 | -0.30879 | 4.7598
49 | 0.0037212 | 0.00093227 | -0.0037207 | -0.00093249 | 5.2537e-07 | -2.247e-07 | 0.0056296 | 0.0056298 | 0.0056298 | 0.98357 | -0.31568 | 0.98341 | -0.31864 | 1.5467
50 | 0.0065176 | 0.0016335 | -0.0065168 | -0.0016333 | 8.245e-07 | 2.403e-07 | 0.0098568 | 0.0098569 | 0.0098569 | 0.98392 | -0.30879 | 0.98378 | -0.31144 | 2.7079
51 | -0.0019594 | -0.00049107 | 0.0019595 | 0.00049082 | 7.4003e-08 | -2.5101e-07 | 0.0029307 | 0.0029306 | 0.0029307 | 0.99487 | -0.098474 | 0.99491 | -0.097681 | 0.80513
52 | -0.010171 | -0.0025491 | 0.010172 | 0.0025494 | 6.8898e-07 | 3.4e-07 | 0.015293 | 0.015293 | 0.015293 | 0.98964 | -0.19945 | 0.98972 | -0.19803 | 4.2014
53 | -0.010172 | -0.0025494 | 0.010174 | 0.0025504 | 1.928e-06 | 9.5134e-07 | 0.015293 | 0.015293 | 0.015293 | 0.98972 | -0.19803 | 0.98992 | -0.19405 | 4.2014
54 | -0.012186 | -0.0030548 | 0.012187 | 0.003055 | 3.507e-07 | 1.8862e-07 | 0.018318 | 0.018318 | 0.018318 | 0.98992 | -0.19405 | 0.98995 | -0.19345 | 5.0324
55 | -0.02064 | -0.0051736 | 0.020651 | 0.00518 | 1.0517e-05 | 6.356e-06 | 0.031025 | 0.031025 | 0.031025 | 0.98995 | -0.19345 | 0.9905 | -0.18276 | 8.5233
56 | -0.0065161 | -0.0016331 | 0.0065168 | 0.0016333 | 6.6295e-07 | 1.9328e-07 | 0.009857 | 0.0098569 | 0.009857 | 0.98367 | -0.31358 | 0.98378 | -0.31144 | 2.708
57 | -0.020896 | -0.0052402 | 0.020896 | 0.0052404 | 2.4647e-07 | 1.493e-07 | 0.031525 | 0.031525 | 0.031525 | 0.98634 | -0.26168 | 0.98635 | -0.26144 | 8.6607
58 | 0.017454 | 0.0043778 | -0.017446 | -0.0043728 | 8.3751e-06 | 4.9492e-06 | 0.026334 | 0.026334 | 0.026334 | 0.98634 | -0.26168 | 0.98582 | -0.27176 | 7.2345
59 | 0.015474 | 0.0038785 | -0.015473 | -0.0038782 | 4.9206e-07 | 2.8425e-07 | 0.023356 | 0.023356 | 0.023356 | 0.98582 | -0.27176 | 0.98578 | -0.27242 | 6.4166
60 | 0.012283 | 0.0030786 | -0.012281 | -0.0030776 | 1.7075e-06 | 9.2397e-07 | 0.01854 | 0.01854 | 0.01854 | 0.98578 | -0.27242 | 0.98563 | -0.27534 | 5.0935
61 | 0.0075217 | 0.0018849 | -0.0075207 | -0.0018845 | 1.0404e-06 | 3.9169e-07 | 0.011355 | 0.011356 | 0.011356 | 0.98563 | -0.27534 | 0.98549 | -0.27825 | 3.1197
62 | 0.023272 | 0.0058389 | -0.023254 | -0.005828 | 1.7799e-05 | 1.0904e-05 | 0.035169 | 0.035169 | 0.035169 | 0.98469 | -0.2937 | 0.98387 | -0.30976 | 9.6619
63 | -0.028906 | -0.0072509 | 0.028917 | 0.0072578 | 1.1001e-05 | 6.845e-06 | 0.043683 | 0.043683 | 0.043683 | 0.98469 | -0.2937 | 0.9851 | -0.28572 | 12.0008
64 | 0.0076025 | 0.0019054 | -0.0076011 | -0.0019049 | 1.4494e-06 | 5.5643e-07 | 0.011498 | 0.011498 | 0.011498 | 0.98387 | -0.30976 | 0.98366 | -0.31376 | 3.1589
65 | 0.0040004 | 0.0010025 | -0.0040001 | -0.0010025 | 2.5914e-07 | -7.3677e-08 | 0.0060514 | 0.0060515 | 0.0060515 | 0.98366 | -0.31376 | 0.98359 | -0.31512 | 1.6625
66 | -0.0037966 | -0.00095152 | 0.0037968 | 0.00095145 | 1.7935e-07 | -7.062e-08 | 0.0057329 | 0.0057328 | 0.0057329 | 0.98543 | -0.27924 | 0.98549 | -0.27825 | 1.575

## res_trafo
| p_hv_mw | q_hv_mvar | p_lv_mw | q_lv_mvar | pl_mw | ql_mvar | i_hv_ka | i_lv_ka | vm_hv_pu | va_hv_degree | vm_lv_pu | va_lv_degree | loading_percent
0 | -1.2729e-15 | -1.3162e-15 | 0.00165 | 1.2699e-07 | 0.00165 | 1.2699e-07 | 5.2857e-17 | 0.0023815 | 0.99998 | 149.9956 | 1 | 0 | 0.2619

## res_ext_grid
| p_mw | q_mvar
0 | 0.26007 | 0.066054

## res_load
| p_mw | q_mvar
0 | 0.0004556 | 0.00011418
1 | 0.00046601 | 0.00011679
2 | 0.00056974 | 0.00014279
3 | 0.0033949 | 0.00085085
4 | 0.071402 | 0.017895
5 | 0.00062295 | 0.00015613
6 | 0.015833 | 0.003968
7 | 0.0033012 | 0.00082735
8 | 0.0029841 | 0.00074789
9 | 0.0028537 | 0.0007152
10 | 0.0041025 | 0.0010282
11 | 0.0012761 | 0.00031982
12 | 0.0024773 | 0.00062087
13 | 0.0036814 | 0.00092265
14 | 0.0024565 | 0.00061565
15 | 0.0024828 | 0.00062225
16 | 0.0015563 | 0.00039004
17 | 0.0018558 | 0.00046512
18 | 0.01456 | 0.003649
19 | 0.0034263 | 0.00085872
20 | 0.00029727 | 7.4504e-05
21 | 0.0016475 | 0.00041291
22 | 0.0017491 | 0.00043836
23 | 0.00054826 | 0.00013741
24 | 0.0012782 | 0.00032034
25 | 0.00042689 | 0.00010699
26 | 0.010637 | 0.0026659
27 | 0.007731 | 0.0019376
28 | 0.0037207 | 0.00093249
29 | 0.0023836 | 0.00059738
30 | 0.0019594 | 0.00049107
31 | 0.00049128 | 0.00012313
32 | 0.010171 | 0.0025491
33 | 0.0020125 | 0.00050438
34 | 0.0027718 | 0.00069468
35 | 0.0084535 | 0.0021187
36 | 0.0065161 | 0.0016331
37 | 0.00069914 | 0.00017522
38 | 0.0034412 | 0.00086245
39 | 0.0034332 | 0.00086043
40 | 0.0019724 | 0.00049434
41 | 0.0031906 | 0.00079965
42 | 0.0047591 | 0.0011927
43 | 0.005634 | 0.001412
44 | 0.015651 | 0.0039226
45 | 0.0023166 | 0.00058059
46 | 0.0036007 | 0.00090242
47 | 0.0040001 | 0.0010025
48 | 0.0037966 | 0.00095152

## dtypes
| element | column | dtype
0 | bus | name | object
1 | bus | vn_kv | float64
2 | bus | type | object
3 | bus | zone | object
4 | bus | in_service | bool
5 | load | name | object
6 | load | bus | uint32
7 | load | p_mw | float64
8 | load | q_mvar | float64
9 | load | const_z_percent | float64
10 | load | const_i_percent | float64
11 | load | sn_mva | float64
12 | load | scaling | float64
13 | load | in_service | bool
14 | load | type | object
15 | ext_grid | name | object
16 | ext_grid | bus | uint32
17 | ext_grid | vm_pu | float64
18 | ext_grid | va_degree | float64
19 | ext_grid | slack_weight | float64
20 | ext_grid | in_service | bool
21 | line | name | object
22 | line | std_type | object
23 | line | from_bus | uint32
24 | line | to_bus | uint32
25 | line | length_km | float64
26 | line | r_ohm_per_km | float64
27 | line | x_ohm_per_km | float64
28 | line | c_nf_per_km | float64
29 | line | g_us_per_km | float64
30 | line | max_i_ka | float64
31 | line | df | float64
32 | line | parallel | uint32
33 | line | type | object
34 | line | in_service | bool
35 | trafo | name | object
36 | trafo | std_type | object
37 | trafo | hv_bus | uint32
38 | trafo | lv_bus | uint32
39 | trafo | sn_mva | float64
40 | trafo | vn_hv_kv | float64
41 | trafo | vn_lv_kv | float64
42 | trafo | vk_percent | float64
43 | trafo | vkr_percent | float64
44 | trafo | pfe_kw | float64
45 | trafo | i0_percent | float64
46 | trafo | shift_degree | float64
47 | trafo | tap_side | object
48 | trafo | tap_neutral | int32
49 | trafo | tap_min | int32
50 | trafo | tap_max | int32
51 | trafo | tap_step_percent | float64
52 | trafo | tap_step_degree | float64
53 | trafo | tap_pos | int32
54 | trafo | tap_phase_shifter | bool
55 | trafo | parallel | uint32
56 | trafo | df | float64
57 | trafo | in_service | bool
58 | line_geodata | coords | object
59 | bus_geodata | x | float64
60 | bus_geodata | y | float64
61 | bus_geodata | coords | object
62 | res_bus | vm_pu | float64
63 | res_bus | va_degree | float64
64 | res_bus | p_mw | float64
65 | res_bus | q_mvar | float64
66 | res_line | p_from_mw | float64
67 | res_line | q_from_mvar | float64
68 | res_line | p_to_mw | float64
69 | res_line | q_to_mvar | float64
70 | res_line | pl_mw | float64
71 | res_line | ql_mvar | float64
72 | res_line | i_from_ka | float64
73 | res_line | i_to_ka | float64
74 | res_line | i_ka | float64
75 | res_line | vm_from_pu | float64
76 | res_line | va_from_degree | float64
77 | res_line | vm_to_pu | float64
78 | res_line | va_to_degree | float64
79 | res_line | loading_percent | float64
80 | res_trafo | p_hv_mw | float64
81 | res_trafo | q_hv_mvar | float64
82 | res_trafo | p_lv_mw | float64
83 | res_trafo | q_lv_mvar | float64
84 | res_trafo | pl_mw | float64
85 | res_trafo | ql_mvar | float64
86 | res_trafo | i_hv_ka | float64
87 | res_trafo | i_lv_ka | float64
88 | res_trafo | vm_hv_pu | float64
89 | res_trafo | va_hv_degree | float64
90 | res_trafo | vm_lv_pu | float64
91 | res_trafo | va_lv_degree | float64
92 | res_trafo | loading_percent | float64
93 | res_ext_grid | p_mw | float64
94 | res_ext_grid | q_mvar | float64
95 | res_load | p_mw | float64
96 | res_load | q_mvar | float64

## parameters
| version | format_version | converged | OPF_converged | name | f_hz | sn_mva
0 | 2.14.6 | 2.14.0 | TRUE | FALSE |  | 50 | 1