## bus
| name | vn_kv | type | zone | in_service
0 | bus_LV_2550-3_0_7_node_0 | 0.4 | n |  | TRUE
1 | bus_LV_2550-3_0_7_node_1 | 0.4 | n |  | TRUE
2 | bus_LV_2550-3_0_7_node_3 | 0.4 | n |  | TRUE
3 | bus_LV_2550-3_0_7_node_2 | 0.4 | n |  | TRUE
4 | bus_LV_2550-3_0_7_node_4 | 0.4 | n |  | TRUE
5 | bus_LV_2550-3_0_7_node_5 | 0.4 | n |  | TRUE
6 | bus_LV_2550-3_0_7_node_6 | 0.4 | n |  | TRUE
7 | bus_LV_2550-3_0_7_node_172 | 0.4 | n |  | TRUE
8 | bus_LV_2550-3_0_7_node_16 | 0.4 | n |  | TRUE
9 | bus_LV_2550-3_0_7_node_99 | 0.4 | n |  | TRUE
10 | bus_LV_2550-3_0_7_node_102 | 0.4 | n |  | TRUE
11 | bus_LV_2550-3_0_7_node_139 | 0.4 | n |  | TRUE
12 | bus_LV_2550-3_0_7_node_173 | 0.4 | n |  | TRUE
13 | bus_LV_2550-3_0_7_node_15 | 0.4 | n |  | TRUE
14 | bus_LV_2550-3_0_7_node_100 | 0.4 | n |  | TRUE
15 | bus_LV_2550-3_0_7_node_103 | 0.4 | n |  | TRUE
16 | bus_LV_2550-3_0_7_node_140 | 0.4 | n |  | TRUE
17 | bus_LV_2550-3_0_7_node_7 | 0.4 | n |  | TRUE
18 | bus_LV_2550-3_0_7_node_8 | 0.4 | n |  | TRUE
19 | bus_LV_2550-3_0_7_node_9 | 0.4 | n |  | TRUE
20 | bus_LV_2550-3_0_7_node_25 | 0.4 | n |  | TRUE
21 | bus_LV_2550-3_0_7_node_26 | 0.4 | n |  | TRUE
22 | bus_LV_2550-3_0_7_node_10 | 0.4 | n |  | TRUE
23 | bus_LV_2550-3_0_7_node_11 | 0.4 | n |  | TRUE
24 | bus_LV_2550-3_0_7_node_12 | 0.4 | n |  | TRUE
25 | bus_LV_2550-3_0_7_node_13 | 0.4 | n |  | TRUE
26 | bus_LV_2550-3_0_7_node_14 | 0.4 | n |  | TRUE
27 | bus_LV_2550-3_0_7_node_171 | 0.4 | n |  | TRUE
28 | bus_LV_2550-3_0_7_node_197 | 0.4 | n |  | TRUE
29 | bus_LV_2550-3_0_7_node_169 | 0.4 | n |  | TRUE
30 | bus_LV_2550-3_0_7_node_190 | 0.4 | n |  | TRUE
31 | bus_LV_2550-3_0_7_node_17 | 0.4 | n |  | TRUE
32 | bus_LV_2550-3_0_7_node_18 | 0.4 | n |  | TRUE
33 | bus_LV_2550-3_0_7_node_227 | 0.4 | n |  | TRUE
34 | bus_LV_2550-3_0_7_node_46 | 0.4 | n |  | TRUE
35 | bus_LV_2550-3_0_7_node_48 | 0.4 | n |  | TRUE
36 | bus_LV_2550-3_0_7_node_45 | 0.4 | n |  | TRUE
37 | bus_LV_2550-3_0_7_node_49 | 0.4 | n |  | TRUE
38 | bus_LV_2550-3_0_7_node_19 | 0.4 | n |  | TRUE
39 | bus_LV_2550-3_0_7_node_20 | 0.4 | n |  | TRUE
40 | bus_LV_2550-3_0_7_node_21 | 0.4 | n |  | TRUE
41 | bus_LV_2550-3_0_7_node_22 | 0.4 | n |  | TRUE
42 | bus_LV_2550-3_0_7_node_23 | 0.4 | n |  | TRUE
43 | bus_LV_2550-3_0_7_node_24 | 0.4 | n |  | TRUE
44 | bus_LV_2550-3_0_7_node_166 | 0.4 | n |  | TRUE
45 | bus_LV_2550-3_0_7_node_179 | 0.4 | n |  | TRUE
46 | bus_LV_2550-3_0_7_node_178 | 0.4 | n |  | TRUE
47 | bus_LV_2550-3_0_7_node_37 | 0.4 | n |  | TRUE
48 | bus_LV_2550-3_0_7_node_137 | 0.4 | n |  | TRUE
49 | bus_LV_2550-3_0_7_node_206 | 0.4 | n |  | TRUE
50 | bus_LV_2550-3_0_7_node_35 | 0.4 | n |  | TRUE
51 | bus_LV_2550-3_0_7_node_27 | 0.4 | n |  | TRUE
52 | bus_LV_2550-3_0_7_node_92 | 0.4 | n |  | TRUE
53 | bus_LV_2550-3_0_7_node_93 | 0.4 | n |  | TRUE
54 | bus_LV_2550-3_0_7_node_199 | 0.4 | n |  | TRUE
55 | bus_LV_2550-3_0_7_node_28 | 0.4 | n |  | TRUE
56 | bus_LV_2550-3_0_7_node_29 | 0.4 | n |  | TRUE
57 | bus_LV_2550-3_0_7_node_30 | 0.4 | n |  | TRUE
58 | bus_LV_2550-3_0_7_node_31 | 0.4 | n |  | TRUE
59 | bus_LV_2550-3_0_7_node_33 | 0.4 | n |  | TRUE
60 | bus_LV_2550-3_0_7_node_213 | 0.4 | n |  | TRUE
61 | bus_LV_2550-3_0_7_node_214 | 0.4 | n |  | TRUE
62 | bus_LV_2550-3_0_7_node_239 | 0.4 | n |  | TRUE
63 | bus_LV_2550-3_0_7_node_244 | 0.4 | n |  | TRUE
64 | bus_LV_2550-3_0_7_node_238 | 0.4 | n |  | TRUE
65 | bus_LV_2550-3_0_7_node_234 | 0.4 | n |  | TRUE
66 | bus_LV_2550-3_0_7_node_216 | 0.4 | n |  | TRUE
67 | bus_LV_2550-3_0_7_node_34 | 0.4 | n |  | TRUE
68 | bus_LV_2550-3_0_7_node_36 | 0.4 | n |  | TRUE
69 | bus_LV_2550-3_0_7_node_38 | 0.4 | n |  | TRUE
70 | bus_LV_2550-3_0_7_node_212 | 0.4 | n |  | TRUE
71 | bus_LV_2550-3_0_7_node_210 | 0.4 | n |  | TRUE
72 | bus_LV_2550-3_0_7_node_225 | 0.4 | n |  | TRUE
73 | bus_LV_2550-3_0_7_node_211 | 0.4 | n |  | TRUE
74 | bus_LV_2550-3_0_7_node_39 | 0.4 | n |  | TRUE
75 | bus_LV_2550-3_0_7_node_40 | 0.4 | n |  | TRUE
76 | bus_LV_2550-3_0_7_node_41 | 0.4 | n |  | TRUE
77 | bus_LV_2550-3_0_7_node_43 | 0.4 | n |  | TRUE
78 | bus_LV_2550-3_0_7_node_44 | 0.4 | n |  | TRUE
79 | bus_LV_2550-3_0_7_node_42 | 0.4 | n |  | TRUE
80 | bus_LV_2550-3_0_7_node_201 | 0.4 | n |  | TRUE
81 | bus_LV_2550-3_0_7_node_149 | 0.4 | n |  | TRUE
82 | bus_LV_2550-3_0_7_node_122 | 0.4 | n |  | TRUE
83 | bus_LV_2550-3_0_7_node_121 | 0.4 | n |  | TRUE
84 | bus_LV_2550-3_0_7_node_47 | 0.4 | n |  | TRUE
85 | bus_LV_2550-3_0_7_node_50 | 0.4 | n |  | TRUE
86 | bus_LV_2550-3_0_7_node_131 | 0.4 | n |  | TRUE
87 | bus_LV_2550-3_0_7_node_243 | 0.4 | n |  | TRUE
88 | bus_LV_2550-3_0_7_node_129 | 0.4 | n |  | TRUE
89 | bus_LV_2550-3_0_7_node_51 | 0.4 | n |  | TRUE
90 | bus_LV_2550-3_0_7_node_52 | 0.4 | n |  | TRUE
91 | bus_LV_2550-3_0_7_node_53 | 0.4 | n |  | TRUE
92 | bus_LV_2550-3_0_7_node_54 | 0.4 | n |  | TRUE
93 | bus_LV_2550-3_0_7_node_158 | 0.4 | n |  | TRUE
94 | bus_LV_2550-3_0_7_node_191 | 0.4 | n |  | TRUE
95 | bus_LV_2550-3_0_7_node_156 | 0.4 | n |  | TRUE
96 | bus_LV_2550-3_0_7_node_55 | 0.4 | n |  | TRUE
97 | bus_LV_2550-3_0_7_node_56 | 0.4 | n |  | TRUE
98 | bus_LV_2550-3_0_7_node_57 | 0.4 | n |  | TRUE
99 | bus_LV_2550-3_0_7_node_58 | 0.4 | n |  | TRUE
100 | bus_LV_2550-3_0_7_node_59 | 0.4 | n |  | TRUE
101 | bus_LV_2550-3_0_7_node_60 | 0.4 | n |  | TRUE
102 | bus_LV_2550-3_0_7_node_226 | 0.4 | n |  | TRUE
103 | bus_LV_2550-3_0_7_node_177 | 0.4 | n |  | TRUE
104 | bus_LV_2550-3_0_7_node_64 | 0.4 | n |  | TRUE
105 | bus_LV_2550-3_0_7_node_114 | 0.4 | n |  | TRUE
106 | bus_LV_2550-3_0_7_node_62 | 0.4 | n |  | TRUE
107 | bus_LV_2550-3_0_7_node_61 | 0.4 | n |  | TRUE
108 | bus_LV_2550-3_0_7_node_175 | 0.4 | n |  | TRUE
109 | bus_LV_2550-3_0_7_node_174 | 0.4 | n |  | TRUE
110 | bus_LV_2550-3_0_7_node_115 | 0.4 | n |  | TRUE
111 | bus_LV_2550-3_0_7_node_63 | 0.4 | n |  | TRUE
112 | bus_LV_2550-3_0_7_node_65 | 0.4 | n |  | TRUE
113 | bus_LV_2550-3_0_7_node_117 | 0.4 | n |  | TRUE
114 | bus_LV_2550-3_0_7_node_116 | 0.4 | n |  | TRUE
115 | bus_LV_2550-3_0_7_node_118 | 0.4 | n |  | TRUE
116 | bus_LV_2550-3_0_7_node_195 | 0.4 | n |  | TRUE
117 | bus_LV_2550-3_0_7_node_228 | 0.4 | n |  | TRUE
118 | bus_LV_2550-3_0_7_node_66 | 0.4 | n |  | TRUE
119 | bus_LV_2550-3_0_7_node_67 | 0.4 | n |  | TRUE
120 | bus_LV_2550-3_0_7_node_68 | 0.4 | n |  | TRUE
121 | bus_LV_2550-3_0_7_node_69 | 0.4 | n |  | TRUE
122 | bus_LV_2550-3_0_7_node_70 | 0.4 | n |  | TRUE
123 | bus_LV_2550-3_0_7_node_71 | 0.4 | n |  | TRUE
124 | bus_LV_2550-3_0_7_node_105 | 0.4 | n |  | TRUE
125 | bus_LV_2550-3_0_7_node_133 | 0.4 | n |  | TRUE
126 | bus_LV_2550-3_0_7_node_106 | 0.4 | n |  | TRUE
127 | bus_LV_2550-3_0_7_node_107 | 0.4 | n |  | TRUE
128 | bus_LV_2550-3_0_7_node_72 | 0.4 | n |  | TRUE
129 | bus_LV_2550-3_0_7_node_73 | 0.4 | n |  | TRUE
130 | bus_LV_2550-3_0_7_node_74 | 0.4 | n |  | TRUE
131 | bus_LV_2550-3_0_7_node_75 | 0.4 | n |  | TRUE
132 | bus_LV_2550-3_0_7_node_76 | 0.4 | n |  | TRUE
133 | bus_LV_2550-3_0_7_node_192 | 0.4 | n |  | TRUE
134 | bus_LV_2550-3_0_7_node_164 | 0.4 | n |  | TRUE
135 | bus_LV_2550-3_0_7_node_193 | 0.4 | n |  | TRUE
136 | bus_LV_2550-3_0_7_node_165 | 0.4 | n |  | TRUE
137 | bus_LV_2550-3_0_7_node_162 | 0.4 | n |  | TRUE
138 | bus_LV_2550-3_0_7_node_77 | 0.4 | n |  | TRUE
139 | bus_LV_2550-3_0_7_node_78 | 0.4 | n |  | TRUE
140 | bus_LV_2550-3_0_7_node_79 | 0.4 | n |  | TRUE
141 | bus_LV_2550-3_0_7_node_80 | 0.4 | n |  | TRUE
142 | bus_LV_2550-3_0_7_node_81 | 0.4 | n |  | TRUE
143 | bus_LV_2550-3_0_7_node_91 | 0.4 | n |  | TRUE
144 | bus_LV_2550-3_0_7_node_87 | 0.4 | n |  | TRUE
145 | bus_LV_2550-3_0_7_node_88 | 0.4 | n |  | TRUE
146 | bus_LV_2550-3_0_7_node_240 | 0.4 | n |  | TRUE
147 | bus_LV_2550-3_0_7_node_82 | 0.4 | n |  | TRUE
148 | bus_LV_2550-3_0_7_node_83 | 0.4 | n |  | TRUE
149 | bus_LV_2550-3_0_7_node_84 | 0.4 | n |  | TRUE
150 | bus_LV_2550-3_0_7_node_85 | 0.4 | n |  | TRUE
151 | bus_LV_2550-3_0_7_node_86 | 0.4 | n |  | TRUE
152 | bus_LV_2550-3_0_7_node_113 | 0.4 | n |  | TRUE
153 | bus_LV_2550-3_0_7_node_198 | 0.4 | n |  | TRUE
154 | bus_LV_2550-3_0_7_node_110 | 0.4 | n |  | TRUE
155 | bus_LV_2550-3_0_7_node_142 | 0.4 | n |  | TRUE
156 | bus_LV_2550-3_0_7_node_89 | 0.4 | n |  | TRUE
157 | bus_LV_2550-3_0_7_node_90 | 0.4 | n |  | TRUE
158 | bus_LV_2550-3_0_7_node_150 | 0.4 | n |  | TRUE
159 | bus_LV_2550-3_0_7_node_151 | 0.4 | n |  | TRUE
160 | bus_LV_2550-3_0_7_node_200 | 0.4 | n |  | TRUE
161 | bus_LV_2550-3_0_7_node_236 | 0.4 | n |  | TRUE
162 | bus_LV_2550-3_0_7_node_184 | 0.4 | n |  | TRUE
163 | bus_LV_2550-3_0_7_node_94 | 0.4 | n |  | TRUE
164 | bus_LV_2550-3_0_7_node_95 | 0.4 | n |  | TRUE
165 | bus_LV_2550-3_0_7_node_96 | 0.4 | n |  | TRUE
166 | bus_LV_2550-3_0_7_node_97 | 0.4 | n |  | TRUE
167 | bus_LV_2550-3_0_7_node_98 | 0.4 | n |  | TRUE
168 | bus_LV_2550-3_0_7_node_123 | 0.4 | n |  | TRUE
169 | bus_LV_2550-3_0_7_node_120 | 0.4 | n |  | TRUE
170 | bus_LV_2550-3_0_7_node_141 | 0.4 | n |  | TRUE
171 | bus_LV_2550-3_0_7_node_241 | 0.4 | n |  | TRUE
172 | bus_LV_2550-3_0_7_node_143 | 0.4 | n |  | TRUE
173 | bus_LV_2550-3_0_7_node_101 | 0.4 | n |  | TRUE
174 | bus_LV_2550-3_0_7_node_128 | 0.4 | n |  | TRUE
175 | bus_LV_2550-3_0_7_node_126 | 0.4 | n |  | TRUE
176 | bus_LV_2550-3_0_7_node_188 | 0.4 | n |  | TRUE
177 | bus_LV_2550-3_0_7_node_189 | 0.4 | n |  | TRUE
178 | bus_LV_2550-3_0_7_node_104 | 0.4 | n |  | TRUE
179 | bus_LV_2550-3_0_7_node_196 | 0.4 | n |  | TRUE
180 | bus_LV_2550-3_0_7_node_183 | 0.4 | n |  | TRUE
181 | bus_LV_2550-3_0_7_node_233 | 0.4 | n |  | TRUE
182 | bus_LV_2550-3_0_7_node_247 | 0.4 | n |  | TRUE
183 | bus_LV_2550-3_0_7_node_108 | 0.4 | n |  | TRUE
184 | bus_LV_2550-3_0_7_node_109 | 0.4 | n |  | TRUE
185 | bus_LV_2550-3_0_7_node_111 | 0.4 | n |  | TRUE
186 | bus_LV_2550-3_0_7_node_112 | 0.4 | n |  | TRUE
187 | bus_LV_2550-3_0_7_node_207 | 0.4 | n |  | TRUE
188 | bus_LV_2550-3_0_7_node_208 | 0.4 | n |  | TRUE
189 | bus_LV_2550-3_0_7_node_209 | 0.4 | n |  | TRUE
190 | bus_LV_2550-3_0_7_node_119 | 0.4 | n |  | TRUE
191 | bus_LV_2550-3_0_7_node_229 | 0.4 | n |  | TRUE
192 | bus_LV_2550-3_0_7_node_148 | 0.4 | n |  | TRUE
193 | bus_LV_2550-3_0_7_node_235 | 0.4 | n |  | TRUE
194 | bus_LV_2550-3_0_7_node_146 | 0.4 | n |  | TRUE
195 | bus_LV_2550-3_0_7_node_221 | 0.4 | n |  | TRUE
196 | bus_LV_2550-3_0_7_node_242 | 0.4 | n |  | TRUE
197 | bus_LV_2550-3_0_7_node_124 | 0.4 | n |  | TRUE
198 | bus_LV_2550-3_0_7_node_125 | 0.4 | n |  | TRUE
199 | bus_LV_2550-3_0_7_node_127 | 0.4 | n |  | TRUE
200 | bus_LV_2550-3_0_7_node_152 | 0.4 | n |  | TRUE
201 | bus_LV_2550-3_0_7_node_163 | 0.4 | n |  | TRUE
202 | bus_LV_2550-3_0_7_node_130 | 0.4 | n |  | TRUE
203 | bus_LV_2550-3_0_7_node_132 | 0.4 | n |  | TRUE
204 | bus_LV_2550-3_0_7_node_168 | 0.4 | n |  | TRUE
205 | bus_LV_2550-3_0_7_node_134 | 0.4 | n |  | TRUE
206 | bus_LV_2550-3_0_7_node_135 | 0.4 | n |  | TRUE
207 | bus_LV_2550-3_0_7_node_136 | 0.4 | n |  | TRUE
208 | bus_LV_2550-3_0_7_node_187 | 0.4 | n |  | TRUE
209 | bus_LV_2550-3_0_7_node_185 | 0.4 | n |  | TRUE
210 | bus_LV_2550-3_0_7_node_237 | 0.4 | n |  | TRUE
211 | bus_LV_2550-3_0_7_node_231 | 0.4 | n |  | TRUE
212 | bus_LV_2550-3_0_7_node_186 | 0.4 | n |  | TRUE
213 | bus_LV_2550-3_0_7_node_245 | 0.4 | n |  | TRUE
214 | bus_LV_2550-3_0_7_node_167 | 0.4 | n |  | TRUE
215 | bus_LV_2550-3_0_7_node_170 | 0.4 | n |  | TRUE
216 | bus_LV_2550-3_0_7_node_232 | 0.4 | n |  | TRUE
217 | bus_LV_2550-3_0_7_node_144 | 0.4 | n |  | TRUE
218 | bus_LV_2550-3_0_7_node_145 | 0.4 | n |  | TRUE
219 | bus_LV_2550-3_0_7_node_147 | 0.4 | n |  | TRUE
220 | bus_LV_2550-3_0_7_node_217 | 0.4 | n |  | TRUE
221 | bus_LV_2550-3_0_7_node_218 | 0.4 | n |  | TRUE
222 | bus_LV_2550-3_0_7_node_219 | 0.4 | n |  | TRUE
223 | bus_LV_2550-3_0_7_node_220 | 0.4 | n |  | TRUE
224 | bus_LV_2550-3_0_7_node_157 | 0.4 | n |  | TRUE
225 | bus_LV_2550-3_0_7_node_161 | 0.4 | n |  | TRUE
226 | bus_LV_2550-3_0_7_node_153 | 0.4 | n |  | TRUE
227 | bus_LV_2550-3_0_7_node_154 | 0.4 | n |  | TRUE
228 | bus_LV_2550-3_0_7_node_248 | 0.4 | n |  | TRUE
229 | bus_LV_2550-3_0_7_node_155 | 0.4 | n |  | TRUE
230 | bus_LV_2550-3_0_7_node_246 | 0.4 | n |  | TRUE
231 | bus_LV_2550-3_0_7_node_202 | 0.4 | n |  | TRUE
232 | bus_LV_2550-3_0_7_node_203 | 0.4 | n |  | TRUE
233 | bus_LV_2550-3_0_7_node_159 | 0.4 | n |  | TRUE
234 | bus_LV_2550-3_0_7_node_160 | 0.4 | n |  | TRUE
235 | bus_LV_2550-3_0_7_node_180 | 0.4 | n |  | TRUE
236 | bus_LV_2550-3_0_7_node_181 | 0.4 | n |  | TRUE
237 | bus_LV_2550-3_0_7_node_182 | 0.4 | n |  | TRUE
238 | bus_LV_2550-3_0_7_node_194 | 0.4 | n |  | TRUE
239 | bus_LV_2550-3_0_7_node_204 | 0.4 | n |  | TRUE
240 | bus_LV_2550-3_0_7_node_205 | 0.4 | n |  | TRUE
241 | bus_LV_2550-3_0_7_node_223 | 0.4 | n |  | TRUE
242 | bus_LV_2550-3_0_7_node_215 | 0.4 | n |  | TRUE
243 | bus_LV_2550-3_0_7_node_222 | 0.4 | n |  | TRUE
244 | bus_LV_2550-3_0_7_node_224 | 0.4 | n |  | TRUE
245 | bus_MV_292_0_node_174 | 20 | n |  | TRUE

## load
| name | bus | p_mw | q_mvar | const_z_percent | const_i_percent | sn_mva | scaling | in_service | type
0 | LV_2550-3_0_7_load_0 | 0 | 0.0015999 | 0.00040098 | 0 | 0 |  | 1 | TRUE | wye
1 | LV_2550-3_0_7_load_1 | 1 | 0.0015319 | 0.00038394 | 0 | 0 |  | 1 | TRUE | wye
2 | LV_2550-3_0_7_load_4 | 4 | 0.0028562 | 0.00071584 | 0 | 0 |  | 1 | TRUE | wye
3 | LV_2550-3_0_7_load_5 | 5 | 0.0020246 | 0.00050741 | 0 | 0 |  | 1 | TRUE | wye
4 | LV_2550-3_0_7_load_6 | 6 | 0.0042639 | 0.0010686 | 0 | 0 |  | 1 | TRUE | wye
5 | LV_2550-3_0_7_load_16 | 8 | 0.0010184 | 0.00025522 | 0 | 0 |  | 1 | TRUE | wye
6 | LV_2550-3_0_7_load_99 | 9 | 0.0014801 | 0.00037096 | 0 | 0 |  | 1 | TRUE | wye
7 | LV_2550-3_0_7_load_102 | 10 | 0.0016511 | 0.00041381 | 0 | 0 |  | 1 | TRUE | wye
8 | LV_2550-3_0_7_load_139 | 11 | 0.0015869 | 0.00039772 | 0 | 0 |  | 1 | TRUE | wye
9 | LV_2550-3_0_7_load_173 | 12 | 0.0018486 | 0.0004633 | 0 | 0 |  | 1 | TRUE | wye
10 | LV_2550-3_0_7_load_15 | 13 | 0.00097675 | 0.0002448 | 0 | 0 |  | 1 | TRUE | wye
11 | LV_2550-3_0_7_load_100 | 14 | 0.0056334 | 0.0014119 | 0 | 0 |  | 1 | TRUE | wye
12 | LV_2550-3_0_7_load_103 | 15 | 0.0024068 | 0.0006032 | 0 | 0 |  | 1 | TRUE | wye
13 | LV_2550-3_0_7_load_140 | 16 | 0.0035785 | 0.00089687 | 0 | 0 |  | 1 | TRUE | wye
14 | LV_2550-3_0_7_load_7 | 17 | 0.0013401 | 0.00033585 | 0 | 0 |  | 1 | TRUE | wye
15 | LV_2550-3_0_7_load_8 | 18 | 0.0014753 | 0.00036975 | 0 | 0 |  | 1 | TRUE | wye
16 | LV_2550-3_0_7_load_9 | 19 | 0.0020825 | 0.00052192 | 0 | 0 |  | 1 | TRUE | wye
17 | LV_2550-3_0_7_load_25 | 20 | 0.0018226 | 0.0004568 | 0 | 0 |  | 1 | TRUE | wye
18 | LV_2550-3_0_7_load_26 | 21 | 0.00050905 | 0.00012758 | 0 | 0 |  | 1 | TRUE | wye
19 | LV_2550-3_0_7_load_10 | 22 | 0.0039693 | 0.00099479 | 0 | 0 |  | 1 | TRUE | wye
20 | LV_2550-3_0_7_load_11 | 23 | 0.0031775 | 0.00079637 | 0 | 0 |  | 1 | TRUE | wye
21 | LV_2550-3_0_7_load_12 | 24 | 0.0026443 | 0.00066272 | 0 | 0 |  | 1 | TRUE | wye
22 | LV_2550-3_0_7_load_13 | 25 | 0.0043422 | 0.0010883 | 0 | 0 |  | 1 | TRUE | wye
23 | LV_2550-3_0_7_load_171 | 27 | 0.0025991 | 0.00065139 | 0 | 0 |  | 1 | TRUE | wye
24 | LV_2550-3_0_7_load_197 | 28 | 0.0037624 | 0.00094294 | 0 | 0 |  | 1 | TRUE | wye
25 | LV_2550-3_0_7_load_169 | 29 | 0.0036415 | 0.00091265 | 0 | 0 |  | 1 | TRUE | wye
26 | LV_2550-3_0_7_load_190 | 30 | 0.002929 | 0.00073409 | 0 | 0 |  | 1 | TRUE | wye
27 | LV_2550-3_0_7_load_17 | 31 | 0.00050108 | 0.00012558 | 0 | 0 |  | 1 | TRUE | wye
28 | LV_2550-3_0_7_load_227 | 33 | 0.00071748 | 0.00017982 | 0 | 0 |  | 1 | TRUE | wye
29 | LV_2550-3_0_7_load_48 | 35 | 0.001195 | 0.00029949 | 0 | 0 |  | 1 | TRUE | wye
30 | LV_2550-3_0_7_load_45 | 36 | 0.0016141 | 0.00040453 | 0 | 0 |  | 1 | TRUE | wye
31 | LV_2550-3_0_7_load_19 | 38 | 0.0026396 | 0.00066155 | 0 | 0 |  | 1 | TRUE | wye
32 | LV_2550-3_0_7_load_20 | 39 | 0.0070265 | 0.001761 | 0 | 0 |  | 1 | TRUE | wye
33 | LV_2550-3_0_7_load_22 | 41 | 0.0033242 | 0.00083313 | 0 | 0 |  | 1 | TRUE | wye
34 | LV_2550-3_0_7_load_166 | 44 | 0.0026292 | 0.00065894 | 0 | 0 |  | 1 | TRUE | wye
35 | LV_2550-3_0_7_load_179 | 45 | 0.00065475 | 0.0001641 | 0 | 0 |  | 1 | TRUE | wye
36 | LV_2550-3_0_7_load_178 | 46 | 0.0012397 | 0.00031069 | 0 | 0 |  | 1 | TRUE | wye
37 | LV_2550-3_0_7_load_137 | 48 | 0.0024395 | 0.00061138 | 0 | 0 |  | 1 | TRUE | wye
38 | LV_2550-3_0_7_load_206 | 49 | 0.0013086 | 0.00032796 | 0 | 0 |  | 1 | TRUE | wye
39 | LV_2550-3_0_7_load_35 | 50 | 0.0022487 | 0.00056358 | 0 | 0 |  | 1 | TRUE | wye
40 | LV_2550-3_0_7_load_92 | 52 | 0.0031718 | 0.00079492 | 0 | 0 |  | 1 | TRUE | wye
41 | LV_2550-3_0_7_load_93 | 53 | 0.0037185 | 0.00093195 | 0 | 0 |  | 1 | TRUE | wye
42 | LV_2550-3_0_7_load_199 | 54 | 0.0027525 | 0.00068984 | 0 | 0 |  | 1 | TRUE | wye
43 | LV_2550-3_0_7_load_28 | 55 | 0.0010518 | 0.00026359 | 0 | 0 |  | 1 | TRUE | wye
44 | LV_2550-3_0_7_load_31 | 58 | 0.0028706 | 0.00071944 | 0 | 0 |  | 1 | TRUE | wye
45 | LV_2550-3_0_7_load_33 | 59 | 0.0016609 | 0.00041626 | 0 | 0 |  | 1 | TRUE | wye
46 | LV_2550-3_0_7_load_213 | 60 | 0.0012199 | 0.00030574 | 0 | 0 |  | 1 | TRUE | wye
47 | LV_2550-3_0_7_load_239 | 62 | 0.0010457 | 0.00026208 | 0 | 0 |  | 1 | TRUE | wye
48 | LV_2550-3_0_7_load_238 | 64 | 0.0011497 | 0.00028813 | 0 | 0 |  | 1 | TRUE | wye
49 | LV_2550-3_0_7_load_216 | 66 | 0.0012232 | 0.00030657 | 0 | 0 |  | 1 | TRUE | wye
50 | LV_2550-3_0_7_load_34 | 67 | 0.0017118 | 0.00042902 | 0 | 0 |  | 1 | TRUE | wye
51 | LV_2550-3_0_7_load_36 | 68 | 0.0010794 | 0.00027052 | 0 | 0 |  | 1 | TRUE | wye
52 | LV_2550-3_0_7_load_210 | 71 | 0.0012245 | 0.00030689 | 0 | 0 |  | 1 | TRUE | wye
53 | LV_2550-3_0_7_load_225 | 72 | 0.0011769 | 0.00029496 | 0 | 0 |  | 1 | TRUE | wye
54 | LV_2550-3_0_7_load_211 | 73 | 0.0013868 | 0.00034756 | 0 | 0 |  | 1 | TRUE | wye
55 | LV_2550-3_0_7_load_39 | 74 | 0.0026968 | 0.00067589 | 0 | 0 |  | 1 | TRUE | wye
56 | LV_2550-3_0_7_load_40 | 75 | 0.0023583 | 0.00059105 | 0 | 0 |  | 1 | TRUE | wye
57 | LV_2550-3_0_7_load_44 | 78 | 0.0025861 | 0.00064813 | 0 | 0 |  | 1 | TRUE | wye
58 | LV_2550-3_0_7_load_201 | 80 | 0.0030125 | 0.000755 | 0 | 0 |  | 1 | TRUE | wye
59 | LV_2550-3_0_7_load_149 | 81 | 0.0017096 | 0.00042848 | 0 | 0 |  | 1 | TRUE | wye
60 | LV_2550-3_0_7_load_122 | 82 | 0.0022976 | 0.00057584 | 0 | 0 |  | 1 | TRUE | wye
61 | LV_2550-3_0_7_load_121 | 83 | 0.0033383 | 0.00083666 | 0 | 0 |  | 1 | TRUE | wye
62 | LV_2550-3_0_7_load_50 | 85 | 0.00084351 | 0.0002114 | 0 | 0 |  | 1 | TRUE | wye
63 | LV_2550-3_0_7_load_131 | 86 | 0.0027885 | 0.00069887 | 0 | 0 |  | 1 | TRUE | wye
64 | LV_2550-3_0_7_load_243 | 87 | 0.0058103 | 0.0014562 | 0 | 0 |  | 1 | TRUE | wye
65 | LV_2550-3_0_7_load_129 | 88 | 0.0021859 | 0.00054784 | 0 | 0 |  | 1 | TRUE | wye
66 | LV_2550-3_0_7_load_51 | 89 | 0.0026757 | 0.00067058 | 0 | 0 |  | 1 | TRUE | wye
67 | LV_2550-3_0_7_load_52 | 90 | 0.0032889 | 0.00082427 | 0 | 0 |  | 1 | TRUE | wye
68 | LV_2550-3_0_7_load_53 | 91 | 0.0025783 | 0.00064619 | 0 | 0 |  | 1 | TRUE | wye
69 | LV_2550-3_0_7_load_54 | 92 | 0.0026739 | 0.00067015 | 0 | 0 |  | 1 | TRUE | wye
70 | LV_2550-3_0_7_load_191 | 94 | 0.0025764 | 0.00064572 | 0 | 0 |  | 1 | TRUE | wye
71 | LV_2550-3_0_7_load_55 | 96 | 0.0014313 | 0.00035872 | 0 | 0 |  | 1 | TRUE | wye
72 | LV_2550-3_0_7_load_56 | 97 | 0.001224 | 0.00030677 | 0 | 0 |  | 1 | TRUE | wye
73 | LV_2550-3_0_7_load_58 | 99 | 0.0011938 | 0.00029919 | 0 | 0 |  | 1 | TRUE | wye
74 | LV_2550-3_0_7_load_59 | 100 | 0.0014893 | 0.00037326 | 0 | 0 |  | 1 | TRUE | wye
75 | LV_2550-3_0_7_load_60 | 101 | 0.0015545 | 0.00038959 | 0 | 0 |  | 1 | TRUE | wye
76 | LV_2550-3_0_7_load_226 | 102 | 0.0012589 | 0.00031552 | 0 | 0 |  | 1 | TRUE | wye
77 | LV_2550-3_0_7_load_177 | 103 | 0.0015485 | 0.0003881 | 0 | 0 |  | 1 | TRUE | wye
78 | LV_2550-3_0_7_load_64 | 104 | 0.00241 | 0.00060399 | 0 | 0 |  | 1 | TRUE | wye
79 | LV_2550-3_0_7_load_114 | 105 | 0.0016868 | 0.00042275 | 0 | 0 |  | 1 | TRUE | wye
80 | LV_2550-3_0_7_load_62 | 106 | 0.001706 | 0.00042757 | 0 | 0 |  | 1 | TRUE | wye
81 | LV_2550-3_0_7_load_61 | 107 | 0.0026116 | 0.00065454 | 0 | 0 |  | 1 | TRUE | wye
82 | LV_2550-3_0_7_load_175 | 108 | 0.00095348 | 0.00023896 | 0 | 0 |  | 1 | TRUE | wye
83 | LV_2550-3_0_7_load_174 | 109 | 0.0011938 | 0.00029919 | 0 | 0 |  | 1 | TRUE | wye
84 | LV_2550-3_0_7_load_115 | 110 | 0.0014461 | 0.00036243 | 0 | 0 |  | 1 | TRUE | wye
85 | LV_2550-3_0_7_load_63 | 111 | 0.0018633 | 0.00046698 | 0 | 0 |  | 1 | TRUE | wye
86 | LV_2550-3_0_7_load_65 | 112 | 0.0024313 | 0.00060935 | 0 | 0 |  | 1 | TRUE | wye
87 | LV_2550-3_0_7_load_117 | 113 | 0.0013073 | 0.00032764 | 0 | 0 |  | 1 | TRUE | wye
88 | LV_2550-3_0_7_load_116 | 114 | 0.0042048 | 0.0010538 | 0 | 0 |  | 1 | TRUE | wye
89 | LV_2550-3_0_7_load_118 | 115 | 0.0075355 | 0.0018886 | 0 | 0 |  | 1 | TRUE | wye
90 | LV_2550-3_0_7_load_195 | 116 | 0.0018914 | 0.00047403 | 0 | 0 |  | 1 | TRUE | wye
91 | LV_2550-3_0_7_load_228 | 117 | 0.001339 | 0.00033559 | 0 | 0 |  | 1 | TRUE | wye
92 | LV_2550-3_0_7_load_66 | 118 | 0.00168 | 0.00042106 | 0 | 0 |  | 1 | TRUE | wye
93 | LV_2550-3_0_7_load_67 | 119 | 0.0015731 | 0.00039425 | 0 | 0 |  | 1 | TRUE | wye
94 | LV_2550-3_0_7_load_69 | 121 | 0.00316 | 0.00079196 | 0 | 0 |  | 1 | TRUE | wye
95 | LV_2550-3_0_7_load_70 | 122 | 0.0064717 | 0.001622 | 0 | 0 |  | 1 | TRUE | wye
96 | LV_2550-3_0_7_load_71 | 123 | 0.001753 | 0.00043934 | 0 | 0 |  | 1 | TRUE | wye
97 | LV_2550-3_0_7_load_133 | 125 | 0.0034205 | 0.00085726 | 0 | 0 |  | 1 | TRUE | wye
98 | LV_2550-3_0_7_load_72 | 128 | 0.0024438 | 0.00061248 | 0 | 0 |  | 1 | TRUE | wye
99 | LV_2550-3_0_7_load_73 | 129 | 0.001465 | 0.00036716 | 0 | 0 |  | 1 | TRUE | wye
100 | LV_2550-3_0_7_load_74 | 130 | 0.00081 | 0.00020301 | 0 | 0 |  | 1 | TRUE | wye
101 | LV_2550-3_0_7_load_75 | 131 | 0.0015198 | 0.0003809 | 0 | 0 |  | 1 | TRUE | wye
102 | LV_2550-3_0_7_load_76 | 132 | 0.0015809 | 0.00039621 | 0 | 0 |  | 1 | TRUE | wye
103 | LV_2550-3_0_7_load_192 | 133 | 0.0025398 | 0.00063653 | 0 | 0 |  | 1 | TRUE | wye
104 | LV_2550-3_0_7_load_193 | 135 | 0.0012633 | 0.00031661 | 0 | 0 |  | 1 | TRUE | wye
105 | LV_2550-3_0_7_load_165 | 136 | 0.0016193 | 0.00040584 | 0 | 0 |  | 1 | TRUE | wye
106 | LV_2550-3_0_7_load_162 | 137 | 0.0015894 | 0.00039834 | 0 | 0 |  | 1 | TRUE | wye
107 | LV_2550-3_0_7_load_77 | 138 | 0.0024362 | 0.00061056 | 0 | 0 |  | 1 | TRUE | wye
108 | LV_2550-3_0_7_load_78 | 139 | 0.0025409 | 0.00063682 | 0 | 0 |  | 1 | TRUE | wye
109 | LV_2550-3_0_7_load_81 | 142 | 0.0017373 | 0.00043541 | 0 | 0 |  | 1 | TRUE | wye
110 | LV_2550-3_0_7_load_91 | 143 | 0.0028129 | 0.00070499 | 0 | 0 |  | 1 | TRUE | wye
111 | LV_2550-3_0_7_load_87 | 144 | 0.0024348 | 0.00061022 | 0 | 0 |  | 1 | TRUE | wye
112 | LV_2550-3_0_7_load_240 | 146 | 0.0027112 | 0.0006795 | 0 | 0 |  | 1 | TRUE | wye
113 | LV_2550-3_0_7_load_82 | 147 | 0.0011757 | 0.00029465 | 0 | 0 |  | 1 | TRUE | wye
114 | LV_2550-3_0_7_load_83 | 148 | 0.0020609 | 0.00051651 | 0 | 0 |  | 1 | TRUE | wye
115 | LV_2550-3_0_7_load_84 | 149 | 0.0028593 | 0.00071662 | 0 | 0 |  | 1 | TRUE | wye
116 | LV_2550-3_0_7_load_86 | 151 | 0.0038249 | 0.00095861 | 0 | 0 |  | 1 | TRUE | wye
117 | LV_2550-3_0_7_load_113 | 152 | 0.0010386 | 0.00026029 | 0 | 0 |  | 1 | TRUE | wye
118 | LV_2550-3_0_7_load_198 | 153 | 0.00072782 | 0.00018241 | 0 | 0 |  | 1 | TRUE | wye
119 | LV_2550-3_0_7_load_89 | 156 | 0.0025868 | 0.00064831 | 0 | 0 |  | 1 | TRUE | wye
120 | LV_2550-3_0_7_load_90 | 157 | 0.0014368 | 0.0003601 | 0 | 0 |  | 1 | TRUE | wye
121 | LV_2550-3_0_7_load_150 | 158 | 0.0014214 | 0.00035625 | 0 | 0 |  | 1 | TRUE | wye
122 | LV_2550-3_0_7_load_151 | 159 | 0.0014718 | 0.00036887 | 0 | 0 |  | 1 | TRUE | wye
123 | LV_2550-3_0_7_load_200 | 160 | 0.0014391 | 0.00036066 | 0 | 0 |  | 1 | TRUE | wye
124 | LV_2550-3_0_7_load_236 | 161 | 0.0018595 | 0.00046604 | 0 | 0 |  | 1 | TRUE | wye
125 | LV_2550-3_0_7_load_184 | 162 | 0.0026547 | 0.00066533 | 0 | 0 |  | 1 | TRUE | wye
126 | LV_2550-3_0_7_load_94 | 163 | 0.0017444 | 0.0004372 | 0 | 0 |  | 1 | TRUE | wye
127 | LV_2550-3_0_7_load_95 | 164 | 0.0014008 | 0.00035107 | 0 | 0 |  | 1 | TRUE | wye
128 | LV_2550-3_0_7_load_96 | 165 | 0.0018373 | 0.00046048 | 0 | 0 |  | 1 | TRUE | wye
129 | LV_2550-3_0_7_load_98 | 167 | 0.0022205 | 0.00055652 | 0 | 0 |  | 1 | TRUE | wye
130 | LV_2550-3_0_7_load_120 | 169 | 0.0021607 | 0.00054153 | 0 | 0 |  | 1 | TRUE | wye
131 | LV_2550-3_0_7_load_241 | 171 | 0.0021742 | 0.00054492 | 0 | 0 |  | 1 | TRUE | wye
132 | LV_2550-3_0_7_load_143 | 172 | 0.00069446 | 0.00017405 | 0 | 0 |  | 1 | TRUE | wye
133 | LV_2550-3_0_7_load_128 | 174 | 0.0069624 | 0.0017449 | 0 | 0 |  | 1 | TRUE | wye
134 | LV_2550-3_0_7_load_126 | 175 | 0.0078853 | 0.0019762 | 0 | 0 |  | 1 | TRUE | wye
135 | LV_2550-3_0_7_load_188 | 176 | 0.0034324 | 0.00086024 | 0 | 0 |  | 1 | TRUE | wye
136 | LV_2550-3_0_7_load_189 | 177 | 0.0051078 | 0.0012801 | 0 | 0 |  | 1 | TRUE | wye
137 | LV_2550-3_0_7_load_104 | 178 | 0.0016395 | 0.00041091 | 0 | 0 |  | 1 | TRUE | wye
138 | LV_2550-3_0_7_load_196 | 179 | 0.0025041 | 0.00062759 | 0 | 0 |  | 1 | TRUE | wye
139 | LV_2550-3_0_7_load_183 | 180 | 0.0059393 | 0.0014885 | 0 | 0 |  | 1 | TRUE | wye
140 | LV_2550-3_0_7_load_233 | 181 | 0.0032713 | 0.00081986 | 0 | 0 |  | 1 | TRUE | wye
141 | LV_2550-3_0_7_load_247 | 182 | 0.0014112 | 0.00035368 | 0 | 0 |  | 1 | TRUE | wye
142 | LV_2550-3_0_7_load_108 | 183 | 0.0011559 | 0.0002897 | 0 | 0 |  | 1 | TRUE | wye
143 | LV_2550-3_0_7_load_109 | 184 | 0.0012287 | 0.00030794 | 0 | 0 |  | 1 | TRUE | wye
144 | LV_2550-3_0_7_load_111 | 185 | 0.0010219 | 0.00025612 | 0 | 0 |  | 1 | TRUE | wye
145 | LV_2550-3_0_7_load_112 | 186 | 0.0014394 | 0.00036074 | 0 | 0 |  | 1 | TRUE | wye
146 | LV_2550-3_0_7_load_208 | 188 | 0.0051111 | 0.001281 | 0 | 0 |  | 1 | TRUE | wye
147 | LV_2550-3_0_7_load_209 | 189 | 0.0021927 | 0.00054955 | 0 | 0 |  | 1 | TRUE | wye
148 | LV_2550-3_0_7_load_119 | 190 | 0.0018721 | 0.00046918 | 0 | 0 |  | 1 | TRUE | wye
149 | LV_2550-3_0_7_load_229 | 191 | 0.0015553 | 0.00038979 | 0 | 0 |  | 1 | TRUE | wye
150 | LV_2550-3_0_7_load_148 | 192 | 0.010398 | 0.002606 | 0 | 0 |  | 1 | TRUE | wye
151 | LV_2550-3_0_7_load_235 | 193 | 0.0013339 | 0.00033432 | 0 | 0 |  | 1 | TRUE | wye
152 | LV_2550-3_0_7_load_146 | 194 | 0.007579 | 0.0018995 | 0 | 0 |  | 1 | TRUE | wye
153 | LV_2550-3_0_7_load_221 | 195 | 0.0017664 | 0.00044271 | 0 | 0 |  | 1 | TRUE | wye
154 | LV_2550-3_0_7_load_242 | 196 | 0.0017768 | 0.00044531 | 0 | 0 |  | 1 | TRUE | wye
155 | LV_2550-3_0_7_load_124 | 197 | 0.0080396 | 0.0020149 | 0 | 0 |  | 1 | TRUE | wye
156 | LV_2550-3_0_7_load_125 | 198 | 0.0079335 | 0.0019883 | 0 | 0 |  | 1 | TRUE | wye
157 | LV_2550-3_0_7_load_127 | 199 | 0.0077521 | 0.0019429 | 0 | 0 |  | 1 | TRUE | wye
158 | LV_2550-3_0_7_load_152 | 200 | 0.0088585 | 0.0022201 | 0 | 0 |  | 1 | TRUE | wye
159 | LV_2550-3_0_7_load_163 | 201 | 0.0074588 | 0.0018694 | 0 | 0 |  | 1 | TRUE | wye
160 | LV_2550-3_0_7_load_130 | 202 | 0.0025784 | 0.00064622 | 0 | 0 |  | 1 | TRUE | wye
161 | LV_2550-3_0_7_load_132 | 203 | 0.0021896 | 0.00054876 | 0 | 0 |  | 1 | TRUE | wye
162 | LV_2550-3_0_7_load_168 | 204 | 0.0029912 | 0.00074967 | 0 | 0 |  | 1 | TRUE | wye
163 | LV_2550-3_0_7_load_136 | 207 | 0.0023563 | 0.00059054 | 0 | 0 |  | 1 | TRUE | wye
164 | LV_2550-3_0_7_load_187 | 208 | 0.0012558 | 0.00031473 | 0 | 0 |  | 1 | TRUE | wye
165 | LV_2550-3_0_7_load_185 | 209 | 0.0012598 | 0.00031573 | 0 | 0 |  | 1 | TRUE | wye
166 | LV_2550-3_0_7_load_186 | 212 | 0.0016408 | 0.00041122 | 0 | 0 |  | 1 | TRUE | wye
167 | LV_2550-3_0_7_load_245 | 213 | 0.00095786 | 0.00024006 | 0 | 0 |  | 1 | TRUE | wye
168 | LV_2550-3_0_7_load_167 | 214 | 0.0028023 | 0.00070233 | 0 | 0 |  | 1 | TRUE | wye
169 | LV_2550-3_0_7_load_170 | 215 | 0.0017671 | 0.00044289 | 0 | 0 |  | 1 | TRUE | wye
170 | LV_2550-3_0_7_load_232 | 216 | 0.0022208 | 0.00055658 | 0 | 0 |  | 1 | TRUE | wye
171 | LV_2550-3_0_7_load_144 | 217 | 0.0064045 | 0.0016051 | 0 | 0 |  | 1 | TRUE | wye
172 | LV_2550-3_0_7_load_145 | 218 | 0.0029513 | 0.00073967 | 0 | 0 |  | 1 | TRUE | wye
173 | LV_2550-3_0_7_load_147 | 219 | 0.0028229 | 0.0007075 | 0 | 0 |  | 1 | TRUE | wye
174 | LV_2550-3_0_7_load_217 | 220 | 0.0011729 | 0.00029395 | 0 | 0 |  | 1 | TRUE | wye
175 | LV_2550-3_0_7_load_218 | 221 | 0.0016595 | 0.00041591 | 0 | 0 |  | 1 | TRUE | wye
176 | LV_2550-3_0_7_load_219 | 222 | 0.0011965 | 0.00029988 | 0 | 0 |  | 1 | TRUE | wye
177 | LV_2550-3_0_7_load_220 | 223 | 0.0017384 | 0.00043568 | 0 | 0 |  | 1 | TRUE | wye
178 | LV_2550-3_0_7_load_161 | 225 | 0.0021801 | 0.00054638 | 0 | 0 |  | 1 | TRUE | wye
179 | LV_2550-3_0_7_load_153 | 226 | 0.00034569 | 8.6637e-05 | 0 | 0 |  | 1 | TRUE | wye
180 | LV_2550-3_0_7_load_154 | 227 | 0.0012789 | 0.00032053 | 0 | 0 |  | 1 | TRUE | wye
181 | LV_2550-3_0_7_load_248 | 228 | 0.0031667 | 0.00079365 | 0 | 0 |  | 1 | TRUE | wye
182 | LV_2550-3_0_7_load_155 | 229 | 0.00046886 | 0.00011751 | 0 | 0 |  | 1 | TRUE | wye
183 | LV_2550-3_0_7_load_246 | 230 | 0.001073 | 0.00026891 | 0 | 0 |  | 1 | TRUE | wye
184 | LV_2550-3_0_7_load_202 | 231 | 0.0025741 | 0.00064513 | 0 | 0 |  | 1 | TRUE | wye
185 | LV_2550-3_0_7_load_203 | 232 | 0.0024963 | 0.00062562 | 0 | 0 |  | 1 | TRUE | wye
186 | LV_2550-3_0_7_load_159 | 233 | 0.0019488 | 0.00048841 | 0 | 0 |  | 1 | TRUE | wye
187 | LV_2550-3_0_7_load_160 | 234 | 0.0018225 | 0.00045677 | 0 | 0 |  | 1 | TRUE | wye
188 | LV_2550-3_0_7_load_180 | 235 | 0.0041417 | 0.001038 | 0 | 0 |  | 1 | TRUE | wye
189 | LV_2550-3_0_7_load_181 | 236 | 0.0083165 | 0.0020843 | 0 | 0 |  | 1 | TRUE | wye
190 | LV_2550-3_0_7_load_182 | 237 | 0.0020251 | 0.00050754 | 0 | 0 |  | 1 | TRUE | wye
191 | LV_2550-3_0_7_load_194 | 238 | 0.0010802 | 0.00027072 | 0 | 0 |  | 1 | TRUE | wye
192 | LV_2550-3_0_7_load_204 | 239 | 0.0025141 | 0.00063008 | 0 | 0 |  | 1 | TRUE | wye
193 | LV_2550-3_0_7_load_205 | 240 | 0.0025971 | 0.0006509 | 0 | 0 |  | 1 | TRUE | wye
194 | LV_2550-3_0_7_load_223 | 241 | 0.0010952 | 0.00027447 | 0 | 0 |  | 1 | TRUE | wye
195 | LV_2550-3_0_7_load_215 | 242 | 0.0047447 | 0.0011891 | 0 | 0 |  | 1 | TRUE | wye
196 | LV_2550-3_0_7_load_222 | 243 | 0.0019984 | 0.00050084 | 0 | 0 |  | 1 | TRUE | wye
197 | LV_2550-3_0_7_load_224 | 244 | 0.0016554 | 0.00041487 | 0 | 0 |  | 1 | TRUE | wye

## ext_grid
| name | bus | vm_pu | va_degree | slack_weight | in_service
0 |  | 3 | 1 | 0 | 1 | TRUE

## line
| name | std_type | from_bus | to_bus | length_km | r_ohm_per_km | x_ohm_per_km | c_nf_per_km | g_us_per_km | max_i_ka | df | parallel | type | in_service
0 | LV_2550-3_0_7_line_0 |  | 0 | 1 | 0.0049437 | 0.125 | 0.08 | 261 | 0 | 0.364 | 1 | 1 | cs | TRUE
1 | LV_2550-3_0_7_line_1 |  | 1 | 2 | 0.030945 | 0.125 | 0.08 | 261 | 0 | 0.364 | 1 | 1 | cs | TRUE
2 | LV_2550-3_0_7_line_2 |  | 2 | 7 | 0.003132 | 0.125 | 0.08 | 261 | 0 | 0.364 | 1 | 1 | cs | TRUE
3 | LV_2550-3_0_7_line_3 |  | 2 | 8 | 0.017419 | 0.125 | 0.08 | 261 | 0 | 0.364 | 1 | 1 | cs | TRUE
4 | LV_2550-3_0_7_line_4 |  | 3 | 4 | 0.020762 | 0.125 | 0.08 | 261 | 0 | 0.364 | 1 | 3 | cs | TRUE
5 | LV_2550-3_0_7_line_5 |  | 3 | 5 | 0.020156 | 0.125 | 0.08 | 261 | 0 | 0.364 | 1 | 1 | cs | TRUE
6 | LV_2550-3_0_7_line_6 |  | 3 | 6 | 0.017545 | 0.125 | 0.08 | 261 | 0 | 0.364 | 1 | 3 | cs | TRUE
7 | LV_2550-3_0_7_line_7 |  | 4 | 9 | 0.001099 | 0.125 | 0.08 | 261 | 0 | 0.364 | 1 | 3 | cs | TRUE
8 | LV_2550-3_0_7_line_8 |  | 5 | 10 | 0.016675 | 0.125 | 0.08 | 261 | 0 | 0.364 | 1 | 1 | cs | TRUE
9 | LV_2550-3_0_7_line_9 |  | 6 | 11 | 0.017765 | 0.125 | 0.08 | 261 | 0 | 0.364 | 1 | 3 | cs | TRUE
10 | LV_2550-3_0_7_line_10 |  | 7 | 12 | 0.014287 | 0.125 | 0.08 | 261 | 0 | 0.364 | 1 | 1 | cs | TRUE
11 | LV_2550-3_0_7_line_11 |  | 8 | 13 | 0.014424 | 0.125 | 0.08 | 261 | 0 | 0.364 | 1 | 1 | cs | TRUE
12 | LV_2550-3_0_7_line_12 |  | 9 | 14 | 0.02138 | 0.125 | 0.08 | 261 | 0 | 0.364 | 1 | 3 | cs | TRUE
13 | LV_2550-3_0_7_line_13 |  | 10 | 15 | 0.010417 | 0.125 | 0.08 | 261 | 0 | 0.364 | 1 | 1 | cs | TRUE
14 | LV_2550-3_0_7_line_14 |  | 11 | 16 | 0.0087466 | 0.125 | 0.08 | 261 | 0 | 0.364 | 1 | 3 | cs | TRUE
15 | LV_2550-3_0_7_line_15 |  | 12 | 185 | 0.0044983 | 0.125 | 0.08 | 261 | 0 | 0.364 | 1 | 1 | cs | TRUE
16 | LV_2550-3_0_7_line_16 |  | 13 | 31 | 0.015831 | 0.125 | 0.08 | 261 | 0 | 0.364 | 1 | 1 | cs | TRUE
17 | LV_2550-3_0_7_line_17 |  | 14 | 173 | 0.016175 | 0.125 | 0.08 | 261 | 0 | 0.364 | 1 | 2 | cs | TRUE
18 | LV_2550-3_0_7_line_18 |  | 15 | 178 | 0.012688 | 0.125 | 0.08 | 261 | 0 | 0.364 | 1 | 1 | cs | TRUE
19 | LV_2550-3_0_7_line_19 |  | 16 | 25 | 0.0072931 | 0.125 | 0.08 | 261 | 0 | 0.364 | 1 | 3 | cs | TRUE
20 | LV_2550-3_0_7_line_20 |  | 17 | 18 | 0.0081399 | 0.125 | 0.08 | 261 | 0 | 0.364 | 1 | 1 | cs | TRUE
21 | LV_2550-3_0_7_line_21 |  | 18 | 19 | 0.014654 | 0.125 | 0.08 | 261 | 0 | 0.364 | 1 | 1 | cs | TRUE
22 | LV_2550-3_0_7_line_22 |  | 19 | 20 | 0.0031725 | 0.125 | 0.08 | 261 | 0 | 0.364 | 1 | 1 | cs | TRUE
23 | LV_2550-3_0_7_line_23 |  | 20 | 21 | 0.017745 | 0.125 | 0.08 | 261 | 0 | 0.364 | 1 | 1 | cs | TRUE
24 | LV_2550-3_0_7_line_24 |  | 21 | 51 | 0.016307 | 0.125 | 0.08 | 261 | 0 | 0.364 | 1 | 1 | cs | TRUE
25 | LV_2550-3_0_7_line_25 |  | 22 | 23 | 0.0065218 | 0.125 | 0.08 | 261 | 0 | 0.364 | 1 | 3 | cs | TRUE
26 | LV_2550-3_0_7_line_26 |  | 22 | 24 | 0.022736 | 0.125 | 0.08 | 261 | 0 | 0.364 | 1 | 3 | cs | TRUE
27 | LV_2550-3_0_7_line_27 |  | 23 | 25 | 0.024192 | 0.125 | 0.08 | 261 | 0 | 0.364 | 1 | 3 | cs | TRUE
28 | LV_2550-3_0_7_line_28 |  | 24 | 26 | 0.018259 | 0.125 | 0.08 | 261 | 0 | 0.364 | 1 | 3 | cs | TRUE
29 | LV_2550-3_0_7_line_29 |  | 26 | 27 | 0.017699 | 0.125 | 0.08 | 261 | 0 | 0.364 | 1 | 3 | cs | TRUE
30 | LV_2550-3_0_7_line_30 |  | 26 | 28 | 0.027407 | 0.125 | 0.08 | 261 | 0 | 0.364 | 1 | 1 | cs | TRUE
31 | LV_2550-3_0_7_line_31 |  | 27 | 29 | 0.003448 | 0.125 | 0.08 | 261 | 0 | 0.364 | 1 | 3 | cs | TRUE
32 | LV_2550-3_0_7_line_32 |  | 28 | 30 | 0.036244 | 0.125 | 0.08 | 261 | 0 | 0.364 | 1 | 1 | cs | TRUE
33 | LV_2550-3_0_7_line_33 |  | 29 | 215 | 0.034848 | 0.125 | 0.08 | 261 | 0 | 0.364 | 1 | 3 | cs | TRUE
34 | LV_2550-3_0_7_line_34 |  | 30 | 177 | 0.03781 | 0.125 | 0.08 | 261 | 0 | 0.364 | 1 | 1 | cs | TRUE
35 | LV_2550-3_0_7_line_35 |  | 31 | 32 | 0.001361 | 0.125 | 0.08 | 261 | 0 | 0.364 | 1 | 1 | cs | TRUE
36 | LV_2550-3_0_7_line_36 |  | 32 | 33 | 0.016073 | 0.125 | 0.08 | 261 | 0 | 0.364 | 1 | 1 | cs | TRUE
37 | LV_2550-3_0_7_line_37 |  | 33 | 37 | 0.0082242 | 0.125 | 0.08 | 261 | 0 | 0.364 | 1 | 1 | cs | TRUE
38 | LV_2550-3_0_7_line_38 |  | 34 | 35 | 0.006193 | 0.125 | 0.08 | 261 | 0 | 0.364 | 1 | 1 | cs | TRUE
39 | LV_2550-3_0_7_line_39 |  | 34 | 36 | 0.011929 | 0.125 | 0.08 | 261 | 0 | 0.364 | 1 | 1 | cs | TRUE
40 | LV_2550-3_0_7_line_40 |  | 36 | 84 | 0.01252 | 0.125 | 0.08 | 261 | 0 | 0.364 | 1 | 1 | cs | TRUE
41 | LV_2550-3_0_7_line_41 |  | 37 | 86 | 0.016972 | 0.125 | 0.08 | 261 | 0 | 0.364 | 1 | 1 | cs | TRUE
42 | LV_2550-3_0_7_line_42 |  | 37 | 84 | 0.023015 | 0.125 | 0.08 | 261 | 0 | 0.364 | 1 | 1 | cs | TRUE
43 | LV_2550-3_0_7_line_43 |  | 38 | 39 | 0.010454 | 0.125 | 0.08 | 261 | 0 | 0.364 | 1 | 1 | cs | TRUE
44 | LV_2550-3_0_7_line_44 |  | 38 | 40 | 0.025356 | 0.125 | 0.08 | 261 | 0 | 0.364 | 1 | 1 | cs | TRUE
45 | LV_2550-3_0_7_line_45 |  | 39 | 41 | 0.013735 | 0.125 | 0.08 | 261 | 0 | 0.364 | 1 | 1 | cs | TRUE
46 | LV_2550-3_0_7_line_46 |  | 40 | 42 | 0.021072 | 0.125 | 0.08 | 261 | 0 | 0.364 | 1 | 1 | cs | TRUE
47 | LV_2550-3_0_7_line_47 |  | 40 | 43 | 0.022771 | 0.125 | 0.08 | 261 | 0 | 0.364 | 1 | 1 | cs | TRUE
48 | LV_2550-3_0_7_line_48 |  | 41 | 44 | 0.022517 | 0.125 | 0.08 | 261 | 0 | 0.364 | 1 | 1 | cs | TRUE
49 | LV_2550-3_0_7_line_49 |  | 42 | 45 | 0.0085987 | 0.125 | 0.08 | 261 | 0 | 0.364 | 1 | 1 | cs | TRUE
50 | LV_2550-3_0_7_line_50 |  | 42 | 46 | 0.023976 | 0.125 | 0.08 | 261 | 0 | 0.364 | 1 | 1 | cs | TRUE
51 | LV_2550-3_0_7_line_51 |  | 43 | 47 | 0.010034 | 0.125 | 0.08 | 261 | 0 | 0.364 | 1 | 1 | cs | TRUE
52 | LV_2550-3_0_7_line_52 |  | 43 | 48 | 0.011757 | 0.125 | 0.08 | 261 | 0 | 0.364 | 1 | 1 | cs | TRUE
53 | LV_2550-3_0_7_line_53 |  | 45 | 49 | 0.016389 | 0.125 | 0.08 | 261 | 0 | 0.364 | 1 | 1 | cs | TRUE
54 | LV_2550-3_0_7_line_54 |  | 47 | 50 | 0.027228 | 0.125 | 0.08 | 261 | 0 | 0.364 | 1 | 1 | cs | TRUE
55 | LV_2550-3_0_7_line_55 |  | 50 | 67 | 0.0012745 | 0.125 | 0.08 | 261 | 0 | 0.364 | 1 | 1 | cs | TRUE
56 | LV_2550-3_0_7_line_56 |  | 51 | 52 | 0.013721 | 0.125 | 0.08 | 261 | 0 | 0.364 | 1 | 1 | cs | TRUE
57 | LV_2550-3_0_7_line_57 |  | 51 | 53 | 0.01148 | 0.125 | 0.08 | 261 | 0 | 0.364 | 1 | 1 | cs | TRUE
58 | LV_2550-3_0_7_line_58 |  | 52 | 54 | 0.019045 | 0.125 | 0.08 | 261 | 0 | 0.364 | 1 | 1 | cs | TRUE
59 | LV_2550-3_0_7_line_59 |  | 54 | 160 | 0.01275 | 0.125 | 0.08 | 261 | 0 | 0.364 | 1 | 1 | cs | TRUE
60 | LV_2550-3_0_7_line_60 |  | 55 | 56 | 0.0072153 | 0.125 | 0.08 | 261 | 0 | 0.364 | 1 | 1 | cs | TRUE
61 | LV_2550-3_0_7_line_61 |  | 55 | 57 | 0.012326 | 0.125 | 0.08 | 261 | 0 | 0.364 | 1 | 1 | cs | TRUE
62 | LV_2550-3_0_7_line_62 |  | 56 | 58 | 0.027686 | 0.125 | 0.08 | 261 | 0 | 0.364 | 1 | 1 | cs | TRUE
63 | LV_2550-3_0_7_line_63 |  | 57 | 59 | 0.03611 | 0.125 | 0.08 | 261 | 0 | 0.364 | 1 | 1 | cs | TRUE
64 | LV_2550-3_0_7_line_64 |  | 59 | 63 | 0.026248 | 0.125 | 0.08 | 261 | 0 | 0.364 | 1 | 1 | cs | TRUE
65 | LV_2550-3_0_7_line_65 |  | 60 | 61 | 0.011319 | 0.125 | 0.08 | 261 | 0 | 0.364 | 1 | 1 | cs | TRUE
66 | LV_2550-3_0_7_line_66 |  | 60 | 62 | 0.037127 | 0.125 | 0.08 | 261 | 0 | 0.364 | 1 | 1 | cs | TRUE
67 | LV_2550-3_0_7_line_67 |  | 61 | 242 | 0.013421 | 0.125 | 0.08 | 261 | 0 | 0.364 | 1 | 1 | cs | TRUE
68 | LV_2550-3_0_7_line_68 |  | 61 | 66 | 0.0042993 | 0.125 | 0.08 | 261 | 0 | 0.364 | 1 | 1 | cs | TRUE
69 | LV_2550-3_0_7_line_69 |  | 62 | 64 | 0.020816 | 0.125 | 0.08 | 261 | 0 | 0.364 | 1 | 1 | cs | TRUE
70 | LV_2550-3_0_7_line_70 |  | 63 | 65 | 0.004701 | 0.125 | 0.08 | 261 | 0 | 0.364 | 1 | 1 | cs | TRUE
71 | LV_2550-3_0_7_line_71 |  | 63 | 66 | 0.020381 | 0.125 | 0.08 | 261 | 0 | 0.364 | 1 | 1 | cs | TRUE
72 | LV_2550-3_0_7_line_72 |  | 65 | 182 | 0.019923 | 0.125 | 0.08 | 261 | 0 | 0.364 | 1 | 1 | cs | TRUE
73 | LV_2550-3_0_7_line_73 |  | 65 | 126 | 0.042599 | 0.125 | 0.08 | 261 | 0 | 0.364 | 1 | 1 | cs | TRUE
74 | LV_2550-3_0_7_line_74 |  | 67 | 68 | 0.013669 | 0.125 | 0.08 | 261 | 0 | 0.364 | 1 | 1 | cs | TRUE
75 | LV_2550-3_0_7_line_75 |  | 68 | 69 | 0.020302 | 0.125 | 0.08 | 261 | 0 | 0.364 | 1 | 1 | cs | TRUE
76 | LV_2550-3_0_7_line_76 |  | 69 | 70 | 0.038801 | 0.125 | 0.08 | 261 | 0 | 0.364 | 1 | 1 | cs | TRUE
77 | LV_2550-3_0_7_line_77 |  | 69 | 71 | 0.010732 | 0.125 | 0.08 | 261 | 0 | 0.364 | 1 | 1 | cs | TRUE
78 | LV_2550-3_0_7_line_78 |  | 70 | 72 | 0.014116 | 0.125 | 0.08 | 261 | 0 | 0.364 | 1 | 1 | cs | TRUE
79 | LV_2550-3_0_7_line_79 |  | 71 | 73 | 0.020864 | 0.125 | 0.08 | 261 | 0 | 0.364 | 1 | 1 | cs | TRUE
80 | LV_2550-3_0_7_line_80 |  | 72 | 241 | 0.014829 | 0.125 | 0.08 | 261 | 0 | 0.364 | 1 | 1 | cs | TRUE
81 | LV_2550-3_0_7_line_81 |  | 73 | 123 | 0.023852 | 0.125 | 0.08 | 261 | 0 | 0.364 | 1 | 1 | cs | TRUE
82 | LV_2550-3_0_7_line_82 |  | 74 | 75 | 0.020736 | 0.125 | 0.08 | 261 | 0 | 0.364 | 1 | 1 | cs | TRUE
83 | LV_2550-3_0_7_line_83 |  | 74 | 76 | 0.020635 | 0.125 | 0.08 | 261 | 0 | 0.364 | 1 | 1 | cs | TRUE
84 | LV_2550-3_0_7_line_84 |  | 76 | 77 | 0.028363 | 0.125 | 0.08 | 261 | 0 | 0.364 | 1 | 1 | cs | TRUE
85 | LV_2550-3_0_7_line_85 |  | 76 | 78 | 0.023255 | 0.125 | 0.08 | 261 | 0 | 0.364 | 1 | 1 | cs | TRUE
86 | LV_2550-3_0_7_line_86 |  | 77 | 81 | 0.00385 | 0.125 | 0.08 | 261 | 0 | 0.364 | 1 | 1 | cs | TRUE
87 | LV_2550-3_0_7_line_87 |  | 77 | 82 | 0.023859 | 0.125 | 0.08 | 261 | 0 | 0.364 | 1 | 1 | cs | TRUE
88 | LV_2550-3_0_7_line_88 |  | 79 | 80 | 0.0078104 | 0.125 | 0.08 | 261 | 0 | 0.364 | 1 | 1 | cs | TRUE
89 | LV_2550-3_0_7_line_89 |  | 79 | 81 | 0.017224 | 0.125 | 0.08 | 261 | 0 | 0.364 | 1 | 1 | cs | TRUE
90 | LV_2550-3_0_7_line_90 |  | 82 | 83 | 0.018969 | 0.125 | 0.08 | 261 | 0 | 0.364 | 1 | 1 | cs | TRUE
91 | LV_2550-3_0_7_line_91 |  | 83 | 169 | 0.0070336 | 0.125 | 0.08 | 261 | 0 | 0.364 | 1 | 1 | cs | TRUE
92 | LV_2550-3_0_7_line_92 |  | 84 | 85 | 0.0079686 | 0.125 | 0.08 | 261 | 0 | 0.364 | 1 | 1 | cs | TRUE
93 | LV_2550-3_0_7_line_93 |  | 85 | 87 | 0.0014678 | 0.125 | 0.08 | 261 | 0 | 0.364 | 1 | 1 | cs | TRUE
94 | LV_2550-3_0_7_line_94 |  | 86 | 88 | 0.025862 | 0.125 | 0.08 | 261 | 0 | 0.364 | 1 | 1 | cs | TRUE
95 | LV_2550-3_0_7_line_95 |  | 88 | 202 | 0.020873 | 0.125 | 0.08 | 261 | 0 | 0.364 | 1 | 1 | cs | TRUE
96 | LV_2550-3_0_7_line_96 |  | 89 | 90 | 0.030424 | 0.125 | 0.08 | 261 | 0 | 0.364 | 1 | 1 | cs | TRUE
97 | LV_2550-3_0_7_line_97 |  | 89 | 91 | 0.01975 | 0.125 | 0.08 | 261 | 0 | 0.364 | 1 | 1 | cs | TRUE
98 | LV_2550-3_0_7_line_98 |  | 90 | 92 | 0.027194 | 0.125 | 0.08 | 261 | 0 | 0.364 | 1 | 1 | cs | TRUE
99 | LV_2550-3_0_7_line_99 |  | 92 | 93 | 0.017824 | 0.125 | 0.08 | 261 | 0 | 0.364 | 1 | 1 | cs | TRUE
100 | LV_2550-3_0_7_line_100 |  | 93 | 94 | 0.014764 | 0.125 | 0.08 | 261 | 0 | 0.364 | 1 | 1 | cs | TRUE
101 | LV_2550-3_0_7_line_101 |  | 93 | 95 | 0.020745 | 0.125 | 0.08 | 261 | 0 | 0.364 | 1 | 1 | cs | TRUE
102 | LV_2550-3_0_7_line_102 |  | 94 | 173 | 0.019611 | 0.125 | 0.08 | 261 | 0 | 0.364 | 1 | 1 | cs | TRUE
103 | LV_2550-3_0_7_line_103 |  | 95 | 224 | 0.007522 | 0.125 | 0.08 | 261 | 0 | 0.364 | 1 | 1 | cs | TRUE
104 | LV_2550-3_0_7_line_104 |  | 95 | 219 | 0.023733 | 0.125 | 0.08 | 261 | 0 | 0.364 | 1 | 1 | cs | TRUE
105 | LV_2550-3_0_7_line_105 |  | 96 | 97 | 0.017828 | 0.125 | 0.08 | 261 | 0 | 0.364 | 1 | 1 | cs | TRUE
106 | LV_2550-3_0_7_line_106 |  | 96 | 98 | 0.024516 | 0.125 | 0.08 | 261 | 0 | 0.364 | 1 | 1 | cs | TRUE
107 | LV_2550-3_0_7_line_107 |  | 97 | 99 | 0.0056621 | 0.125 | 0.08 | 261 | 0 | 0.364 | 1 | 1 | cs | TRUE
108 | LV_2550-3_0_7_line_108 |  | 98 | 100 | 0.023277 | 0.125 | 0.08 | 261 | 0 | 0.364 | 1 | 1 | cs | TRUE
109 | LV_2550-3_0_7_line_109 |  | 98 | 101 | 0.014045 | 0.125 | 0.08 | 261 | 0 | 0.364 | 1 | 1 | cs | TRUE
110 | LV_2550-3_0_7_line_110 |  | 99 | 105 | 0.011824 | 0.125 | 0.08 | 261 | 0 | 0.364 | 1 | 1 | cs | TRUE
111 | LV_2550-3_0_7_line_111 |  | 102 | 103 | 0.012137 | 0.125 | 0.08 | 261 | 0 | 0.364 | 1 | 1 | cs | TRUE
112 | LV_2550-3_0_7_line_112 |  | 102 | 104 | 0.0099331 | 0.125 | 0.08 | 261 | 0 | 0.364 | 1 | 1 | cs | TRUE
113 | LV_2550-3_0_7_line_113 |  | 103 | 108 | 0.005579 | 0.125 | 0.08 | 261 | 0 | 0.364 | 1 | 1 | cs | TRUE
114 | LV_2550-3_0_7_line_114 |  | 104 | 106 | 0.012486 | 0.125 | 0.08 | 261 | 0 | 0.364 | 1 | 1 | cs | TRUE
115 | LV_2550-3_0_7_line_115 |  | 105 | 110 | 0.016839 | 0.125 | 0.08 | 261 | 0 | 0.364 | 1 | 1 | cs | TRUE
116 | LV_2550-3_0_7_line_116 |  | 106 | 107 | 0.020658 | 0.125 | 0.08 | 261 | 0 | 0.364 | 1 | 1 | cs | TRUE
117 | LV_2550-3_0_7_line_117 |  | 107 | 111 | 0.0091306 | 0.125 | 0.08 | 261 | 0 | 0.364 | 1 | 1 | cs | TRUE
118 | LV_2550-3_0_7_line_118 |  | 108 | 109 | 0.015653 | 0.125 | 0.08 | 261 | 0 | 0.364 | 1 | 1 | cs | TRUE
119 | LV_2550-3_0_7_line_119 |  | 110 | 114 | 0.01367 | 0.125 | 0.08 | 261 | 0 | 0.364 | 1 | 1 | cs | TRUE
120 | LV_2550-3_0_7_line_120 |  | 111 | 112 | 0.022114 | 0.125 | 0.08 | 261 | 0 | 0.364 | 1 | 1 | cs | TRUE
121 | LV_2550-3_0_7_line_121 |  | 112 | 113 | 0.0097456 | 0.125 | 0.08 | 261 | 0 | 0.364 | 1 | 1 | cs | TRUE
122 | LV_2550-3_0_7_line_122 |  | 113 | 115 | 0.022701 | 0.125 | 0.08 | 261 | 0 | 0.364 | 1 | 1 | cs | TRUE
123 | LV_2550-3_0_7_line_123 |  | 114 | 116 | 0.011854 | 0.125 | 0.08 | 261 | 0 | 0.364 | 1 | 1 | cs | TRUE
124 | LV_2550-3_0_7_line_124 |  | 115 | 190 | 0.011967 | 0.125 | 0.08 | 261 | 0 | 0.364 | 1 | 1 | cs | TRUE
125 | LV_2550-3_0_7_line_125 |  | 116 | 117 | 0.018216 | 0.125 | 0.08 | 261 | 0 | 0.364 | 1 | 1 | cs | TRUE
126 | LV_2550-3_0_7_line_126 |  | 117 | 191 | 0.014292 | 0.125 | 0.08 | 261 | 0 | 0.364 | 1 | 1 | cs | TRUE
127 | LV_2550-3_0_7_line_127 |  | 118 | 119 | 0.023836 | 0.125 | 0.08 | 261 | 0 | 0.364 | 1 | 1 | cs | TRUE
128 | LV_2550-3_0_7_line_128 |  | 118 | 120 | 0.0097469 | 0.125 | 0.08 | 261 | 0 | 0.364 | 1 | 1 | cs | TRUE
129 | LV_2550-3_0_7_line_129 |  | 119 | 121 | 0.0026134 | 0.125 | 0.08 | 261 | 0 | 0.364 | 1 | 1 | cs | TRUE
130 | LV_2550-3_0_7_line_130 |  | 120 | 122 | 0.023528 | 0.125 | 0.08 | 261 | 0 | 0.364 | 1 | 1 | cs | TRUE
131 | LV_2550-3_0_7_line_131 |  | 120 | 123 | 0.017112 | 0.125 | 0.08 | 261 | 0 | 0.364 | 1 | 1 | cs | TRUE
132 | LV_2550-3_0_7_line_132 |  | 121 | 124 | 0.017648 | 0.125 | 0.08 | 261 | 0 | 0.364 | 1 | 1 | cs | TRUE
133 | LV_2550-3_0_7_line_133 |  | 122 | 125 | 0.01118 | 0.125 | 0.08 | 261 | 0 | 0.364 | 1 | 1 | cs | TRUE
134 | LV_2550-3_0_7_line_134 |  | 124 | 126 | 0.005531 | 0.125 | 0.08 | 261 | 0 | 0.364 | 1 | 1 | cs | TRUE
135 | LV_2550-3_0_7_line_135 |  | 124 | 127 | 0.003586 | 0.125 | 0.08 | 261 | 0 | 0.364 | 1 | 1 | cs | TRUE
136 | LV_2550-3_0_7_line_136 |  | 126 | 181 | 0.024183 | 0.125 | 0.08 | 261 | 0 | 0.364 | 1 | 1 | cs | TRUE
137 | LV_2550-3_0_7_line_137 |  | 127 | 146 | 0.014272 | 0.125 | 0.08 | 261 | 0 | 0.364 | 1 | 1 | cs | TRUE
138 | LV_2550-3_0_7_line_138 |  | 127 | 142 | 0.030341 | 0.125 | 0.08 | 261 | 0 | 0.364 | 1 | 2 | cs | TRUE
139 | LV_2550-3_0_7_line_139 |  | 128 | 129 | 0.0053206 | 0.125 | 0.08 | 261 | 0 | 0.364 | 1 | 1 | cs | TRUE
140 | LV_2550-3_0_7_line_140 |  | 128 | 130 | 0.0079534 | 0.125 | 0.08 | 261 | 0 | 0.364 | 1 | 1 | cs | TRUE
141 | LV_2550-3_0_7_line_141 |  | 129 | 131 | 0.0078066 | 0.125 | 0.08 | 261 | 0 | 0.364 | 1 | 1 | cs | TRUE
142 | LV_2550-3_0_7_line_142 |  | 130 | 132 | 0.016686 | 0.125 | 0.08 | 261 | 0 | 0.364 | 1 | 1 | cs | TRUE
143 | LV_2550-3_0_7_line_143 |  | 131 | 133 | 0.0085734 | 0.125 | 0.08 | 261 | 0 | 0.364 | 1 | 1 | cs | TRUE
144 | LV_2550-3_0_7_line_144 |  | 132 | 134 | 0.0065472 | 0.125 | 0.08 | 261 | 0 | 0.364 | 1 | 1 | cs | TRUE
145 | LV_2550-3_0_7_line_145 |  | 133 | 135 | 0.0071605 | 0.125 | 0.08 | 261 | 0 | 0.364 | 1 | 1 | cs | TRUE
146 | LV_2550-3_0_7_line_146 |  | 134 | 136 | 0.012033 | 0.125 | 0.08 | 261 | 0 | 0.364 | 1 | 1 | cs | TRUE
147 | LV_2550-3_0_7_line_147 |  | 134 | 137 | 0.01375 | 0.125 | 0.08 | 261 | 0 | 0.364 | 1 | 1 | cs | TRUE
148 | LV_2550-3_0_7_line_148 |  | 135 | 238 | 0.0077962 | 0.125 | 0.08 | 261 | 0 | 0.364 | 1 | 1 | cs | TRUE
149 | LV_2550-3_0_7_line_149 |  | 136 | 160 | 0.0084954 | 0.125 | 0.08 | 261 | 0 | 0.364 | 1 | 1 | cs | TRUE
150 | LV_2550-3_0_7_line_150 |  | 137 | 234 | 0.022833 | 0.125 | 0.08 | 261 | 0 | 0.364 | 1 | 1 | cs | TRUE
151 | LV_2550-3_0_7_line_151 |  | 138 | 139 | 0.014259 | 0.125 | 0.08 | 261 | 0 | 0.364 | 1 | 1 | cs | TRUE
152 | LV_2550-3_0_7_line_152 |  | 138 | 140 | 0.016686 | 0.125 | 0.08 | 261 | 0 | 0.364 | 1 | 1 | cs | TRUE
153 | LV_2550-3_0_7_line_153 |  | 140 | 141 | 0.004566 | 0.125 | 0.08 | 261 | 0 | 0.364 | 1 | 3 | cs | TRUE
154 | LV_2550-3_0_7_line_154 |  | 140 | 142 | 0.0084673 | 0.125 | 0.08 | 261 | 0 | 0.364 | 1 | 3 | cs | TRUE
155 | LV_2550-3_0_7_line_155 |  | 141 | 143 | 0.036003 | 0.125 | 0.08 | 261 | 0 | 0.364 | 1 | 1 | cs | TRUE
156 | LV_2550-3_0_7_line_156 |  | 141 | 144 | 0.026786 | 0.125 | 0.08 | 261 | 0 | 0.364 | 1 | 3 | cs | TRUE
157 | LV_2550-3_0_7_line_157 |  | 144 | 145 | 0.0041779 | 0.125 | 0.08 | 261 | 0 | 0.364 | 1 | 3 | cs | TRUE
158 | LV_2550-3_0_7_line_158 |  | 145 | 156 | 0.023439 | 0.125 | 0.08 | 261 | 0 | 0.364 | 1 | 3 | cs | TRUE
159 | LV_2550-3_0_7_line_159 |  | 145 | 157 | 0.019176 | 0.125 | 0.08 | 261 | 0 | 0.364 | 1 | 1 | cs | TRUE
160 | LV_2550-3_0_7_line_160 |  | 147 | 148 | 0.0091975 | 0.125 | 0.08 | 261 | 0 | 0.364 | 1 | 1 | cs | TRUE
161 | LV_2550-3_0_7_line_161 |  | 147 | 149 | 0.0071449 | 0.125 | 0.08 | 261 | 0 | 0.364 | 1 | 1 | cs | TRUE
162 | LV_2550-3_0_7_line_162 |  | 148 | 150 | 0.010043 | 0.125 | 0.08 | 261 | 0 | 0.364 | 1 | 1 | cs | TRUE
163 | LV_2550-3_0_7_line_163 |  | 149 | 151 | 0.012055 | 0.125 | 0.08 | 261 | 0 | 0.364 | 1 | 1 | cs | TRUE
164 | LV_2550-3_0_7_line_164 |  | 150 | 152 | 0.012331 | 0.125 | 0.08 | 261 | 0 | 0.364 | 1 | 1 | cs | TRUE
165 | LV_2550-3_0_7_line_165 |  | 150 | 153 | 0.0055615 | 0.125 | 0.08 | 261 | 0 | 0.364 | 1 | 1 | cs | TRUE
166 | LV_2550-3_0_7_line_166 |  | 152 | 154 | 0.017545 | 0.125 | 0.08 | 261 | 0 | 0.364 | 1 | 1 | cs | TRUE
167 | LV_2550-3_0_7_line_167 |  | 153 | 155 | 0.02142 | 0.125 | 0.08 | 261 | 0 | 0.364 | 1 | 1 | cs | TRUE
168 | LV_2550-3_0_7_line_168 |  | 154 | 186 | 0.015922 | 0.125 | 0.08 | 261 | 0 | 0.364 | 1 | 1 | cs | TRUE
169 | LV_2550-3_0_7_line_169 |  | 154 | 183 | 0.0031883 | 0.125 | 0.08 | 261 | 0 | 0.364 | 1 | 1 | cs | TRUE
170 | LV_2550-3_0_7_line_170 |  | 155 | 215 | 0.023358 | 0.125 | 0.08 | 261 | 0 | 0.364 | 1 | 3 | cs | TRUE
171 | LV_2550-3_0_7_line_171 |  | 155 | 170 | 0.006953 | 0.125 | 0.08 | 261 | 0 | 0.364 | 1 | 3 | cs | TRUE
172 | LV_2550-3_0_7_line_172 |  | 156 | 158 | 0.0048955 | 0.125 | 0.08 | 261 | 0 | 0.364 | 1 | 3 | cs | TRUE
173 | LV_2550-3_0_7_line_173 |  | 158 | 159 | 0.021079 | 0.125 | 0.08 | 261 | 0 | 0.364 | 1 | 3 | cs | TRUE
174 | LV_2550-3_0_7_line_174 |  | 159 | 212 | 0.0015704 | 0.125 | 0.08 | 261 | 0 | 0.364 | 1 | 3 | cs | TRUE
175 | LV_2550-3_0_7_line_175 |  | 161 | 162 | 0.017917 | 0.125 | 0.08 | 261 | 0 | 0.364 | 1 | 1 | cs | TRUE
176 | LV_2550-3_0_7_line_176 |  | 162 | 237 | 0.0078649 | 0.125 | 0.08 | 261 | 0 | 0.364 | 1 | 1 | cs | TRUE
177 | LV_2550-3_0_7_line_177 |  | 163 | 164 | 0.022265 | 0.125 | 0.08 | 261 | 0 | 0.364 | 1 | 1 | cs | TRUE
178 | LV_2550-3_0_7_line_178 |  | 163 | 165 | 0.004745 | 0.125 | 0.08 | 261 | 0 | 0.364 | 1 | 1 | cs | TRUE
179 | LV_2550-3_0_7_line_179 |  | 164 | 166 | 0.0131 | 0.125 | 0.08 | 261 | 0 | 0.364 | 1 | 1 | cs | TRUE
180 | LV_2550-3_0_7_line_180 |  | 165 | 167 | 0.017243 | 0.125 | 0.08 | 261 | 0 | 0.364 | 1 | 1 | cs | TRUE
181 | LV_2550-3_0_7_line_181 |  | 166 | 168 | 0.001391 | 0.125 | 0.08 | 261 | 0 | 0.364 | 1 | 1 | cs | TRUE
182 | LV_2550-3_0_7_line_182 |  | 166 | 169 | 0.0167 | 0.125 | 0.08 | 261 | 0 | 0.364 | 1 | 1 | cs | TRUE
183 | LV_2550-3_0_7_line_183 |  | 167 | 170 | 0.015585 | 0.125 | 0.08 | 261 | 0 | 0.364 | 1 | 1 | cs | TRUE
184 | LV_2550-3_0_7_line_184 |  | 168 | 171 | 0.012801 | 0.125 | 0.08 | 261 | 0 | 0.364 | 1 | 1 | cs | TRUE
185 | LV_2550-3_0_7_line_185 |  | 170 | 172 | 0.016312 | 0.125 | 0.08 | 261 | 0 | 0.364 | 1 | 3 | cs | TRUE
186 | LV_2550-3_0_7_line_186 |  | 171 | 196 | 0.0069636 | 0.125 | 0.08 | 261 | 0 | 0.364 | 1 | 1 | cs | TRUE
187 | LV_2550-3_0_7_line_187 |  | 172 | 211 | 0.019136 | 0.125 | 0.08 | 261 | 0 | 0.364 | 1 | 3 | cs | TRUE
188 | LV_2550-3_0_7_line_188 |  | 173 | 174 | 0.021535 | 0.125 | 0.08 | 261 | 0 | 0.364 | 1 | 1 | cs | TRUE
189 | LV_2550-3_0_7_line_189 |  | 174 | 175 | 0.024372 | 0.125 | 0.08 | 261 | 0 | 0.364 | 1 | 1 | cs | TRUE
190 | LV_2550-3_0_7_line_190 |  | 175 | 197 | 0.00017562 | 0.125 | 0.08 | 261 | 0 | 0.364 | 1 | 1 | cs | TRUE
191 | LV_2550-3_0_7_line_191 |  | 176 | 177 | 0.023734 | 0.125 | 0.08 | 261 | 0 | 0.364 | 1 | 1 | cs | TRUE
192 | LV_2550-3_0_7_line_192 |  | 178 | 179 | 0.020134 | 0.125 | 0.08 | 261 | 0 | 0.364 | 1 | 1 | cs | TRUE
193 | LV_2550-3_0_7_line_193 |  | 179 | 180 | 0.0017077 | 0.125 | 0.08 | 261 | 0 | 0.364 | 1 | 1 | cs | TRUE
194 | LV_2550-3_0_7_line_194 |  | 180 | 236 | 0.021337 | 0.125 | 0.08 | 261 | 0 | 0.364 | 1 | 1 | cs | TRUE
195 | LV_2550-3_0_7_line_195 |  | 182 | 230 | 0.011626 | 0.125 | 0.08 | 261 | 0 | 0.364 | 1 | 1 | cs | TRUE
196 | LV_2550-3_0_7_line_196 |  | 183 | 184 | 0.01962 | 0.125 | 0.08 | 261 | 0 | 0.364 | 1 | 1 | cs | TRUE
197 | LV_2550-3_0_7_line_197 |  | 184 | 185 | 0.015051 | 0.125 | 0.08 | 261 | 0 | 0.364 | 1 | 1 | cs | TRUE
198 | LV_2550-3_0_7_line_198 |  | 186 | 187 | 0.0069717 | 0.125 | 0.08 | 261 | 0 | 0.364 | 1 | 1 | cs | TRUE
199 | LV_2550-3_0_7_line_199 |  | 187 | 188 | 0.006522 | 0.125 | 0.08 | 261 | 0 | 0.364 | 1 | 1 | cs | TRUE
200 | LV_2550-3_0_7_line_200 |  | 187 | 189 | 0.009396 | 0.125 | 0.08 | 261 | 0 | 0.364 | 1 | 1 | cs | TRUE
201 | LV_2550-3_0_7_line_201 |  | 190 | 192 | 0.017825 | 0.125 | 0.08 | 261 | 0 | 0.364 | 1 | 1 | cs | TRUE
202 | LV_2550-3_0_7_line_202 |  | 191 | 193 | 0.01247 | 0.125 | 0.08 | 261 | 0 | 0.364 | 1 | 1 | cs | TRUE
203 | LV_2550-3_0_7_line_203 |  | 192 | 194 | 0.020014 | 0.125 | 0.08 | 261 | 0 | 0.364 | 1 | 1 | cs | TRUE
204 | LV_2550-3_0_7_line_204 |  | 193 | 195 | 0.016535 | 0.125 | 0.08 | 261 | 0 | 0.364 | 1 | 1 | cs | TRUE
205 | LV_2550-3_0_7_line_205 |  | 194 | 217 | 0.011358 | 0.125 | 0.08 | 261 | 0 | 0.364 | 1 | 1 | cs | TRUE
206 | LV_2550-3_0_7_line_206 |  | 195 | 222 | 0.018858 | 0.125 | 0.08 | 261 | 0 | 0.364 | 1 | 1 | cs | TRUE
207 | LV_2550-3_0_7_line_207 |  | 197 | 198 | 0.027655 | 0.125 | 0.08 | 261 | 0 | 0.364 | 1 | 1 | cs | TRUE
208 | LV_2550-3_0_7_line_208 |  | 198 | 199 | 0.0033423 | 0.125 | 0.08 | 261 | 0 | 0.364 | 1 | 1 | cs | TRUE
209 | LV_2550-3_0_7_line_209 |  | 199 | 200 | 0.023703 | 0.125 | 0.08 | 261 | 0 | 0.364 | 1 | 1 | cs | TRUE
210 | LV_2550-3_0_7_line_210 |  | 200 | 201 | 0.0022922 | 0.125 | 0.08 | 261 | 0 | 0.364 | 1 | 1 | cs | TRUE
211 | LV_2550-3_0_7_line_211 |  | 201 | 225 | 0.028255 | 0.125 | 0.08 | 261 | 0 | 0.364 | 1 | 1 | cs | TRUE
212 | LV_2550-3_0_7_line_212 |  | 202 | 203 | 0.00087367 | 0.125 | 0.08 | 261 | 0 | 0.364 | 1 | 1 | cs | TRUE
213 | LV_2550-3_0_7_line_213 |  | 203 | 204 | 0.0175 | 0.125 | 0.08 | 261 | 0 | 0.364 | 1 | 1 | cs | TRUE
214 | LV_2550-3_0_7_line_214 |  | 205 | 206 | 0.004104 | 0.125 | 0.08 | 261 | 0 | 0.364 | 1 | 1 | cs | TRUE
215 | LV_2550-3_0_7_line_215 |  | 205 | 207 | 0.017217 | 0.125 | 0.08 | 261 | 0 | 0.364 | 1 | 1 | cs | TRUE
216 | LV_2550-3_0_7_line_216 |  | 206 | 208 | 0.017583 | 0.125 | 0.08 | 261 | 0 | 0.364 | 1 | 3 | cs | TRUE
217 | LV_2550-3_0_7_line_217 |  | 206 | 209 | 0.013639 | 0.125 | 0.08 | 261 | 0 | 0.364 | 1 | 3 | cs | TRUE
218 | LV_2550-3_0_7_line_218 |  | 207 | 210 | 0.014016 | 0.125 | 0.08 | 261 | 0 | 0.364 | 1 | 1 | cs | TRUE
219 | LV_2550-3_0_7_line_219 |  | 208 | 211 | 0.0026964 | 0.125 | 0.08 | 261 | 0 | 0.364 | 1 | 3 | cs | TRUE
220 | LV_2550-3_0_7_line_220 |  | 209 | 212 | 0.017717 | 0.125 | 0.08 | 261 | 0 | 0.364 | 1 | 3 | cs | TRUE
221 | LV_2550-3_0_7_line_221 |  | 210 | 213 | 0.0054396 | 0.125 | 0.08 | 261 | 0 | 0.364 | 1 | 1 | cs | TRUE
222 | LV_2550-3_0_7_line_222 |  | 210 | 214 | 0.017944 | 0.125 | 0.08 | 261 | 0 | 0.364 | 1 | 1 | cs | TRUE
223 | LV_2550-3_0_7_line_223 |  | 211 | 216 | 0.020508 | 0.125 | 0.08 | 261 | 0 | 0.364 | 1 | 1 | cs | TRUE
224 | LV_2550-3_0_7_line_224 |  | 217 | 218 | 0.023411 | 0.125 | 0.08 | 261 | 0 | 0.364 | 1 | 1 | cs | TRUE
225 | LV_2550-3_0_7_line_225 |  | 218 | 219 | 0.0076552 | 0.125 | 0.08 | 261 | 0 | 0.364 | 1 | 1 | cs | TRUE
226 | LV_2550-3_0_7_line_226 |  | 220 | 221 | 0.013584 | 0.125 | 0.08 | 261 | 0 | 0.364 | 1 | 1 | cs | TRUE
227 | LV_2550-3_0_7_line_227 |  | 220 | 222 | 0.015311 | 0.125 | 0.08 | 261 | 0 | 0.364 | 1 | 1 | cs | TRUE
228 | LV_2550-3_0_7_line_228 |  | 221 | 223 | 0.014858 | 0.125 | 0.08 | 261 | 0 | 0.364 | 1 | 1 | cs | TRUE
229 | LV_2550-3_0_7_line_229 |  | 223 | 224 | 0.048133 | 0.125 | 0.08 | 261 | 0 | 0.364 | 1 | 1 | cs | TRUE
230 | LV_2550-3_0_7_line_230 |  | 224 | 231 | 0.015463 | 0.125 | 0.08 | 261 | 0 | 0.364 | 1 | 1 | cs | TRUE
231 | LV_2550-3_0_7_line_231 |  | 225 | 233 | 0.0071687 | 0.125 | 0.08 | 261 | 0 | 0.364 | 1 | 1 | cs | TRUE
232 | LV_2550-3_0_7_line_232 |  | 226 | 227 | 0.019323 | 0.125 | 0.08 | 261 | 0 | 0.364 | 1 | 1 | cs | TRUE
233 | LV_2550-3_0_7_line_233 |  | 226 | 228 | 0.18909 | 0.125 | 0.08 | 261 | 0 | 0.364 | 1 | 1 | cs | TRUE
234 | LV_2550-3_0_7_line_234 |  | 227 | 229 | 0.0024604 | 0.125 | 0.08 | 261 | 0 | 0.364 | 1 | 1 | cs | TRUE
235 | LV_2550-3_0_7_line_235 |  | 228 | 230 | 0.035251 | 0.125 | 0.08 | 261 | 0 | 0.364 | 1 | 1 | cs | TRUE
236 | LV_2550-3_0_7_line_236 |  | 231 | 232 | 0.024711 | 0.125 | 0.08 | 261 | 0 | 0.364 | 1 | 1 | cs | TRUE
237 | LV_2550-3_0_7_line_237 |  | 232 | 239 | 0.028504 | 0.125 | 0.08 | 261 | 0 | 0.364 | 1 | 1 | cs | TRUE
238 | LV_2550-3_0_7_line_238 |  | 233 | 234 | 0.019335 | 0.125 | 0.08 | 261 | 0 | 0.364 | 1 | 1 | cs | TRUE
239 | LV_2550-3_0_7_line_239 |  | 235 | 236 | 0.0014031 | 0.125 | 0.08 | 261 | 0 | 0.364 | 1 | 1 | cs | TRUE
240 | LV_2550-3_0_7_line_240 |  | 235 | 237 | 0.02141 | 0.125 | 0.08 | 261 | 0 | 0.364 | 1 | 1 | cs | TRUE
241 | LV_2550-3_0_7_line_241 |  | 239 | 240 | 0.034302 | 0.125 | 0.08 | 261 | 0 | 0.364 | 1 | 1 | cs | TRUE
242 | LV_2550-3_0_7_line_242 |  | 241 | 243 | 0.022334 | 0.125 | 0.08 | 261 | 0 | 0.364 | 1 | 1 | cs | TRUE
243 | LV_2550-3_0_7_line_243 |  | 243 | 244 | 0.0021999 | 0.125 | 0.08 | 261 | 0 | 0.364 | 1 | 1 | cs | TRUE

## trafo
| name | std_type | hv_bus | lv_bus | sn_mva | vn_hv_kv | vn_lv_kv | vk_percent | vkr_percent | pfe_kw | i0_percent | shift_degree | tap_side | tap_neutral | tap_min | tap_max | tap_step_percent | tap_step_degree | tap_pos | tap_phase_shifter | parallel | df | in_service
0 | LV_2550-3_0_7_trafo_2 | 0.63 MVA 20/0.4 kV | 245 | 3 | 0.63 | 20 | 0.4 | 6 | 1.206 | 1.65 | 0.2619 | 150 | hv | 0 | -2 | 2 | 2.5 | 0 | 0 | FALSE | 1 | 1 | TRUE

## line_geodata
| x0 | y0 | x1 | y1 | x2 | y2 | x3 | y3 | x4 | y4 | x5 | y5 | x6 | y6 | x7 | y7 | x8 | y8 | x9 | y9
0 | 2605315.7281 | 1230120.272 | 2605317.2401 | 1230115.5651
1 | 2605326.7042 | 1230086.1024 | 2605317.2401 | 1230115.5651
2 | 2605327.6006 | 1230083.1015 | 2605326.7042 | 1230086.1024
3 | 2605326.7042 | 1230086.1024 | 2605343.1009 | 1230091.9819
4 | 2605304.5722 | 1230155.0017 | 2605298.3615 | 1230174.8135
5 | 2605304.5722 | 1230155.0017 | 2605323.6255 | 1230161.578
6 | 2605304.5722 | 1230155.0017 | 2605300.4371 | 1230154.4644 | 2605296.2263 | 1230154.0494 | 2605287.0964 | 1230153.5457
7 | 2605298.3615 | 1230174.8135 | 2605298.0327 | 1230175.8622
8 | 2605323.6255 | 1230161.578 | 2605339.3878 | 1230167.0185
9 | 2605269.3587 | 1230152.5672 | 2605287.0964 | 1230153.5457
10 | 2605327.6006 | 1230083.1015 | 2605313.3514 | 1230082.057
11 | 2605343.1009 | 1230091.9819 | 2605356.6788 | 1230096.8505
12 | 2605291.6373 | 1230196.2632 | 2605298.0327 | 1230175.8622
13 | 2605349.2346 | 1230170.4171 | 2605339.3878 | 1230167.0185
14 | 2605269.3587 | 1230152.5672 | 2605260.6254 | 1230152.0854
15 | 2605313.3514 | 1230082.057 | 2605308.8652 | 1230081.7281
16 | 2605371.5808 | 1230102.1939 | 2605356.6788 | 1230096.8505
17 | 2605286.7989 | 1230211.6976 | 2605291.6373 | 1230196.2632
18 | 2605361.2285 | 1230174.5568 | 2605349.2346 | 1230170.4171
19 | 2605260.6254 | 1230152.0854 | 2605253.3434 | 1230151.6836
20 | 2605553.3667 | 1230219.9472 | 2605545.59 | 1230217.5427
21 | 2605545.59 | 1230217.5427 | 2605531.5902 | 1230213.214
22 | 2605531.5902 | 1230213.214 | 2605528.5593 | 1230212.2768
23 | 2605511.5534 | 1230207.2223 | 2605515.4481 | 1230208.2228 | 2605528.5593 | 1230212.2768
24 | 2605495.4159 | 1230206.8926 | 2605500.7033 | 1230206.0859 | 2605504.7252 | 1230206.0673 | 2605509.3675 | 1230206.6608 | 2605511.5534 | 1230207.2223
25 | 2605222.6759 | 1230149.9918 | 2605229.1878 | 1230150.351
26 | 2605199.9741 | 1230148.7394 | 2605222.6759 | 1230149.9918
27 | 2605229.1878 | 1230150.351 | 2605253.3434 | 1230151.6836
28 | 2605181.8324 | 1230147.1569 | 2605183.3922 | 1230147.6252 | 2605185.0432 | 1230147.9157 | 2605199.9741 | 1230148.7394
29 | 2605181.8324 | 1230147.1569 | 2605189.097 | 1230131.0178
30 | 2605181.8324 | 1230147.1569 | 2605171.1236 | 1230172.385
31 | 2605189.097 | 1230131.0178 | 2605190.5123 | 1230127.8737
32 | 2605188.1605 | 1230198.8808 | 2605183.3567 | 1230197.7105 | 2605179.0943 | 1230195.6056 | 2605174.6819 | 1230191.7329 | 2605170.9904 | 1230186.3709 | 2605170.006 | 1230177.2758 | 2605171.1236 | 1230172.385 | 2605171.1236 | 1230172.385
33 | 2605190.5123 | 1230127.8737 | 2605204.8158 | 1230096.0969
34 | 2605188.1605 | 1230198.8808 | 2605190.9595 | 1230199.5626 | 2605225.7604 | 1230202.5549
35 | 2605372.8619 | 1230102.6533 | 2605371.5808 | 1230102.1939
36 | 2605372.8619 | 1230102.6533 | 2605387.9936 | 1230108.0724
37 | 2605395.7362 | 1230110.8453 | 2605387.9936 | 1230108.0724
38 | 2605365.2606 | 1230124.5484 | 2605359.1397 | 1230125.5992
39 | 2605365.2606 | 1230124.5484 | 2605376.5173 | 1230128.4966
40 | 2605388.3319 | 1230132.6405 | 2605376.5173 | 1230128.4966
41 | 2605395.7362 | 1230110.8453 | 2605411.7127 | 1230116.5738
42 | 2605388.3319 | 1230132.6405 | 2605395.7362 | 1230110.8453
43 | 2605320.7367 | 1229998.3775 | 2605331.1528 | 1229999.2659
44 | 2605354.8066 | 1230007.1137 | 2605349.1064 | 1230003.462 | 2605343.8291 | 1230001.1671 | 2605338.5053 | 1230000.0839 | 2605333.522 | 1229999.468 | 2605331.1528 | 1229999.2659
45 | 2605320.7367 | 1229998.3775 | 2605307.0517 | 1229997.2102
46 | 2605354.8066 | 1230007.1137 | 2605347.3284 | 1230026.8188
47 | 2605354.8066 | 1230007.1137 | 2605372.5207 | 1229992.7431
48 | 2605284.6165 | 1229995.2966 | 2605307.0517 | 1229997.2102
49 | 2605347.3284 | 1230026.8188 | 2605344.277 | 1230034.8578
50 | 2605347.3284 | 1230026.8188 | 2605365.0351 | 1230029.147 | 2605371.1515 | 1230029.2386
51 | 2605380.7818 | 1229987.0138 | 2605372.5207 | 1229992.7431
52 | 2605372.5207 | 1229992.7431 | 2605384.2527 | 1229993.5096
53 | 2605338.4609 | 1230050.1804 | 2605344.277 | 1230034.8578
54 | 2605380.7818 | 1229987.0138 | 2605371.2407 | 1229975.6318 | 2605359.3273 | 1229972.2811
55 | 2605359.3273 | 1229972.2811 | 2605358.1004 | 1229971.936
56 | 2605495.4159 | 1230206.8926 | 2605490.6347 | 1230219.7537
57 | 2605495.4159 | 1230206.8926 | 2605486.8629 | 1230208.886 | 2605484.2036 | 1230209.3416
58 | 2605483.9985 | 1230237.6049 | 2605490.6347 | 1230219.7537
59 | 2605479.5556 | 1230249.556 | 2605483.9985 | 1230237.6049
60 | 2605277.3991 | 1229840.5018 | 2605270.9385 | 1229843.7145
61 | 2605259.9019 | 1229849.2028 | 2605270.9385 | 1229843.7145
62 | 2605277.3991 | 1229840.5018 | 2605275.3808 | 1229835.8195 | 2605269.1746 | 1229830.2107 | 2605261.8763 | 1229826.0797 | 2605255.9909 | 1229826.0078
63 | 2605259.9019 | 1229849.2028 | 2605251.7047 | 1229850.9522 | 2605242.0031 | 1229858.0925 | 2605236.569 | 1229861.6899 | 2605231.9792 | 1229861.3635 | 2605227.9136 | 1229859.1142
64 | 2605233.3146 | 1229884.8008 | 2605227.9136 | 1229859.1142
65 | 2605256.7433 | 1229892.5592 | 2605261.946 | 1229893.6755 | 2605263.8175 | 1229887.9772
66 | 2605263.8175 | 1229887.9772 | 2605300.8589 | 1229890.4966
67 | 2605256.7433 | 1229892.5592 | 2605252.9373 | 1229905.4302
68 | 2605256.7433 | 1229892.5592 | 2605252.662 | 1229891.2076
69 | 2605300.8589 | 1229890.4966 | 2605307.2835 | 1229870.6971
70 | 2605233.3146 | 1229884.8008 | 2605230.857 | 1229888.8122
71 | 2605233.3146 | 1229884.8008 | 2605252.662 | 1229891.2076
72 | 2605230.857 | 1229888.8122 | 2605212.5865 | 1229880.8677
73 | 2605230.857 | 1229888.8122 | 2605208.7686 | 1229925.2703
74 | 2605344.7141 | 1229972.3248 | 2605351.1198 | 1229970.9111 | 2605354.8236 | 1229971.0144 | 2605358.1004 | 1229971.936
75 | 2605324.714 | 1229972.6554 | 2605330.3785 | 1229973.9278 | 2605338.0742 | 1229973.7901 | 2605344.7141 | 1229972.3248
76 | 2605324.714 | 1229972.6554 | 2605335.904 | 1229935.4987
77 | 2605324.714 | 1229972.6554 | 2605314.4615 | 1229969.4826
78 | 2605335.904 | 1229935.4987 | 2605322.27 | 1229931.8404
79 | 2605294.53 | 1229963.3144 | 2605314.4615 | 1229969.4826
80 | 2605307.9475 | 1229927.9972 | 2605322.27 | 1229931.8404
81 | 2605271.7442 | 1229956.2629 | 2605294.53 | 1229963.3144
82 | 2605106.3315 | 1230131.283 | 2605107.4426 | 1230134.0856 | 2605111.198 | 1230135.7231 | 2605112.1957 | 1230138.1254 | 2605115.2999 | 1230139.5845 | 2605116.1189 | 1230138.3622 | 2605118.7613 | 1230139.5874 | 2605121.9277 | 1230139.0676
83 | 2605105.0587 | 1230113.8605 | 2605105.7009 | 1230115.7844 | 2605101.7087 | 1230125.3756 | 2605103.4013 | 1230130.1688 | 2605106.3315 | 1230131.283
84 | 2605105.0587 | 1230113.8605 | 2605110.5217 | 1230102.525 | 2605111.2876 | 1230101.4695 | 2605112.6899 | 1230100.1921 | 2605113.6899 | 1230099.9595 | 2605115.212 | 1230100.3054 | 2605116.1509 | 1230100.662 | 2605118.1416 | 1230102.2424 | 2605119.8457 | 1230102.4106 | 2605124.3234 | 1230100.7579
85 | 2605091.9975 | 1230099.8188 | 2605090.5862 | 1230102.7416 | 2605091.4622 | 1230105.8442 | 2605095.3916 | 1230107.7153 | 2605095.9728 | 1230110.1728 | 2605104.0058 | 1230113.9707 | 2605105.0587 | 1230113.8605
86 | 2605124.3234 | 1230100.7579 | 2605125.2991 | 1230102.4264 | 2605126.5616 | 1230103.8692
87 | 2605124.3234 | 1230100.7579 | 2605123.1663 | 1230098.778 | 2605121.7007 | 1230094.3185 | 2605121.2263 | 1230090.9828 | 2605121.631 | 1230087.1141 | 2605122.5277 | 1230083.7351 | 2605125.1429 | 1230078.2063
88 | 2605138.7848 | 1230115.957 | 2605144.1357 | 1230120.7089 | 2605144.6426 | 1230121.1224
89 | 2605138.7848 | 1230115.957 | 2605131.4131 | 1230109.4135 | 2605126.5616 | 1230103.8692
90 | 2605133.2539 | 1230061.0587 | 2605125.1429 | 1230078.2063
91 | 2605133.2539 | 1230061.0587 | 2605136.2614 | 1230054.7005
92 | 2605388.3319 | 1230132.6405 | 2605395.7871 | 1230135.4543
93 | 2605397.1604 | 1230135.9726 | 2605395.7871 | 1230135.4543
94 | 2605411.7127 | 1230116.5738 | 2605436.0575 | 1230125.3029
95 | 2605436.0575 | 1230125.3029 | 2605455.706 | 1230132.3481
96 | 2605202.9686 | 1230226.2528 | 2605232.4998 | 1230233.5698
97 | 2605183.7982 | 1230221.5029 | 2605202.9686 | 1230226.2528
98 | 2605232.4998 | 1230233.5698 | 2605258.896 | 1230240.1101
99 | 2605276.1968 | 1230244.3967 | 2605258.896 | 1230240.1101
100 | 2605276.1968 | 1230244.3967 | 2605280.7504 | 1230230.3525
101 | 2605276.1968 | 1230244.3967 | 2605269.7038 | 1230264.1028
102 | 2605286.7989 | 1230211.6976 | 2605280.7504 | 1230230.3525
103 | 2605267.5692 | 1230271.3163 | 2605269.7038 | 1230264.1028
104 | 2605269.7038 | 1230264.1028 | 2605292.3812 | 1230271.102
105 | 2605463.6061 | 1230394.5672 | 2605447.9097 | 1230386.1145
106 | 2605485.191 | 1230406.1909 | 2605463.6061 | 1230394.5672
107 | 2605447.9097 | 1230386.1145 | 2605442.9245 | 1230383.4299
108 | 2605485.191 | 1230406.1909 | 2605468.0051 | 1230421.8902
109 | 2605485.191 | 1230406.1909 | 2605495.6952 | 1230396.8684
110 | 2605432.514 | 1230377.8238 | 2605442.9245 | 1230383.4299
111 | 2605494.1263 | 1230333.3688 | 2605482.5292 | 1230329.7894
112 | 2605473.0378 | 1230326.86 | 2605482.5292 | 1230329.7894
113 | 2605494.1263 | 1230333.3688 | 2605499.4572 | 1230335.0141
114 | 2605473.0378 | 1230326.86 | 2605461.1069 | 1230323.1776
115 | 2605432.514 | 1230377.8238 | 2605432.0637 | 1230377.5813 | 2605417.4539 | 1230370.2922
116 | 2605441.3681 | 1230317.0854 | 2605461.1069 | 1230323.1776
117 | 2605432.6436 | 1230314.3927 | 2605441.3681 | 1230317.0854
118 | 2605499.4572 | 1230335.0141 | 2605514.4138 | 1230339.6303
119 | 2605405.2221 | 1230364.1896 | 2605417.4539 | 1230370.2922
120 | 2605432.6436 | 1230314.3927 | 2605411.5128 | 1230307.8708
121 | 2605411.5128 | 1230307.8708 | 2605402.2006 | 1230304.9967
122 | 2605380.5089 | 1230298.3018 | 2605402.2006 | 1230304.9967
123 | 2605394.6151 | 1230358.8976 | 2605405.2221 | 1230364.1896
124 | 2605380.5089 | 1230298.3018 | 2605369.074 | 1230294.7725
125 | 2605394.6151 | 1230358.8976 | 2605392.7957 | 1230357.9899 | 2605379.6601 | 1230352.3081 | 2605377.9132 | 1230351.6384
126 | 2605364.5687 | 1230346.5223 | 2605377.9132 | 1230351.6384
127 | 2605246.4372 | 1229947.3664 | 2605224.5266 | 1229937.9816
128 | 2605255.3969 | 1229951.204 | 2605246.4372 | 1229947.3664
129 | 2605222.1243 | 1229936.9526 | 2605224.5266 | 1229937.9816
130 | 2605255.3969 | 1229951.204 | 2605246.8297 | 1229973.117
131 | 2605255.3969 | 1229951.204 | 2605271.7442 | 1229956.2629
132 | 2605205.9014 | 1229930.004 | 2605222.1243 | 1229936.9526
133 | 2605242.7587 | 1229983.5295 | 2605246.8297 | 1229973.117
134 | 2605205.9014 | 1229930.004 | 2605208.7686 | 1229925.2703
135 | 2605205.9014 | 1229930.004 | 2605203.7402 | 1229932.8705
136 | 2605208.7686 | 1229925.2703 | 2605186.6899 | 1229915.4034
137 | 2605190.8766 | 1229926.6112 | 2605203.7402 | 1229932.8705
138 | 2605203.7402 | 1229932.8705 | 2605185.4743 | 1229957.0966
139 | 2605503.0771 | 1230274.0352 | 2605508.1555 | 1230275.6222
140 | 2605503.0771 | 1230274.0352 | 2605497.2043 | 1230272.1998 | 2605495.4205 | 1230271.9551
141 | 2605515.6067 | 1230277.9509 | 2605508.1555 | 1230275.6222
142 | 2605478.889 | 1230269.6873 | 2605495.4205 | 1230271.9551
143 | 2605515.6067 | 1230277.9509 | 2605523.7898 | 1230280.5082
144 | 2605472.4026 | 1230268.7974 | 2605478.889 | 1230269.6873
145 | 2605530.6244 | 1230282.6441 | 2605523.7898 | 1230280.5082
146 | 2605472.4026 | 1230268.7974 | 2605476.5954 | 1230257.5189
147 | 2605472.4026 | 1230268.7974 | 2605458.8606 | 1230266.4122
148 | 2605538.0657 | 1230284.9696 | 2605530.6244 | 1230282.6441
149 | 2605476.5954 | 1230257.5189 | 2605479.5556 | 1230249.556
150 | 2605458.8606 | 1230266.4122 | 2605446.8974 | 1230264.305 | 2605436.7454 | 1230260.9691
151 | 2605165.4655 | 1229955.8263 | 2605158.6028 | 1229952.1654 | 2605155.9553 | 1229948.0384 | 2605156.8054 | 1229946.7096
152 | 2605180.1875 | 1229963.6796 | 2605165.4655 | 1229955.8263
153 | 2605180.1875 | 1229963.6796 | 2605176.7159 | 1229966.6562
154 | 2605180.1875 | 1229963.6796 | 2605181.0971 | 1229962.9022 | 2605185.4743 | 1229957.0966
155 | 2605145.2143 | 1229957.4348 | 2605149.4896 | 1229953.5806 | 2605153.685 | 1229954.5403 | 2605176.7159 | 1229966.6562
156 | 2605176.7159 | 1229966.6562 | 2605156.3754 | 1229984.0852
157 | 2605153.2029 | 1229986.8036 | 2605156.3754 | 1229984.0852
158 | 2605153.2029 | 1229986.8036 | 2605174.5295 | 1229996.5284
159 | 2605153.2029 | 1229986.8036 | 2605136.9488 | 1229996.9776
160 | 2605236.9454 | 1230085.81 | 2605232.9456 | 1230094.0924
161 | 2605228.7682 | 1230099.6428 | 2605229.917 | 1230099.0587 | 2605230.9101 | 1230097.97 | 2605231.8887 | 1230096.281 | 2605232.9456 | 1230094.0924
162 | 2605241.3128 | 1230076.7664 | 2605236.9454 | 1230085.81
163 | 2605220.2002 | 1230106.7437 | 2605220.6939 | 1230105.1766 | 2605221.3087 | 1230103.6206 | 2605222.5675 | 1230101.9652 | 2605224.121 | 1230101.0771 | 2605225.8255 | 1230100.6227 | 2605228.4545 | 1230099.8023 | 2605228.7682 | 1230099.6428
164 | 2605241.3128 | 1230076.7664 | 2605253.6105 | 1230077.672
165 | 2605241.3128 | 1230076.7664 | 2605235.7661 | 1230076.3606
166 | 2605271.108 | 1230078.9604 | 2605253.6105 | 1230077.672
167 | 2605214.4033 | 1230074.7975 | 2605235.7661 | 1230076.3606
168 | 2605271.108 | 1230078.9604 | 2605270.3619 | 1230094.8646
169 | 2605271.108 | 1230078.9604 | 2605274.2878 | 1230079.1935
170 | 2605214.4033 | 1230074.7975 | 2605204.8158 | 1230096.0969
171 | 2605207.7169 | 1230072.8239 | 2605214.4033 | 1230074.7975
172 | 2605178.9837 | 1229998.5595 | 2605174.5295 | 1229996.5284
173 | 2605178.9837 | 1229998.5595 | 2605198.1628 | 1230007.3051
174 | 2605199.5916 | 1230007.9567 | 2605198.1628 | 1230007.3051
175 | 2605447.979 | 1230204.499 | 2605431.0426 | 1230198.6534
176 | 2605431.0426 | 1230198.6534 | 2605423.6081 | 1230196.0873
177 | 2605172.9539 | 1230059.0301 | 2605154.3489 | 1230046.8002
178 | 2605177.0401 | 1230061.4125 | 2605175.6806 | 1230060.8224 | 2605172.9539 | 1230059.0301
179 | 2605143.4021 | 1230039.6044 | 2605154.3489 | 1230046.8002
180 | 2605177.0401 | 1230061.4125 | 2605192.858 | 1230068.2775
181 | 2605143.4021 | 1230039.6044 | 2605142.3121 | 1230038.7363
182 | 2605143.4021 | 1230039.6044 | 2605136.2614 | 1230054.7005
183 | 2605207.7169 | 1230072.8239 | 2605197.3955 | 1230070.2467 | 2605192.858 | 1230068.2775
184 | 2605142.3121 | 1230038.7363 | 2605148.3881 | 1230028.1908 | 2605148.6406 | 1230027.6136
185 | 2605207.7169 | 1230072.8239 | 2605213.6902 | 1230057.6446
186 | 2605151.4314 | 1230021.2337 | 2605148.6406 | 1230027.6136
187 | 2605220.6975 | 1230039.8377 | 2605213.6902 | 1230057.6446
188 | 2605286.7989 | 1230211.6976 | 2605307.2581 | 1230218.4204
189 | 2605330.4119 | 1230226.0286 | 2605307.2581 | 1230218.4204
190 | 2605330.5788 | 1230226.0834 | 2605330.4119 | 1230226.0286
191 | 2605225.7604 | 1230202.5549 | 2605246.9959 | 1230204.3807 | 2605249.3866 | 1230204.7563
192 | 2605361.2285 | 1230174.5568 | 2605380.2606 | 1230181.1258
193 | 2605380.2606 | 1230181.1258 | 2605381.8749 | 1230181.683
194 | 2605402.0438 | 1230188.6444 | 2605381.8749 | 1230181.683
195 | 2605201.9249 | 1229876.2318 | 2605212.5865 | 1229880.8677
196 | 2605274.2878 | 1230079.1935 | 2605293.8549 | 1230080.6278
197 | 2605308.8652 | 1230081.7281 | 2605293.8549 | 1230080.6278
198 | 2605270.0352 | 1230101.8286 | 2605270.3619 | 1230094.8646
199 | 2605264.7828 | 1230105.7152 | 2605270.0352 | 1230101.8286
200 | 2605275.6335 | 1230109.3158 | 2605271.9712 | 1230105.1768 | 2605270.9349 | 1230103.675 | 2605270.0352 | 1230101.8286
201 | 2605352.042 | 1230289.5157 | 2605369.074 | 1230294.7725
202 | 2605352.8958 | 1230342.1368 | 2605356.7266 | 1230343.5157 | 2605364.5687 | 1230346.5223
203 | 2605332.9184 | 1230283.6134 | 2605352.042 | 1230289.5157
204 | 2605352.8958 | 1230342.1368 | 2605341.8335 | 1230338.1549 | 2605337.2644 | 1230336.7567
205 | 2605332.9184 | 1230283.6134 | 2605322.0659 | 1230280.2639
206 | 2605337.2644 | 1230336.7567 | 2605319.2318 | 1230331.2385
207 | 2605330.5788 | 1230226.0834 | 2605356.8517 | 1230234.7165
208 | 2605360.027 | 1230235.7599 | 2605356.8517 | 1230234.7165
209 | 2605360.027 | 1230235.7599 | 2605382.5459 | 1230243.1595
210 | 2605384.7235 | 1230243.875 | 2605382.5459 | 1230243.1595
211 | 2605411.5661 | 1230252.6953 | 2605384.7235 | 1230243.875
212 | 2605455.706 | 1230132.3481 | 2605456.5284 | 1230132.6429
213 | 2605473.0011 | 1230138.5494 | 2605456.5284 | 1230132.6429
214 | 2605229.617 | 1230017.143 | 2605228.1215 | 1230020.9662
215 | 2605229.617 | 1230017.143 | 2605245.6823 | 1230023.3346
216 | 2605228.1215 | 1230020.9662 | 2605221.6846 | 1230037.3285
217 | 2605228.1215 | 1230020.9662 | 2605215.7116 | 1230015.3073
218 | 2605258.7607 | 1230028.3751 | 2605245.6823 | 1230023.3346
219 | 2605220.6975 | 1230039.8377 | 2605221.6846 | 1230037.3285
220 | 2605199.5916 | 1230007.9567 | 2605215.7116 | 1230015.3073
221 | 2605258.7607 | 1230028.3751 | 2605257.146 | 1230033.5694
222 | 2605258.7607 | 1230028.3751 | 2605264.0904 | 1230011.2409
223 | 2605220.6975 | 1230039.8377 | 2605240.245 | 1230046.0418
224 | 2605322.0659 | 1230280.2639 | 2605299.6959 | 1230273.3596
225 | 2605292.3812 | 1230271.102 | 2605299.6959 | 1230273.3596
226 | 2605291.6014 | 1230322.7833 | 2605304.5907 | 1230326.7581
227 | 2605319.2318 | 1230331.2385 | 2605304.5907 | 1230326.7581
228 | 2605291.6014 | 1230322.7833 | 2605277.3939 | 1230318.4356
229 | 2605267.5692 | 1230271.3163 | 2605277.3939 | 1230318.4356
230 | 2605267.5692 | 1230271.3163 | 2605252.5574 | 1230267.6069
231 | 2605411.5661 | 1230252.6953 | 2605418.3765 | 1230254.9332
232 | 2605082.0994 | 1229679.5938 | 2605081.0383 | 1229685.8967 | 2605083.8714 | 1229698.5135
233 | 2605195.7213 | 1229850.9815 | 2605083.8714 | 1229698.5135
234 | 2605082.0994 | 1229679.5938 | 2605082.5079 | 1229677.1675
235 | 2605195.7213 | 1229850.9815 | 2605189.3008 | 1229856.7016 | 2605188.2794 | 1229864.1051 | 2605190.9783 | 1229870.1666 | 2605198.0642 | 1229874.5531 | 2605201.9249 | 1229876.2318
236 | 2605252.5574 | 1230267.6069 | 2605228.5676 | 1230261.679
237 | 2605200.896 | 1230254.8413 | 2605228.5676 | 1230261.679
238 | 2605418.3765 | 1230254.9332 | 2605436.7454 | 1230260.9691
239 | 2605403.3701 | 1230189.1021 | 2605402.0438 | 1230188.6444
240 | 2605423.6081 | 1230196.0873 | 2605403.3701 | 1230189.1021
241 | 2605167.5955 | 1230246.6127 | 2605200.896 | 1230254.8413
242 | 2605307.9475 | 1229927.9972 | 2605300.1536 | 1229925.9059 | 2605285.9007 | 1229925.3444
243 | 2605283.7025 | 1229925.2577 | 2605285.9007 | 1229925.3444

## bus_geodata
| x | y | coords
0 | 2605315.7281 | 1230120.272
1 | 2605317.2401 | 1230115.5651
2 | 2605326.7042 | 1230086.1024
3 | 2605304.5722 | 1230155.0017
4 | 2605298.3615 | 1230174.8135
5 | 2605323.6255 | 1230161.578
6 | 2605287.0964 | 1230153.5457
7 | 2605327.6006 | 1230083.1015
8 | 2605343.1009 | 1230091.9819
9 | 2605298.0327 | 1230175.8622
10 | 2605339.3878 | 1230167.0185
11 | 2605269.3587 | 1230152.5672
12 | 2605313.3514 | 1230082.057
13 | 2605356.6788 | 1230096.8505
14 | 2605291.6373 | 1230196.2631
15 | 2605349.2346 | 1230170.4171
16 | 2605260.6254 | 1230152.0854
17 | 2605553.3667 | 1230219.9472
18 | 2605545.59 | 1230217.5427
19 | 2605531.5902 | 1230213.214
20 | 2605528.5593 | 1230212.2768
21 | 2605511.5534 | 1230207.2223
22 | 2605222.6759 | 1230149.9918
23 | 2605229.1878 | 1230150.351
24 | 2605199.9741 | 1230148.7394
25 | 2605253.3434 | 1230151.6836
26 | 2605181.8324 | 1230147.1569
27 | 2605189.097 | 1230131.0178
28 | 2605171.1236 | 1230172.385
29 | 2605190.5123 | 1230127.8737
30 | 2605188.1605 | 1230198.8808
31 | 2605371.5808 | 1230102.1939
32 | 2605372.8619 | 1230102.6533
33 | 2605387.9936 | 1230108.0724
34 | 2605365.2606 | 1230124.5484
35 | 2605359.1397 | 1230125.5992
36 | 2605376.5173 | 1230128.4966
37 | 2605395.7362 | 1230110.8453
38 | 2605331.1528 | 1229999.2659
39 | 2605320.7367 | 1229998.3775
40 | 2605354.8066 | 1230007.1137
41 | 2605307.0517 | 1229997.2102
42 | 2605347.3284 | 1230026.8188
43 | 2605372.5207 | 1229992.7431
44 | 2605284.6165 | 1229995.2966
45 | 2605344.277 | 1230034.8578
46 | 2605371.1515 | 1230029.2386
47 | 2605380.7818 | 1229987.0138
48 | 2605384.2527 | 1229993.5096
49 | 2605338.4609 | 1230050.1804
50 | 2605359.3273 | 1229972.2811
51 | 2605495.4159 | 1230206.8926
52 | 2605490.6347 | 1230219.7537
53 | 2605484.2036 | 1230209.3416
54 | 2605483.9985 | 1230237.6049
55 | 2605270.9385 | 1229843.7145
56 | 2605277.3991 | 1229840.5018
57 | 2605259.9019 | 1229849.2028
58 | 2605255.9909 | 1229826.0078
59 | 2605227.9136 | 1229859.1142
60 | 2605263.8175 | 1229887.9772
61 | 2605256.7433 | 1229892.5592
62 | 2605300.8589 | 1229890.4966
63 | 2605233.3146 | 1229884.8008
64 | 2605307.2835 | 1229870.6971
65 | 2605230.857 | 1229888.8122
66 | 2605252.662 | 1229891.2076
67 | 2605358.1004 | 1229971.936
68 | 2605344.7141 | 1229972.3248
69 | 2605324.714 | 1229972.6554
70 | 2605335.904 | 1229935.4987
71 | 2605314.4615 | 1229969.4826
72 | 2605322.27 | 1229931.8404
73 | 2605294.53 | 1229963.3144
74 | 2605106.3315 | 1230131.283
75 | 2605121.9277 | 1230139.0676
76 | 2605105.0587 | 1230113.8605
77 | 2605124.3234 | 1230100.7579
78 | 2605091.9975 | 1230099.8188
79 | 2605138.7848 | 1230115.957
80 | 2605144.6426 | 1230121.1224
81 | 2605126.5616 | 1230103.8692
82 | 2605125.1429 | 1230078.2063
83 | 2605133.2539 | 1230061.0587
84 | 2605388.3319 | 1230132.6405
85 | 2605395.7871 | 1230135.4543
86 | 2605411.7127 | 1230116.5738
87 | 2605397.1604 | 1230135.9726
88 | 2605436.0575 | 1230125.3029
89 | 2605202.9686 | 1230226.2528
90 | 2605232.4998 | 1230233.5698
91 | 2605183.7982 | 1230221.5029
92 | 2605258.896 | 1230240.1101
93 | 2605276.1968 | 1230244.3967
94 | 2605280.7504 | 1230230.3525
95 | 2605269.7038 | 1230264.1028
96 | 2605463.6061 | 1230394.5672
97 | 2605447.9097 | 1230386.1145
98 | 2605485.191 | 1230406.1909
99 | 2605442.9245 | 1230383.4299
100 | 2605468.0051 | 1230421.8902
101 | 2605495.6953 | 1230396.8684
102 | 2605482.5292 | 1230329.7894
103 | 2605494.1263 | 1230333.3688
104 | 2605473.0378 | 1230326.86
105 | 2605432.514 | 1230377.8238
106 | 2605461.1069 | 1230323.1776
107 | 2605441.3681 | 1230317.0854
108 | 2605499.4572 | 1230335.0141
109 | 2605514.4138 | 1230339.6303
110 | 2605417.4539 | 1230370.2922
111 | 2605432.6436 | 1230314.3927
112 | 2605411.5128 | 1230307.8708
113 | 2605402.2006 | 1230304.9967
114 | 2605405.2221 | 1230364.1896
115 | 2605380.5089 | 1230298.3018
116 | 2605394.6151 | 1230358.8976
117 | 2605377.9132 | 1230351.6384
118 | 2605246.4372 | 1229947.3664
119 | 2605224.5266 | 1229937.9816
120 | 2605255.3969 | 1229951.204
121 | 2605222.1243 | 1229936.9526
122 | 2605246.8297 | 1229973.117
123 | 2605271.7442 | 1229956.2629
124 | 2605205.9014 | 1229930.004
125 | 2605242.7587 | 1229983.5295
126 | 2605208.7686 | 1229925.2703
127 | 2605203.7402 | 1229932.8705
128 | 2605503.0771 | 1230274.0352
129 | 2605508.1555 | 1230275.6222
130 | 2605495.4205 | 1230271.9551
131 | 2605515.6067 | 1230277.9509
132 | 2605478.889 | 1230269.6873
133 | 2605523.7898 | 1230280.5082
134 | 2605472.4026 | 1230268.7974
135 | 2605530.6244 | 1230282.6441
136 | 2605476.5954 | 1230257.5189
137 | 2605458.8606 | 1230266.4122
138 | 2605165.4655 | 1229955.8263
139 | 2605156.8054 | 1229946.7096
140 | 2605180.1875 | 1229963.6796
141 | 2605176.7159 | 1229966.6562
142 | 2605185.4743 | 1229957.0966
143 | 2605145.2143 | 1229957.4348
144 | 2605156.3754 | 1229984.0852
145 | 2605153.2029 | 1229986.8036
146 | 2605190.8766 | 1229926.6112
147 | 2605232.9456 | 1230094.0924
148 | 2605236.9454 | 1230085.81
149 | 2605228.7682 | 1230099.6428
150 | 2605241.3128 | 1230076.7664
151 | 2605220.2002 | 1230106.7437
152 | 2605253.6105 | 1230077.672
153 | 2605235.7661 | 1230076.3606
154 | 2605271.108 | 1230078.9604
155 | 2605214.4033 | 1230074.7975
156 | 2605174.5295 | 1229996.5284
157 | 2605136.9488 | 1229996.9776
158 | 2605178.9837 | 1229998.5595
159 | 2605198.1628 | 1230007.3051
160 | 2605479.5556 | 1230249.556
161 | 2605447.979 | 1230204.499
162 | 2605431.0426 | 1230198.6534
163 | 2605172.9539 | 1230059.0301
164 | 2605154.3489 | 1230046.8002
165 | 2605177.0401 | 1230061.4125
166 | 2605143.4021 | 1230039.6044
167 | 2605192.858 | 1230068.2775
168 | 2605142.3121 | 1230038.7363
169 | 2605136.2614 | 1230054.7005
170 | 2605207.7169 | 1230072.8239
171 | 2605148.6406 | 1230027.6136
172 | 2605213.6902 | 1230057.6446
173 | 2605286.7989 | 1230211.6976
174 | 2605307.2581 | 1230218.4204
175 | 2605330.4119 | 1230226.0286
176 | 2605249.3866 | 1230204.7563
177 | 2605225.7604 | 1230202.5549
178 | 2605361.2285 | 1230174.5568
179 | 2605380.2606 | 1230181.1258
180 | 2605381.8749 | 1230181.683
181 | 2605186.6899 | 1229915.4034
182 | 2605212.5865 | 1229880.8677
183 | 2605274.2878 | 1230079.1935
184 | 2605293.8549 | 1230080.6278
185 | 2605308.8652 | 1230081.7281
186 | 2605270.3619 | 1230094.8646
187 | 2605270.0352 | 1230101.8286
188 | 2605264.7828 | 1230105.7152
189 | 2605275.6335 | 1230109.3158
190 | 2605369.074 | 1230294.7725
191 | 2605364.5687 | 1230346.5223
192 | 2605352.042 | 1230289.5157
193 | 2605352.8958 | 1230342.1368
194 | 2605332.9184 | 1230283.6134
195 | 2605337.2644 | 1230336.7567
196 | 2605151.4314 | 1230021.2337
197 | 2605330.5788 | 1230226.0834
198 | 2605356.8517 | 1230234.7165
199 | 2605360.027 | 1230235.7599
200 | 2605382.5459 | 1230243.1595
201 | 2605384.7235 | 1230243.875
202 | 2605455.706 | 1230132.3481
203 | 2605456.5284 | 1230132.6429
204 | 2605473.0011 | 1230138.5494
205 | 2605229.617 | 1230017.143
206 | 2605228.1215 | 1230020.9662
207 | 2605245.6823 | 1230023.3346
208 | 2605221.6846 | 1230037.3285
209 | 2605215.7116 | 1230015.3073
210 | 2605258.7607 | 1230028.3751
211 | 2605220.6975 | 1230039.8377
212 | 2605199.5916 | 1230007.9567
213 | 2605257.146 | 1230033.5694
214 | 2605264.0904 | 1230011.2409
215 | 2605204.8158 | 1230096.0969
216 | 2605240.245 | 1230046.0418
217 | 2605322.0659 | 1230280.2639
218 | 2605299.6959 | 1230273.3596
219 | 2605292.3812 | 1230271.102
220 | 2605304.5907 | 1230326.7581
221 | 2605291.6014 | 1230322.7833
222 | 2605319.2318 | 1230331.2385
223 | 2605277.3939 | 1230318.4356
224 | 2605267.5692 | 1230271.3163
225 | 2605411.5661 | 1230252.6953
226 | 2605083.8714 | 1229698.5135
227 | 2605082.0994 | 1229679.5938
228 | 2605195.7213 | 1229850.9815
229 | 2605082.5079 | 1229677.1675
230 | 2605201.9249 | 1229876.2318
231 | 2605252.5574 | 1230267.6069
232 | 2605228.5676 | 1230261.679
233 | 2605418.3765 | 1230254.9332
234 | 2605436.7454 | 1230260.9691
235 | 2605403.3701 | 1230189.1021
236 | 2605402.0438 | 1230188.6444
237 | 2605423.6081 | 1230196.0873
238 | 2605538.0657 | 1230284.9696
239 | 2605200.896 | 1230254.8413
240 | 2605167.5955 | 1230246.6127
241 | 2605307.9475 | 1229927.9972
242 | 2605252.9373 | 1229905.4302
243 | 2605285.9007 | 1229925.3444
244 | 2605283.7025 | 1229925.2577
245 | 2605286.7989 | 1230211.6976

## line_std_types
| c_nf_per_km | r_ohm_per_km | x_ohm_per_km | max_i_ka | type | q_mm2 | alpha | voltage_rating
NAYY 4x50 SE | 210 | 0.642 | 0.083 | 0.142 | cs | 50 | 0.00403 | LV
NAYY 4x120 SE | 264 | 0.225 | 0.08 | 0.242 | cs | 120 | 0.00403 | LV
NAYY 4x150 SE | 261 | 0.208 | 0.08 | 0.27 | cs | 150 | 0.00403 | LV
NA2XS2Y 1x95 RM/25 12/20 kV | 216 | 0.313 | 0.132 | 0.252 | cs | 95 | 0.00403 | MV
NA2XS2Y 1x185 RM/25 12/20 kV | 273 | 0.161 | 0.117 | 0.362 | cs | 185 | 0.00403 | MV
NA2XS2Y 1x240 RM/25 12/20 kV | 304 | 0.122 | 0.112 | 0.421 | cs | 240 | 0.00403 | MV
NA2XS2Y 1x95 RM/25 6/10 kV | 315 | 0.313 | 0.123 | 0.249 | cs | 95 | 0.00403 | MV
NA2XS2Y 1x185 RM/25 6/10 kV | 406 | 0.161 | 0.11 | 0.358 | cs | 185 | 0.00403 | MV
NA2XS2Y 1x240 RM/25 6/10 kV | 456 | 0.122 | 0.105 | 0.416 | cs | 240 | 0.00403 | MV
NA2XS2Y 1x150 RM/25 12/20 kV | 250 | 0.206 | 0.116 | 0.319 | cs | 150 | 0.00403 | MV
NA2XS2Y 1x120 RM/25 12/20 kV | 230 | 0.253 | 0.119 | 0.283 | cs | 120 | 0.00403 | MV
NA2XS2Y 1x70 RM/25 12/20 kV | 190 | 0.443 | 0.132 | 0.22 | cs | 70 | 0.00403 | MV
NA2XS2Y 1x150 RM/25 6/10 kV | 360 | 0.206 | 0.11 | 0.315 | cs | 150 | 0.00403 | MV
NA2XS2Y 1x120 RM/25 6/10 kV | 340 | 0.253 | 0.113 | 0.28 | cs | 120 | 0.00403 | MV
NA2XS2Y 1x70 RM/25 6/10 kV | 280 | 0.443 | 0.123 | 0.217 | cs | 70 | 0.00403 | MV
N2XS(FL)2Y 1x120 RM/35 64/110 kV | 112 | 0.153 | 0.166 | 0.366 | cs | 120 | 0.00393 | HV
N2XS(FL)2Y 1x185 RM/35 64/110 kV | 125 | 0.099 | 0.156 | 0.457 | cs | 185 | 0.00393 | HV
N2XS(FL)2Y 1x240 RM/35 64/110 kV | 135 | 0.075 | 0.149 | 0.526 | cs | 240 | 0.00393 | HV
N2XS(FL)2Y 1x300 RM/35 64/110 kV | 144 | 0.06 | 0.144 | 0.588 | cs | 300 | 0.00393 | HV
15-AL1/3-ST1A 0.4 | 11 | 1.8769 | 0.35 | 0.105 | ol | 16 | 0.00403 | LV
24-AL1/4-ST1A 0.4 | 11.25 | 1.2012 | 0.335 | 0.14 | ol | 24 | 0.00403 | LV
48-AL1/8-ST1A 0.4 | 12.2 | 0.5939 | 0.3 | 0.21 | ol | 48 | 0.00403 | LV
94-AL1/15-ST1A 0.4 | 13.2 | 0.306 | 0.29 | 0.35 | ol | 94 | 0.00403 | LV
34-AL1/6-ST1A 10.0 | 9.7 | 0.8342 | 0.36 | 0.17 | ol | 34 | 0.00403 | MV
48-AL1/8-ST1A 10.0 | 10.1 | 0.5939 | 0.35 | 0.21 | ol | 48 | 0.00403 | MV
70-AL1/11-ST1A 10.0 | 10.4 | 0.4132 | 0.339 | 0.29 | ol | 70 | 0.00403 | MV
94-AL1/15-ST1A 10.0 | 10.75 | 0.306 | 0.33 | 0.35 | ol | 94 | 0.00403 | MV
122-AL1/20-ST1A 10.0 | 11.1 | 0.2376 | 0.323 | 0.41 | ol | 122 | 0.00403 | MV
149-AL1/24-ST1A 10.0 | 11.25 | 0.194 | 0.315 | 0.47 | ol | 149 | 0.00403 | MV
34-AL1/6-ST1A 20.0 | 9.15 | 0.8342 | 0.382 | 0.17 | ol | 34 | 0.00403 | MV
48-AL1/8-ST1A 20.0 | 9.5 | 0.5939 | 0.372 | 0.21 | ol | 48 | 0.00403 | MV
70-AL1/11-ST1A 20.0 | 9.7 | 0.4132 | 0.36 | 0.29 | ol | 70 | 0.00403 | MV
94-AL1/15-ST1A 20.0 | 10 | 0.306 | 0.35 | 0.35 | ol | 94 | 0.00403 | MV
122-AL1/20-ST1A 20.0 | 10.3 | 0.2376 | 0.344 | 0.41 | ol | 122 | 0.00403 | MV
149-AL1/24-ST1A 20.0 | 10.5 | 0.194 | 0.337 | 0.47 | ol | 149 | 0.00403 | MV
184-AL1/30-ST1A 20.0 | 10.75 | 0.1571 | 0.33 | 0.535 | ol | 184 | 0.00403 | MV
243-AL1/39-ST1A 20.0 | 11 | 0.1188 | 0.32 | 0.645 | ol | 243 | 0.00403 | MV
48-AL1/8-ST1A 110.0 | 8 | 0.5939 | 0.46 | 0.21 | ol | 48 | 0.00403 | HV
70-AL1/11-ST1A 110.0 | 8.4 | 0.4132 | 0.45 | 0.29 | ol | 70 | 0.00403 | HV
94-AL1/15-ST1A 110.0 | 8.65 | 0.306 | 0.44 | 0.35 | ol | 94 | 0.00403 | HV
122-AL1/20-ST1A 110.0 | 8.5 | 0.2376 | 0.43 | 0.41 | ol | 122 | 0.00403 | HV
149-AL1/24-ST1A 110.0 | 8.75 | 0.194 | 0.41 | 0.47 | ol | 149 | 0.00403 | HV
184-AL1/30-ST1A 110.0 | 8.8 | 0.1571 | 0.4 | 0.535 | ol | 184 | 0.00403 | HV
243-AL1/39-ST1A 110.0 | 9 | 0.1188 | 0.39 | 0.645 | ol | 243 | 0.00403 | HV
305-AL1/39-ST1A 110.0 | 9.2 | 0.0949 | 0.38 | 0.74 | ol | 305 | 0.00403 | HV
490-AL1/64-ST1A 110.0 | 9.75 | 0.059 | 0.37 | 0.96 | ol | 490 | 0.00403 | HV
679-AL1/86-ST1A 110.0 | 9.95 | 0.042 | 0.36 | 1.15 | ol | 679 | 0.00403 | HV
490-AL1/64-ST1A 220.0 | 10 | 0.059 | 0.285 | 0.96 | ol | 490 | 0.00403 | HV
679-AL1/86-ST1A 220.0 | 11.7 | 0.042 | 0.275 | 1.15 | ol | 679 | 0.00403 | HV
490-AL1/64-ST1A 380.0 | 11 | 0.059 | 0.253 | 0.96 | ol | 490 | 0.00403 | HV
679-AL1/86-ST1A 380.0 | 14.6 | 0.042 | 0.25 | 1.15 | ol | 679 | 0.00403 | HV

## trafo_std_types
| i0_percent | pfe_kw | vkr_percent | sn_mva | vn_lv_kv | vn_hv_kv | vk_percent | shift_degree | vector_group | tap_side | tap_neutral | tap_min | tap_max | tap_step_degree | tap_step_percent | tap_phase_shifter
160 MVA 380/110 kV | 0.06 | 60 | 0.25 | 160 | 110 | 380 | 12.2 | 0 | Yy0 | hv | 0 | -9 | 9 | 0 | 1.5 | FALSE
100 MVA 220/110 kV | 0.06 | 55 | 0.26 | 100 | 110 | 220 | 12 | 0 | Yy0 | hv | 0 | -9 | 9 | 0 | 1.5 | FALSE
63 MVA 110/20 kV | 0.04 | 22 | 0.32 | 63 | 20 | 110 | 18 | 150 | YNd5 | hv | 0 | -9 | 9 | 0 | 1.5 | FALSE
40 MVA 110/20 kV | 0.05 | 18 | 0.34 | 40 | 20 | 110 | 16.2 | 150 | YNd5 | hv | 0 | -9 | 9 | 0 | 1.5 | FALSE
25 MVA 110/20 kV | 0.07 | 14 | 0.41 | 25 | 20 | 110 | 12 | 150 | YNd5 | hv | 0 | -9 | 9 | 0 | 1.5 | FALSE
63 MVA 110/10 kV | 0.04 | 22 | 0.32 | 63 | 10 | 110 | 18 | 150 | YNd5 | hv | 0 | -9 | 9 | 0 | 1.5 | FALSE
40 MVA 110/10 kV | 0.05 | 18 | 0.34 | 40 | 10 | 110 | 16.2 | 150 | YNd5 | hv | 0 | -9 | 9 | 0 | 1.5 | FALSE
25 MVA 110/10 kV | 0.07 | 14 | 0.41 | 25 | 10 | 110 | 12 | 150 | YNd5 | hv | 0 | -9 | 9 | 0 | 1.5 | FALSE
0.25 MVA 20/0.4 kV | 0.32 | 0.8 | 1.44 | 0.25 | 0.4 | 20 | 6 | 150 | Yzn5 | hv | 0 | -2 | 2 | 0 | 2.5 | FALSE
0.4 MVA 20/0.4 kV | 0.3375 | 1.35 | 1.425 | 0.4 | 0.4 | 20 | 6 | 150 | Dyn5 | hv | 0 | -2 | 2 | 0 | 2.5 | FALSE
0.63 MVA 20/0.4 kV | 0.2619 | 1.65 | 1.206 | 0.63 | 0.4 | 20 | 6 | 150 | Dyn5 | hv | 0 | -2 | 2 | 0 | 2.5 | FALSE
0.25 MVA 10/0.4 kV | 0.24 | 0.6 | 1.2 | 0.25 | 0.4 | 10 | 4 | 150 | Dyn5 | hv | 0 | -2 | 2 | 0 | 2.5 | FALSE
0.4 MVA 10/0.4 kV | 0.2375 | 0.95 | 1.325 | 0.4 | 0.4 | 10 | 4 | 150 | Dyn5 | hv | 0 | -2 | 2 | 0 | 2.5 | FALSE
0.63 MVA 10/0.4 kV | 0.1873 | 1.18 | 1.0794 | 0.63 | 0.4 | 10 | 4 | 150 | Dyn5 | hv | 0 | -2 | 2 | 0 | 2.5 | FALSE

## trafo3w_std_types
| sn_hv_mva | sn_mv_mva | sn_lv_mva | vn_hv_kv | vn_mv_kv | vn_lv_kv | vk_hv_percent | vk_mv_percent | vk_lv_percent | vkr_hv_percent | vkr_mv_percent | vkr_lv_percent | pfe_kw | i0_percent | shift_mv_degree | shift_lv_degree | vector_group | tap_side | tap_neutral | tap_min | tap_max | tap_step_percent
63/25/38 MVA 110/20/10 kV | 63 | 25 | 38 | 110 | 20 | 10 | 10.4 | 10.4 | 10.4 | 0.28 | 0.32 | 0.35 | 35 | 0.89 | 0 | 0 | YN0yn0yn0 | hv | 0 | -10 | 10 | 1.2
63/25/38 MVA 110/10/10 kV | 63 | 25 | 38 | 110 | 10 | 10 | 10.4 | 10.4 | 10.4 | 0.28 | 0.32 | 0.35 | 35 | 0.89 | 0 | 0 | YN0yn0yn0 | hv | 0 | -10 | 10 | 1.2

## fuse_std_types
| fuse_type | i_rated_a | t_avg | t_min | t_total | x_avg | x_min | x_total
HV 100A | HV 100A | 100 | 0 | [10.0, 3.64, 0.854, 0.281, 0.1, 0.0531, 0.022, 0.01] | [10.0, 4.267, 1.21, 0.403, 0.1, 0.058, 0.022, 0.01] | 0 | [300.0, 350.0, 450.0, 550.0, 700.0, 850.0, 1200.0, 1752.0] | [600.0, 700.0, 900.0, 1150.0, 1665.0, 2000.0, 3000.0, 4313.0]
HV 10A | HV 10A | 10 | 0 | [10.0, 1675.0, 0.344, 0.156, 0.1, 0.0417, 0.0171, 0.01] | [10.0, 1.3, 0.3, 0.155, 0.1, 0.0555, 0.023, 0.01] | 0 | [30.0, 32.0, 35.0, 37.0, 39.0, 50.0, 70.0, 88.0] | [60.0, 70.0, 80.0, 87.0, 94.0, 110.0, 150.0, 216.0]
HV 125A | HV 125A | 125 | 0 | [10.0, 1.82, 0.344, 0.1, 0.0467, 0.0269, 0.01] | [10.0, 2.478, 0.426, 0.1, 0.0427, 0.0211, 0.01] | 0 | [375.0, 500.0, 700.0, 925.0, 1200.0, 1500.0, 2341.0] | [750.0, 1000.0, 1500.0, 2200.0, 3000.0, 4000.0, 5765.0]
HV 160A | HV 160A | 160 | 0 | [10.0, 4.15, 1.03, 0.198, 0.1, 0.051, 0.0172, 0.01] | [10.0, 2.3, 0.734, 0.274, 0.1, 0.046, 0.0177, 0.01] | 0 | [480.0, 550.0, 700.0, 1000.0, 1260.0, 1600.0, 2500.0, 3227.0] | [960.0, 1300.0, 1700.0, 2200.0, 2996.0, 4000.0, 6000.0, 7946.0]
HV 16A | HV 16A | 16 | 0 | [10.0, 0.352, 0.164, 0.1, 0.0649, 0.0342, 0.01] | [10.0, 2.34, 0.722, 0.181, 0.1, 0.055, 0.0296, 0.01] | 0 | [48.0, 60.0, 65.0, 71.0, 80.0, 100.0, 162.0] | [96.0, 110.0, 125.0, 150.0, 168.0, 200.0, 250.0, 398.0]
HV 200A | HV 200A | 200 | 0 | [10.0, 4.267, 1.21, 0.403, 0.1, 0.058, 0.022, 0.01] | [10.0, 3.73, 1.654, 0.328, 0.1, 0.0531, 0.019, 0.01] | 0 | [600.0, 700.0, 900.0, 1150.0, 1665.0, 2000.0, 3000.0, 4313.0] | [1200.0, 1500.0, 1800.0, 2700.0, 3960.0, 5000.0, 7500.0, 10620.0]
HV 20A | HV 20A | 20 | 0 | [10.0, 1.3, 0.3, 0.155, 0.1, 0.0555, 0.023, 0.01] | [10.0, 1.3, 0.161, 0.1, 0.0611, 0.0399, 0.0141, 0.01] | 0 | [60.0, 70.0, 80.0, 87.0, 94.0, 110.0, 150.0, 216.0] | [120.0, 150.0, 200.0, 223.0, 260.0, 300.0, 450.0, 532.0]
HV 25A | HV 25A | 25 | 0 | [10.0, 2.512, 0.833, 0.299, 0.1, 0.0372, 0.0223, 0.01] | [10.0, 3.125, 0.597, 0.198, 0.1, 0.0378, 0.022, 0.01] | 0 | [75.0, 82.0, 90.0, 100.0, 124.0, 170.0, 200.0, 289.0] | [150.0, 170.0, 210.0, 250.0, 294.0, 400.0, 500.0, 711.0]
HV 31.5A | HV 31.5A | 31.5 | 0 | [10.0, 2.34, 0.722, 0.181, 0.1, 0.055, 0.0296, 0.01] | [10.0, 2.84, 0.368, 0.164, 0.1, 0.0621, 0.0378, 0.0195, 0.01] | 0 | [95.0, 110.0, 125.0, 150.0, 165.0, 200.0, 250.0, 390.0] | [189.0, 220.0, 300.0, 350.0, 393.0, 450.0, 530.0, 700.0, 960.0]
HV 40A | HV 40A | 40 | 0 | [10.0, 1.3, 0.161, 0.1, 0.0611, 0.0399, 0.0141, 0.01] | [10.0, 2.05, 0.369, 0.198, 0.1, 0.051, 0.0298, 0.01] | 0 | [120.0, 150.0, 200.0, 223.0, 260.0, 300.0, 450.0, 532.0] | [240.0, 300.0, 400.0, 450.0, 530.0, 650.0, 800.0, 1311.0]
HV 50A | HV 50A | 50 | 0 | [10.0, 3.215, 0.597, 0.198, 0.1, 0.0378, 0.022, 0.01] | [10.0, 3.64, 0.854, 0.281, 0.1, 0.0531, 0.022, 0.01] | 0 | [150.0, 170.0, 210.0, 250.0, 294.0, 400.0, 500.0, 711.0] | [300.0, 350.0, 450.0, 550.0, 700.0, 850.0, 1200.0, 1752.0]
HV 6.3A | HV 6.3A | 6.3 | 0 | [10.0, 1.39, 0.344, 0.168, 0.1, 0.056, 0.0263, 0.01] | [10.0, 1.711, 0.516, 0.198, 0.1, 0.0634, 0.0303, 0.01] | 0 | [19.0, 19.5, 20.4, 20.8, 22.0, 25.0, 32.0, 48.0] | [38.0, 40.0, 43.0, 48.0, 53.0, 60.0, 75.0, 118.0]
HV 63A | HV 63A | 63 | 0 | [10.0, 2.84, 0.368, 0.164, 0.1, 0.0621, 0.0378, 0.0195, 0.01] | [10.0, 1.82, 0.344, 0.1, 0.0467, 0.0269, 0.01] | 0 | [189.0, 220.0, 300.0, 350.0, 393.0, 450.0, 530.0, 700.0, 961.0] | [378.0, 500.0, 700.0, 934.0, 1200.0, 1500.0, 2366.0]
HV 80A | HV 80A | 80 | 0 | [10.0, 2.05, 0.369, 0.198, 0.1, 0.051, 0.0298, 0.01] | [10.0, 4.15, 1.03, 0.198, 0.1, 0.051, 0.0172, 0.01] | 0 | [240.0, 300.0, 400.0, 450.0, 530.0, 650.0, 800.0, 1311.0] | [480.0, 550.0, 700.0, 1000.0, 1260.0, 1600.0, 2500.0, 3227.0]
Siemens NH-1-100 | Siemens NH-1-100 | 100 | [5400.0, 2000.0, 400.0, 20.0, 1.0, 0.2, 0.012, 0.004] | 0 | 0 | [150.0, 190.0, 250.0, 430.0, 900.0, 1250.0, 2700.0, 3600.0] | 0 | 0
Siemens NH-1-125 | Siemens NH-1-125 | 125 | [4800.0, 120.0, 7.0, 0.1, 0.004] | 0 | 0 | [180.0, 400.0, 740.0, 2000.0, 4250.0] | 0 | 0
Siemens NH-1-16 | Siemens NH-1-16 | 16 | [4000.0, 400.0, 2.0, 0.1, 0.04, 0.01] | 0 | 0 | [26.0, 35.0, 75.0, 150.0, 200.0, 300.0] | 0 | 0
Siemens NH-1-160 | Siemens NH-1-160 | 160 | [4800.0, 120.0, 7.0, 0.1, 0.004] | 0 | 0 | [210.0, 500.0, 900.0, 2300.0, 5000.0] | 0 | 0
Siemens NH-1-25 | Siemens NH-1-25 | 25 | [4000.0, 1000.0, 10.0, 0.2, 0.02, 0.01] | 0 | 0 | [40.0, 50.0, 100.0, 210.0, 400.0, 500.0] | 0 | 0
Siemens NH-1-50 | Siemens NH-1-50 | 50 | [4000.0, 40.0, 4.0, 1.0, 0.02, 0.01] | 0 | 0 | [86.0, 200.0, 300.0, 400.0, 1000.0, 1280.0] | 0 | 0
Siemens NH-1-63 | Siemens NH-1-63 | 63 | [4000.0, 100.0, 10.0, 2.0, 0.04, 0.01] | 0 | 0 | [100.0, 200.0, 300.0, 400.0, 1000.0, 1500.0] | 0 | 0
Siemens NH-1-80 | Siemens NH-1-80 | 80 | [4800.0, 120.0, 7.0, 0.1, 0.01] | 0 | 0 | [150.58, 250.0, 450.0, 1150.0, 2470.0] | 0 | 0
Siemens NH-2-1000 | Siemens NH-2-1000 | 1000 | [4800.0, 120.0, 7.0, 0.1, 0.004] | 0 | 0 | [1900.0, 3500.0, 8400.0, 24000.0, 52000.0] | 0 | 0
Siemens NH-2-200 | Siemens NH-2-200 | 200 | [4800.0, 120.0, 7.0, 0.1, 0.004] | 0 | 0 | [280.0, 650.0, 1200.0, 3000.0, 7000.0] | 0 | 0
Siemens NH-2-224 | Siemens NH-2-224 | 224 | [4800.0, 120.0, 7.0, 0.2, 0.04, 0.004] | 0 | 0 | [400.0, 750.0, 1453.0, 3025.0, 4315.0, 7600.0] | 0 | 0
Siemens NH-2-250 | Siemens NH-2-250 | 250 | [4800.0, 120.0, 7.0, 0.1, 0.004] | 0 | 0 | [450.0, 800.0, 1650.0, 4000.0, 8500.0] | 0 | 0
Siemens NH-2-315 | Siemens NH-2-315 | 315 | [4800.0, 120.0, 7.0, 0.1, 0.004] | 0 | 0 | [550.0, 920.0, 1900.0, 5000.0, 11000.0] | 0 | 0
Siemens NH-2-355 | Siemens NH-2-355 | 355 | [4800.0, 120.0, 6.0, 0.1, 0.004] | 0 | 0 | [650.0, 1116.27, 2350.0, 5840.0, 12790.0] | 0 | 0
Siemens NH-2-400 | Siemens NH-2-400 | 400 | [4800.0, 120.0, 7.0, 0.1, 0.004] | 0 | 0 | [720.0, 1350.0, 2800.0, 6500.0, 15000.0] | 0 | 0
Siemens NH-2-425 | Siemens NH-2-425 | 425 | [4800.0, 120.0, 7.0, 0.1, 0.004] | 0 | 0 | [850.0, 1500.0, 3050.0, 7500.0, 16500.0] | 0 | 0
Siemens NH-2-630 | Siemens NH-2-630 | 630 | [4800.0, 120.0, 7.0, 0.1, 0.004] | 0 | 0 | [1200.0, 2000.0, 4800.0, 12000.0, 26000.0] | 0 | 0

## res_bus
| vm_pu | va_degree | p_mw | q_mvar
0 | 0.98184 | -0.34845 | 0.0015999 | 0.00040098
1 | 0.98185 | -0.34831 | 0.0015319 | 0.00038394
2 | 0.98194 | -0.34655 | 0 | 0
3 | 1 | 0 | -0.50306 | -0.12813
4 | 0.99864 | -0.025823 | 0.0028562 | 0.00071584
5 | 0.99936 | -0.012363 | 0.0020246 | 0.00050741
6 | 0.99867 | -0.02512 | 0.0042639 | 0.0010686
7 | 0.98202 | -0.34494 | 0 | 0
8 | 0.98153 | -0.35456 | 0.0010184 | 0.00025522
9 | 0.99857 | -0.027174 | 0.0014801 | 0.00037096
10 | 0.99885 | -0.022012 | 0.0016511 | 0.00041381
11 | 0.99735 | -0.05018 | 0.0015869 | 0.00039772
12 | 0.9824 | -0.33757 | 0.0018486 | 0.0004633
13 | 0.98121 | -0.36093 | 0.00097675 | 0.0002448
14 | 0.9972 | -0.0533 | 0.0056334 | 0.0014119
15 | 0.99856 | -0.027745 | 0.0024068 | 0.0006032
16 | 0.9967 | -0.062462 | 0.0035785 | 0.00089687
17 | 0.98416 | -0.30526 | 0.0013401 | 0.00033585
18 | 0.98417 | -0.30506 | 0.0014753 | 0.00036975
19 | 0.98421 | -0.30432 | 0.0020825 | 0.00052192
20 | 0.98422 | -0.30404 | 0.0018226 | 0.0004568
21 | 0.98433 | -0.30189 | 0.00050905 | 0.00012758
22 | 0.99397 | -0.11431 | 0.0039693 | 0.00099479
23 | 0.99443 | -0.10553 | 0.0031775 | 0.00079637
24 | 0.99239 | -0.14447 | 0.0026443 | 0.00066272
25 | 0.99617 | -0.072562 | 0.0043422 | 0.0010883
26 | 0.99114 | -0.16847 | 0 | 0
27 | 0.99001 | -0.19019 | 0.0025991 | 0.00065139
28 | 0.99076 | -0.17588 | 0.0037624 | 0.00094294
29 | 0.98979 | -0.19437 | 0.0036415 | 0.00091265
30 | 0.99038 | -0.18326 | 0.002929 | 0.00073409
31 | 0.98086 | -0.36764 | 0.00050108 | 0.00012558
32 | 0.98083 | -0.36821 | 0 | 0
33 | 0.98049 | -0.37489 | 0.00071748 | 0.00017982
34 | 0.98008 | -0.38304 | 0 | 0
35 | 0.98007 | -0.38318 | 0.001195 | 0.00029949
36 | 0.98009 | -0.38279 | 0.0016141 | 0.00040453
37 | 0.98032 | -0.3782 | 0 | 0
38 | 0.97161 | -0.54881 | 0.0026396 | 0.00066155
39 | 0.97148 | -0.55131 | 0.0070265 | 0.001761
40 | 0.97198 | -0.5415 | 0 | 0
41 | 0.97141 | -0.55282 | 0.0033242 | 0.00083313
42 | 0.97192 | -0.54274 | 0 | 0
43 | 0.97238 | -0.53359 | 0 | 0
44 | 0.97135 | -0.55392 | 0.0026292 | 0.00065894
45 | 0.9719 | -0.54305 | 0.00065475 | 0.0001641
46 | 0.97189 | -0.54329 | 0.0012397 | 0.00031069
47 | 0.97258 | -0.52966 | 0 | 0
48 | 0.97235 | -0.53412 | 0.0024395 | 0.00061138
49 | 0.97188 | -0.54345 | 0.0013086 | 0.00032796
50 | 0.97312 | -0.51899 | 0.0022487 | 0.00056358
51 | 0.98444 | -0.29977 | 0 | 0
52 | 0.98458 | -0.29707 | 0.0031718 | 0.00079492
53 | 0.9844 | -0.30054 | 0.0037185 | 0.00093195
54 | 0.98483 | -0.29224 | 0.0027525 | 0.00068984
55 | 0.97737 | -0.43548 | 0.0010518 | 0.00026359
56 | 0.97736 | -0.43586 | 0 | 0
57 | 0.97742 | -0.4346 | 0 | 0
58 | 0.97728 | -0.43731 | 0.0028706 | 0.00071944
59 | 0.97755 | -0.43201 | 0.0016609 | 0.00041626
60 | 0.97744 | -0.43417 | 0.0012199 | 0.00030574
61 | 0.97748 | -0.43347 | 0 | 0
62 | 0.97737 | -0.43566 | 0.0010457 | 0.00026208
63 | 0.97769 | -0.42934 | 0 | 0
64 | 0.97734 | -0.4361 | 0.0011497 | 0.00028813
65 | 0.97775 | -0.42805 | 0 | 0
66 | 0.97751 | -0.43283 | 0.0012232 | 0.00030657
67 | 0.97315 | -0.51844 | 0.0017118 | 0.00042902
68 | 0.97347 | -0.5121 | 0.0010794 | 0.00027052
69 | 0.97397 | -0.50228 | 0 | 0
70 | 0.97375 | -0.5065 | 0 | 0
71 | 0.97429 | -0.49592 | 0.0012245 | 0.00030689
72 | 0.97368 | -0.50804 | 0.0011769 | 0.00029496
73 | 0.97494 | -0.48311 | 0.0013868 | 0.00034756
74 | 0.98278 | -0.33027 | 0.0026968 | 0.00067589
75 | 0.98274 | -0.33115 | 0.0023583 | 0.00059105
76 | 0.98288 | -0.32839 | 0 | 0
77 | 0.98308 | -0.32448 | 0 | 0
78 | 0.98282 | -0.32947 | 0.0025861 | 0.00064813
79 | 0.98301 | -0.32574 | 0 | 0
80 | 0.98299 | -0.32617 | 0.0030125 | 0.000755
81 | 0.98306 | -0.32481 | 0.0017096 | 0.00042848
82 | 0.98335 | -0.31916 | 0.0022976 | 0.00057584
83 | 0.98361 | -0.31415 | 0.0033383 | 0.00083666
84 | 0.98012 | -0.38215 | 0 | 0
85 | 0.98007 | -0.38311 | 0.00084351 | 0.0002114
86 | 0.98012 | -0.38212 | 0.0027885 | 0.00069887
87 | 0.98007 | -0.38326 | 0.0058103 | 0.0014562
88 | 0.97989 | -0.38679 | 0.0021859 | 0.00054784
89 | 0.99175 | -0.15799 | 0.0026757 | 0.00067058
90 | 0.99189 | -0.15516 | 0.0032889 | 0.00082427
91 | 0.9917 | -0.15889 | 0.0025783 | 0.00064619
92 | 0.99211 | -0.15104 | 0.0026739 | 0.00067015
93 | 0.99229 | -0.1475 | 0 | 0
94 | 0.99373 | -0.1198 | 0.0025764 | 0.00064572
95 | 0.99048 | -0.18243 | 0 | 0
96 | 0.98599 | -0.26962 | 0.0014313 | 0.00035872
97 | 0.98606 | -0.26819 | 0.001224 | 0.00030677
98 | 0.98592 | -0.27096 | 0 | 0
99 | 0.98609 | -0.26761 | 0.0011938 | 0.00029919
100 | 0.98589 | -0.27158 | 0.0014893 | 0.00037326
101 | 0.9859 | -0.27135 | 0.0015545 | 0.00038959
102 | 0.98472 | -0.29438 | 0.0012589 | 0.00031552
103 | 0.98468 | -0.29518 | 0.0015485 | 0.0003881
104 | 0.98476 | -0.29349 | 0.00241 | 0.00060399
105 | 0.98617 | -0.26615 | 0.0016868 | 0.00042275
106 | 0.98485 | -0.29184 | 0.001706 | 0.00042757
107 | 0.98502 | -0.28847 | 0.0026116 | 0.00065454
108 | 0.98467 | -0.2954 | 0.00095348 | 0.00023896
109 | 0.98465 | -0.29574 | 0.0011938 | 0.00029919
110 | 0.9863 | -0.26356 | 0.0014461 | 0.00036243
111 | 0.98512 | -0.28656 | 0.0018633 | 0.00046698
112 | 0.98539 | -0.28118 | 0.0024313 | 0.00060935
113 | 0.98554 | -0.27838 | 0.0013073 | 0.00032764
114 | 0.98643 | -0.26111 | 0.0042048 | 0.0010538
115 | 0.9859 | -0.27134 | 0.0075355 | 0.0018886
116 | 0.98658 | -0.25808 | 0.0018914 | 0.00047403
117 | 0.98685 | -0.25282 | 0.001339 | 0.00033559
118 | 0.97672 | -0.44814 | 0.00168 | 0.00042106
119 | 0.97779 | -0.42718 | 0.0015731 | 0.00039425
120 | 0.9763 | -0.45642 | 0 | 0
121 | 0.97791 | -0.42481 | 0.00316 | 0.00079196
122 | 0.97608 | -0.46068 | 0.0064717 | 0.001622
123 | 0.97572 | -0.46788 | 0.001753 | 0.00043934
124 | 0.97878 | -0.4078 | 0 | 0
125 | 0.97605 | -0.46138 | 0.0034205 | 0.00085726
126 | 0.97865 | -0.41042 | 0 | 0
127 | 0.97905 | -0.40266 | 0 | 0
128 | 0.98507 | -0.28757 | 0.0024438 | 0.00061248
129 | 0.98503 | -0.28832 | 0.001465 | 0.00036716
130 | 0.98514 | -0.28609 | 0.00081 | 0.00020301
131 | 0.98498 | -0.28922 | 0.0015198 | 0.0003809
132 | 0.98531 | -0.28276 | 0.0015809 | 0.00039621
133 | 0.98494 | -0.28997 | 0.0025398 | 0.00063653
134 | 0.98539 | -0.28127 | 0 | 0
135 | 0.98493 | -0.29027 | 0.0012633 | 0.00031661
136 | 0.98517 | -0.28557 | 0.0016193 | 0.00040584
137 | 0.9858 | -0.27321 | 0.0015894 | 0.00039834
138 | 0.98034 | -0.3774 | 0.0024362 | 0.00061056
139 | 0.98031 | -0.37806 | 0.0025409 | 0.00063682
140 | 0.98042 | -0.3759 | 0 | 0
141 | 0.98054 | -0.37346 | 0 | 0
142 | 0.9802 | -0.38017 | 0.0017373 | 0.00043541
143 | 0.98045 | -0.3753 | 0.0028129 | 0.00070499
144 | 0.9813 | -0.35872 | 0.0024348 | 0.00061022
145 | 0.98142 | -0.35636 | 0 | 0
146 | 0.97901 | -0.40336 | 0.0027112 | 0.0006795
147 | 0.98468 | -0.29306 | 0.0011757 | 0.00029465
148 | 0.98475 | -0.29176 | 0.0020609 | 0.00051651
149 | 0.98464 | -0.29392 | 0.0028593 | 0.00071662
150 | 0.98484 | -0.28997 | 0 | 0
151 | 0.9846 | -0.29475 | 0.0038249 | 0.00095861
152 | 0.98435 | -0.29963 | 0.0010386 | 0.00026029
153 | 0.98512 | -0.28462 | 0.00072782 | 0.00018241
154 | 0.98366 | -0.31307 | 0 | 0
155 | 0.98619 | -0.26378 | 0 | 0
156 | 0.98211 | -0.34293 | 0.0025868 | 0.00064831
157 | 0.98139 | -0.35686 | 0.0014368 | 0.0003601
158 | 0.98226 | -0.34005 | 0.0014214 | 0.00035625
159 | 0.9829 | -0.32749 | 0.0014718 | 0.00036887
160 | 0.98502 | -0.28837 | 0.0014391 | 0.00036066
161 | 0.99711 | -0.055637 | 0.0018595 | 0.00046604
162 | 0.99714 | -0.055053 | 0.0026547 | 0.00066533
163 | 0.98485 | -0.2899 | 0.0017444 | 0.0004372
164 | 0.98432 | -0.30012 | 0.0014008 | 0.00035107
165 | 0.98497 | -0.28757 | 0.0018373 | 0.00046048
166 | 0.98403 | -0.3058 | 0 | 0
167 | 0.98543 | -0.27856 | 0.0022205 | 0.00055652
168 | 0.98403 | -0.3059 | 0 | 0
169 | 0.98372 | -0.31186 | 0.0021607 | 0.00054153
170 | 0.98588 | -0.26981 | 0 | 0
171 | 0.98398 | -0.30681 | 0.0021742 | 0.00054492
172 | 0.98531 | -0.2809 | 0.00069446 | 0.00017405
173 | 0.99569 | -0.082235 | 0 | 0
174 | 0.99381 | -0.1183 | 0.0069624 | 0.0017449
175 | 0.99184 | -0.15627 | 0.0078853 | 0.0019762
176 | 0.99001 | -0.19045 | 0.0034324 | 0.00086024
177 | 0.99008 | -0.189 | 0.0051078 | 0.0012801
178 | 0.99822 | -0.034197 | 0.0016395 | 0.00041091
179 | 0.99772 | -0.043867 | 0.0025041 | 0.00062759
180 | 0.99768 | -0.044613 | 0.0059393 | 0.0014885
181 | 0.97858 | -0.41186 | 0.0032713 | 0.00081986
182 | 0.97761 | -0.43087 | 0.0014112 | 0.00035368
183 | 0.98356 | -0.31502 | 0.0011559 | 0.0002897
184 | 0.98296 | -0.32656 | 0.0012287 | 0.00030794
185 | 0.98253 | -0.3351 | 0.0010219 | 0.00025612
186 | 0.98353 | -0.31558 | 0.0014394 | 0.00036074
187 | 0.98348 | -0.3165 | 0 | 0
188 | 0.98345 | -0.3171 | 0.0051111 | 0.001281
189 | 0.98346 | -0.31687 | 0.0021927 | 0.00054955
190 | 0.98617 | -0.26602 | 0.0018721 | 0.00046918
191 | 0.98708 | -0.24836 | 0.0015553 | 0.00038979
192 | 0.98661 | -0.25749 | 0.010398 | 0.002606
193 | 0.9873 | -0.24412 | 0.0013339 | 0.00033432
194 | 0.98729 | -0.24421 | 0.007579 | 0.0018995
195 | 0.98761 | -0.2381 | 0.0017664 | 0.00044271
196 | 0.98397 | -0.30703 | 0.0017768 | 0.00044531
197 | 0.99182 | -0.15652 | 0.0080396 | 0.0020149
198 | 0.98999 | -0.19196 | 0.0079335 | 0.0019883
199 | 0.98979 | -0.19578 | 0.0077521 | 0.0019429
200 | 0.98856 | -0.21964 | 0.0088585 | 0.0022201
201 | 0.98846 | -0.22158 | 0.0074588 | 0.0018694
202 | 0.97974 | -0.38973 | 0.0025784 | 0.00064622
203 | 0.97973 | -0.38981 | 0.0021896 | 0.00054876
204 | 0.97968 | -0.39076 | 0.0029912 | 0.00074967
205 | 0.98392 | -0.30765 | 0 | 0
206 | 0.98395 | -0.30719 | 0 | 0
207 | 0.98383 | -0.30954 | 0.0023563 | 0.00059054
208 | 0.98454 | -0.29564 | 0.0012558 | 0.00031473
209 | 0.98351 | -0.31566 | 0.0012598 | 0.00031573
210 | 0.98378 | -0.31049 | 0 | 0
211 | 0.98464 | -0.29385 | 0 | 0
212 | 0.98295 | -0.32654 | 0.0016408 | 0.00041122
213 | 0.98377 | -0.31059 | 0.00095786 | 0.00024006
214 | 0.98373 | -0.3114 | 0.0028023 | 0.00070233
215 | 0.98763 | -0.23601 | 0.0017671 | 0.00044289
216 | 0.98459 | -0.29467 | 0.0022208 | 0.00055658
217 | 0.98776 | -0.23514 | 0.0064045 | 0.0016051
218 | 0.98886 | -0.2138 | 0.0029513 | 0.00073967
219 | 0.98924 | -0.20643 | 0.0028229 | 0.0007075
220 | 0.98832 | -0.22427 | 0.0011729 | 0.00029395
221 | 0.98863 | -0.21834 | 0.0016595 | 0.00041591
222 | 0.98799 | -0.23065 | 0.0011965 | 0.00029988
223 | 0.98898 | -0.21141 | 0.0017384 | 0.00043568
224 | 0.99022 | -0.18752 | 0 | 0
225 | 0.98741 | -0.24186 | 0.0021801 | 0.00054638
226 | 0.977 | -0.44284 | 0.00034569 | 8.6637e-05
227 | 0.97697 | -0.44346 | 0.0012789 | 0.00032053
228 | 0.97737 | -0.4356 | 0.0031667 | 0.00079365
229 | 0.97697 | -0.44348 | 0.00046886 | 0.00011751
230 | 0.97754 | -0.43222 | 0.001073 | 0.00026891
231 | 0.99007 | -0.19032 | 0.0025741 | 0.00064513
232 | 0.9899 | -0.19366 | 0.0024963 | 0.00062562
233 | 0.98716 | -0.24673 | 0.0019488 | 0.00048841
234 | 0.98652 | -0.25921 | 0.0018225 | 0.00045677
235 | 0.9973 | -0.051977 | 0.0041417 | 0.001038
236 | 0.99731 | -0.051714 | 0.0083165 | 0.0020843
237 | 0.99717 | -0.054431 | 0.0020251 | 0.00050754
238 | 0.98492 | -0.29042 | 0.0010802 | 0.00027072
239 | 0.98977 | -0.19625 | 0.0025141 | 0.00063008
240 | 0.98969 | -0.19784 | 0.0025971 | 0.0006509
241 | 0.97361 | -0.50934 | 0.0010952 | 0.00027447
242 | 0.97742 | -0.43463 | 0.0047447 | 0.0011891
243 | 0.97353 | -0.51084 | 0.0019984 | 0.00050084
244 | 0.97353 | -0.51091 | 0.0016554 | 0.00041487
245 | 0.99998 | 149.9956 | 0 | 0

## res_line
| p_from_mw | q_from_mvar | p_to_mw | q_to_mvar | pl_mw | ql_mvar | i_from_ka | i_to_ka | i_ka | vm_from_pu | va_from_degree | vm_to_pu | va_to_degree | loading_percent
0 | -0.0015999 | -0.00040098 | 0.0015999 | 0.00040093 | 1.09e-08 | -5.5549e-08 | 0.0024248 | 0.0024247 | 0.0024248 | 0.98184 | -0.34845 | 0.98185 | -0.34831 | 0.66614
1 | -0.0031319 | -0.00078486 | 0.0031321 | 0.00078464 | 2.6142e-07 | -2.2411e-07 | 0.0047464 | 0.0047463 | 0.0047464 | 0.98185 | -0.34831 | 0.98194 | -0.34655 | 1.304
2 | -0.028586 | -0.0071785 | 0.028589 | 0.0071799 | 2.2045e-06 | 1.3713e-06 | 0.043324 | 0.043324 | 0.043324 | 0.98194 | -0.34655 | 0.98202 | -0.34494 | 11.9023
3 | 0.025454 | 0.0063939 | -0.025445 | -0.0063879 | 9.7216e-06 | 6.0016e-06 | 0.038578 | 0.038578 | 0.038578 | 0.98194 | -0.34655 | 0.98153 | -0.35456 | 10.5984
4 | 0.21604 | 0.055024 | -0.21577 | -0.054853 | 0.00026873 | 0.00017117 | 0.32179 | 0.32179 | 0.32179 | 1 | 0 | 0.99864 | -0.025823 | 29.4676
5 | 0.035238 | 0.0088585 | -0.035217 | -0.0088455 | 2.0789e-05 | 1.3041e-05 | 0.052444 | 0.052444 | 0.052444 | 1 | 0 | 0.99936 | -0.012363 | 14.4076
6 | 0.25012 | 0.06425 | -0.24982 | -0.064056 | 0.00030471 | 0.00019432 | 0.37274 | 0.37274 | 0.37274 | 1 | 0 | 0.99867 | -0.02512 | 34.1341
7 | 0.21292 | 0.054137 | -0.2129 | -0.054128 | 1.3851e-05 | 8.8214e-06 | 0.31753 | 0.31753 | 0.31753 | 0.99864 | -0.025823 | 0.99857 | -0.027174 | 29.0779
8 | 0.033192 | 0.008338 | -0.033177 | -0.0083285 | 1.5278e-05 | 9.5595e-06 | 0.049429 | 0.049429 | 0.049429 | 0.99936 | -0.012363 | 0.99885 | -0.022012 | 13.5795
9 | 0.24556 | 0.062987 | -0.24526 | -0.062797 | 0.0002981 | 0.00019009 | 0.36639 | 0.36639 | 0.36639 | 0.99867 | -0.02512 | 0.99735 | -0.05018 | 33.5524
10 | -0.028589 | -0.0071799 | 0.028599 | 0.0071861 | 1.0057e-05 | 6.2553e-06 | 0.043324 | 0.043324 | 0.043324 | 0.98202 | -0.34494 | 0.9824 | -0.33757 | 11.9023
11 | 0.024426 | 0.0061326 | -0.024419 | -0.0061281 | 7.4189e-06 | 4.5658e-06 | 0.037034 | 0.037034 | 0.037034 | 0.98153 | -0.35456 | 0.98121 | -0.36093 | 10.1743
12 | 0.21142 | 0.053757 | -0.21116 | -0.053588 | 0.00026572 | 0.00016923 | 0.31532 | 0.31533 | 0.31533 | 0.99857 | -0.027174 | 0.9972 | -0.0533 | 28.8759
13 | 0.031526 | 0.0079147 | -0.031517 | -0.0079093 | 8.6179e-06 | 5.3791e-06 | 0.04697 | 0.04697 | 0.04697 | 0.99885 | -0.022012 | 0.99856 | -0.027745 | 12.9038
14 | 0.24367 | 0.062399 | -0.24353 | -0.062307 | 0.00014488 | 9.2381e-05 | 0.36402 | 0.36402 | 0.36402 | 0.99735 | -0.05018 | 0.9967 | -0.062462 | 33.3356
15 | -0.030447 | -0.0076494 | 0.030451 | 0.0076517 | 3.5887e-06 | 2.2398e-06 | 0.046124 | 0.046124 | 0.046124 | 0.9824 | -0.33757 | 0.98253 | -0.3351 | 12.6715
16 | 0.023442 | 0.0058833 | -0.023435 | -0.0058787 | 7.5041e-06 | 4.6027e-06 | 0.035553 | 0.035553 | 0.035553 | 0.98121 | -0.36093 | 0.98086 | -0.36764 | 9.7674
17 | 0.20552 | 0.052176 | -0.20524 | -0.051994 | 0.00028569 | 0.00018242 | 0.30692 | 0.30692 | 0.30692 | 0.9972 | -0.0533 | 0.99569 | -0.082235 | 42.1592
18 | 0.02911 | 0.0073061 | -0.029102 | -0.0073005 | 8.9551e-06 | 5.5654e-06 | 0.043383 | 0.043383 | 0.043383 | 0.99856 | -0.027745 | 0.99822 | -0.034197 | 11.9185
19 | 0.23995 | 0.06141 | -0.23983 | -0.061335 | 0.00011728 | 7.4777e-05 | 0.35868 | 0.35868 | 0.35868 | 0.9967 | -0.062462 | 0.99617 | -0.072562 | 32.8463
20 | -0.0013401 | -0.00033585 | 0.0013401 | 0.00033575 | 1.253e-08 | -9.5415e-08 | 0.0020261 | 0.0020261 | 0.0020261 | 0.98416 | -0.30526 | 0.98417 | -0.30506 | 0.55662
21 | -0.0028154 | -0.00070551 | 0.0028155 | 0.00070539 | 9.9568e-08 | -1.2249e-07 | 0.0042567 | 0.0042566 | 0.0042567 | 0.98417 | -0.30506 | 0.98421 | -0.30432 | 1.1694
22 | -0.004898 | -0.0012273 | 0.004898 | 0.0012273 | 6.5238e-08 | 1.4345e-09 | 0.0074051 | 0.0074051 | 0.0074051 | 0.98421 | -0.30432 | 0.98422 | -0.30404 | 2.0344
23 | -0.0067207 | -0.0016841 | 0.0067214 | 0.0016843 | 6.8699e-07 | 2.1413e-07 | 0.010161 | 0.010161 | 0.010161 | 0.98422 | -0.30404 | 0.98433 | -0.30189 | 2.7914
24 | -0.0072304 | -0.0018119 | 0.0072312 | 0.0018122 | 7.3058e-07 | 2.6026e-07 | 0.01093 | 0.01093 | 0.01093 | 0.98433 | -0.30189 | 0.98444 | -0.29977 | 3.0028
25 | -0.23184 | -0.059149 | 0.23194 | 0.059212 | 9.841e-05 | 6.2729e-05 | 0.34744 | 0.34744 | 0.34744 | 0.99397 | -0.11431 | 0.99443 | -0.10553 | 31.817
26 | 0.22787 | 0.058154 | -0.22754 | -0.057943 | 0.00033144 | 0.00021124 | 0.3415 | 0.3415 | 0.3415 | 0.99397 | -0.11431 | 0.99239 | -0.14447 | 31.2729
27 | -0.23511 | -0.060008 | 0.23549 | 0.060247 | 0.00037511 | 0.00023913 | 0.3522 | 0.3522 | 0.3522 | 0.99443 | -0.10553 | 0.99617 | -0.072562 | 32.2524
28 | 0.22489 | 0.05728 | -0.22463 | -0.057114 | 0.00026003 | 0.00016571 | 0.33753 | 0.33754 | 0.33754 | 0.99239 | -0.14447 | 0.99114 | -0.16847 | 30.9098
29 | 0.20939 | 0.053291 | -0.20917 | -0.053151 | 0.00021903 | 0.0001395 | 0.31465 | 0.31465 | 0.31465 | 0.99114 | -0.16847 | 0.99001 | -0.19019 | 28.814
30 | 0.015244 | 0.0038235 | -0.015238 | -0.0038204 | 5.3834e-06 | 3.0923e-06 | 0.022887 | 0.022887 | 0.022887 | 0.99114 | -0.16847 | 0.99076 | -0.17588 | 6.2876
31 | 0.20657 | 0.0525 | -0.20653 | -0.052474 | 4.1618e-05 | 2.6502e-05 | 0.31074 | 0.31074 | 0.31074 | 0.99001 | -0.19019 | 0.98979 | -0.19437 | 28.4563
32 | 0.011476 | 0.0028775 | -0.011472 | -0.0028753 | 4.0378e-06 | 2.1177e-06 | 0.017236 | 0.017236 | 0.017236 | 0.99076 | -0.17588 | 0.99038 | -0.18326 | 4.7352
33 | 0.20289 | 0.051561 | -0.20248 | -0.051302 | 0.00040593 | 0.00025845 | 0.30527 | 0.30527 | 0.30527 | 0.98979 | -0.19437 | 0.98763 | -0.23601 | 27.955
34 | 0.0085428 | 0.0021412 | -0.0085405 | -0.0021402 | 2.336e-06 | 1.0086e-06 | 0.012835 | 0.012836 | 0.012836 | 0.99038 | -0.18326 | 0.99008 | -0.189 | 3.5263
35 | 0.022933 | 0.0057531 | -0.022933 | -0.0057527 | 6.1784e-07 | 3.7824e-07 | 0.034793 | 0.034793 | 0.034793 | 0.98086 | -0.36764 | 0.98083 | -0.36821 | 9.5585
36 | 0.022933 | 0.0057527 | -0.022926 | -0.0057483 | 7.2964e-06 | 4.4669e-06 | 0.034793 | 0.034793 | 0.034793 | 0.98083 | -0.36821 | 0.98049 | -0.37489 | 9.5586
37 | 0.022208 | 0.0055684 | -0.022205 | -0.0055663 | 3.5035e-06 | 2.1385e-06 | 0.033704 | 0.033704 | 0.033704 | 0.98049 | -0.37489 | 0.98032 | -0.3782 | 9.2594
38 | 0.001195 | 0.00029942 | -0.001195 | -0.00029949 | 7.6444e-09 | -7.315e-08 | 0.0018143 | 0.0018143 | 0.0018143 | 0.98008 | -0.38304 | 0.98007 | -0.38318 | 0.49843
39 | -0.001195 | -0.00029942 | 0.001195 | 0.00029928 | 1.4724e-08 | -1.4091e-07 | 0.0018143 | 0.0018142 | 0.0018143 | 0.98008 | -0.38304 | 0.98009 | -0.38279 | 0.49843
40 | -0.0028091 | -0.00070381 | 0.0028092 | 0.0007037 | 8.5396e-08 | -1.0313e-07 | 0.0042648 | 0.0042648 | 0.0042648 | 0.98009 | -0.38279 | 0.98012 | -0.38215 | 1.1717
41 | 0.012739 | 0.003194 | -0.012737 | -0.0031927 | 2.38e-06 | 1.3092e-06 | 0.019337 | 0.019338 | 0.019338 | 0.98032 | -0.3782 | 0.98012 | -0.38212 | 5.3125
42 | 0.0094651 | 0.0023723 | -0.0094633 | -0.0023714 | 1.7814e-06 | 8.5001e-07 | 0.014367 | 0.014367 | 0.014367 | 0.98032 | -0.3782 | 0.98012 | -0.38215 | 3.947
43 | 0.012982 | 0.0032539 | -0.012981 | -0.003253 | 1.5497e-06 | 8.6232e-07 | 0.019882 | 0.019882 | 0.019882 | 0.97161 | -0.54881 | 0.97148 | -0.55131 | 5.4621
44 | -0.015622 | -0.0039154 | 0.015627 | 0.0039186 | 5.4425e-06 | 3.1691e-06 | 0.023925 | 0.023924 | 0.023925 | 0.97161 | -0.54881 | 0.97198 | -0.5415 | 6.5727
45 | 0.005954 | 0.001492 | -0.0059536 | -0.0014919 | 4.2836e-07 | 1.041e-07 | 0.0091196 | 0.0091197 | 0.0091197 | 0.97148 | -0.55131 | 0.97141 | -0.55282 | 2.5054
46 | 0.0032033 | 0.00080205 | -0.0032031 | -0.00080219 | 1.9001e-07 | -1.3955e-07 | 0.0049036 | 0.0049037 | 0.0049037 | 0.97198 | -0.5415 | 0.97192 | -0.54274 | 1.3472
47 | -0.01883 | -0.0047206 | 0.018838 | 0.0047249 | 7.0965e-06 | 4.2594e-06 | 0.028828 | 0.028828 | 0.028828 | 0.97198 | -0.5415 | 0.97238 | -0.53359 | 7.9198
48 | 0.0026293 | 0.00065875 | -0.0026292 | -0.00065894 | 1.3697e-07 | -1.9107e-07 | 0.0040276 | 0.0040277 | 0.0040277 | 0.97141 | -0.55282 | 0.97135 | -0.55392 | 1.1065
49 | 0.0019634 | 0.00049178 | -0.0019634 | -0.00049187 | 2.9134e-08 | -8.7914e-08 | 0.0030059 | 0.0030059 | 0.0030059 | 0.97192 | -0.54274 | 0.9719 | -0.54305 | 0.8258
50 | 0.0012397 | 0.00031041 | -0.0012397 | -0.00031069 | 3.2387e-08 | -2.764e-07 | 0.0018979 | 0.001898 | 0.001898 | 0.97192 | -0.54274 | 0.97189 | -0.54329 | 0.52142
51 | -0.021277 | -0.0053362 | 0.021281 | 0.0053386 | 3.9894e-06 | 2.4287e-06 | 0.032561 | 0.032561 | 0.032561 | 0.97238 | -0.53359 | 0.97258 | -0.52966 | 8.9454
52 | 0.0024395 | 0.00061128 | -0.0024395 | -0.00061138 | 6.1443e-08 | -1.0651e-07 | 0.0037331 | 0.0037332 | 0.0037332 | 0.97238 | -0.53359 | 0.97235 | -0.53412 | 1.0256
53 | 0.0013086 | 0.00032777 | -0.0013086 | -0.00032796 | 2.4669e-08 | -1.8731e-07 | 0.0020034 | 0.0020035 | 0.0020035 | 0.9719 | -0.54305 | 0.97188 | -0.54345 | 0.55042
54 | -0.021281 | -0.0053386 | 0.021292 | 0.0053452 | 1.0825e-05 | 6.5901e-06 | 0.032561 | 0.032561 | 0.032561 | 0.97258 | -0.52966 | 0.97312 | -0.51899 | 8.9454
55 | -0.023541 | -0.0059088 | 0.023541 | 0.0059092 | 6.1937e-07 | 3.8056e-07 | 0.036 | 0.035999 | 0.036 | 0.97312 | -0.51899 | 0.97315 | -0.51844 | 9.89
56 | -0.01095 | -0.002744 | 0.010951 | 0.0027448 | 1.4095e-06 | 7.276e-07 | 0.016551 | 0.016551 | 0.016551 | 0.98444 | -0.29977 | 0.98458 | -0.29707 | 4.547
57 | 0.0037187 | 0.00093189 | -0.0037185 | -0.00093195 | 1.3602e-07 | -5.8905e-08 | 0.0056209 | 0.0056209 | 0.0056209 | 0.98444 | -0.29977 | 0.9844 | -0.30054 | 1.5442
58 | -0.014123 | -0.0035397 | 0.014126 | 0.0035415 | 3.2537e-06 | 1.8401e-06 | 0.021344 | 0.021344 | 0.021344 | 0.98458 | -0.29707 | 0.98483 | -0.29224 | 5.8639
59 | -0.016879 | -0.0042314 | 0.016882 | 0.0042332 | 3.1098e-06 | 1.828e-06 | 0.025503 | 0.025503 | 0.025503 | 0.98483 | -0.29224 | 0.98502 | -0.28837 | 7.0064
60 | 0.0028709 | 0.00071916 | -0.0028708 | -0.00071922 | 5.1687e-08 | -5.7343e-08 | 0.0043706 | 0.0043707 | 0.0043707 | 0.97737 | -0.43548 | 0.97736 | -0.43586 | 1.2007
61 | -0.0039226 | -0.00098276 | 0.0039228 | 0.00098271 | 1.6484e-07 | -4.898e-08 | 0.0059719 | 0.0059718 | 0.0059719 | 0.97737 | -0.43548 | 0.97742 | -0.4346 | 1.6406
62 | 0.0028708 | 0.00071922 | -0.0028706 | -0.00071944 | 1.9834e-07 | -2.2e-07 | 0.0043707 | 0.0043708 | 0.0043708 | 0.97736 | -0.43586 | 0.97728 | -0.43731 | 1.2008
63 | -0.0039228 | -0.00098271 | 0.0039233 | 0.00098257 | 4.8291e-07 | -1.4358e-07 | 0.0059718 | 0.0059717 | 0.0059718 | 0.97742 | -0.4346 | 0.97755 | -0.43201 | 1.6406
64 | -0.0055842 | -0.0013988 | 0.0055849 | 0.001399 | 7.1114e-07 | 1.2601e-07 | 0.0084999 | 0.0084998 | 0.0084999 | 0.97755 | -0.43201 | 0.97769 | -0.42934 | 2.3351
65 | -0.0034155 | -0.00085534 | 0.0034156 | 0.00085528 | 1.1474e-07 | -6.844e-08 | 0.0051994 | 0.0051993 | 0.0051994 | 0.97744 | -0.43417 | 0.97748 | -0.43347 | 1.4284
66 | 0.0021956 | 0.0005496 | -0.0021954 | -0.00054997 | 1.5553e-07 | -3.6578e-07 | 0.0033422 | 0.0033424 | 0.0033424 | 0.97744 | -0.43417 | 0.97737 | -0.43566 | 0.91823
67 | 0.0047449 | 0.0011891 | -0.0047447 | -0.0011891 | 2.6259e-07 | -1.6405e-10 | 0.0072232 | 0.0072233 | 0.0072233 | 0.97748 | -0.43347 | 0.97742 | -0.43463 | 1.9844
68 | -0.0081605 | -0.0020444 | 0.0081608 | 0.0020445 | 2.488e-07 | 1.0534e-07 | 0.012423 | 0.012422 | 0.012423 | 0.97748 | -0.43347 | 0.97751 | -0.43283 | 3.4128
69 | 0.0011497 | 0.00028788 | -0.0011497 | -0.00028813 | 2.3914e-08 | -2.4555e-07 | 0.0017503 | 0.0017504 | 0.0017504 | 0.97737 | -0.43566 | 0.97734 | -0.4361 | 0.48087
70 | -0.01497 | -0.0037508 | 0.014971 | 0.0037513 | 9.1515e-07 | 5.2674e-07 | 0.022784 | 0.022784 | 0.022784 | 0.97769 | -0.42934 | 0.97775 | -0.42805 | 6.2594
71 | 0.0093856 | 0.0023518 | -0.009384 | -0.0023511 | 1.5595e-06 | 7.4253e-07 | 0.014284 | 0.014285 | 0.014285 | 0.97769 | -0.42934 | 0.97751 | -0.43283 | 3.9243
72 | 0.0077474 | 0.0019394 | -0.0077464 | -0.001939 | 1.0385e-06 | 4.1479e-07 | 0.01179 | 0.01179 | 0.01179 | 0.97775 | -0.42805 | 0.97761 | -0.43087 | 3.239
73 | -0.022719 | -0.0056907 | 0.022738 | 0.0057024 | 1.9095e-05 | 1.1686e-05 | 0.034574 | 0.034574 | 0.034574 | 0.97775 | -0.42805 | 0.97865 | -0.41042 | 9.4984
74 | -0.025253 | -0.0063382 | 0.025261 | 0.0063429 | 7.6441e-06 | 4.7223e-06 | 0.038617 | 0.038617 | 0.038617 | 0.97315 | -0.51844 | 0.97347 | -0.5121 | 10.6091
75 | -0.02634 | -0.0066134 | 0.026352 | 0.0066211 | 1.2344e-05 | 7.6478e-06 | 0.040267 | 0.040267 | 0.040267 | 0.97347 | -0.5121 | 0.97397 | -0.50228 | 11.0623
76 | 0.005928 | 0.0014854 | -0.0059268 | -0.0014851 | 1.1935e-06 | 2.8105e-07 | 0.0090566 | 0.0090568 | 0.0090568 | 0.97397 | -0.50228 | 0.97375 | -0.5065 | 2.4881
77 | -0.03228 | -0.0081065 | 0.03229 | 0.0081126 | 9.791e-06 | 6.1326e-06 | 0.049323 | 0.049323 | 0.049323 | 0.97397 | -0.50228 | 0.97429 | -0.49592 | 13.5504
78 | 0.0059268 | 0.0014851 | -0.0059264 | -0.001485 | 4.3421e-07 | 1.0231e-07 | 0.0090568 | 0.0090569 | 0.0090569 | 0.97375 | -0.5065 | 0.97368 | -0.50804 | 2.4881
79 | -0.033515 | -0.0084195 | 0.033535 | 0.0084323 | 2.0505e-05 | 1.2863e-05 | 0.051193 | 0.051193 | 0.051193 | 0.97429 | -0.49592 | 0.97494 | -0.48311 | 14.0641
80 | 0.0047495 | 0.0011901 | -0.0047492 | -0.0011901 | 2.9297e-07 | 3.0707e-09 | 0.0072583 | 0.0072583 | 0.0072583 | 0.97368 | -0.50804 | 0.97361 | -0.50934 | 1.994
81 | -0.034922 | -0.0087799 | 0.034947 | 0.0087959 | 2.542e-05 | 1.5971e-05 | 0.05331 | 0.05331 | 0.05331 | 0.97494 | -0.48311 | 0.97572 | -0.46788 | 14.6456
82 | 0.0023584 | 0.00059085 | -0.0023583 | -0.00059105 | 9.9148e-08 | -1.9928e-07 | 0.0035708 | 0.0035709 | 0.0035709 | 0.98278 | -0.33027 | 0.98274 | -0.33115 | 0.98101
83 | -0.0050553 | -0.0012667 | 0.0050557 | 0.0012668 | 4.5333e-07 | 2.8631e-08 | 0.007654 | 0.0076539 | 0.007654 | 0.98278 | -0.33027 | 0.98288 | -0.32839 | 2.1028
84 | -0.0076419 | -0.0019147 | 0.0076434 | 0.0019152 | 1.4236e-06 | 5.5156e-07 | 0.011569 | 0.011569 | 0.011569 | 0.98288 | -0.32839 | 0.98308 | -0.32448 | 3.1784
85 | 0.0025862 | 0.00064792 | -0.0025861 | -0.00064813 | 1.3369e-07 | -2.0916e-07 | 0.0039153 | 0.0039154 | 0.0039154 | 0.98288 | -0.32839 | 0.98282 | -0.32947 | 1.0757
86 | 0.0047224 | 0.0011833 | -0.0047223 | -0.0011833 | 7.3765e-08 | -1.6037e-09 | 0.0071479 | 0.0071479 | 0.0071479 | 0.98308 | -0.32448 | 0.98306 | -0.32481 | 1.9637
87 | -0.012366 | -0.0030985 | 0.012369 | 0.0031002 | 3.1343e-06 | 1.7034e-06 | 0.018717 | 0.018717 | 0.018717 | 0.98308 | -0.32448 | 0.98335 | -0.31916 | 5.142
88 | 0.0030126 | 0.00075494 | -0.0030125 | -0.000755 | 6.0908e-08 | -6.0032e-08 | 0.0045602 | 0.0045602 | 0.0045602 | 0.98301 | -0.32574 | 0.98299 | -0.32617 | 1.2528
89 | -0.0030126 | -0.00075494 | 0.0030127 | 0.00075481 | 1.3432e-07 | -1.3241e-07 | 0.0045602 | 0.0045601 | 0.0045602 | 0.98301 | -0.32574 | 0.98306 | -0.32481 | 1.2528
90 | -0.014667 | -0.0036761 | 0.01467 | 0.0036781 | 3.5038e-06 | 2.0017e-06 | 0.022194 | 0.022194 | 0.022194 | 0.98335 | -0.31916 | 0.98361 | -0.31415 | 6.0972
91 | -0.018008 | -0.0045147 | 0.01801 | 0.0045159 | 1.9577e-06 | 1.1636e-06 | 0.027244 | 0.027244 | 0.027244 | 0.98361 | -0.31415 | 0.98372 | -0.31186 | 7.4846
92 | 0.0066541 | 0.0016677 | -0.0066538 | -0.0016676 | 3.0497e-07 | 9.4756e-08 | 0.010102 | 0.010102 | 0.010102 | 0.98012 | -0.38215 | 0.98007 | -0.38311 | 2.7754
93 | 0.0058103 | 0.0014562 | -0.0058103 | -0.0014562 | 4.2835e-08 | 8.9177e-09 | 0.0088216 | 0.0088216 | 0.0088216 | 0.98007 | -0.38311 | 0.98007 | -0.38326 | 2.4235
94 | 0.0099486 | 0.0024939 | -0.0099463 | -0.0024928 | 2.2125e-06 | 1.0901e-06 | 0.015104 | 0.015104 | 0.015104 | 0.98012 | -0.38212 | 0.97989 | -0.38679 | 4.1495
95 | 0.0077604 | 0.0019449 | -0.0077594 | -0.0019445 | 1.0871e-06 | 4.3283e-07 | 0.011785 | 0.011785 | 0.011785 | 0.97989 | -0.38679 | 0.97974 | -0.38973 | 3.2376
96 | -0.0052541 | -0.0013166 | 0.0052548 | 0.0013167 | 7.09e-07 | 6.1117e-08 | 0.0078832 | 0.007883 | 0.0078832 | 0.99175 | -0.15799 | 0.99189 | -0.15516 | 2.1657
97 | 0.0025784 | 0.00064601 | -0.0025783 | -0.00064619 | 1.1085e-07 | -1.8389e-07 | 0.0038686 | 0.0038687 | 0.0038687 | 0.99175 | -0.15799 | 0.9917 | -0.15889 | 1.0628
98 | -0.0085437 | -0.0021409 | 0.0085454 | 0.0021416 | 1.6752e-06 | 7.2106e-07 | 0.012817 | 0.012817 | 0.012817 | 0.99189 | -0.15516 | 0.99211 | -0.15104 | 3.5211
99 | -0.011219 | -0.0028118 | 0.011221 | 0.0028128 | 1.8926e-06 | 9.8107e-07 | 0.016827 | 0.016827 | 0.016827 | 0.99211 | -0.15104 | 0.99229 | -0.1475 | 4.6229
100 | -0.1066 | -0.026891 | 0.10674 | 0.026982 | 0.0001416 | 9.0431e-05 | 0.15992 | 0.15992 | 0.15992 | 0.99229 | -0.1475 | 0.99373 | -0.1198 | 43.9346
101 | 0.095382 | 0.024079 | -0.095223 | -0.023977 | 0.00015929 | 0.00010168 | 0.14309 | 0.14309 | 0.14309 | 0.99229 | -0.1475 | 0.99048 | -0.18243 | 39.3118
102 | -0.10932 | -0.027628 | 0.10952 | 0.027754 | 0.00019726 | 0.000126 | 0.16378 | 0.16378 | 0.16378 | 0.99373 | -0.1198 | 0.99569 | -0.082235 | 44.9945
103 | 0.038164 | 0.0095975 | -0.038154 | -0.0095917 | 9.2761e-06 | 5.8399e-06 | 0.057346 | 0.057346 | 0.057346 | 0.99048 | -0.18243 | 0.99022 | -0.18752 | 15.7543
104 | 0.057059 | 0.01438 | -0.056994 | -0.014338 | 6.544e-05 | 4.1577e-05 | 0.085749 | 0.085749 | 0.085749 | 0.99048 | -0.18243 | 0.98924 | -0.20643 | 23.5575
105 | -0.0044754 | -0.001121 | 0.0044757 | 0.0011209 | 3.0494e-07 | -3.2233e-08 | 0.0067538 | 0.0067537 | 0.0067538 | 0.98599 | -0.26962 | 0.98606 | -0.26819 | 1.8554
106 | 0.0030441 | 0.00076223 | -0.0030439 | -0.00076242 | 1.9401e-07 | -1.885e-07 | 0.0045937 | 0.0045938 | 0.0045938 | 0.98599 | -0.26962 | 0.98592 | -0.27096 | 1.262
107 | -0.0056997 | -0.0014277 | 0.0056999 | 0.0014277 | 1.5707e-07 | 2.8295e-08 | 0.0086008 | 0.0086008 | 0.0086008 | 0.98606 | -0.26819 | 0.98609 | -0.26761 | 2.3629
108 | 0.0014894 | 0.00037299 | -0.0014893 | -0.00037326 | 4.4103e-08 | -2.6861e-07 | 0.0022477 | 0.0022478 | 0.0022478 | 0.98592 | -0.27096 | 0.98589 | -0.27158 | 0.61754
109 | 0.0015545 | 0.00038943 | -0.0015545 | -0.00038959 | 2.899e-08 | -1.6055e-07 | 0.0023461 | 0.0023462 | 0.0023462 | 0.98592 | -0.27096 | 0.9859 | -0.27135 | 0.64455
110 | -0.0068936 | -0.0017269 | 0.0068941 | 0.0017271 | 4.7978e-07 | 1.5621e-07 | 0.010402 | 0.010402 | 0.010402 | 0.98609 | -0.26761 | 0.98617 | -0.26615 | 2.8577
111 | 0.003696 | 0.00092595 | -0.0036959 | -0.00092602 | 1.4197e-07 | -6.3535e-08 | 0.0055849 | 0.005585 | 0.005585 | 0.98472 | -0.29438 | 0.98468 | -0.29518 | 1.5343
112 | -0.0049549 | -0.0012415 | 0.0049551 | 0.0012415 | 2.0882e-07 | 7.2744e-09 | 0.0074873 | 0.0074873 | 0.0074873 | 0.98472 | -0.29438 | 0.98476 | -0.29349 | 2.057
113 | 0.0021473 | 0.00053791 | -0.0021473 | -0.00053797 | 2.2029e-08 | -5.6868e-08 | 0.0032449 | 0.0032449 | 0.0032449 | 0.98468 | -0.29518 | 0.98467 | -0.2954 | 0.89145
114 | -0.0073651 | -0.0018455 | 0.0073657 | 0.0018457 | 5.7991e-07 | 2.1227e-07 | 0.011129 | 0.011129 | 0.011129 | 0.98476 | -0.29349 | 0.98485 | -0.29184 | 3.0574
115 | -0.0085809 | -0.0021498 | 0.008582 | 0.0021503 | 1.0585e-06 | 4.6258e-07 | 0.012947 | 0.012947 | 0.012947 | 0.98617 | -0.26615 | 0.9863 | -0.26356 | 3.557
116 | -0.0090717 | -0.0022733 | 0.0090732 | 0.0022739 | 1.4553e-06 | 6.6849e-07 | 0.013706 | 0.013706 | 0.013706 | 0.98485 | -0.29184 | 0.98502 | -0.28847 | 3.7655
117 | -0.011685 | -0.0029285 | 0.011686 | 0.002929 | 1.0668e-06 | 5.6654e-07 | 0.017652 | 0.017652 | 0.017652 | 0.98502 | -0.28847 | 0.98512 | -0.28656 | 4.8493
118 | 0.0011938 | 0.00029901 | -0.0011938 | -0.00029919 | 1.9104e-08 | -1.8687e-07 | 0.001804 | 0.0018041 | 0.0018041 | 0.98467 | -0.2954 | 0.98465 | -0.29574 | 0.49563
119 | -0.010028 | -0.0025127 | 0.010029 | 0.0025133 | 1.1733e-06 | 5.7643e-07 | 0.015129 | 0.015129 | 0.015129 | 0.9863 | -0.26356 | 0.98643 | -0.26111 | 4.1563
120 | -0.013549 | -0.003396 | 0.013553 | 0.0033979 | 3.4735e-06 | 1.9414e-06 | 0.020466 | 0.020466 | 0.020466 | 0.98512 | -0.28656 | 0.98539 | -0.28118 | 5.6225
121 | -0.015984 | -0.0040073 | 0.015986 | 0.0040085 | 2.1292e-06 | 1.2385e-06 | 0.024137 | 0.024137 | 0.024137 | 0.98539 | -0.28118 | 0.98554 | -0.27838 | 6.6312
122 | -0.017293 | -0.0043362 | 0.017299 | 0.0043396 | 5.8041e-06 | 3.4252e-06 | 0.026111 | 0.026111 | 0.026111 | 0.98554 | -0.27838 | 0.9859 | -0.27134 | 7.1734
123 | -0.014234 | -0.0035671 | 0.014236 | 0.0035683 | 2.0494e-06 | 1.1603e-06 | 0.021472 | 0.021472 | 0.021472 | 0.98643 | -0.26111 | 0.98658 | -0.25808 | 5.8989
124 | -0.024835 | -0.0062282 | 0.024841 | 0.0062321 | 6.3055e-06 | 3.8829e-06 | 0.037484 | 0.037484 | 0.037484 | 0.9859 | -0.27134 | 0.98617 | -0.26602 | 10.2979
125 | -0.016128 | -0.0040423 | 0.016132 | 0.0040447 | 4.0417e-06 | 2.354e-06 | 0.024325 | 0.024324 | 0.024325 | 0.98658 | -0.25808 | 0.98685 | -0.25282 | 6.6826
126 | -0.017471 | -0.0043802 | 0.017474 | 0.0043824 | 3.7193e-06 | 2.1977e-06 | 0.026344 | 0.026343 | 0.026344 | 0.98685 | -0.25282 | 0.98708 | -0.24836 | 7.2372
127 | -0.048313 | -0.012161 | 0.048362 | 0.012191 | 4.8449e-05 | 3.0709e-05 | 0.073623 | 0.073623 | 0.073623 | 0.97672 | -0.44814 | 0.97779 | -0.42718 | 20.2261
128 | 0.046633 | 0.01174 | -0.046615 | -0.011728 | 1.8458e-05 | 1.1691e-05 | 0.071063 | 0.071064 | 0.071064 | 0.97672 | -0.44814 | 0.9763 | -0.45642 | 19.5229
129 | -0.049935 | -0.012586 | 0.04994 | 0.012589 | 5.6632e-06 | 3.5916e-06 | 0.076017 | 0.076017 | 0.076017 | 0.97779 | -0.42718 | 0.97791 | -0.42481 | 20.8837
130 | 0.0098943 | 0.0024801 | -0.0098923 | -0.0024791 | 2.0066e-06 | 9.9004e-07 | 0.01508 | 0.015081 | 0.015081 | 0.9763 | -0.45642 | 0.97608 | -0.46068 | 4.143
131 | 0.03672 | 0.0092479 | -0.0367 | -0.0092352 | 2.0112e-05 | 1.2658e-05 | 0.055983 | 0.055983 | 0.055983 | 0.9763 | -0.45642 | 0.97572 | -0.46788 | 15.38
132 | -0.0531 | -0.013381 | 0.053144 | 0.013409 | 4.3234e-05 | 2.7448e-05 | 0.080825 | 0.080825 | 0.080825 | 0.97791 | -0.42481 | 0.97878 | -0.4078 | 22.2047
133 | 0.0034206 | 0.0008572 | -0.0034205 | -0.00085726 | 1.1401e-07 | -6.6774e-08 | 0.0052146 | 0.0052147 | 0.0052147 | 0.97608 | -0.46068 | 0.97605 | -0.46138 | 1.4326
134 | 0.026013 | 0.0065241 | -0.026009 | -0.0065221 | 3.244e-06 | 2.0067e-06 | 0.039548 | 0.039548 | 0.039548 | 0.97878 | -0.4078 | 0.97865 | -0.41042 | 10.8648
135 | -0.079156 | -0.019933 | 0.079176 | 0.019945 | 1.9485e-05 | 1.2425e-05 | 0.12037 | 0.12037 | 0.12037 | 0.97878 | -0.4078 | 0.97905 | -0.40266 | 33.0695
136 | 0.0032715 | 0.0008197 | -0.0032713 | -0.00081986 | 2.2439e-07 | -1.6023e-07 | 0.0049742 | 0.0049743 | 0.0049743 | 0.97865 | -0.41042 | 0.97858 | -0.41186 | 1.3666
137 | 0.0027113 | 0.00067938 | -0.0027112 | -0.0006795 | 9.0883e-08 | -1.213e-07 | 0.0041208 | 0.0041209 | 0.0041209 | 0.97905 | -0.40266 | 0.97901 | -0.40336 | 1.1321
138 | -0.081887 | -0.020625 | 0.081975 | 0.02068 | 8.817e-05 | 5.5665e-05 | 0.12449 | 0.12449 | 0.12449 | 0.97905 | -0.40266 | 0.9802 | -0.38017 | 17.1008
139 | 0.0078688 | 0.001972 | -0.0078686 | -0.0019718 | 2.819e-07 | 1.1268e-07 | 0.011886 | 0.011886 | 0.011886 | 0.98507 | -0.28757 | 0.98503 | -0.28832 | 3.2655
140 | -0.010313 | -0.0025844 | 0.010313 | 0.0025848 | 7.2378e-07 | 3.6196e-07 | 0.015578 | 0.015578 | 0.015578 | 0.98507 | -0.28757 | 0.98514 | -0.28609 | 4.2797
141 | 0.0064036 | 0.0016047 | -0.0064033 | -0.0016046 | 2.7394e-07 | 7.5952e-08 | 0.0096734 | 0.0096734 | 0.0096734 | 0.98503 | -0.28832 | 0.98498 | -0.28922 | 2.6575
142 | -0.011123 | -0.0027878 | 0.011125 | 0.0027887 | 1.7664e-06 | 9.1799e-07 | 0.016801 | 0.016801 | 0.016801 | 0.98514 | -0.28609 | 0.98531 | -0.28276 | 4.6158
143 | 0.0048835 | 0.0012237 | -0.0048833 | -0.0012237 | 1.7498e-07 | 2.8701e-09 | 0.0073774 | 0.0073775 | 0.0073775 | 0.98498 | -0.28922 | 0.98494 | -0.28997 | 2.0268
144 | -0.012706 | -0.0031849 | 0.012707 | 0.0031854 | 9.0402e-07 | 4.9518e-07 | 0.019189 | 0.019189 | 0.019189 | 0.98531 | -0.28276 | 0.98539 | -0.28127 | 5.2716
145 | 0.0023435 | 0.00058717 | -0.0023435 | -0.00058724 | 3.3659e-08 | -6.9591e-08 | 0.0035405 | 0.0035405 | 0.0035405 | 0.98494 | -0.28997 | 0.98493 | -0.29027 | 0.97266
146 | 0.019947 | 0.0050036 | -0.019943 | -0.0050012 | 4.0943e-06 | 2.4671e-06 | 0.030123 | 0.030123 | 0.030123 | 0.98539 | -0.28127 | 0.98517 | -0.28557 | 8.2755
147 | -0.032654 | -0.008189 | 0.032666 | 0.0081969 | 1.2538e-05 | 7.8494e-06 | 0.049312 | 0.049312 | 0.049312 | 0.98539 | -0.28127 | 0.9858 | -0.27321 | 13.5471
148 | 0.0010802 | 0.00027063 | -0.0010802 | -0.00027072 | 7.7862e-09 | -9.4237e-08 | 0.0016319 | 0.001632 | 0.001632 | 0.98493 | -0.29027 | 0.98492 | -0.29042 | 0.44834
149 | 0.018323 | 0.0045953 | -0.018321 | -0.0045939 | 2.4403e-06 | 1.4537e-06 | 0.027677 | 0.027677 | 0.027677 | 0.98517 | -0.28557 | 0.98502 | -0.28837 | 7.6036
150 | -0.034256 | -0.0085952 | 0.034279 | 0.0086096 | 2.2896e-05 | 1.4362e-05 | 0.051711 | 0.05171 | 0.051711 | 0.9858 | -0.27321 | 0.98652 | -0.25921 | 14.2062
151 | 0.002541 | 0.00063669 | -0.0025409 | -0.00063682 | 7.954e-08 | -1.2887e-07 | 0.0038568 | 0.0038569 | 0.0038569 | 0.98034 | -0.3774 | 0.98031 | -0.37806 | 1.0596
152 | -0.0049772 | -0.0012473 | 0.0049775 | 0.0012473 | 3.571e-07 | 1.8149e-08 | 0.0075546 | 0.0075545 | 0.0075546 | 0.98034 | -0.3774 | 0.98042 | -0.3759 | 2.0754
153 | -0.088707 | -0.022374 | 0.088718 | 0.02238 | 1.0353e-05 | 6.4535e-06 | 0.13469 | 0.13469 | 0.13469 | 0.98042 | -0.3759 | 0.98054 | -0.37346 | 12.3338
154 | 0.08373 | 0.021126 | -0.083713 | -0.021116 | 1.7106e-05 | 1.0628e-05 | 0.12713 | 0.12713 | 0.12713 | 0.98042 | -0.3759 | 0.9802 | -0.38017 | 11.642
155 | 0.0028132 | 0.00070469 | -0.0028129 | -0.00070499 | 2.4606e-07 | -2.9661e-07 | 0.004269 | 0.0042692 | 0.0042692 | 0.98054 | -0.37346 | 0.98045 | -0.3753 | 1.1729
156 | -0.091531 | -0.023085 | 0.091595 | 0.023125 | 6.4649e-05 | 4.0361e-05 | 0.13895 | 0.13895 | 0.13895 | 0.98054 | -0.37346 | 0.9813 | -0.35872 | 12.7247
157 | -0.09403 | -0.023735 | 0.094041 | 0.023742 | 1.0626e-05 | 6.6425e-06 | 0.14265 | 0.14265 | 0.14265 | 0.9813 | -0.35872 | 0.98142 | -0.35636 | 13.0628
158 | -0.095478 | -0.024102 | 0.095539 | 0.02414 | 6.1452e-05 | 3.844e-05 | 0.14482 | 0.14482 | 0.14482 | 0.98142 | -0.35636 | 0.98211 | -0.34293 | 13.2623
159 | 0.0014368 | 0.00035988 | -0.0014368 | -0.0003601 | 3.4127e-08 | -2.2046e-07 | 0.0021784 | 0.0021785 | 0.0021785 | 0.98142 | -0.35636 | 0.98139 | -0.35686 | 0.5985
160 | -0.0078603 | -0.0019699 | 0.0078608 | 0.0019701 | 4.8663e-07 | 1.9444e-07 | 0.011878 | 0.011878 | 0.011878 | 0.98468 | -0.29306 | 0.98475 | -0.29176 | 3.2632
161 | 0.0066847 | 0.0016753 | -0.0066844 | -0.0016752 | 2.7341e-07 | 8.4097e-08 | 0.010102 | 0.010102 | 0.010102 | 0.98468 | -0.29306 | 0.98464 | -0.29392 | 2.7752
162 | -0.0099217 | -0.0024866 | 0.0099226 | 0.002487 | 8.465e-07 | 4.1398e-07 | 0.014992 | 0.014992 | 0.014992 | 0.98475 | -0.29176 | 0.98484 | -0.28997 | 4.1188
163 | 0.0038251 | 0.00095856 | -0.0038249 | -0.00095861 | 1.5106e-07 | -5.6651e-08 | 0.0057805 | 0.0057806 | 0.0057806 | 0.98464 | -0.29392 | 0.9846 | -0.29475 | 1.5881
164 | 0.043722 | 0.011009 | -0.043702 | -0.010996 | 2.0191e-05 | 1.2765e-05 | 0.066079 | 0.066079 | 0.066079 | 0.98484 | -0.28997 | 0.98435 | -0.29963 | 18.1536
165 | -0.053645 | -0.013496 | 0.053659 | 0.013505 | 1.3708e-05 | 8.702e-06 | 0.081071 | 0.081071 | 0.081071 | 0.98484 | -0.28997 | 0.98512 | -0.28462 | 22.2723
166 | 0.042664 | 0.010736 | -0.042636 | -0.010718 | 2.7379e-05 | 1.73e-05 | 0.064509 | 0.064509 | 0.064509 | 0.98435 | -0.29963 | 0.98366 | -0.31307 | 17.7223
167 | -0.054386 | -0.013687 | 0.054441 | 0.013721 | 5.4235e-05 | 3.4438e-05 | 0.082171 | 0.08217 | 0.082171 | 0.98512 | -0.28462 | 0.98619 | -0.26378 | 22.5743
168 | 0.0087448 | 0.0021918 | -0.0087437 | -0.0021913 | 1.0448e-06 | 4.6661e-07 | 0.013229 | 0.013229 | 0.013229 | 0.98366 | -0.31307 | 0.98353 | -0.31558 | 3.6342
169 | 0.033891 | 0.0085267 | -0.033888 | -0.0085248 | 3.1441e-06 | 1.9718e-06 | 0.051281 | 0.051281 | 0.051281 | 0.98366 | -0.31307 | 0.98356 | -0.31502 | 14.0881
170 | -0.20045 | -0.050689 | 0.20071 | 0.05086 | 0.00026736 | 0.00017021 | 0.30261 | 0.30261 | 0.30261 | 0.98619 | -0.26378 | 0.98763 | -0.23601 | 27.7112
171 | 0.14601 | 0.036968 | -0.14596 | -0.036941 | 4.2232e-05 | 2.6763e-05 | 0.22044 | 0.22044 | 0.22044 | 0.98619 | -0.26378 | 0.98588 | -0.26981 | 20.1864
172 | -0.098126 | -0.024789 | 0.098139 | 0.024797 | 1.3539e-05 | 8.479e-06 | 0.14874 | 0.14874 | 0.14874 | 0.98211 | -0.34293 | 0.98226 | -0.34005 | 13.6212
173 | -0.099561 | -0.025153 | 0.099621 | 0.025191 | 5.9995e-05 | 3.7596e-05 | 0.1509 | 0.1509 | 0.1509 | 0.98226 | -0.34005 | 0.9829 | -0.32749 | 13.8184
174 | -0.10109 | -0.02556 | 0.1011 | 0.025563 | 4.6026e-06 | 2.8859e-06 | 0.15312 | 0.15312 | 0.15312 | 0.9829 | -0.32749 | 0.98295 | -0.32654 | 14.0224
175 | -0.0018595 | -0.00046604 | 0.0018596 | 0.00046584 | 5.1739e-08 | -2.0059e-07 | 0.0027751 | 0.002775 | 0.0027751 | 0.99711 | -0.055637 | 0.99714 | -0.055053 | 0.76238
176 | -0.0045143 | -0.0011312 | 0.0045144 | 0.0011312 | 1.3384e-07 | -1.6936e-08 | 0.0067366 | 0.0067365 | 0.0067366 | 0.99714 | -0.055053 | 0.99717 | -0.054431 | 1.8507
177 | 0.025548 | 0.0064138 | -0.025535 | -0.0064061 | 1.2443e-05 | 7.6803e-06 | 0.038604 | 0.038605 | 0.038605 | 0.98485 | -0.2899 | 0.98432 | -0.30012 | 10.6056
178 | -0.027292 | -0.006851 | 0.027295 | 0.0068529 | 3.0263e-06 | 1.8764e-06 | 0.04124 | 0.04124 | 0.04124 | 0.98485 | -0.2899 | 0.98497 | -0.28757 | 11.3297
179 | 0.024135 | 0.0060551 | -0.024128 | -0.006051 | 6.5401e-06 | 4.0192e-06 | 0.036487 | 0.036487 | 0.036487 | 0.98432 | -0.30012 | 0.98403 | -0.3058 | 10.0239
180 | -0.029133 | -0.0073134 | 0.029145 | 0.0073212 | 1.2528e-05 | 7.7982e-06 | 0.044016 | 0.044016 | 0.044016 | 0.98497 | -0.28757 | 0.98543 | -0.27856 | 12.0923
181 | 0.0039512 | 0.00099009 | -0.0039512 | -0.00099009 | 1.8622e-08 | -5.7529e-09 | 0.0059748 | 0.0059749 | 0.0059749 | 0.98403 | -0.3058 | 0.98403 | -0.3059 | 1.6414
182 | 0.020177 | 0.005061 | -0.020171 | -0.0050574 | 5.8303e-06 | 3.5193e-06 | 0.030512 | 0.030512 | 0.030512 | 0.98403 | -0.3058 | 0.98372 | -0.31186 | 8.3825
183 | -0.031366 | -0.0078777 | 0.031379 | 0.0078859 | 1.3113e-05 | 8.1939e-06 | 0.047369 | 0.047369 | 0.047369 | 0.98543 | -0.27856 | 0.98588 | -0.26981 | 13.0134
184 | 0.0039512 | 0.00099009 | -0.0039511 | -0.00099015 | 1.7137e-07 | -5.2932e-08 | 0.0059749 | 0.0059749 | 0.0059749 | 0.98403 | -0.3059 | 0.98398 | -0.30681 | 1.6415
185 | 0.11458 | 0.029055 | -0.11452 | -0.029017 | 6.1074e-05 | 3.8463e-05 | 0.17307 | 0.17307 | 0.17307 | 0.98588 | -0.26981 | 0.98531 | -0.2809 | 15.8487
186 | 0.0017768 | 0.00044523 | -0.0017768 | -0.00044531 | 1.8853e-08 | -7.6388e-08 | 0.0026869 | 0.002687 | 0.002687 | 0.98398 | -0.30681 | 0.98397 | -0.30703 | 0.73818
187 | 0.11383 | 0.028843 | -0.11376 | -0.028798 | 7.0781e-05 | 4.4569e-05 | 0.17202 | 0.17202 | 0.17202 | 0.98531 | -0.2809 | 0.98464 | -0.29385 | 15.7527
188 | 0.09572 | 0.02424 | -0.095555 | -0.024135 | 0.00016546 | 0.00010562 | 0.14314 | 0.14314 | 0.14314 | 0.99569 | -0.082235 | 0.99381 | -0.1183 | 39.324
189 | 0.088593 | 0.02239 | -0.088432 | -0.022287 | 0.00016097 | 0.00010271 | 0.13271 | 0.13271 | 0.13271 | 0.99381 | -0.1183 | 0.99184 | -0.15627 | 36.4601
190 | 0.080546 | 0.020311 | -0.080545 | -0.02031 | 9.624e-07 | 6.1367e-07 | 0.12088 | 0.12088 | 0.12088 | 0.99184 | -0.15627 | 0.99182 | -0.15652 | 33.2101
191 | -0.0034324 | -0.00086024 | 0.0034326 | 0.00086009 | 2.3688e-07 | -1.536e-07 | 0.005159 | 0.0051589 | 0.005159 | 0.99001 | -0.19045 | 0.99008 | -0.189 | 1.4173
192 | 0.027462 | 0.0068896 | -0.027449 | -0.0068818 | 1.2654e-05 | 7.8357e-06 | 0.040939 | 0.040939 | 0.040939 | 0.99822 | -0.034197 | 0.99772 | -0.043867 | 11.2471
193 | 0.024945 | 0.0062542 | -0.024944 | -0.0062536 | 8.864e-07 | 5.45e-07 | 0.037205 | 0.037205 | 0.037205 | 0.99772 | -0.043867 | 0.99768 | -0.044613 | 10.221
194 | 0.019005 | 0.0047651 | -0.018999 | -0.0047613 | 6.4291e-06 | 3.8361e-06 | 0.028346 | 0.028346 | 0.028346 | 0.99768 | -0.044613 | 0.99731 | -0.051714 | 7.7875
195 | 0.0063352 | 0.0015853 | -0.0063348 | -0.0015852 | 4.0531e-07 | 1.1364e-07 | 0.0096419 | 0.009642 | 0.009642 | 0.97761 | -0.43087 | 0.97754 | -0.43222 | 2.6489
196 | 0.032732 | 0.0082351 | -0.032714 | -0.0082238 | 1.8051e-05 | 1.1303e-05 | 0.049532 | 0.049532 | 0.049532 | 0.98356 | -0.31502 | 0.98296 | -0.32656 | 13.6077
197 | 0.031486 | 0.0079158 | -0.031473 | -0.0079078 | 1.2827e-05 | 8.0183e-06 | 0.047672 | 0.047672 | 0.047672 | 0.98296 | -0.32656 | 0.98253 | -0.3351 | 13.0967
198 | 0.0073043 | 0.0018305 | -0.007304 | -0.0018304 | 3.1928e-07 | 1.1587e-07 | 0.011051 | 0.011051 | 0.011051 | 0.98353 | -0.31558 | 0.98348 | -0.3165 | 3.036
199 | 0.0051113 | 0.001281 | -0.0051111 | -0.001281 | 1.4627e-07 | 1.0854e-08 | 0.0077334 | 0.0077334 | 0.0077334 | 0.98348 | -0.3165 | 0.98345 | -0.3171 | 2.1246
200 | 0.0021927 | 0.00054945 | -0.0021927 | -0.00054955 | 3.8782e-08 | -9.4407e-08 | 0.0033176 | 0.0033177 | 0.0033177 | 0.98348 | -0.3165 | 0.98346 | -0.31687 | 0.91144
201 | -0.026713 | -0.0067013 | 0.026724 | 0.006708 | 1.0861e-05 | 6.7234e-06 | 0.040309 | 0.040309 | 0.040309 | 0.98617 | -0.26602 | 0.98661 | -0.25749 | 11.0739
202 | -0.01903 | -0.0047722 | 0.019033 | 0.0047745 | 3.8486e-06 | 2.3037e-06 | 0.028688 | 0.028688 | 0.028688 | 0.98708 | -0.24836 | 0.9873 | -0.24412 | 7.8813
203 | -0.037122 | -0.0093139 | 0.037145 | 0.0093287 | 2.3529e-05 | 1.4803e-05 | 0.055991 | 0.055991 | 0.055991 | 0.98661 | -0.25749 | 0.98729 | -0.24421 | 15.3822
204 | -0.020367 | -0.0051089 | 0.020373 | 0.0051124 | 5.8436e-06 | 3.5284e-06 | 0.030698 | 0.030698 | 0.030698 | 0.9873 | -0.24412 | 0.98761 | -0.2381 | 8.4336
205 | -0.044724 | -0.011228 | 0.044744 | 0.01124 | 1.9356e-05 | 1.2243e-05 | 0.067414 | 0.067414 | 0.067414 | 0.98729 | -0.24421 | 0.98776 | -0.23514 | 18.5204
206 | -0.02214 | -0.0055551 | 0.022148 | 0.0055599 | 7.8699e-06 | 4.7953e-06 | 0.03336 | 0.03336 | 0.03336 | 0.98761 | -0.2381 | 0.98799 | -0.23065 | 9.1648
207 | 0.072506 | 0.018295 | -0.072383 | -0.018217 | 0.00012281 | 7.8245e-05 | 0.10882 | 0.10882 | 0.10882 | 0.99182 | -0.15652 | 0.98999 | -0.19196 | 29.8965
208 | 0.06445 | 0.016229 | -0.064438 | -0.016221 | 1.1768e-05 | 7.4888e-06 | 0.096899 | 0.096899 | 0.096899 | 0.98999 | -0.19196 | 0.98979 | -0.19578 | 26.6206
209 | 0.056686 | 0.014278 | -0.056621 | -0.014237 | 6.4592e-05 | 4.1034e-05 | 0.085245 | 0.085245 | 0.085245 | 0.98979 | -0.19578 | 0.98856 | -0.21964 | 23.4189
210 | 0.047763 | 0.012017 | -0.047758 | -0.012014 | 4.4449e-06 | 2.8154e-06 | 0.071911 | 0.071911 | 0.071911 | 0.98856 | -0.21964 | 0.98846 | -0.22158 | 19.7557
211 | 0.040299 | 0.010145 | -0.04026 | -0.01012 | 3.9016e-05 | 2.4608e-05 | 0.060682 | 0.060682 | 0.060682 | 0.98846 | -0.22158 | 0.98741 | -0.24186 | 16.671
212 | 0.0051809 | 0.0012983 | -0.0051809 | -0.0012983 | 2.0285e-08 | 1.9807e-09 | 0.0078687 | 0.0078687 | 0.0078687 | 0.97974 | -0.38973 | 0.97973 | -0.38981 | 2.1617
213 | 0.0029913 | 0.00074953 | -0.0029912 | -0.00074967 | 1.3545e-07 | -1.3367e-07 | 0.0045432 | 0.0045433 | 0.0045433 | 0.97973 | -0.38981 | 0.97968 | -0.39076 | 1.2481
214 | -0.0061174 | -0.0015328 | 0.0061175 | 0.0015328 | 1.3172e-07 | 3.2174e-08 | 0.0092513 | 0.0092513 | 0.0092513 | 0.98392 | -0.30765 | 0.98395 | -0.30719 | 2.5416
215 | 0.0061174 | 0.0015328 | -0.0061168 | -0.0015327 | 5.5259e-07 | 1.3501e-07 | 0.0092513 | 0.0092514 | 0.0092514 | 0.98392 | -0.30765 | 0.98383 | -0.30954 | 2.5416
216 | -0.11021 | -0.027883 | 0.11027 | 0.027921 | 6.1124e-05 | 3.8449e-05 | 0.16677 | 0.16676 | 0.16677 | 0.98395 | -0.30719 | 0.98454 | -0.29564 | 15.2715
217 | 0.10409 | 0.02635 | -0.10405 | -0.026323 | 4.23e-05 | 2.6552e-05 | 0.15751 | 0.15751 | 0.15751 | 0.98395 | -0.30719 | 0.98351 | -0.31566 | 14.4244
218 | 0.0037605 | 0.00094211 | -0.0037603 | -0.00094218 | 1.7003e-07 | -6.9157e-08 | 0.0056875 | 0.0056876 | 0.0056876 | 0.98383 | -0.30954 | 0.98378 | -0.31049 | 1.5625
219 | -0.11153 | -0.028236 | 0.11154 | 0.028242 | 9.5881e-06 | 6.0335e-06 | 0.16866 | 0.16866 | 0.16866 | 0.98454 | -0.29564 | 0.98464 | -0.29385 | 15.4453
220 | 0.10279 | 0.026008 | -0.10274 | -0.025974 | 5.3624e-05 | 3.3646e-05 | 0.15561 | 0.15561 | 0.15561 | 0.98351 | -0.31566 | 0.98295 | -0.32654 | 14.2498
221 | 0.00095787 | 0.00024 | -0.00095786 | -0.00024006 | 4.2817e-09 | -6.6326e-08 | 0.0014488 | 0.0014488 | 0.0014488 | 0.98378 | -0.31049 | 0.98377 | -0.31059 | 0.39803
222 | 0.0028025 | 0.00070218 | -0.0028023 | -0.00070233 | 1.2091e-07 | -1.5045e-07 | 0.0042388 | 0.0042389 | 0.0042389 | 0.98378 | -0.31049 | 0.98373 | -0.3114 | 1.1645
223 | 0.0022209 | 0.00055637 | -0.0022208 | -0.00055658 | 8.6628e-08 | -2.054e-07 | 0.0033561 | 0.0033562 | 0.0033562 | 0.98464 | -0.29385 | 0.98459 | -0.29467 | 0.92204
224 | -0.051148 | -0.012846 | 0.0512 | 0.012879 | 5.2136e-05 | 3.3067e-05 | 0.077062 | 0.077062 | 0.077062 | 0.98776 | -0.23514 | 0.98886 | -0.2138 | 21.1709
225 | -0.054152 | -0.013618 | 0.054171 | 0.01363 | 1.9069e-05 | 1.2106e-05 | 0.081503 | 0.081503 | 0.081503 | 0.98886 | -0.2138 | 0.98924 | -0.20643 | 22.391
226 | -0.024524 | -0.0061581 | 0.024531 | 0.0061623 | 6.9464e-06 | 4.2715e-06 | 0.036928 | 0.036928 | 0.036928 | 0.98832 | -0.22427 | 0.98863 | -0.21834 | 10.1449
227 | 0.023351 | 0.0058641 | -0.023344 | -0.0058598 | 7.0988e-06 | 4.3471e-06 | 0.035162 | 0.035162 | 0.035162 | 0.98832 | -0.22427 | 0.98799 | -0.23065 | 9.6598
228 | -0.02619 | -0.0065782 | 0.026199 | 0.0065836 | 8.6604e-06 | 5.3521e-06 | 0.039425 | 0.039425 | 0.039425 | 0.98863 | -0.21834 | 0.98898 | -0.21141 | 10.8311
229 | -0.027938 | -0.0070193 | 0.027969 | 0.0070391 | 3.1901e-05 | 1.9799e-05 | 0.042041 | 0.042041 | 0.042041 | 0.98898 | -0.21141 | 0.99022 | -0.18752 | 11.5497
230 | 0.010185 | 0.0025526 | -0.010184 | -0.0025519 | 1.3583e-06 | 6.7045e-07 | 0.015305 | 0.015305 | 0.015305 | 0.99022 | -0.18752 | 0.99007 | -0.19032 | 4.2047
231 | 0.03808 | 0.0095739 | -0.038071 | -0.0095683 | 8.8562e-06 | 5.5763e-06 | 0.057397 | 0.057397 | 0.057397 | 0.98741 | -0.24186 | 0.98716 | -0.24673 | 15.7684
232 | 0.0017478 | 0.0004378 | -0.0017478 | -0.00043801 | 5.1347e-08 | -2.091e-07 | 0.002662 | 0.002662 | 0.002662 | 0.977 | -0.44284 | 0.97697 | -0.44346 | 0.73133
233 | -0.0020935 | -0.00052444 | 0.0020943 | 0.00052253 | 7.207e-07 | -1.9076e-06 | 0.0031885 | 0.0031876 | 0.0031885 | 0.977 | -0.44284 | 0.97737 | -0.4356 | 0.87595
234 | 0.00046886 | 0.00011748 | -0.00046886 | -0.00011751 | 4.7052e-10 | -3.0508e-08 | 0.0007141 | 0.00071411 | 0.00071411 | 0.97697 | -0.44346 | 0.97697 | -0.44348 | 0.19619
235 | -0.005261 | -0.0013162 | 0.0052618 | 0.0013163 | 8.4789e-07 | 1.0079e-07 | 0.0080088 | 0.0080087 | 0.0080088 | 0.97737 | -0.4356 | 0.97754 | -0.43222 | 2.2002
236 | 0.0076095 | 0.0019068 | -0.0076083 | -0.0019063 | 1.212e-06 | 4.5797e-07 | 0.011436 | 0.011437 | 0.011437 | 0.99007 | -0.19032 | 0.9899 | -0.19366 | 3.1419
237 | 0.005112 | 0.0012807 | -0.0051114 | -0.0012807 | 6.3116e-07 | 3.7557e-08 | 0.0076842 | 0.0076843 | 0.0076843 | 0.9899 | -0.19366 | 0.98977 | -0.19625 | 2.1111
238 | 0.036123 | 0.0090799 | -0.036101 | -0.0090664 | 2.1504e-05 | 1.3516e-05 | 0.054459 | 0.05446 | 0.05446 | 0.98716 | -0.24673 | 0.98652 | -0.25921 | 14.9614
239 | -0.010682 | -0.0026769 | 0.010682 | 0.002677 | 1.3365e-07 | 6.7228e-08 | 0.015938 | 0.015938 | 0.015938 | 0.9973 | -0.051977 | 0.99731 | -0.051714 | 4.3786
240 | 0.0065403 | 0.0016389 | -0.0065395 | -0.0016387 | 7.6454e-07 | 2.0998e-07 | 0.0097584 | 0.0097585 | 0.0097585 | 0.9973 | -0.051977 | 0.99717 | -0.054431 | 2.6809
241 | 0.0025973 | 0.00065058 | -0.0025971 | -0.0006509 | 1.9613e-07 | -3.153e-07 | 0.0039047 | 0.0039048 | 0.0039048 | 0.98977 | -0.19625 | 0.98969 | -0.19784 | 1.0728
242 | 0.003654 | 0.00091558 | -0.0036538 | -0.00091569 | 2.612e-07 | -1.1055e-07 | 0.0055845 | 0.0055846 | 0.0055846 | 0.97361 | -0.50934 | 0.97353 | -0.51084 | 1.5342
243 | 0.0016554 | 0.00041485 | -0.0016554 | -0.00041487 | 5.2812e-09 | -2.3973e-08 | 0.0025302 | 0.0025302 | 0.0025302 | 0.97353 | -0.51084 | 0.97353 | -0.51091 | 0.69511

## res_trafo
| p_hv_mw | q_hv_mvar | p_lv_mw | q_lv_mvar | pl_mw | ql_mvar | i_hv_ka | i_lv_ka | vm_hv_pu | va_hv_degree | vm_lv_pu | va_lv_degree | loading_percent
0 | -1.2729e-15 | -1.3162e-15 | 0.00165 | 1.2699e-07 | 0.00165 | 1.2699e-07 | 5.2857e-17 | 0.0023815 | 0.99998 | 149.9956 | 1 | 0 | 0.2619

## res_ext_grid
| p_mw | q_mvar
0 | 0.50306 | 0.12813

## res_load
| p_mw | q_mvar
0 | 0.0015999 | 0.00040098
1 | 0.0015319 | 0.00038394
2 | 0.0028562 | 0.00071584
3 | 0.0020246 | 0.00050741
4 | 0.0042639 | 0.0010686
5 | 0.0010184 | 0.00025522
6 | 0.0014801 | 0.00037096
7 | 0.0016511 | 0.00041381
8 | 0.0015869 | 0.00039772
9 | 0.0018486 | 0.0004633
10 | 0.00097675 | 0.0002448
11 | 0.0056334 | 0.0014119
12 | 0.0024068 | 0.0006032
13 | 0.0035785 | 0.00089687
14 | 0.0013401 | 0.00033585
15 | 0.0014753 | 0.00036975
16 | 0.0020825 | 0.00052192
17 | 0.0018226 | 0.0004568
18 | 0.00050905 | 0.00012758
19 | 0.0039693 | 0.00099479
20 | 0.0031775 | 0.00079637
21 | 0.0026443 | 0.00066272
22 | 0.0043422 | 0.0010883
23 | 0.0025991 | 0.00065139
24 | 0.0037624 | 0.00094294
25 | 0.0036415 | 0.00091265
26 | 0.002929 | 0.00073409
27 | 0.00050108 | 0.00012558
28 | 0.00071748 | 0.00017982
29 | 0.001195 | 0.00029949
30 | 0.0016141 | 0.00040453
31 | 0.0026396 | 0.00066155
32 | 0.0070265 | 0.001761
33 | 0.0033242 | 0.00083313
34 | 0.0026292 | 0.00065894
35 | 0.00065475 | 0.0001641
36 | 0.0012397 | 0.00031069
37 | 0.0024395 | 0.00061138
38 | 0.0013086 | 0.00032796
39 | 0.0022487 | 0.00056358
40 | 0.0031718 | 0.00079492
41 | 0.0037185 | 0.00093195
42 | 0.0027525 | 0.00068984
43 | 0.0010518 | 0.00026359
44 | 0.0028706 | 0.00071944
45 | 0.0016609 | 0.00041626
46 | 0.0012199 | 0.00030574
47 | 0.0010457 | 0.00026208
48 | 0.0011497 | 0.00028813
49 | 0.0012232 | 0.00030657
50 | 0.0017118 | 0.00042902
51 | 0.0010794 | 0.00027052
52 | 0.0012245 | 0.00030689
53 | 0.0011769 | 0.00029496
54 | 0.0013868 | 0.00034756
55 | 0.0026968 | 0.00067589
56 | 0.0023583 | 0.00059105
57 | 0.0025861 | 0.00064813
58 | 0.0030125 | 0.000755
59 | 0.0017096 | 0.00042848
60 | 0.0022976 | 0.00057584
61 | 0.0033383 | 0.00083666
62 | 0.00084351 | 0.0002114
63 | 0.0027885 | 0.00069887
64 | 0.0058103 | 0.0014562
65 | 0.0021859 | 0.00054784
66 | 0.0026757 | 0.00067058
67 | 0.0032889 | 0.00082427
68 | 0.0025783 | 0.00064619
69 | 0.0026739 | 0.00067015
70 | 0.0025764 | 0.00064572
71 | 0.0014313 | 0.00035872
72 | 0.001224 | 0.00030677
73 | 0.0011938 | 0.00029919
74 | 0.0014893 | 0.00037326
75 | 0.0015545 | 0.00038959
76 | 0.0012589 | 0.00031552
77 | 0.0015485 | 0.0003881
78 | 0.00241 | 0.00060399
79 | 0.0016868 | 0.00042275
80 | 0.001706 | 0.00042757
81 | 0.0026116 | 0.00065454
82 | 0.00095348 | 0.00023896
83 | 0.0011938 | 0.00029919
84 | 0.0014461 | 0.00036243
85 | 0.0018633 | 0.00046698
86 | 0.0024313 | 0.00060935
87 | 0.0013073 | 0.00032764
88 | 0.0042048 | 0.0010538
89 | 0.0075355 | 0.0018886
90 | 0.0018914 | 0.00047403
91 | 0.001339 | 0.00033559
92 | 0.00168 | 0.00042106
93 | 0.0015731 | 0.00039425
94 | 0.00316 | 0.00079196
95 | 0.0064717 | 0.001622
96 | 0.001753 | 0.00043934
97 | 0.0034205 | 0.00085726
98 | 0.0024438 | 0.00061248
99 | 0.001465 | 0.00036716
100 | 0.00081 | 0.00020301
101 | 0.0015198 | 0.0003809
102 | 0.0015809 | 0.00039621
103 | 0.0025398 | 0.00063653
104 | 0.0012633 | 0.00031661
105 | 0.0016193 | 0.00040584
106 | 0.0015894 | 0.00039834
107 | 0.0024362 | 0.00061056
108 | 0.0025409 | 0.00063682
109 | 0.0017373 | 0.00043541
110 | 0.0028129 | 0.00070499
111 | 0.0024348 | 0.00061022
112 | 0.0027112 | 0.0006795
113 | 0.0011757 | 0.00029465
114 | 0.0020609 | 0.00051651
115 | 0.0028593 | 0.00071662
116 | 0.0038249 | 0.00095861
117 | 0.0010386 | 0.00026029
118 | 0.00072782 | 0.00018241
119 | 0.0025868 | 0.00064831
120 | 0.0014368 | 0.0003601
121 | 0.0014214 | 0.00035625
122 | 0.0014718 | 0.00036887
123 | 0.0014391 | 0.00036066
124 | 0.0018595 | 0.00046604
125 | 0.0026547 | 0.00066533
126 | 0.0017444 | 0.0004372
127 | 0.0014008 | 0.00035107
128 | 0.0018373 | 0.00046048
129 | 0.0022205 | 0.00055652
130 | 0.0021607 | 0.00054153
131 | 0.0021742 | 0.00054492
132 | 0.00069446 | 0.00017405
133 | 0.0069624 | 0.0017449
134 | 0.0078853 | 0.0019762
135 | 0.0034324 | 0.00086024
136 | 0.0051078 | 0.0012801
137 | 0.0016395 | 0.00041091
138 | 0.0025041 | 0.00062759
139 | 0.0059393 | 0.0014885
140 | 0.0032713 | 0.00081986
141 | 0.0014112 | 0.00035368
142 | 0.0011559 | 0.0002897
143 | 0.0012287 | 0.00030794
144 | 0.0010219 | 0.00025612
145 | 0.0014394 | 0.00036074
146 | 0.0051111 | 0.001281
147 | 0.0021927 | 0.00054955
148 | 0.0018721 | 0.00046918
149 | 0.0015553 | 0.00038979
150 | 0.010398 | 0.002606
151 | 0.0013339 | 0.00033432
152 | 0.007579 | 0.0018995
153 | 0.0017664 | 0.00044271
154 | 0.0017768 | 0.00044531
155 | 0.0080396 | 0.0020149
156 | 0.0079335 | 0.0019883
157 | 0.0077521 | 0.0019429
158 | 0.0088585 | 0.0022201
159 | 0.0074588 | 0.0018694
160 | 0.0025784 | 0.00064622
161 | 0.0021896 | 0.00054876
162 | 0.0029912 | 0.00074967
163 | 0.0023563 | 0.00059054
164 | 0.0012558 | 0.00031473
165 | 0.0012598 | 0.00031573
166 | 0.0016408 | 0.00041122
167 | 0.00095786 | 0.00024006
168 | 0.0028023 | 0.00070233
169 | 0.0017671 | 0.00044289
170 | 0.0022208 | 0.00055658
171 | 0.0064045 | 0.0016051
172 | 0.0029513 | 0.00073967
173 | 0.0028229 | 0.0007075
174 | 0.0011729 | 0.00029395
175 | 0.0016595 | 0.00041591
176 | 0.0011965 | 0.00029988
177 | 0.0017384 | 0.00043568
178 | 0.0021801 | 0.00054638
179 | 0.00034569 | 8.6637e-05
180 | 0.0012789 | 0.00032053
181 | 0.0031667 | 0.00079365
182 | 0.00046886 | 0.00011751
183 | 0.001073 | 0.00026891
184 | 0.0025741 | 0.00064513
185 | 0.0024963 | 0.00062562
186 | 0.0019488 | 0.00048841
187 | 0.0018225 | 0.00045677
188 | 0.0041417 | 0.001038
189 | 0.0083165 | 0.0020843
190 | 0.0020251 | 0.00050754
191 | 0.0010802 | 0.00027072
192 | 0.0025141 | 0.00063008
193 | 0.0025971 | 0.0006509
194 | 0.0010952 | 0.00027447
195 | 0.0047447 | 0.0011891
196 | 0.0019984 | 0.00050084
197 | 0.0016554 | 0.00041487

## dtypes
| element | column | dtype
0 | bus | name | object
1 | bus | vn_kv | float64
2 | bus | type | object
3 | bus | zone | object
4 | bus | in_service | bool
5 | load | name | object
6 | load | bus | uint32
7 | load | p_mw | float64
8 | load | q_mvar | float64
9 | load | const_z_percent | float64
10 | load | const_i_percent | float64
11 | load | sn_mva | float64
12 | load | scaling | float64
13 | load | in_service | bool
14 | load | type | object
15 | ext_grid | name | object
16 | ext_grid | bus | uint32
17 | ext_grid | vm_pu | float64
18 | ext_grid | va_degree | float64
19 | ext_grid | slack_weight | float64
20 | ext_grid | in_service | bool
21 | line | name | object
22 | line | std_type | object
23 | line | from_bus | uint32
24 | line | to_bus | uint32
25 | line | length_km | float64
26 | line | r_ohm_per_km | float64
27 | line | x_ohm_per_km | float64
28 | line | c_nf_per_km | float64
29 | line | g_us_per_km | float64
30 | line | max_i_ka | float64
31 | line | df | float64
32 | line | parallel | uint32
33 | line | type | object
34 | line | in_service | bool
35 | trafo | name | object
36 | trafo | std_type | object
37 | trafo | hv_bus | uint32
38 | trafo | lv_bus | uint32
39 | trafo | sn_mva | float64
40 | trafo | vn_hv_kv | float64
41 | trafo | vn_lv_kv | float64
42 | trafo | vk_percent | float64
43 | trafo | vkr_percent | float64
44 | trafo | pfe_kw | float64
45 | trafo | i0_percent | float64
46 | trafo | shift_degree | float64
47 | trafo | tap_side | object
48 | trafo | tap_neutral | int32
49 | trafo | tap_min | int32
50 | trafo | tap_max | int32
51 | trafo | tap_step_percent | float64
52 | trafo | tap_step_degree | float64
53 | trafo | tap_pos | int32
54 | trafo | tap_phase_shifter | bool
55 | trafo | parallel | uint32
56 | trafo | df | float64
57 | trafo | in_service | bool
58 | line_geodata | coords | object
59 | bus_geodata | x | float64
60 | bus_geodata | y | float64
61 | bus_geodata | coords | object
62 | res_bus | vm_pu | float64
63 | res_bus | va_degree | float64
64 | res_bus | p_mw | float64
65 | res_bus | q_mvar | float64
66 | res_line | p_from_mw | float64
67 | res_line | q_from_mvar | float64
68 | res_line | p_to_mw | float64
69 | res_line | q_to_mvar | float64
70 | res_line | pl_mw | float64
71 | res_line | ql_mvar | float64
72 | res_line | i_from_ka | float64
73 | res_line | i_to_ka | float64
74 | res_line | i_ka | float64
75 | res_line | vm_from_pu | float64
76 | res_line | va_from_degree | float64
77 | res_line | vm_to_pu | float64
78 | res_line | va_to_degree | float64
79 | res_line | loading_percent | float64
80 | res_trafo | p_hv_mw | float64
81 | res_trafo | q_hv_mvar | float64
82 | res_trafo | p_lv_mw | float64
83 | res_trafo | q_lv_mvar | float64
84 | res_trafo | pl_mw | float64
85 | res_trafo | ql_mvar | float64
86 | res_trafo | i_hv_ka | float64
87 | res_trafo | i_lv_ka | float64
88 | res_trafo | vm_hv_pu | float64
89 | res_trafo | va_hv_degree | float64
90 | res_trafo | vm_lv_pu | float64
91 | res_trafo | va_lv_degree | float64
92 | res_trafo | loading_percent | float64
93 | res_ext_grid | p_mw | float64
94 | res_ext_grid | q_mvar | float64
95 | res_load | p_mw | float64
96 | res_load | q_mvar | float64

## parameters
| version | format_version | converged | OPF_converged | name | f_hz | sn_mva
0 | 2.14.6 | 2.14.0 | TRUE | FALSE |  | 50 | 1