## bus
| name | vn_kv | type | zone | in_service
0 | bus_LV_2550-6_0_5_node_0 | 0.4 | n |  | TRUE
1 | bus_LV_2550-6_0_5_node_1 | 0.4 | n |  | TRUE
2 | bus_LV_2550-6_0_5_node_2 | 0.4 | n |  | TRUE
3 | bus_LV_2550-6_0_5_node_5 | 0.4 | n |  | TRUE
4 | bus_LV_2550-6_0_5_node_7 | 0.4 | n |  | TRUE
5 | bus_LV_2550-6_0_5_node_3 | 0.4 | n |  | TRUE
6 | bus_LV_2550-6_0_5_node_135 | 0.4 | n |  | TRUE
7 | bus_LV_2550-6_0_5_node_4 | 0.4 | n |  | TRUE
8 | bus_LV_2550-6_0_5_node_133 | 0.4 | n |  | TRUE
9 | bus_LV_2550-6_0_5_node_203 | 0.4 | n |  | TRUE
10 | bus_LV_2550-6_0_5_node_210 | 0.4 | n |  | TRUE
11 | bus_LV_2550-6_0_5_node_192 | 0.4 | n |  | TRUE
12 | bus_LV_2550-6_0_5_node_6 | 0.4 | n |  | TRUE
13 | bus_LV_2550-6_0_5_node_66 | 0.4 | n |  | TRUE
14 | bus_LV_2550-6_0_5_node_175 | 0.4 | n |  | TRUE
15 | bus_LV_2550-6_0_5_node_65 | 0.4 | n |  | TRUE
16 | bus_LV_2550-6_0_5_node_8 | 0.4 | n |  | TRUE
17 | bus_LV_2550-6_0_5_node_204 | 0.4 | n |  | TRUE
18 | bus_LV_2550-6_0_5_node_196 | 0.4 | n |  | TRUE
19 | bus_LV_2550-6_0_5_node_83 | 0.4 | n |  | TRUE
20 | bus_LV_2550-6_0_5_node_134 | 0.4 | n |  | TRUE
21 | bus_LV_2550-6_0_5_node_191 | 0.4 | n |  | TRUE
22 | bus_LV_2550-6_0_5_node_9 | 0.4 | n |  | TRUE
23 | bus_LV_2550-6_0_5_node_10 | 0.4 | n |  | TRUE
24 | bus_LV_2550-6_0_5_node_11 | 0.4 | n |  | TRUE
25 | bus_LV_2550-6_0_5_node_12 | 0.4 | n |  | TRUE
26 | bus_LV_2550-6_0_5_node_13 | 0.4 | n |  | TRUE
27 | bus_LV_2550-6_0_5_node_162 | 0.4 | n |  | TRUE
28 | bus_LV_2550-6_0_5_node_227 | 0.4 | n |  | TRUE
29 | bus_LV_2550-6_0_5_node_163 | 0.4 | n |  | TRUE
30 | bus_LV_2550-6_0_5_node_14 | 0.4 | n |  | TRUE
31 | bus_LV_2550-6_0_5_node_15 | 0.4 | n |  | TRUE
32 | bus_LV_2550-6_0_5_node_17 | 0.4 | n |  | TRUE
33 | bus_LV_2550-6_0_5_node_123 | 0.4 | n |  | TRUE
34 | bus_LV_2550-6_0_5_node_47 | 0.4 | n |  | TRUE
35 | bus_LV_2550-6_0_5_node_126 | 0.4 | n |  | TRUE
36 | bus_LV_2550-6_0_5_node_125 | 0.4 | n |  | TRUE
37 | bus_LV_2550-6_0_5_node_19 | 0.4 | n |  | TRUE
38 | bus_LV_2550-6_0_5_node_20 | 0.4 | n |  | TRUE
39 | bus_LV_2550-6_0_5_node_21 | 0.4 | n |  | TRUE
40 | bus_LV_2550-6_0_5_node_22 | 0.4 | n |  | TRUE
41 | bus_LV_2550-6_0_5_node_23 | 0.4 | n |  | TRUE
42 | bus_LV_2550-6_0_5_node_113 | 0.4 | n |  | TRUE
43 | bus_LV_2550-6_0_5_node_110 | 0.4 | n |  | TRUE
44 | bus_LV_2550-6_0_5_node_93 | 0.4 | n |  | TRUE
45 | bus_LV_2550-6_0_5_node_111 | 0.4 | n |  | TRUE
46 | bus_LV_2550-6_0_5_node_148 | 0.4 | n |  | TRUE
47 | bus_LV_2550-6_0_5_node_122 | 0.4 | n |  | TRUE
48 | bus_LV_2550-6_0_5_node_24 | 0.4 | n |  | TRUE
49 | bus_LV_2550-6_0_5_node_25 | 0.4 | n |  | TRUE
50 | bus_LV_2550-6_0_5_node_27 | 0.4 | n |  | TRUE
51 | bus_LV_2550-6_0_5_node_26 | 0.4 | n |  | TRUE
52 | bus_LV_2550-6_0_5_node_30 | 0.4 | n |  | TRUE
53 | bus_LV_2550-6_0_5_node_31 | 0.4 | n |  | TRUE
54 | bus_LV_2550-6_0_5_node_29 | 0.4 | n |  | TRUE
55 | bus_LV_2550-6_0_5_node_189 | 0.4 | n |  | TRUE
56 | bus_LV_2550-6_0_5_node_28 | 0.4 | n |  | TRUE
57 | bus_LV_2550-6_0_5_node_98 | 0.4 | n |  | TRUE
58 | bus_LV_2550-6_0_5_node_170 | 0.4 | n |  | TRUE
59 | bus_LV_2550-6_0_5_node_132 | 0.4 | n |  | TRUE
60 | bus_LV_2550-6_0_5_node_96 | 0.4 | n |  | TRUE
61 | bus_LV_2550-6_0_5_node_205 | 0.4 | n |  | TRUE
62 | bus_LV_2550-6_0_5_node_169 | 0.4 | n |  | TRUE
63 | bus_LV_2550-6_0_5_node_130 | 0.4 | n |  | TRUE
64 | bus_LV_2550-6_0_5_node_94 | 0.4 | n |  | TRUE
65 | bus_LV_2550-6_0_5_node_104 | 0.4 | n |  | TRUE
66 | bus_LV_2550-6_0_5_node_32 | 0.4 | n |  | TRUE
67 | bus_LV_2550-6_0_5_node_33 | 0.4 | n |  | TRUE
68 | bus_LV_2550-6_0_5_node_34 | 0.4 | n |  | TRUE
69 | bus_LV_2550-6_0_5_node_35 | 0.4 | n |  | TRUE
70 | bus_LV_2550-6_0_5_node_36 | 0.4 | n |  | TRUE
71 | bus_LV_2550-6_0_5_node_69 | 0.4 | n |  | TRUE
72 | bus_LV_2550-6_0_5_node_43 | 0.4 | n |  | TRUE
73 | bus_LV_2550-6_0_5_node_70 | 0.4 | n |  | TRUE
74 | bus_LV_2550-6_0_5_node_39 | 0.4 | n |  | TRUE
75 | bus_LV_2550-6_0_5_node_37 | 0.4 | n |  | TRUE
76 | bus_LV_2550-6_0_5_node_38 | 0.4 | n |  | TRUE
77 | bus_LV_2550-6_0_5_node_40 | 0.4 | n |  | TRUE
78 | bus_LV_2550-6_0_5_node_41 | 0.4 | n |  | TRUE
79 | bus_LV_2550-6_0_5_node_42 | 0.4 | n |  | TRUE
80 | bus_LV_2550-6_0_5_node_152 | 0.4 | n |  | TRUE
81 | bus_LV_2550-6_0_5_node_52 | 0.4 | n |  | TRUE
82 | bus_LV_2550-6_0_5_node_87 | 0.4 | n |  | TRUE
83 | bus_LV_2550-6_0_5_node_172 | 0.4 | n |  | TRUE
84 | bus_LV_2550-6_0_5_node_150 | 0.4 | n |  | TRUE
85 | bus_LV_2550-6_0_5_node_54 | 0.4 | n |  | TRUE
86 | bus_LV_2550-6_0_5_node_50 | 0.4 | n |  | TRUE
87 | bus_LV_2550-6_0_5_node_88 | 0.4 | n |  | TRUE
88 | bus_LV_2550-6_0_5_node_199 | 0.4 | n |  | TRUE
89 | bus_LV_2550-6_0_5_node_81 | 0.4 | n |  | TRUE
90 | bus_LV_2550-6_0_5_node_44 | 0.4 | n |  | TRUE
91 | bus_LV_2550-6_0_5_node_45 | 0.4 | n |  | TRUE
92 | bus_LV_2550-6_0_5_node_46 | 0.4 | n |  | TRUE
93 | bus_LV_2550-6_0_5_node_48 | 0.4 | n |  | TRUE
94 | bus_LV_2550-6_0_5_node_49 | 0.4 | n |  | TRUE
95 | bus_LV_2550-6_0_5_node_138 | 0.4 | n |  | TRUE
96 | bus_LV_2550-6_0_5_node_106 | 0.4 | n |  | TRUE
97 | bus_LV_2550-6_0_5_node_167 | 0.4 | n |  | TRUE
98 | bus_LV_2550-6_0_5_node_107 | 0.4 | n |  | TRUE
99 | bus_LV_2550-6_0_5_node_51 | 0.4 | n |  | TRUE
100 | bus_LV_2550-6_0_5_node_53 | 0.4 | n |  | TRUE
101 | bus_LV_2550-6_0_5_node_157 | 0.4 | n |  | TRUE
102 | bus_LV_2550-6_0_5_node_158 | 0.4 | n |  | TRUE
103 | bus_LV_2550-6_0_5_node_55 | 0.4 | n |  | TRUE
104 | bus_LV_2550-6_0_5_node_56 | 0.4 | n |  | TRUE
105 | bus_LV_2550-6_0_5_node_57 | 0.4 | n |  | TRUE
106 | bus_LV_2550-6_0_5_node_58 | 0.4 | n |  | TRUE
107 | bus_LV_2550-6_0_5_node_144 | 0.4 | n |  | TRUE
108 | bus_LV_2550-6_0_5_node_147 | 0.4 | n |  | TRUE
109 | bus_LV_2550-6_0_5_node_142 | 0.4 | n |  | TRUE
110 | bus_LV_2550-6_0_5_node_59 | 0.4 | n |  | TRUE
111 | bus_LV_2550-6_0_5_node_60 | 0.4 | n |  | TRUE
112 | bus_LV_2550-6_0_5_node_61 | 0.4 | n |  | TRUE
113 | bus_LV_2550-6_0_5_node_62 | 0.4 | n |  | TRUE
114 | bus_LV_2550-6_0_5_node_63 | 0.4 | n |  | TRUE
115 | bus_LV_2550-6_0_5_node_64 | 0.4 | n |  | TRUE
116 | bus_LV_2550-6_0_5_node_179 | 0.4 | n |  | TRUE
117 | bus_LV_2550-6_0_5_node_178 | 0.4 | n |  | TRUE
118 | bus_LV_2550-6_0_5_node_226 | 0.4 | n |  | TRUE
119 | bus_LV_2550-6_0_5_node_164 | 0.4 | n |  | TRUE
120 | bus_LV_2550-6_0_5_node_102 | 0.4 | n |  | TRUE
121 | bus_LV_2550-6_0_5_node_166 | 0.4 | n |  | TRUE
122 | bus_LV_2550-6_0_5_node_176 | 0.4 | n |  | TRUE
123 | bus_LV_2550-6_0_5_node_165 | 0.4 | n |  | TRUE
124 | bus_LV_2550-6_0_5_node_100 | 0.4 | n |  | TRUE
125 | bus_LV_2550-6_0_5_node_79 | 0.4 | n |  | TRUE
126 | bus_LV_2550-6_0_5_node_71 | 0.4 | n |  | TRUE
127 | bus_LV_2550-6_0_5_node_72 | 0.4 | n |  | TRUE
128 | bus_LV_2550-6_0_5_node_155 | 0.4 | n |  | TRUE
129 | bus_LV_2550-6_0_5_node_212 | 0.4 | n |  | TRUE
130 | bus_LV_2550-6_0_5_node_136 | 0.4 | n |  | TRUE
131 | bus_LV_2550-6_0_5_node_73 | 0.4 | n |  | TRUE
132 | bus_LV_2550-6_0_5_node_74 | 0.4 | n |  | TRUE
133 | bus_LV_2550-6_0_5_node_75 | 0.4 | n |  | TRUE
134 | bus_LV_2550-6_0_5_node_76 | 0.4 | n |  | TRUE
135 | bus_LV_2550-6_0_5_node_77 | 0.4 | n |  | TRUE
136 | bus_LV_2550-6_0_5_node_139 | 0.4 | n |  | TRUE
137 | bus_LV_2550-6_0_5_node_129 | 0.4 | n |  | TRUE
138 | bus_LV_2550-6_0_5_node_154 | 0.4 | n |  | TRUE
139 | bus_LV_2550-6_0_5_node_78 | 0.4 | n |  | TRUE
140 | bus_LV_2550-6_0_5_node_80 | 0.4 | n |  | TRUE
141 | bus_LV_2550-6_0_5_node_82 | 0.4 | n |  | TRUE
142 | bus_LV_2550-6_0_5_node_84 | 0.4 | n |  | TRUE
143 | bus_LV_2550-6_0_5_node_85 | 0.4 | n |  | TRUE
144 | bus_LV_2550-6_0_5_node_86 | 0.4 | n |  | TRUE
145 | bus_LV_2550-6_0_5_node_156 | 0.4 | n |  | TRUE
146 | bus_LV_2550-6_0_5_node_183 | 0.4 | n |  | TRUE
147 | bus_LV_2550-6_0_5_node_194 | 0.4 | n |  | TRUE
148 | bus_LV_2550-6_0_5_node_206 | 0.4 | n |  | TRUE
149 | bus_LV_2550-6_0_5_node_89 | 0.4 | n |  | TRUE
150 | bus_LV_2550-6_0_5_node_90 | 0.4 | n |  | TRUE
151 | bus_LV_2550-6_0_5_node_92 | 0.4 | n |  | TRUE
152 | bus_LV_2550-6_0_5_node_117 | 0.4 | n |  | TRUE
153 | bus_LV_2550-6_0_5_node_190 | 0.4 | n |  | TRUE
154 | bus_LV_2550-6_0_5_node_120 | 0.4 | n |  | TRUE
155 | bus_LV_2550-6_0_5_node_95 | 0.4 | n |  | TRUE
156 | bus_LV_2550-6_0_5_node_97 | 0.4 | n |  | TRUE
157 | bus_LV_2550-6_0_5_node_198 | 0.4 | n |  | TRUE
158 | bus_LV_2550-6_0_5_node_211 | 0.4 | n |  | TRUE
159 | bus_LV_2550-6_0_5_node_99 | 0.4 | n |  | TRUE
160 | bus_LV_2550-6_0_5_node_101 | 0.4 | n |  | TRUE
161 | bus_LV_2550-6_0_5_node_103 | 0.4 | n |  | TRUE
162 | bus_LV_2550-6_0_5_node_105 | 0.4 | n |  | TRUE
163 | bus_LV_2550-6_0_5_node_116 | 0.4 | n |  | TRUE
164 | bus_LV_2550-6_0_5_node_114 | 0.4 | n |  | TRUE
165 | bus_LV_2550-6_0_5_node_195 | 0.4 | n |  | TRUE
166 | bus_LV_2550-6_0_5_node_181 | 0.4 | n |  | TRUE
167 | bus_LV_2550-6_0_5_node_108 | 0.4 | n |  | TRUE
168 | bus_LV_2550-6_0_5_node_109 | 0.4 | n |  | TRUE
169 | bus_LV_2550-6_0_5_node_182 | 0.4 | n |  | TRUE
170 | bus_LV_2550-6_0_5_node_200 | 0.4 | n |  | TRUE
171 | bus_LV_2550-6_0_5_node_141 | 0.4 | n |  | TRUE
172 | bus_LV_2550-6_0_5_node_112 | 0.4 | n |  | TRUE
173 | bus_LV_2550-6_0_5_node_124 | 0.4 | n |  | TRUE
174 | bus_LV_2550-6_0_5_node_168 | 0.4 | n |  | TRUE
175 | bus_LV_2550-6_0_5_node_118 | 0.4 | n |  | TRUE
176 | bus_LV_2550-6_0_5_node_119 | 0.4 | n |  | TRUE
177 | bus_LV_2550-6_0_5_node_127 | 0.4 | n |  | TRUE
178 | bus_LV_2550-6_0_5_node_128 | 0.4 | n |  | TRUE
179 | bus_LV_2550-6_0_5_node_140 | 0.4 | n |  | TRUE
180 | bus_LV_2550-6_0_5_node_131 | 0.4 | n |  | TRUE
181 | bus_LV_2550-6_0_5_node_186 | 0.4 | n |  | TRUE
182 | bus_LV_2550-6_0_5_node_159 | 0.4 | n |  | TRUE
183 | bus_LV_2550-6_0_5_node_225 | 0.4 | n |  | TRUE
184 | bus_LV_2550-6_0_5_node_187 | 0.4 | n |  | TRUE
185 | bus_LV_2550-6_0_5_node_137 | 0.4 | n |  | TRUE
186 | bus_LV_2550-6_0_5_node_173 | 0.4 | n |  | TRUE
187 | bus_LV_2550-6_0_5_node_145 | 0.4 | n |  | TRUE
188 | bus_LV_2550-6_0_5_node_184 | 0.4 | n |  | TRUE
189 | bus_LV_2550-6_0_5_node_143 | 0.4 | n |  | TRUE
190 | bus_LV_2550-6_0_5_node_146 | 0.4 | n |  | TRUE
191 | bus_LV_2550-6_0_5_node_174 | 0.4 | n |  | TRUE
192 | bus_LV_2550-6_0_5_node_207 | 0.4 | n |  | TRUE
193 | bus_LV_2550-6_0_5_node_208 | 0.4 | n |  | TRUE
194 | bus_LV_2550-6_0_5_node_149 | 0.4 | n |  | TRUE
195 | bus_LV_2550-6_0_5_node_151 | 0.4 | n |  | TRUE
196 | bus_LV_2550-6_0_5_node_153 | 0.4 | n |  | TRUE
197 | bus_LV_2550-6_0_5_node_201 | 0.4 | n |  | TRUE
198 | bus_LV_2550-6_0_5_node_185 | 0.4 | n |  | TRUE
199 | bus_LV_2550-6_0_5_node_160 | 0.4 | n |  | TRUE
200 | bus_LV_2550-6_0_5_node_223 | 0.4 | n |  | TRUE
201 | bus_LV_2550-6_0_5_node_171 | 0.4 | n |  | TRUE
202 | bus_LV_2550-6_0_5_node_193 | 0.4 | n |  | TRUE
203 | bus_LV_2550-6_0_5_node_177 | 0.4 | n |  | TRUE
204 | bus_LV_2550-6_0_5_node_215 | 0.4 | n |  | TRUE
205 | bus_LV_2550-6_0_5_node_180 | 0.4 | n |  | TRUE
206 | bus_LV_2550-6_0_5_node_188 | 0.4 | n |  | TRUE
207 | bus_LV_2550-6_0_5_node_197 | 0.4 | n |  | TRUE
208 | bus_LV_2550-6_0_5_node_213 | 0.4 | n |  | TRUE
209 | bus_LV_2550-6_0_5_node_214 | 0.4 | n |  | TRUE
210 | bus_LV_2550-6_0_5_node_218 | 0.4 | n |  | TRUE
211 | bus_LV_2550-6_0_5_node_216 | 0.4 | n |  | TRUE
212 | bus_LV_2550-6_0_5_node_217 | 0.4 | n |  | TRUE
213 | bus_LV_2550-6_0_5_node_219 | 0.4 | n |  | TRUE
214 | bus_LV_2550-6_0_5_node_220 | 0.4 | n |  | TRUE
215 | bus_LV_2550-6_0_5_node_221 | 0.4 | n |  | TRUE
216 | bus_LV_2550-6_0_5_node_222 | 0.4 | n |  | TRUE
217 | bus_LV_2550-6_0_5_node_224 | 0.4 | n |  | TRUE
218 | bus_MV_292_0_node_180 | 20 | n |  | TRUE

## load
| name | bus | p_mw | q_mvar | const_z_percent | const_i_percent | sn_mva | scaling | in_service | type
0 | LV_2550-6_0_5_load_0 | 0 | 0.0075931 | 0.001903 | 0 | 0 |  | 1 | TRUE | wye
1 | LV_2550-6_0_5_load_133 | 8 | 0.0062531 | 0.0015672 | 0 | 0 |  | 1 | TRUE | wye
2 | LV_2550-6_0_5_load_203 | 9 | 0.0058179 | 0.0014581 | 0 | 0 |  | 1 | TRUE | wye
3 | LV_2550-6_0_5_load_210 | 10 | 0.0027936 | 0.00070013 | 0 | 0 |  | 1 | TRUE | wye
4 | LV_2550-6_0_5_load_192 | 11 | 0.0041505 | 0.0010402 | 0 | 0 |  | 1 | TRUE | wye
5 | LV_2550-6_0_5_load_175 | 14 | 0.0020117 | 0.00050418 | 0 | 0 |  | 1 | TRUE | wye
6 | LV_2550-6_0_5_load_65 | 15 | 0.0037134 | 0.00093066 | 0 | 0 |  | 1 | TRUE | wye
7 | LV_2550-6_0_5_load_204 | 17 | 0.0056475 | 0.0014154 | 0 | 0 |  | 1 | TRUE | wye
8 | LV_2550-6_0_5_load_196 | 18 | 0.0079047 | 0.0019811 | 0 | 0 |  | 1 | TRUE | wye
9 | LV_2550-6_0_5_load_83 | 19 | 0.0026734 | 0.00067003 | 0 | 0 |  | 1 | TRUE | wye
10 | LV_2550-6_0_5_load_9 | 22 | 0.0029836 | 0.00074777 | 0 | 0 |  | 1 | TRUE | wye
11 | LV_2550-6_0_5_load_10 | 23 | 0.0037364 | 0.00093642 | 0 | 0 |  | 1 | TRUE | wye
12 | LV_2550-6_0_5_load_12 | 25 | 0.0030896 | 0.00077434 | 0 | 0 |  | 1 | TRUE | wye
13 | LV_2550-6_0_5_load_162 | 27 | 0.0013774 | 0.00034522 | 0 | 0 |  | 1 | TRUE | wye
14 | LV_2550-6_0_5_load_227 | 28 | 0.002154 | 0.00053985 | 0 | 0 |  | 1 | TRUE | wye
15 | LV_2550-6_0_5_load_163 | 29 | 0.0026823 | 0.00067226 | 0 | 0 |  | 1 | TRUE | wye
16 | LV_2550-6_0_5_load_14 | 30 | 0.0012854 | 0.00032214 | 0 | 0 |  | 1 | TRUE | wye
17 | LV_2550-6_0_5_load_15 | 31 | 0.0010399 | 0.00026062 | 0 | 0 |  | 1 | TRUE | wye
18 | LV_2550-6_0_5_load_17 | 32 | 0.0014517 | 0.00036384 | 0 | 0 |  | 1 | TRUE | wye
19 | LV_2550-6_0_5_load_123 | 33 | 0.001403 | 0.00035164 | 0 | 0 |  | 1 | TRUE | wye
20 | LV_2550-6_0_5_load_126 | 35 | 0.0010167 | 0.00025482 | 0 | 0 |  | 1 | TRUE | wye
21 | LV_2550-6_0_5_load_125 | 36 | 0.0014286 | 0.00035804 | 0 | 0 |  | 1 | TRUE | wye
22 | LV_2550-6_0_5_load_19 | 37 | 0.0085231 | 0.0021361 | 0 | 0 |  | 1 | TRUE | wye
23 | LV_2550-6_0_5_load_20 | 38 | 0.0010973 | 0.00027502 | 0 | 0 |  | 1 | TRUE | wye
24 | LV_2550-6_0_5_load_21 | 39 | 0.0075704 | 0.0018973 | 0 | 0 |  | 1 | TRUE | wye
25 | LV_2550-6_0_5_load_23 | 41 | 0.0047742 | 0.0011965 | 0 | 0 |  | 1 | TRUE | wye
26 | LV_2550-6_0_5_load_113 | 42 | 0.001122 | 0.0002812 | 0 | 0 |  | 1 | TRUE | wye
27 | LV_2550-6_0_5_load_110 | 43 | 0.0042597 | 0.0010676 | 0 | 0 |  | 1 | TRUE | wye
28 | LV_2550-6_0_5_load_111 | 45 | 0.0024808 | 0.00062174 | 0 | 0 |  | 1 | TRUE | wye
29 | LV_2550-6_0_5_load_148 | 46 | 0.0019988 | 0.00050094 | 0 | 0 |  | 1 | TRUE | wye
30 | LV_2550-6_0_5_load_122 | 47 | 0.0032121 | 0.00080503 | 0 | 0 |  | 1 | TRUE | wye
31 | LV_2550-6_0_5_load_24 | 48 | 0.023302 | 0.0058399 | 0 | 0 |  | 1 | TRUE | wye
32 | LV_2550-6_0_5_load_30 | 52 | 0.002516 | 0.00063056 | 0 | 0 |  | 1 | TRUE | wye
33 | LV_2550-6_0_5_load_31 | 53 | 0.0037828 | 0.00094806 | 0 | 0 |  | 1 | TRUE | wye
34 | LV_2550-6_0_5_load_189 | 55 | 0.026833 | 0.006725 | 0 | 0 |  | 1 | TRUE | wye
35 | LV_2550-6_0_5_load_98 | 57 | 0.0054757 | 0.0013723 | 0 | 0 |  | 1 | TRUE | wye
36 | LV_2550-6_0_5_load_170 | 58 | 0.0045921 | 0.0011509 | 0 | 0 |  | 1 | TRUE | wye
37 | LV_2550-6_0_5_load_132 | 59 | 0.0045606 | 0.001143 | 0 | 0 |  | 1 | TRUE | wye
38 | LV_2550-6_0_5_load_169 | 62 | 0.0074909 | 0.0018774 | 0 | 0 |  | 1 | TRUE | wye
39 | LV_2550-6_0_5_load_94 | 64 | 0.0026043 | 0.00065269 | 0 | 0 |  | 1 | TRUE | wye
40 | LV_2550-6_0_5_load_104 | 65 | 0.0039434 | 0.00098831 | 0 | 0 |  | 1 | TRUE | wye
41 | LV_2550-6_0_5_load_32 | 66 | 0.0093413 | 0.0023412 | 0 | 0 |  | 1 | TRUE | wye
42 | LV_2550-6_0_5_load_33 | 67 | 0.0015351 | 0.00038473 | 0 | 0 |  | 1 | TRUE | wye
43 | LV_2550-6_0_5_load_35 | 69 | 0.0030368 | 0.00076109 | 0 | 0 |  | 1 | TRUE | wye
44 | LV_2550-6_0_5_load_36 | 70 | 0.0034559 | 0.00086613 | 0 | 0 |  | 1 | TRUE | wye
45 | LV_2550-6_0_5_load_69 | 71 | 0.0011943 | 0.00029932 | 0 | 0 |  | 1 | TRUE | wye
46 | LV_2550-6_0_5_load_37 | 75 | 0.0042283 | 0.0010597 | 0 | 0 |  | 1 | TRUE | wye
47 | LV_2550-6_0_5_load_38 | 76 | 0.00093416 | 0.00023412 | 0 | 0 |  | 1 | TRUE | wye
48 | LV_2550-6_0_5_load_40 | 77 | 0.0057916 | 0.0014515 | 0 | 0 |  | 1 | TRUE | wye
49 | LV_2550-6_0_5_load_41 | 78 | 0.0041861 | 0.0010491 | 0 | 0 |  | 1 | TRUE | wye
50 | LV_2550-6_0_5_load_42 | 79 | 0.0055383 | 0.001388 | 0 | 0 |  | 1 | TRUE | wye
51 | LV_2550-6_0_5_load_87 | 82 | 0.0037035 | 0.0009282 | 0 | 0 |  | 1 | TRUE | wye
52 | LV_2550-6_0_5_load_172 | 83 | 0.0043082 | 0.0010797 | 0 | 0 |  | 1 | TRUE | wye
53 | LV_2550-6_0_5_load_150 | 84 | 0.0020998 | 0.00052625 | 0 | 0 |  | 1 | TRUE | wye
54 | LV_2550-6_0_5_load_54 | 85 | 0.0018006 | 0.00045127 | 0 | 0 |  | 1 | TRUE | wye
55 | LV_2550-6_0_5_load_50 | 86 | 0.0056377 | 0.0014129 | 0 | 0 |  | 1 | TRUE | wye
56 | LV_2550-6_0_5_load_88 | 87 | 0.0034846 | 0.00087333 | 0 | 0 |  | 1 | TRUE | wye
57 | LV_2550-6_0_5_load_199 | 88 | 0.0023513 | 0.0005893 | 0 | 0 |  | 1 | TRUE | wye
58 | LV_2550-6_0_5_load_44 | 90 | 0.0018798 | 0.00047113 | 0 | 0 |  | 1 | TRUE | wye
59 | LV_2550-6_0_5_load_45 | 91 | 0.0013327 | 0.000334 | 0 | 0 |  | 1 | TRUE | wye
60 | LV_2550-6_0_5_load_48 | 93 | 0.001755 | 0.00043984 | 0 | 0 |  | 1 | TRUE | wye
61 | LV_2550-6_0_5_load_49 | 94 | 0.0037283 | 0.0009344 | 0 | 0 |  | 1 | TRUE | wye
62 | LV_2550-6_0_5_load_138 | 95 | 0.0011513 | 0.00028855 | 0 | 0 |  | 1 | TRUE | wye
63 | LV_2550-6_0_5_load_106 | 96 | 0.0030002 | 0.00075191 | 0 | 0 |  | 1 | TRUE | wye
64 | LV_2550-6_0_5_load_167 | 97 | 0.0021276 | 0.00053323 | 0 | 0 |  | 1 | TRUE | wye
65 | LV_2550-6_0_5_load_51 | 99 | 0.011086 | 0.0027785 | 0 | 0 |  | 1 | TRUE | wye
66 | LV_2550-6_0_5_load_157 | 101 | 0.014377 | 0.0036031 | 0 | 0 |  | 1 | TRUE | wye
67 | LV_2550-6_0_5_load_55 | 103 | 0.0019553 | 0.00049004 | 0 | 0 |  | 1 | TRUE | wye
68 | LV_2550-6_0_5_load_56 | 104 | 0.0018665 | 0.00046778 | 0 | 0 |  | 1 | TRUE | wye
69 | LV_2550-6_0_5_load_57 | 105 | 0.002713 | 0.00067994 | 0 | 0 |  | 1 | TRUE | wye
70 | LV_2550-6_0_5_load_58 | 106 | 0.00069924 | 0.00017525 | 0 | 0 |  | 1 | TRUE | wye
71 | LV_2550-6_0_5_load_147 | 108 | 0.0033911 | 0.00084989 | 0 | 0 |  | 1 | TRUE | wye
72 | LV_2550-6_0_5_load_142 | 109 | 0.0023032 | 0.00057723 | 0 | 0 |  | 1 | TRUE | wye
73 | LV_2550-6_0_5_load_59 | 110 | 0.0056809 | 0.0014238 | 0 | 0 |  | 1 | TRUE | wye
74 | LV_2550-6_0_5_load_63 | 114 | 0.0013386 | 0.00033548 | 0 | 0 |  | 1 | TRUE | wye
75 | LV_2550-6_0_5_load_64 | 115 | 0.0040205 | 0.0010076 | 0 | 0 |  | 1 | TRUE | wye
76 | LV_2550-6_0_5_load_179 | 116 | 0.0018104 | 0.00045374 | 0 | 0 |  | 1 | TRUE | wye
77 | LV_2550-6_0_5_load_178 | 117 | 0.0039581 | 0.00099199 | 0 | 0 |  | 1 | TRUE | wye
78 | LV_2550-6_0_5_load_226 | 118 | 0.0022559 | 0.00056538 | 0 | 0 |  | 1 | TRUE | wye
79 | LV_2550-6_0_5_load_164 | 119 | 0.0011454 | 0.00028707 | 0 | 0 |  | 1 | TRUE | wye
80 | LV_2550-6_0_5_load_102 | 120 | 0.0018609 | 0.00046638 | 0 | 0 |  | 1 | TRUE | wye
81 | LV_2550-6_0_5_load_166 | 121 | 0.002922 | 0.00073233 | 0 | 0 |  | 1 | TRUE | wye
82 | LV_2550-6_0_5_load_176 | 122 | 0.0034202 | 0.0008572 | 0 | 0 |  | 1 | TRUE | wye
83 | LV_2550-6_0_5_load_165 | 123 | 0.0018696 | 0.00046856 | 0 | 0 |  | 1 | TRUE | wye
84 | LV_2550-6_0_5_load_100 | 124 | 0.0021693 | 0.00054368 | 0 | 0 |  | 1 | TRUE | wye
85 | LV_2550-6_0_5_load_79 | 125 | 0.0012411 | 0.00031105 | 0 | 0 |  | 1 | TRUE | wye
86 | LV_2550-6_0_5_load_71 | 126 | 0.0016534 | 0.00041439 | 0 | 0 |  | 1 | TRUE | wye
87 | LV_2550-6_0_5_load_72 | 127 | 0.0026345 | 0.00066028 | 0 | 0 |  | 1 | TRUE | wye
88 | LV_2550-6_0_5_load_212 | 129 | 0.0017834 | 0.00044697 | 0 | 0 |  | 1 | TRUE | wye
89 | LV_2550-6_0_5_load_136 | 130 | 0.0013303 | 0.0003334 | 0 | 0 |  | 1 | TRUE | wye
90 | LV_2550-6_0_5_load_73 | 131 | 0.0021623 | 0.00054191 | 0 | 0 |  | 1 | TRUE | wye
91 | LV_2550-6_0_5_load_74 | 132 | 0.0023947 | 0.00060016 | 0 | 0 |  | 1 | TRUE | wye
92 | LV_2550-6_0_5_load_75 | 133 | 0.0028194 | 0.0007066 | 0 | 0 |  | 1 | TRUE | wye
93 | LV_2550-6_0_5_load_76 | 134 | 0.0018892 | 0.00047348 | 0 | 0 |  | 1 | TRUE | wye
94 | LV_2550-6_0_5_load_77 | 135 | 0.0021478 | 0.00053829 | 0 | 0 |  | 1 | TRUE | wye
95 | LV_2550-6_0_5_load_139 | 136 | 0.0019221 | 0.00048172 | 0 | 0 |  | 1 | TRUE | wye
96 | LV_2550-6_0_5_load_129 | 137 | 0.001749 | 0.00043835 | 0 | 0 |  | 1 | TRUE | wye
97 | LV_2550-6_0_5_load_154 | 138 | 0.0033621 | 0.00084262 | 0 | 0 |  | 1 | TRUE | wye
98 | LV_2550-6_0_5_load_78 | 139 | 0.0024309 | 0.00060924 | 0 | 0 |  | 1 | TRUE | wye
99 | LV_2550-6_0_5_load_82 | 141 | 0.0012525 | 0.00031391 | 0 | 0 |  | 1 | TRUE | wye
100 | LV_2550-6_0_5_load_84 | 142 | 0.0020888 | 0.00052351 | 0 | 0 |  | 1 | TRUE | wye
101 | LV_2550-6_0_5_load_85 | 143 | 0.0020466 | 0.00051294 | 0 | 0 |  | 1 | TRUE | wye
102 | LV_2550-6_0_5_load_86 | 144 | 0.0031563 | 0.00079105 | 0 | 0 |  | 1 | TRUE | wye
103 | LV_2550-6_0_5_load_194 | 147 | 0.002362 | 0.00059198 | 0 | 0 |  | 1 | TRUE | wye
104 | LV_2550-6_0_5_load_206 | 148 | 0.0023946 | 0.00060014 | 0 | 0 |  | 1 | TRUE | wye
105 | LV_2550-6_0_5_load_89 | 149 | 0.00091028 | 0.00022814 | 0 | 0 |  | 1 | TRUE | wye
106 | LV_2550-6_0_5_load_90 | 150 | 0.0011844 | 0.00029684 | 0 | 0 |  | 1 | TRUE | wye
107 | LV_2550-6_0_5_load_92 | 151 | 0.0018019 | 0.00045159 | 0 | 0 |  | 1 | TRUE | wye
108 | LV_2550-6_0_5_load_117 | 152 | 0.0010197 | 0.00025556 | 0 | 0 |  | 1 | TRUE | wye
109 | LV_2550-6_0_5_load_120 | 154 | 0.0026218 | 0.00065709 | 0 | 0 |  | 1 | TRUE | wye
110 | LV_2550-6_0_5_load_95 | 155 | 0.0049625 | 0.0012437 | 0 | 0 |  | 1 | TRUE | wye
111 | LV_2550-6_0_5_load_97 | 156 | 0.0025196 | 0.00063148 | 0 | 0 |  | 1 | TRUE | wye
112 | LV_2550-6_0_5_load_198 | 157 | 0.00081865 | 0.00020517 | 0 | 0 |  | 1 | TRUE | wye
113 | LV_2550-6_0_5_load_211 | 158 | 0.0007725 | 0.00019361 | 0 | 0 |  | 1 | TRUE | wye
114 | LV_2550-6_0_5_load_99 | 159 | 0.0042375 | 0.001062 | 0 | 0 |  | 1 | TRUE | wye
115 | LV_2550-6_0_5_load_105 | 162 | 0.0013719 | 0.00034384 | 0 | 0 |  | 1 | TRUE | wye
116 | LV_2550-6_0_5_load_116 | 163 | 0.0014023 | 0.00035144 | 0 | 0 |  | 1 | TRUE | wye
117 | LV_2550-6_0_5_load_114 | 164 | 0.0094111 | 0.0023586 | 0 | 0 |  | 1 | TRUE | wye
118 | LV_2550-6_0_5_load_195 | 165 | 0.00080171 | 0.00020093 | 0 | 0 |  | 1 | TRUE | wye
119 | LV_2550-6_0_5_load_181 | 166 | 0.0031126 | 0.0007801 | 0 | 0 |  | 1 | TRUE | wye
120 | LV_2550-6_0_5_load_108 | 167 | 0.0022369 | 0.00056061 | 0 | 0 |  | 1 | TRUE | wye
121 | LV_2550-6_0_5_load_109 | 168 | 0.0018206 | 0.0004563 | 0 | 0 |  | 1 | TRUE | wye
122 | LV_2550-6_0_5_load_182 | 169 | 0.0030214 | 0.00075723 | 0 | 0 |  | 1 | TRUE | wye
123 | LV_2550-6_0_5_load_200 | 170 | 0.00090365 | 0.00022648 | 0 | 0 |  | 1 | TRUE | wye
124 | LV_2550-6_0_5_load_141 | 171 | 0.0021683 | 0.00054344 | 0 | 0 |  | 1 | TRUE | wye
125 | LV_2550-6_0_5_load_112 | 172 | 0.0025816 | 0.00064701 | 0 | 0 |  | 1 | TRUE | wye
126 | LV_2550-6_0_5_load_124 | 173 | 0.0028207 | 0.00070694 | 0 | 0 |  | 1 | TRUE | wye
127 | LV_2550-6_0_5_load_168 | 174 | 0.0015501 | 0.0003885 | 0 | 0 |  | 1 | TRUE | wye
128 | LV_2550-6_0_5_load_118 | 175 | 0.0094342 | 0.0023644 | 0 | 0 |  | 1 | TRUE | wye
129 | LV_2550-6_0_5_load_119 | 176 | 0.0033592 | 0.00084189 | 0 | 0 |  | 1 | TRUE | wye
130 | LV_2550-6_0_5_load_127 | 177 | 0.0017653 | 0.00044243 | 0 | 0 |  | 1 | TRUE | wye
131 | LV_2550-6_0_5_load_128 | 178 | 0.0014055 | 0.00035224 | 0 | 0 |  | 1 | TRUE | wye
132 | LV_2550-6_0_5_load_140 | 179 | 0.0012672 | 0.0003176 | 0 | 0 |  | 1 | TRUE | wye
133 | LV_2550-6_0_5_load_186 | 181 | 0.0089372 | 0.0022399 | 0 | 0 |  | 1 | TRUE | wye
134 | LV_2550-6_0_5_load_225 | 183 | 0.0036613 | 0.0009176 | 0 | 0 |  | 1 | TRUE | wye
135 | LV_2550-6_0_5_load_187 | 184 | 0.0061353 | 0.0015377 | 0 | 0 |  | 1 | TRUE | wye
136 | LV_2550-6_0_5_load_137 | 185 | 0.0026521 | 0.00066468 | 0 | 0 |  | 1 | TRUE | wye
137 | LV_2550-6_0_5_load_173 | 186 | 0.003685 | 0.00092356 | 0 | 0 |  | 1 | TRUE | wye
138 | LV_2550-6_0_5_load_184 | 188 | 0.001953 | 0.00048947 | 0 | 0 |  | 1 | TRUE | wye
139 | LV_2550-6_0_5_load_146 | 190 | 0.0034982 | 0.00087674 | 0 | 0 |  | 1 | TRUE | wye
140 | LV_2550-6_0_5_load_174 | 191 | 0.0039319 | 0.00098542 | 0 | 0 |  | 1 | TRUE | wye
141 | LV_2550-6_0_5_load_207 | 192 | 0.0036539 | 0.00091574 | 0 | 0 |  | 1 | TRUE | wye
142 | LV_2550-6_0_5_load_149 | 194 | 0.0028868 | 0.00072351 | 0 | 0 |  | 1 | TRUE | wye
143 | LV_2550-6_0_5_load_151 | 195 | 0.0031075 | 0.00077882 | 0 | 0 |  | 1 | TRUE | wye
144 | LV_2550-6_0_5_load_153 | 196 | 0.0038301 | 0.00095991 | 0 | 0 |  | 1 | TRUE | wye
145 | LV_2550-6_0_5_load_201 | 197 | 0.001507 | 0.00037768 | 0 | 0 |  | 1 | TRUE | wye
146 | LV_2550-6_0_5_load_185 | 198 | 0.002659 | 0.0006664 | 0 | 0 |  | 1 | TRUE | wye
147 | LV_2550-6_0_5_load_160 | 199 | 0.003374 | 0.00084561 | 0 | 0 |  | 1 | TRUE | wye
148 | LV_2550-6_0_5_load_223 | 200 | 0.0033743 | 0.00084567 | 0 | 0 |  | 1 | TRUE | wye
149 | LV_2550-6_0_5_load_171 | 201 | 0.001942 | 0.0004867 | 0 | 0 |  | 1 | TRUE | wye
150 | LV_2550-6_0_5_load_193 | 202 | 0.0028345 | 0.00071039 | 0 | 0 |  | 1 | TRUE | wye
151 | LV_2550-6_0_5_load_177 | 203 | 0.0024565 | 0.00061566 | 0 | 0 |  | 1 | TRUE | wye
152 | LV_2550-6_0_5_load_188 | 206 | 0.0051212 | 0.0012835 | 0 | 0 |  | 1 | TRUE | wye
153 | LV_2550-6_0_5_load_197 | 207 | 0.0040577 | 0.001017 | 0 | 0 |  | 1 | TRUE | wye
154 | LV_2550-6_0_5_load_213 | 208 | 0.0025767 | 0.00064578 | 0 | 0 |  | 1 | TRUE | wye
155 | LV_2550-6_0_5_load_214 | 209 | 0.0026034 | 0.00065248 | 0 | 0 |  | 1 | TRUE | wye
156 | LV_2550-6_0_5_load_218 | 210 | 0.0013537 | 0.00033928 | 0 | 0 |  | 1 | TRUE | wye
157 | LV_2550-6_0_5_load_216 | 211 | 0.002928 | 0.00073382 | 0 | 0 |  | 1 | TRUE | wye
158 | LV_2550-6_0_5_load_217 | 212 | 0.0053901 | 0.0013509 | 0 | 0 |  | 1 | TRUE | wye
159 | LV_2550-6_0_5_load_219 | 213 | 0.0066084 | 0.0016562 | 0 | 0 |  | 1 | TRUE | wye
160 | LV_2550-6_0_5_load_220 | 214 | 0.0043577 | 0.0010921 | 0 | 0 |  | 1 | TRUE | wye
161 | LV_2550-6_0_5_load_221 | 215 | 0.0034199 | 0.00085711 | 0 | 0 |  | 1 | TRUE | wye
162 | LV_2550-6_0_5_load_222 | 216 | 0.0034553 | 0.00086599 | 0 | 0 |  | 1 | TRUE | wye
163 | LV_2550-6_0_5_load_224 | 217 | 0.0034677 | 0.00086908 | 0 | 0 |  | 1 | TRUE | wye

## ext_grid
| name | bus | vm_pu | va_degree | slack_weight | in_service
0 |  | 126 | 1 | 0 | 1 | TRUE

## line
| name | std_type | from_bus | to_bus | length_km | r_ohm_per_km | x_ohm_per_km | c_nf_per_km | g_us_per_km | max_i_ka | df | parallel | type | in_service
0 | LV_2550-6_0_5_line_0 |  | 0 | 1 | 0.013261 | 0.125 | 0.08 | 261 | 0 | 0.364 | 1 | 1 | cs | TRUE
1 | LV_2550-6_0_5_line_1 |  | 0 | 2 | 0.0035073 | 0.125 | 0.08 | 261 | 0 | 0.364 | 1 | 1 | cs | TRUE
2 | LV_2550-6_0_5_line_2 |  | 1 | 3 | 0.035293 | 0.125 | 0.08 | 261 | 0 | 0.364 | 1 | 1 | cs | TRUE
3 | LV_2550-6_0_5_line_3 |  | 2 | 4 | 0.019664 | 0.125 | 0.08 | 261 | 0 | 0.364 | 1 | 1 | cs | TRUE
4 | LV_2550-6_0_5_line_4 |  | 3 | 10 | 0.04165 | 0.125 | 0.08 | 261 | 0 | 0.364 | 1 | 1 | cs | TRUE
5 | LV_2550-6_0_5_line_5 |  | 3 | 11 | 0.0015532 | 0.125 | 0.08 | 261 | 0 | 0.364 | 1 | 1 | cs | TRUE
6 | LV_2550-6_0_5_line_6 |  | 4 | 15 | 0.017488 | 0.125 | 0.08 | 261 | 0 | 0.364 | 1 | 1 | cs | TRUE
7 | LV_2550-6_0_5_line_7 |  | 5 | 6 | 0.022055 | 0.125 | 0.08 | 261 | 0 | 0.364 | 1 | 2 | cs | TRUE
8 | LV_2550-6_0_5_line_8 |  | 5 | 7 | 0.023124 | 0.125 | 0.08 | 261 | 0 | 0.364 | 1 | 1 | cs | TRUE
9 | LV_2550-6_0_5_line_9 |  | 5 | 8 | 0.023413 | 0.125 | 0.08 | 261 | 0 | 0.364 | 1 | 2 | cs | TRUE
10 | LV_2550-6_0_5_line_10 |  | 6 | 18 | 0.034514 | 0.125 | 0.08 | 261 | 0 | 0.364 | 1 | 1 | cs | TRUE
11 | LV_2550-6_0_5_line_11 |  | 6 | 19 | 0.017813 | 0.125 | 0.08 | 261 | 0 | 0.364 | 1 | 5 | cs | TRUE
12 | LV_2550-6_0_5_line_12 |  | 7 | 9 | 0.012862 | 0.125 | 0.08 | 261 | 0 | 0.364 | 1 | 1 | cs | TRUE
13 | LV_2550-6_0_5_line_13 |  | 8 | 20 | 0.028919 | 0.125 | 0.08 | 261 | 0 | 0.364 | 1 | 1 | cs | TRUE
14 | LV_2550-6_0_5_line_14 |  | 9 | 16 | 0.026673 | 0.125 | 0.08 | 261 | 0 | 0.364 | 1 | 1 | cs | TRUE
15 | LV_2550-6_0_5_line_15 |  | 11 | 21 | 0.023715 | 0.125 | 0.08 | 261 | 0 | 0.364 | 1 | 1 | cs | TRUE
16 | LV_2550-6_0_5_line_16 |  | 12 | 13 | 0.010971 | 0.125 | 0.08 | 261 | 0 | 0.364 | 1 | 1 | cs | TRUE
17 | LV_2550-6_0_5_line_17 |  | 12 | 14 | 0.015309 | 0.125 | 0.08 | 261 | 0 | 0.364 | 1 | 1 | cs | TRUE
18 | LV_2550-6_0_5_line_18 |  | 13 | 15 | 0.007042 | 0.125 | 0.08 | 261 | 0 | 0.364 | 1 | 1 | cs | TRUE
19 | LV_2550-6_0_5_line_19 |  | 16 | 17 | 0.0091702 | 0.125 | 0.08 | 261 | 0 | 0.364 | 1 | 1 | cs | TRUE
20 | LV_2550-6_0_5_line_20 |  | 19 | 140 | 0.017799 | 0.125 | 0.08 | 261 | 0 | 0.364 | 1 | 5 | cs | TRUE
21 | LV_2550-6_0_5_line_21 |  | 20 | 185 | 0.013877 | 0.125 | 0.08 | 261 | 0 | 0.364 | 1 | 1 | cs | TRUE
22 | LV_2550-6_0_5_line_22 |  | 21 | 202 | 0.021228 | 0.125 | 0.08 | 261 | 0 | 0.364 | 1 | 1 | cs | TRUE
23 | LV_2550-6_0_5_line_23 |  | 21 | 191 | 0.0017989 | 0.125 | 0.08 | 261 | 0 | 0.364 | 1 | 1 | cs | TRUE
24 | LV_2550-6_0_5_line_24 |  | 22 | 23 | 0.0017704 | 0.125 | 0.08 | 261 | 0 | 0.364 | 1 | 1 | cs | TRUE
25 | LV_2550-6_0_5_line_25 |  | 22 | 24 | 0.03389 | 0.125 | 0.08 | 261 | 0 | 0.364 | 1 | 1 | cs | TRUE
26 | LV_2550-6_0_5_line_26 |  | 24 | 25 | 0.026341 | 0.125 | 0.08 | 261 | 0 | 0.364 | 1 | 1 | cs | TRUE
27 | LV_2550-6_0_5_line_27 |  | 24 | 26 | 0.04304 | 0.125 | 0.08 | 261 | 0 | 0.364 | 1 | 1 | cs | TRUE
28 | LV_2550-6_0_5_line_28 |  | 25 | 27 | 0.020849 | 0.125 | 0.08 | 261 | 0 | 0.364 | 1 | 1 | cs | TRUE
29 | LV_2550-6_0_5_line_29 |  | 26 | 28 | 0.035541 | 0.125 | 0.08 | 261 | 0 | 0.364 | 1 | 1 | cs | TRUE
30 | LV_2550-6_0_5_line_30 |  | 27 | 29 | 0.0039057 | 0.125 | 0.08 | 261 | 0 | 0.364 | 1 | 1 | cs | TRUE
31 | LV_2550-6_0_5_line_31 |  | 29 | 163 | 0.020936 | 0.125 | 0.08 | 261 | 0 | 0.364 | 1 | 1 | cs | TRUE
32 | LV_2550-6_0_5_line_32 |  | 30 | 31 | 0.0097029 | 0.125 | 0.08 | 261 | 0 | 0.364 | 1 | 1 | cs | TRUE
33 | LV_2550-6_0_5_line_33 |  | 31 | 32 | 0.0088551 | 0.125 | 0.08 | 261 | 0 | 0.364 | 1 | 1 | cs | TRUE
34 | LV_2550-6_0_5_line_34 |  | 32 | 33 | 0.01298 | 0.125 | 0.08 | 261 | 0 | 0.364 | 1 | 1 | cs | TRUE
35 | LV_2550-6_0_5_line_35 |  | 33 | 34 | 0.01777 | 0.125 | 0.08 | 261 | 0 | 0.364 | 1 | 1 | cs | TRUE
36 | LV_2550-6_0_5_line_36 |  | 34 | 95 | 0.026235 | 0.125 | 0.08 | 261 | 0 | 0.364 | 1 | 1 | cs | TRUE
37 | LV_2550-6_0_5_line_37 |  | 34 | 91 | 0.013422 | 0.125 | 0.08 | 261 | 0 | 0.364 | 1 | 1 | cs | TRUE
38 | LV_2550-6_0_5_line_38 |  | 35 | 36 | 0.0091771 | 0.125 | 0.08 | 261 | 0 | 0.364 | 1 | 1 | cs | TRUE
39 | LV_2550-6_0_5_line_39 |  | 36 | 177 | 0.01153 | 0.125 | 0.08 | 261 | 0 | 0.364 | 1 | 1 | cs | TRUE
40 | LV_2550-6_0_5_line_40 |  | 37 | 38 | 0.011743 | 0.125 | 0.08 | 261 | 0 | 0.364 | 1 | 1 | cs | TRUE
41 | LV_2550-6_0_5_line_41 |  | 37 | 39 | 0.041482 | 0.125 | 0.08 | 261 | 0 | 0.364 | 1 | 1 | cs | TRUE
42 | LV_2550-6_0_5_line_42 |  | 38 | 40 | 0.036834 | 0.125 | 0.08 | 261 | 0 | 0.364 | 1 | 1 | cs | TRUE
43 | LV_2550-6_0_5_line_43 |  | 39 | 41 | 0.013393 | 0.125 | 0.08 | 261 | 0 | 0.364 | 1 | 1 | cs | TRUE
44 | LV_2550-6_0_5_line_44 |  | 40 | 42 | 0.011211 | 0.125 | 0.08 | 261 | 0 | 0.364 | 1 | 1 | cs | TRUE
45 | LV_2550-6_0_5_line_45 |  | 40 | 43 | 0.0081833 | 0.125 | 0.08 | 261 | 0 | 0.364 | 1 | 1 | cs | TRUE
46 | LV_2550-6_0_5_line_46 |  | 41 | 44 | 0.019374 | 0.125 | 0.08 | 261 | 0 | 0.364 | 1 | 1 | cs | TRUE
47 | LV_2550-6_0_5_line_47 |  | 43 | 45 | 0.030056 | 0.125 | 0.08 | 261 | 0 | 0.364 | 1 | 1 | cs | TRUE
48 | LV_2550-6_0_5_line_48 |  | 44 | 46 | 0.042128 | 0.125 | 0.08 | 261 | 0 | 0.364 | 1 | 1 | cs | TRUE
49 | LV_2550-6_0_5_line_49 |  | 44 | 47 | 0.024082 | 0.125 | 0.08 | 261 | 0 | 0.364 | 1 | 1 | cs | TRUE
50 | LV_2550-6_0_5_line_50 |  | 45 | 172 | 0.013227 | 0.125 | 0.08 | 261 | 0 | 0.364 | 1 | 1 | cs | TRUE
51 | LV_2550-6_0_5_line_51 |  | 46 | 107 | 0.027459 | 0.125 | 0.08 | 261 | 0 | 0.364 | 1 | 1 | cs | TRUE
52 | LV_2550-6_0_5_line_52 |  | 47 | 154 | 0.034456 | 0.125 | 0.08 | 261 | 0 | 0.364 | 1 | 1 | cs | TRUE
53 | LV_2550-6_0_5_line_53 |  | 48 | 49 | 0.032738 | 0.125 | 0.08 | 261 | 0 | 0.364 | 1 | 1 | cs | TRUE
54 | LV_2550-6_0_5_line_54 |  | 49 | 50 | 0.014297 | 0.125 | 0.08 | 261 | 0 | 0.364 | 1 | 1 | cs | TRUE
55 | LV_2550-6_0_5_line_55 |  | 50 | 54 | 0.028558 | 0.125 | 0.08 | 261 | 0 | 0.364 | 1 | 1 | cs | TRUE
56 | LV_2550-6_0_5_line_56 |  | 50 | 55 | 0.024484 | 0.125 | 0.08 | 261 | 0 | 0.364 | 1 | 1 | cs | TRUE
57 | LV_2550-6_0_5_line_57 |  | 51 | 52 | 0.022938 | 0.125 | 0.08 | 261 | 0 | 0.364 | 1 | 1 | cs | TRUE
58 | LV_2550-6_0_5_line_58 |  | 51 | 53 | 0.0020795 | 0.125 | 0.08 | 261 | 0 | 0.364 | 1 | 1 | cs | TRUE
59 | LV_2550-6_0_5_line_59 |  | 52 | 60 | 0.014369 | 0.125 | 0.08 | 261 | 0 | 0.364 | 1 | 1 | cs | TRUE
60 | LV_2550-6_0_5_line_60 |  | 53 | 61 | 0.0086208 | 0.125 | 0.08 | 261 | 0 | 0.364 | 1 | 1 | cs | TRUE
61 | LV_2550-6_0_5_line_61 |  | 54 | 59 | 0.022572 | 0.125 | 0.08 | 261 | 0 | 0.364 | 1 | 1 | cs | TRUE
62 | LV_2550-6_0_5_line_62 |  | 54 | 56 | 0.011877 | 0.125 | 0.08 | 261 | 0 | 0.364 | 1 | 1 | cs | TRUE
63 | LV_2550-6_0_5_line_63 |  | 56 | 57 | 0.027159 | 0.125 | 0.08 | 261 | 0 | 0.364 | 1 | 1 | cs | TRUE
64 | LV_2550-6_0_5_line_64 |  | 56 | 58 | 0.014613 | 0.125 | 0.08 | 261 | 0 | 0.364 | 1 | 1 | cs | TRUE
65 | LV_2550-6_0_5_line_65 |  | 57 | 60 | 0.034638 | 0.125 | 0.08 | 261 | 0 | 0.364 | 1 | 1 | cs | TRUE
66 | LV_2550-6_0_5_line_66 |  | 58 | 62 | 0.025714 | 0.125 | 0.08 | 261 | 0 | 0.364 | 1 | 1 | cs | TRUE
67 | LV_2550-6_0_5_line_67 |  | 59 | 63 | 0.026623 | 0.125 | 0.08 | 261 | 0 | 0.364 | 1 | 1 | cs | TRUE
68 | LV_2550-6_0_5_line_68 |  | 60 | 64 | 0.0048146 | 0.125 | 0.08 | 261 | 0 | 0.364 | 1 | 2 | cs | TRUE
69 | LV_2550-6_0_5_line_69 |  | 61 | 65 | 0.010473 | 0.125 | 0.08 | 261 | 0 | 0.364 | 1 | 1 | cs | TRUE
70 | LV_2550-6_0_5_line_70 |  | 62 | 201 | 0.017897 | 0.125 | 0.08 | 261 | 0 | 0.364 | 1 | 1 | cs | TRUE
71 | LV_2550-6_0_5_line_71 |  | 63 | 180 | 0.030744 | 0.125 | 0.08 | 261 | 0 | 0.364 | 1 | 1 | cs | TRUE
72 | LV_2550-6_0_5_line_72 |  | 63 | 137 | 0.015566 | 0.125 | 0.08 | 261 | 0 | 0.364 | 1 | 1 | cs | TRUE
73 | LV_2550-6_0_5_line_73 |  | 64 | 155 | 0.011191 | 0.125 | 0.08 | 261 | 0 | 0.364 | 1 | 5 | cs | TRUE
74 | LV_2550-6_0_5_line_74 |  | 65 | 160 | 0.0449 | 0.125 | 0.08 | 261 | 0 | 0.364 | 1 | 1 | cs | TRUE
75 | LV_2550-6_0_5_line_75 |  | 66 | 67 | 0.0098477 | 0.125 | 0.08 | 261 | 0 | 0.364 | 1 | 1 | cs | TRUE
76 | LV_2550-6_0_5_line_76 |  | 66 | 68 | 0.025239 | 0.125 | 0.08 | 261 | 0 | 0.364 | 1 | 1 | cs | TRUE
77 | LV_2550-6_0_5_line_77 |  | 68 | 69 | 0.0061543 | 0.125 | 0.08 | 261 | 0 | 0.364 | 1 | 5 | cs | TRUE
78 | LV_2550-6_0_5_line_78 |  | 68 | 70 | 0.011604 | 0.125 | 0.08 | 261 | 0 | 0.364 | 1 | 5 | cs | TRUE
79 | LV_2550-6_0_5_line_79 |  | 69 | 71 | 0.010192 | 0.125 | 0.08 | 261 | 0 | 0.364 | 1 | 5 | cs | TRUE
80 | LV_2550-6_0_5_line_80 |  | 70 | 72 | 0.02557 | 0.125 | 0.08 | 261 | 0 | 0.364 | 1 | 5 | cs | TRUE
81 | LV_2550-6_0_5_line_81 |  | 71 | 73 | 0.0085445 | 0.125 | 0.08 | 261 | 0 | 0.364 | 1 | 5 | cs | TRUE
82 | LV_2550-6_0_5_line_82 |  | 72 | 74 | 0.045817 | 0.125 | 0.08 | 261 | 0 | 0.364 | 1 | 5 | cs | TRUE
83 | LV_2550-6_0_5_line_83 |  | 73 | 126 | 0.019161 | 0.125 | 0.08 | 261 | 0 | 0.364 | 1 | 5 | cs | TRUE
84 | LV_2550-6_0_5_line_84 |  | 73 | 127 | 0.008048 | 0.125 | 0.08 | 261 | 0 | 0.364 | 1 | 5 | cs | TRUE
85 | LV_2550-6_0_5_line_85 |  | 74 | 79 | 0.034376 | 0.125 | 0.08 | 261 | 0 | 0.364 | 1 | 1 | cs | TRUE
86 | LV_2550-6_0_5_line_86 |  | 74 | 75 | 0.049868 | 0.125 | 0.08 | 261 | 0 | 0.364 | 1 | 5 | cs | TRUE
87 | LV_2550-6_0_5_line_87 |  | 75 | 76 | 0.018776 | 0.125 | 0.08 | 261 | 0 | 0.364 | 1 | 2 | cs | TRUE
88 | LV_2550-6_0_5_line_88 |  | 76 | 77 | 0.016295 | 0.125 | 0.08 | 261 | 0 | 0.364 | 1 | 1 | cs | TRUE
89 | LV_2550-6_0_5_line_89 |  | 76 | 78 | 0.0050254 | 0.125 | 0.08 | 261 | 0 | 0.364 | 1 | 1 | cs | TRUE
90 | LV_2550-6_0_5_line_90 |  | 77 | 80 | 0.0072722 | 0.125 | 0.08 | 261 | 0 | 0.364 | 1 | 1 | cs | TRUE
91 | LV_2550-6_0_5_line_91 |  | 78 | 81 | 0.040426 | 0.125 | 0.08 | 261 | 0 | 0.364 | 1 | 1 | cs | TRUE
92 | LV_2550-6_0_5_line_92 |  | 79 | 82 | 0.030168 | 0.125 | 0.08 | 261 | 0 | 0.364 | 1 | 1 | cs | TRUE
93 | LV_2550-6_0_5_line_93 |  | 80 | 83 | 0.027559 | 0.125 | 0.08 | 261 | 0 | 0.364 | 1 | 1 | cs | TRUE
94 | LV_2550-6_0_5_line_94 |  | 80 | 84 | 0.0061605 | 0.125 | 0.08 | 261 | 0 | 0.364 | 1 | 1 | cs | TRUE
95 | LV_2550-6_0_5_line_95 |  | 81 | 85 | 0.021595 | 0.125 | 0.08 | 261 | 0 | 0.364 | 1 | 1 | cs | TRUE
96 | LV_2550-6_0_5_line_96 |  | 81 | 86 | 0.019684 | 0.125 | 0.08 | 261 | 0 | 0.364 | 1 | 1 | cs | TRUE
97 | LV_2550-6_0_5_line_97 |  | 82 | 87 | 0.010434 | 0.125 | 0.08 | 261 | 0 | 0.364 | 1 | 1 | cs | TRUE
98 | LV_2550-6_0_5_line_98 |  | 83 | 197 | 0.0060576 | 0.125 | 0.08 | 261 | 0 | 0.364 | 1 | 1 | cs | TRUE
99 | LV_2550-6_0_5_line_99 |  | 84 | 194 | 0.027586 | 0.125 | 0.08 | 261 | 0 | 0.364 | 1 | 1 | cs | TRUE
100 | LV_2550-6_0_5_line_100 |  | 86 | 99 | 0.033153 | 0.125 | 0.08 | 261 | 0 | 0.364 | 1 | 1 | cs | TRUE
101 | LV_2550-6_0_5_line_101 |  | 87 | 148 | 0.027288 | 0.125 | 0.08 | 261 | 0 | 0.364 | 1 | 1 | cs | TRUE
102 | LV_2550-6_0_5_line_102 |  | 88 | 89 | 0.029922 | 0.125 | 0.08 | 261 | 0 | 0.364 | 1 | 1 | cs | TRUE
103 | LV_2550-6_0_5_line_103 |  | 89 | 125 | 0.014957 | 0.125 | 0.08 | 261 | 0 | 0.364 | 1 | 1 | cs | TRUE
104 | LV_2550-6_0_5_line_104 |  | 90 | 91 | 0.031008 | 0.125 | 0.08 | 261 | 0 | 0.364 | 1 | 1 | cs | TRUE
105 | LV_2550-6_0_5_line_105 |  | 90 | 92 | 0.0023757 | 0.125 | 0.08 | 261 | 0 | 0.364 | 1 | 1 | cs | TRUE
106 | LV_2550-6_0_5_line_106 |  | 92 | 93 | 0.0030321 | 0.125 | 0.08 | 261 | 0 | 0.364 | 1 | 1 | cs | TRUE
107 | LV_2550-6_0_5_line_107 |  | 92 | 94 | 0.020717 | 0.125 | 0.08 | 261 | 0 | 0.364 | 1 | 1 | cs | TRUE
108 | LV_2550-6_0_5_line_108 |  | 93 | 96 | 0.0078732 | 0.125 | 0.08 | 261 | 0 | 0.364 | 1 | 1 | cs | TRUE
109 | LV_2550-6_0_5_line_109 |  | 95 | 97 | 0.027234 | 0.125 | 0.08 | 261 | 0 | 0.364 | 1 | 1 | cs | TRUE
110 | LV_2550-6_0_5_line_110 |  | 96 | 98 | 0.018618 | 0.125 | 0.08 | 261 | 0 | 0.364 | 1 | 1 | cs | TRUE
111 | LV_2550-6_0_5_line_111 |  | 97 | 174 | 0.0070449 | 0.125 | 0.08 | 261 | 0 | 0.364 | 1 | 1 | cs | TRUE
112 | LV_2550-6_0_5_line_112 |  | 98 | 167 | 0.012869 | 0.125 | 0.08 | 261 | 0 | 0.364 | 1 | 1 | cs | TRUE
113 | LV_2550-6_0_5_line_113 |  | 98 | 168 | 0.010183 | 0.125 | 0.08 | 261 | 0 | 0.364 | 1 | 1 | cs | TRUE
114 | LV_2550-6_0_5_line_114 |  | 99 | 100 | 0.018389 | 0.125 | 0.08 | 261 | 0 | 0.364 | 1 | 1 | cs | TRUE
115 | LV_2550-6_0_5_line_115 |  | 100 | 101 | 0.022712 | 0.125 | 0.08 | 261 | 0 | 0.364 | 1 | 1 | cs | TRUE
116 | LV_2550-6_0_5_line_116 |  | 101 | 102 | 0.035038 | 0.125 | 0.08 | 261 | 0 | 0.364 | 1 | 1 | cs | TRUE
117 | LV_2550-6_0_5_line_117 |  | 102 | 199 | 0.024078 | 0.125 | 0.08 | 261 | 0 | 0.364 | 1 | 1 | cs | TRUE
118 | LV_2550-6_0_5_line_118 |  | 102 | 182 | 0.017035 | 0.125 | 0.08 | 261 | 0 | 0.364 | 1 | 1 | cs | TRUE
119 | LV_2550-6_0_5_line_119 |  | 103 | 104 | 0.016285 | 0.125 | 0.08 | 261 | 0 | 0.364 | 1 | 1 | cs | TRUE
120 | LV_2550-6_0_5_line_120 |  | 103 | 105 | 0.015076 | 0.125 | 0.08 | 261 | 0 | 0.364 | 1 | 1 | cs | TRUE
121 | LV_2550-6_0_5_line_121 |  | 105 | 106 | 0.0017352 | 0.125 | 0.08 | 261 | 0 | 0.364 | 1 | 1 | cs | TRUE
122 | LV_2550-6_0_5_line_122 |  | 106 | 107 | 0.029222 | 0.125 | 0.08 | 261 | 0 | 0.364 | 1 | 1 | cs | TRUE
123 | LV_2550-6_0_5_line_123 |  | 107 | 108 | 0.01817 | 0.125 | 0.08 | 261 | 0 | 0.364 | 1 | 1 | cs | TRUE
124 | LV_2550-6_0_5_line_124 |  | 107 | 109 | 0.0056991 | 0.125 | 0.08 | 261 | 0 | 0.364 | 1 | 1 | cs | TRUE
125 | LV_2550-6_0_5_line_125 |  | 109 | 189 | 0.021502 | 0.125 | 0.08 | 261 | 0 | 0.364 | 1 | 1 | cs | TRUE
126 | LV_2550-6_0_5_line_126 |  | 110 | 111 | 0.01789 | 0.125 | 0.08 | 261 | 0 | 0.364 | 1 | 1 | cs | TRUE
127 | LV_2550-6_0_5_line_127 |  | 110 | 112 | 0.020241 | 0.125 | 0.08 | 261 | 0 | 0.364 | 1 | 1 | cs | TRUE
128 | LV_2550-6_0_5_line_128 |  | 111 | 113 | 0.046106 | 0.125 | 0.08 | 261 | 0 | 0.364 | 1 | 1 | cs | TRUE
129 | LV_2550-6_0_5_line_129 |  | 112 | 114 | 0.025599 | 0.125 | 0.08 | 261 | 0 | 0.364 | 1 | 1 | cs | TRUE
130 | LV_2550-6_0_5_line_130 |  | 112 | 115 | 0.017608 | 0.125 | 0.08 | 261 | 0 | 0.364 | 1 | 1 | cs | TRUE
131 | LV_2550-6_0_5_line_131 |  | 113 | 118 | 0.045734 | 0.125 | 0.08 | 261 | 0 | 0.364 | 1 | 1 | cs | TRUE
132 | LV_2550-6_0_5_line_132 |  | 114 | 119 | 0.031993 | 0.125 | 0.08 | 261 | 0 | 0.364 | 1 | 1 | cs | TRUE
133 | LV_2550-6_0_5_line_133 |  | 115 | 120 | 0.037681 | 0.125 | 0.08 | 261 | 0 | 0.364 | 1 | 1 | cs | TRUE
134 | LV_2550-6_0_5_line_134 |  | 116 | 117 | 0.0042495 | 0.125 | 0.08 | 261 | 0 | 0.364 | 1 | 1 | cs | TRUE
135 | LV_2550-6_0_5_line_135 |  | 117 | 205 | 0.023126 | 0.125 | 0.08 | 261 | 0 | 0.364 | 1 | 1 | cs | TRUE
136 | LV_2550-6_0_5_line_136 |  | 119 | 121 | 0.023923 | 0.125 | 0.08 | 261 | 0 | 0.364 | 1 | 1 | cs | TRUE
137 | LV_2550-6_0_5_line_137 |  | 120 | 124 | 0.027107 | 0.125 | 0.08 | 261 | 0 | 0.364 | 1 | 1 | cs | TRUE
138 | LV_2550-6_0_5_line_138 |  | 121 | 122 | 0.038365 | 0.125 | 0.08 | 261 | 0 | 0.364 | 1 | 1 | cs | TRUE
139 | LV_2550-6_0_5_line_139 |  | 121 | 123 | 0.0083725 | 0.125 | 0.08 | 261 | 0 | 0.364 | 1 | 1 | cs | TRUE
140 | LV_2550-6_0_5_line_140 |  | 124 | 159 | 0.0020546 | 0.125 | 0.08 | 261 | 0 | 0.364 | 1 | 1 | cs | TRUE
141 | LV_2550-6_0_5_line_141 |  | 125 | 139 | 0.02652 | 0.125 | 0.08 | 261 | 0 | 0.364 | 1 | 1 | cs | TRUE
142 | LV_2550-6_0_5_line_142 |  | 127 | 128 | 0.024501 | 0.125 | 0.08 | 261 | 0 | 0.364 | 1 | 5 | cs | TRUE
143 | LV_2550-6_0_5_line_143 |  | 128 | 129 | 0.0092838 | 0.125 | 0.08 | 261 | 0 | 0.364 | 1 | 5 | cs | TRUE
144 | LV_2550-6_0_5_line_144 |  | 128 | 130 | 0.021973 | 0.125 | 0.08 | 261 | 0 | 0.364 | 1 | 5 | cs | TRUE
145 | LV_2550-6_0_5_line_145 |  | 129 | 158 | 0.010961 | 0.125 | 0.08 | 261 | 0 | 0.364 | 1 | 5 | cs | TRUE
146 | LV_2550-6_0_5_line_146 |  | 130 | 141 | 0.023359 | 0.125 | 0.08 | 261 | 0 | 0.364 | 1 | 5 | cs | TRUE
147 | LV_2550-6_0_5_line_147 |  | 131 | 132 | 0.011126 | 0.125 | 0.08 | 261 | 0 | 0.364 | 1 | 1 | cs | TRUE
148 | LV_2550-6_0_5_line_148 |  | 131 | 133 | 0.019416 | 0.125 | 0.08 | 261 | 0 | 0.364 | 1 | 1 | cs | TRUE
149 | LV_2550-6_0_5_line_149 |  | 132 | 134 | 0.007977 | 0.125 | 0.08 | 261 | 0 | 0.364 | 1 | 1 | cs | TRUE
150 | LV_2550-6_0_5_line_150 |  | 133 | 135 | 0.0015493 | 0.125 | 0.08 | 261 | 0 | 0.364 | 1 | 1 | cs | TRUE
151 | LV_2550-6_0_5_line_151 |  | 134 | 136 | 0.014231 | 0.125 | 0.08 | 261 | 0 | 0.364 | 1 | 1 | cs | TRUE
152 | LV_2550-6_0_5_line_152 |  | 135 | 137 | 0.039704 | 0.125 | 0.08 | 261 | 0 | 0.364 | 1 | 1 | cs | TRUE
153 | LV_2550-6_0_5_line_153 |  | 136 | 138 | 0.010498 | 0.125 | 0.08 | 261 | 0 | 0.364 | 1 | 1 | cs | TRUE
154 | LV_2550-6_0_5_line_154 |  | 138 | 188 | 0.016271 | 0.125 | 0.08 | 261 | 0 | 0.364 | 1 | 1 | cs | TRUE
155 | LV_2550-6_0_5_line_155 |  | 139 | 140 | 0.025942 | 0.125 | 0.08 | 261 | 0 | 0.364 | 1 | 1 | cs | TRUE
156 | LV_2550-6_0_5_line_156 |  | 140 | 141 | 0.0027742 | 0.125 | 0.08 | 261 | 0 | 0.364 | 1 | 5 | cs | TRUE
157 | LV_2550-6_0_5_line_157 |  | 142 | 143 | 0.014888 | 0.125 | 0.08 | 261 | 0 | 0.364 | 1 | 1 | cs | TRUE
158 | LV_2550-6_0_5_line_158 |  | 143 | 144 | 0.015917 | 0.125 | 0.08 | 261 | 0 | 0.364 | 1 | 1 | cs | TRUE
159 | LV_2550-6_0_5_line_159 |  | 144 | 145 | 0.015423 | 0.125 | 0.08 | 261 | 0 | 0.364 | 1 | 1 | cs | TRUE
160 | LV_2550-6_0_5_line_160 |  | 145 | 146 | 0.015821 | 0.125 | 0.08 | 261 | 0 | 0.364 | 1 | 1 | cs | TRUE
161 | LV_2550-6_0_5_line_161 |  | 145 | 147 | 0.037129 | 0.125 | 0.08 | 261 | 0 | 0.364 | 1 | 1 | cs | TRUE
162 | LV_2550-6_0_5_line_162 |  | 146 | 197 | 0.010062 | 0.125 | 0.08 | 261 | 0 | 0.364 | 1 | 1 | cs | TRUE
163 | LV_2550-6_0_5_line_163 |  | 146 | 169 | 0.015641 | 0.125 | 0.08 | 261 | 0 | 0.364 | 1 | 1 | cs | TRUE
164 | LV_2550-6_0_5_line_164 |  | 149 | 150 | 0.022827 | 0.125 | 0.08 | 261 | 0 | 0.364 | 1 | 1 | cs | TRUE
165 | LV_2550-6_0_5_line_165 |  | 150 | 151 | 0.0096668 | 0.125 | 0.08 | 261 | 0 | 0.364 | 1 | 1 | cs | TRUE
166 | LV_2550-6_0_5_line_166 |  | 151 | 152 | 0.015502 | 0.125 | 0.08 | 261 | 0 | 0.364 | 1 | 1 | cs | TRUE
167 | LV_2550-6_0_5_line_167 |  | 152 | 153 | 0.017866 | 0.125 | 0.08 | 261 | 0 | 0.364 | 1 | 1 | cs | TRUE
168 | LV_2550-6_0_5_line_168 |  | 153 | 174 | 0.0026374 | 0.125 | 0.08 | 261 | 0 | 0.364 | 1 | 1 | cs | TRUE
169 | LV_2550-6_0_5_line_169 |  | 154 | 175 | 0.037221 | 0.125 | 0.08 | 261 | 0 | 0.364 | 1 | 1 | cs | TRUE
170 | LV_2550-6_0_5_line_170 |  | 155 | 156 | 0.009767 | 0.125 | 0.08 | 261 | 0 | 0.364 | 1 | 5 | cs | TRUE
171 | LV_2550-6_0_5_line_171 |  | 156 | 157 | 0.012017 | 0.125 | 0.08 | 261 | 0 | 0.364 | 1 | 5 | cs | TRUE
172 | LV_2550-6_0_5_line_172 |  | 157 | 158 | 0.010756 | 0.125 | 0.08 | 261 | 0 | 0.364 | 1 | 5 | cs | TRUE
173 | LV_2550-6_0_5_line_173 |  | 159 | 160 | 0.024161 | 0.125 | 0.08 | 261 | 0 | 0.364 | 1 | 1 | cs | TRUE
174 | LV_2550-6_0_5_line_174 |  | 160 | 161 | 0.033985 | 0.125 | 0.08 | 261 | 0 | 0.364 | 1 | 1 | cs | TRUE
175 | LV_2550-6_0_5_line_175 |  | 160 | 162 | 0.020421 | 0.125 | 0.08 | 261 | 0 | 0.364 | 1 | 1 | cs | TRUE
176 | LV_2550-6_0_5_line_176 |  | 161 | 163 | 0.0066991 | 0.125 | 0.08 | 261 | 0 | 0.364 | 1 | 1 | cs | TRUE
177 | LV_2550-6_0_5_line_177 |  | 161 | 164 | 0.011838 | 0.125 | 0.08 | 261 | 0 | 0.364 | 1 | 1 | cs | TRUE
178 | LV_2550-6_0_5_line_178 |  | 162 | 165 | 0.013971 | 0.125 | 0.08 | 261 | 0 | 0.364 | 1 | 1 | cs | TRUE
179 | LV_2550-6_0_5_line_179 |  | 165 | 166 | 0.010265 | 0.125 | 0.08 | 261 | 0 | 0.364 | 1 | 1 | cs | TRUE
180 | LV_2550-6_0_5_line_180 |  | 166 | 205 | 0.0079336 | 0.125 | 0.08 | 261 | 0 | 0.364 | 1 | 1 | cs | TRUE
181 | LV_2550-6_0_5_line_181 |  | 167 | 169 | 0.030983 | 0.125 | 0.08 | 261 | 0 | 0.364 | 1 | 1 | cs | TRUE
182 | LV_2550-6_0_5_line_182 |  | 168 | 170 | 0.026098 | 0.125 | 0.08 | 261 | 0 | 0.364 | 1 | 1 | cs | TRUE
183 | LV_2550-6_0_5_line_183 |  | 170 | 171 | 0.0017035 | 0.125 | 0.08 | 261 | 0 | 0.364 | 1 | 1 | cs | TRUE
184 | LV_2550-6_0_5_line_184 |  | 171 | 179 | 0.0074066 | 0.125 | 0.08 | 261 | 0 | 0.364 | 1 | 1 | cs | TRUE
185 | LV_2550-6_0_5_line_185 |  | 172 | 173 | 0.0024736 | 0.125 | 0.08 | 261 | 0 | 0.364 | 1 | 1 | cs | TRUE
186 | LV_2550-6_0_5_line_186 |  | 175 | 176 | 0.052852 | 0.125 | 0.08 | 261 | 0 | 0.364 | 1 | 1 | cs | TRUE
187 | LV_2550-6_0_5_line_187 |  | 177 | 178 | 0.0028086 | 0.125 | 0.08 | 261 | 0 | 0.364 | 1 | 1 | cs | TRUE
188 | LV_2550-6_0_5_line_188 |  | 178 | 179 | 0.0087503 | 0.125 | 0.08 | 261 | 0 | 0.364 | 1 | 1 | cs | TRUE
189 | LV_2550-6_0_5_line_189 |  | 180 | 181 | 0.02366 | 0.125 | 0.08 | 261 | 0 | 0.364 | 1 | 1 | cs | TRUE
190 | LV_2550-6_0_5_line_190 |  | 181 | 184 | 0.042421 | 0.125 | 0.08 | 261 | 0 | 0.364 | 1 | 1 | cs | TRUE
191 | LV_2550-6_0_5_line_191 |  | 182 | 183 | 0.016948 | 0.125 | 0.08 | 261 | 0 | 0.364 | 1 | 1 | cs | TRUE
192 | LV_2550-6_0_5_line_192 |  | 183 | 200 | 0.021552 | 0.125 | 0.08 | 261 | 0 | 0.364 | 1 | 1 | cs | TRUE
193 | LV_2550-6_0_5_line_193 |  | 184 | 206 | 0.0037237 | 0.125 | 0.08 | 261 | 0 | 0.364 | 1 | 1 | cs | TRUE
194 | LV_2550-6_0_5_line_194 |  | 185 | 186 | 0.027291 | 0.125 | 0.08 | 261 | 0 | 0.364 | 1 | 1 | cs | TRUE
195 | LV_2550-6_0_5_line_195 |  | 186 | 187 | 0.01793 | 0.125 | 0.08 | 261 | 0 | 0.364 | 1 | 1 | cs | TRUE
196 | LV_2550-6_0_5_line_196 |  | 187 | 191 | 0.031943 | 0.125 | 0.08 | 261 | 0 | 0.364 | 1 | 1 | cs | TRUE
197 | LV_2550-6_0_5_line_197 |  | 187 | 189 | 0.017945 | 0.125 | 0.08 | 261 | 0 | 0.364 | 1 | 1 | cs | TRUE
198 | LV_2550-6_0_5_line_198 |  | 188 | 198 | 0.023378 | 0.125 | 0.08 | 261 | 0 | 0.364 | 1 | 1 | cs | TRUE
199 | LV_2550-6_0_5_line_199 |  | 189 | 190 | 0.010315 | 0.125 | 0.08 | 261 | 0 | 0.364 | 1 | 1 | cs | TRUE
200 | LV_2550-6_0_5_line_200 |  | 190 | 192 | 0.022465 | 0.125 | 0.08 | 261 | 0 | 0.364 | 1 | 1 | cs | TRUE
201 | LV_2550-6_0_5_line_201 |  | 192 | 193 | 0.015968 | 0.125 | 0.08 | 261 | 0 | 0.364 | 1 | 1 | cs | TRUE
202 | LV_2550-6_0_5_line_202 |  | 193 | 204 | 0.030977 | 0.125 | 0.08 | 261 | 0 | 0.364 | 1 | 1 | cs | TRUE
203 | LV_2550-6_0_5_line_203 |  | 193 | 203 | 0.014751 | 0.125 | 0.08 | 261 | 0 | 0.364 | 1 | 1 | cs | TRUE
204 | LV_2550-6_0_5_line_204 |  | 194 | 195 | 0.019576 | 0.125 | 0.08 | 261 | 0 | 0.364 | 1 | 1 | cs | TRUE
205 | LV_2550-6_0_5_line_205 |  | 195 | 196 | 0.010156 | 0.125 | 0.08 | 261 | 0 | 0.364 | 1 | 1 | cs | TRUE
206 | LV_2550-6_0_5_line_206 |  | 200 | 215 | 0.023263 | 0.125 | 0.08 | 261 | 0 | 0.364 | 1 | 1 | cs | TRUE
207 | LV_2550-6_0_5_line_207 |  | 202 | 208 | 0.00020351 | 0.125 | 0.08 | 261 | 0 | 0.364 | 1 | 1 | cs | TRUE
208 | LV_2550-6_0_5_line_208 |  | 204 | 210 | 0.011746 | 0.125 | 0.08 | 261 | 0 | 0.364 | 1 | 1 | cs | TRUE
209 | LV_2550-6_0_5_line_209 |  | 204 | 211 | 0.0075643 | 0.125 | 0.08 | 261 | 0 | 0.364 | 1 | 1 | cs | TRUE
210 | LV_2550-6_0_5_line_210 |  | 206 | 207 | 0.00084163 | 0.125 | 0.08 | 261 | 0 | 0.364 | 1 | 1 | cs | TRUE
211 | LV_2550-6_0_5_line_211 |  | 208 | 209 | 0.02259 | 0.125 | 0.08 | 261 | 0 | 0.364 | 1 | 1 | cs | TRUE
212 | LV_2550-6_0_5_line_212 |  | 211 | 212 | 0.011474 | 0.125 | 0.08 | 261 | 0 | 0.364 | 1 | 1 | cs | TRUE
213 | LV_2550-6_0_5_line_213 |  | 213 | 214 | 0.00011355 | 0.125 | 0.08 | 261 | 0 | 0.364 | 1 | 1 | cs | TRUE
214 | LV_2550-6_0_5_line_214 |  | 213 | 215 | 0.021598 | 0.125 | 0.08 | 261 | 0 | 0.364 | 1 | 1 | cs | TRUE
215 | LV_2550-6_0_5_line_215 |  | 214 | 216 | 0.00016982 | 0.125 | 0.08 | 261 | 0 | 0.364 | 1 | 1 | cs | TRUE
216 | LV_2550-6_0_5_line_216 |  | 216 | 217 | 0.0087128 | 0.125 | 0.08 | 261 | 0 | 0.364 | 1 | 1 | cs | TRUE

## trafo
| name | std_type | hv_bus | lv_bus | sn_mva | vn_hv_kv | vn_lv_kv | vk_percent | vkr_percent | pfe_kw | i0_percent | shift_degree | tap_side | tap_neutral | tap_min | tap_max | tap_step_percent | tap_step_degree | tap_pos | tap_phase_shifter | parallel | df | in_service
0 | LV_2550-6_0_5_trafo_71 | 0.63 MVA 20/0.4 kV | 218 | 126 | 0.63 | 20 | 0.4 | 6 | 1.206 | 1.65 | 0.2619 | 150 | hv | 0 | -2 | 2 | 2.5 | 0 | 0 | FALSE | 1 | 1 | TRUE

## line_geodata
| x0 | y0 | x1 | y1 | x2 | y2 | x3 | y3 | x4 | y4 | x5 | y5 | x6 | y6 | x7 | y7 | x8 | y8 | x9 | y9 | x10 | y10 | x11 | y11 | x12 | y12
0 | 2605700.3015 | 1230495.3328 | 2605687.5712 | 1230491.6192
1 | 2605684.2042 | 1230490.637 | 2605687.5712 | 1230491.6192
2 | 2605700.3015 | 1230495.3328 | 2605701.4902 | 1230495.6897 | 2605706.0412 | 1230496.5612 | 2605709.313 | 1230496.5754 | 2605711.3652 | 1230496.9109 | 2605713.5078 | 1230497.7023 | 2605716.4902 | 1230499.484 | 2605722.2402 | 1230497.7884 | 2605726.1184 | 1230497.3252 | 2605728.1708 | 1230497.3605 | 2605730.0488 | 1230497.6513 | 2605732.2295 | 1230498.2093 | 2605734.3192 | 1230498.9117
3 | 2605665.3282 | 1230485.1271 | 2605667.4255 | 1230485.7294 | 2605684.2042 | 1230490.637
4 | 2605719.3166 | 1230537.7762 | 2605734.3192 | 1230498.9117
5 | 2605734.3192 | 1230498.9117 | 2605735.7912 | 1230499.4072
6 | 2605665.3282 | 1230485.1271 | 2605648.5432 | 1230480.2175
7 | 2605731.6025 | 1230433.0032 | 2605727.0301 | 1230454.5783
8 | 2605715.8839 | 1230459.9932 | 2605716.7463 | 1230461.1058 | 2605718.2739 | 1230463.542 | 2605720.3478 | 1230464.8448 | 2605724.5499 | 1230466.2718 | 2605727.0301 | 1230454.5783
9 | 2605727.0301 | 1230454.5783 | 2605749.3697 | 1230461.5875
10 | 2605731.6025 | 1230433.0032 | 2605728.8495 | 1230428.8981 | 2605700.6522 | 1230419.9891
11 | 2605731.6025 | 1230433.0032 | 2605737.0437 | 1230416.0413
12 | 2605715.8839 | 1230459.9932 | 2605714.4542 | 1230458.1574 | 2605712.0926 | 1230456.6765 | 2605704.668 | 1230454.4628
13 | 2605778.0569 | 1230459.9859 | 2605751.91 | 1230462.3845 | 2605749.3697 | 1230461.5875
14 | 2605679.0954 | 1230446.8839 | 2605680.6704 | 1230447.3078 | 2605704.668 | 1230454.4628
15 | 2605758.2671 | 1230506.9727 | 2605735.7912 | 1230499.4072
16 | 2605634.7835 | 1230484.9649 | 2605637.0354 | 1230482.3099 | 2605638.3312 | 1230481.5996 | 2605639.5971 | 1230480.4112 | 2605642.3267 | 1230477.1007
17 | 2605634.7835 | 1230484.9649 | 2605627.1968 | 1230482.6009 | 2605624.3955 | 1230481.5977 | 2605622.0033 | 1230480.3947 | 2605620.5889 | 1230479.4345
18 | 2605642.3267 | 1230477.1007 | 2605643.1364 | 1230477.8797 | 2605646.3763 | 1230479.5837 | 2605648.5432 | 1230480.2175
19 | 2605679.0954 | 1230446.8839 | 2605672.6291 | 1230445.1323 | 2605670.4501 | 1230443.9675
20 | 2605742.4805 | 1230399.0933 | 2605737.0437 | 1230416.0413
21 | 2605778.0569 | 1230459.9859 | 2605780.4835 | 1230473.6491
22 | 2605758.2671 | 1230506.9727 | 2605750.9913 | 1230526.9144
23 | 2605758.2671 | 1230506.9727 | 2605759.9717 | 1230507.5475
24 | 2605937.7737 | 1230298.7834 | 2605936.0499 | 1230298.3801
25 | 2605970.772 | 1230306.5048 | 2605937.7737 | 1230298.7834
26 | 2605970.772 | 1230306.5048 | 2605961.8049 | 1230331.2728
27 | 2605970.772 | 1230306.5048 | 2605985.43 | 1230266.0286
28 | 2605961.8049 | 1230331.2728 | 2605954.7075 | 1230350.8764
29 | 2605955.1742 | 1230263.6638 | 2605956.7161 | 1230259.2961 | 2605957.4141 | 1230258.1405 | 2605958.6416 | 1230257.5303 | 2605960.5655 | 1230257.4544 | 2605962.951 | 1230257.8347 | 2605985.43 | 1230266.0286
30 | 2605953.3779 | 1230354.5489 | 2605954.7075 | 1230350.8764
31 | 2605953.3779 | 1230354.5489 | 2605946.2509 | 1230374.2345
32 | 2605543.5995 | 1230286.6991 | 2605552.8607 | 1230289.5933
33 | 2605552.8607 | 1230289.5933 | 2605561.3126 | 1230292.2347
34 | 2605573.7022 | 1230296.1066 | 2605561.3126 | 1230292.2347
35 | 2605589.198 | 1230304.8039 | 2605573.7022 | 1230296.1066
36 | 2605589.198 | 1230304.8039 | 2605570.3369 | 1230323.0396
37 | 2605589.198 | 1230304.8039 | 2605598.429 | 1230295.0601
38 | 2605577.1231 | 1230227.2927 | 2605568.3555 | 1230224.5818
39 | 2605577.1231 | 1230227.2927 | 2605588.1389 | 1230230.6988
40 | 2605695.1187 | 1230585.1162 | 2605684.7998 | 1230581.6697 | 2605683.9651 | 1230581.4459
41 | 2605734.0114 | 1230599.5299 | 2605731.74 | 1230598.5798 | 2605699.0867 | 1230586.4416 | 2605695.1187 | 1230585.1162
42 | 2605648.3876 | 1230571.9073 | 2605683.9651 | 1230581.4459
43 | 2605734.0114 | 1230599.5299 | 2605746.3673 | 1230604.6983
44 | 2605643.2887 | 1230581.8974 | 2605648.3876 | 1230571.9073
45 | 2605648.3876 | 1230571.9073 | 2605640.4845 | 1230569.7842
46 | 2605764.2404 | 1230612.1745 | 2605746.3673 | 1230604.6983
47 | 2605640.4845 | 1230569.7842 | 2605630.6546 | 1230567.1434 | 2605626.0584 | 1230566.1163 | 2605622.6658 | 1230565.7685 | 2605619.6589 | 1230565.9102 | 2605616.341 | 1230566.652 | 2605613.9014 | 1230567.5502 | 2605611.4918 | 1230568.871 | 2605611.4918 | 1230568.871
48 | 2605764.2404 | 1230612.1745 | 2605780.7963 | 1230588.4207 | 2605786.1971 | 1230579.6429 | 2605787.5502 | 1230577.1146
49 | 2605764.2404 | 1230612.1745 | 2605753.4265 | 1230633.6921
50 | 2605611.4918 | 1230568.871 | 2605609.9002 | 1230570.0925 | 2605608.3764 | 1230571.6809 | 2605607.1097 | 1230573.7476 | 2605604.0023 | 1230579.5655
51 | 2605799.7043 | 1230552.4952 | 2605789.8011 | 1230572.909 | 2605787.5502 | 1230577.1146
52 | 2605737.557 | 1230664.2454 | 2605738.6692 | 1230662.7358 | 2605740.1258 | 1230660.1579 | 2605753.4265 | 1230633.6921
53 | 2605877.8299 | 1230347.471 | 2605885.7647 | 1230350.147 | 2605877.1612 | 1230372.9411
54 | 2605875.3931 | 1230337.6406 | 2605880.9277 | 1230339.6249 | 2605877.8299 | 1230347.471
55 | 2605875.3931 | 1230337.6406 | 2605848.3938 | 1230328.1086
56 | 2605875.3931 | 1230337.6406 | 2605883.9613 | 1230314.7047
57 | 2605866.4857 | 1230408.0516 | 2605859.2462 | 1230406.9328 | 2605844.1207 | 1230403.0623
58 | 2605866.4857 | 1230408.0516 | 2605868.0457 | 1230408.2866 | 2605868.5465 | 1230408.3195
59 | 2605830.2002 | 1230399.5001 | 2605844.1207 | 1230403.0623
60 | 2605877.1488 | 1230408.8847 | 2605868.5465 | 1230408.3195
61 | 2605848.3938 | 1230328.1086 | 2605854.0866 | 1230306.2658
62 | 2605845.3985 | 1230339.6014 | 2605846.0523 | 1230337.1006 | 2605848.3938 | 1230328.1086
63 | 2605845.3985 | 1230339.6014 | 2605838.719 | 1230365.9264
64 | 2605845.3985 | 1230339.6014 | 2605831.1432 | 1230336.3899
65 | 2605830.2002 | 1230399.5001 | 2605838.719 | 1230365.9264
66 | 2605831.1432 | 1230336.3899 | 2605806.058 | 1230330.7387
67 | 2605860.8009 | 1230280.5034 | 2605854.0866 | 1230306.2658
68 | 2605830.2002 | 1230399.5001 | 2605825.511 | 1230398.4086
69 | 2605877.1488 | 1230408.8847 | 2605887.5995 | 1230409.5679
70 | 2605788.599 | 1230326.8055 | 2605806.058 | 1230330.7387
71 | 2605860.8009 | 1230280.5034 | 2605870.8421 | 1230251.4403
72 | 2605860.8009 | 1230280.5034 | 2605875.8115 | 1230284.6226
73 | 2605825.511 | 1230398.4086 | 2605814.6116 | 1230395.8714
74 | 2605932.4038 | 1230412.4967 | 2605887.5995 | 1230409.5679
75 | 2605757.0929 | 1230310.274 | 2605749.3222 | 1230309.3241 | 2605747.3074 | 1230309.4556 | 2605747.3074 | 1230309.4556
76 | 2605738.295 | 1230332.6386 | 2605744.0915 | 1230314.1998 | 2605744.9647 | 1230311.8659 | 2605745.9659 | 1230310.3882 | 2605747.3074 | 1230309.4556
77 | 2605738.295 | 1230332.6386 | 2605739.4374 | 1230333.9405 | 2605742.2414 | 1230337.3601
78 | 2605738.295 | 1230332.6386 | 2605730.6255 | 1230323.9305
79 | 2605747.7553 | 1230345.9096 | 2605745.9955 | 1230342.7965 | 2605743.4242 | 1230338.8027 | 2605742.2414 | 1230337.3601
80 | 2605712.4781 | 1230306.0315 | 2605716.4062 | 1230308.9592 | 2605719.8342 | 1230312.031 | 2605723.2619 | 1230315.5697 | 2605730.6255 | 1230323.9305
81 | 2605751.7036 | 1230353.4861 | 2605748.4605 | 1230347.157 | 2605747.7553 | 1230345.9096
82 | 2605712.4781 | 1230306.0315 | 2605728.3561 | 1230263.0432
83 | 2605751.7036 | 1230353.4861 | 2605770.3841 | 1230357.9844
84 | 2605751.7036 | 1230353.4861 | 2605754.9588 | 1230360.8464
85 | 2605728.3561 | 1230263.0432 | 2605761.8102 | 1230270.9507
86 | 2605728.3561 | 1230263.0432 | 2605740.7261 | 1230229.5573 | 2605745.9345 | 1230216.3793
87 | 2605752.8361 | 1230198.9173 | 2605745.9345 | 1230216.3793
88 | 2605752.8361 | 1230198.9173 | 2605748.5953 | 1230198.1239 | 2605746.7396 | 1230198.2555 | 2605745.1336 | 1230198.5319 | 2605741.5729 | 1230199.429 | 2605738.4212 | 1230200.3822 | 2605736.9362 | 1230200.7338
89 | 2605752.8361 | 1230198.9173 | 2605754.8176 | 1230194.299
90 | 2605729.7927 | 1230202.0749 | 2605734.6333 | 1230201.2791 | 2605736.9362 | 1230200.7338
91 | 2605770.2059 | 1230156.9311 | 2605766.8643 | 1230166.2223 | 2605754.8176 | 1230194.299
92 | 2605791.1692 | 1230277.8902 | 2605761.8102 | 1230270.9507
93 | 2605729.7927 | 1230202.0749 | 2605717.8476 | 1230202.8752 | 2605709.3713 | 1230203.8566 | 2605705.091 | 1230204.842 | 2605702.5469 | 1230205.6236
94 | 2605729.7927 | 1230202.0749 | 2605725.8982 | 1230206.8483
95 | 2605770.2059 | 1230156.9311 | 2605773.4373 | 1230144.0043 | 2605775.1575 | 1230135.9144
96 | 2605770.2059 | 1230156.9311 | 2605789.4587 | 1230161.0269
97 | 2605791.1692 | 1230277.8902 | 2605801.3233 | 1230280.2903
98 | 2605696.8036 | 1230207.5366 | 2605698.4163 | 1230206.8925 | 2605702.5469 | 1230205.6236
99 | 2605708.4592 | 1230228.2231 | 2605725.8982 | 1230206.8483
100 | 2605820.3174 | 1230170.0161 | 2605800.0469 | 1230165.8762 | 2605798.2396 | 1230162.8949 | 2605789.4587 | 1230161.0269
101 | 2605823.7267 | 1230275.6818 | 2605822.4927 | 1230279.4989 | 2605821.3394 | 1230281.5324 | 2605820.1038 | 1230282.6763 | 2605818.6868 | 1230283.3753 | 2605816.1193 | 1230283.2839 | 2605809.4931 | 1230282.2213 | 2605801.3233 | 1230280.2903
102 | 2605678.1295 | 1230378.9869 | 2605685.6946 | 1230364.1853 | 2605691.4504 | 1230352.1967
103 | 2605678.1295 | 1230378.9869 | 2605692.4057 | 1230383.4475
104 | 2605598.429 | 1230295.0601 | 2605619.7549 | 1230272.5494
105 | 2605621.3888 | 1230270.8248 | 2605619.7549 | 1230272.5494
106 | 2605621.3888 | 1230270.8248 | 2605623.4747 | 1230268.6242
107 | 2605621.3888 | 1230270.8248 | 2605623.8995 | 1230283.0011 | 2605629.5693 | 1230289.0422
108 | 2605628.8911 | 1230262.9102 | 2605623.4747 | 1230268.6242
109 | 2605570.3369 | 1230323.0396 | 2605550.758 | 1230341.9692
110 | 2605641.6996 | 1230249.3977 | 2605628.8911 | 1230262.9102
111 | 2605550.758 | 1230341.9692 | 2605545.6932 | 1230346.866
112 | 2605641.6996 | 1230249.3977 | 2605651.5187 | 1230241.0788
113 | 2605641.6996 | 1230249.3977 | 2605637.8015 | 1230246.7369 | 2605633.6679 | 1230244.7763 | 2605632.8188 | 1230244.5138
114 | 2605838.3341 | 1230173.6957 | 2605820.3174 | 1230170.0161
115 | 2605838.3341 | 1230173.6957 | 2605860.6401 | 1230177.9723
116 | 2605892.4374 | 1230187.7457 | 2605880.7003 | 1230184.977 | 2605879.8325 | 1230181.652 | 2605860.6401 | 1230177.9723
117 | 2605892.4374 | 1230187.7457 | 2605895.9491 | 1230175.0638 | 2605898.5595 | 1230164.4617
118 | 2605892.4374 | 1230187.7457 | 2605887.2106 | 1230203.9614
119 | 2605814.9016 | 1230612.8079 | 2605811.3647 | 1230596.9114
120 | 2605808.0903 | 1230582.195 | 2605811.3647 | 1230596.9114
121 | 2605807.7135 | 1230580.5012 | 2605808.0903 | 1230582.195
122 | 2605799.7043 | 1230552.4952 | 2605802.5155 | 1230558.9685 | 2605803.9123 | 1230563.4169 | 2605807.7135 | 1230580.5012
123 | 2605799.7043 | 1230552.4952 | 2605816.5034 | 1230559.5379
124 | 2605799.7043 | 1230552.4952 | 2605801.4775 | 1230547.0789
125 | 2605805.2962 | 1230526.2961 | 2605805.8699 | 1230528.309 | 2605805.9285 | 1230530.3102 | 2605805.752 | 1230532.7115 | 2605804.3835 | 1230538.2023 | 2605801.4775 | 1230547.0789
126 | 2606002.9374 | 1230489.6794 | 2605986.4032 | 1230482.8477
127 | 2605967.3504 | 1230480.1494 | 2605981.501 | 1230484.8996 | 2605986.4032 | 1230482.8477
128 | 2606002.9374 | 1230489.6794 | 2606001.6012 | 1230492.9578 | 2606004.4324 | 1230501.877 | 2606013.6307 | 1230520.7864 | 2606013.9896 | 1230532.9607
129 | 2605967.3504 | 1230480.1494 | 2605959.1152 | 1230504.3872
130 | 2605967.3504 | 1230480.1494 | 2605961.9034 | 1230481.7005 | 2605950.7815 | 1230477.3454
131 | 2606013.9896 | 1230532.9607 | 2605970.5997 | 1230518.1308
132 | 2605934.7774 | 1230505.2072 | 2605956.1541 | 1230513.1024 | 2605959.1152 | 1230504.3872
133 | 2605915.861 | 1230463.189 | 2605950.7815 | 1230477.3454
134 | 2605980.564 | 1230442.1369 | 2605981.7282 | 1230438.0499
135 | 2605984.9256 | 1230415.1837 | 2605982.6338 | 1230434.8709 | 2605981.7282 | 1230438.0499
136 | 2605911.2009 | 1230501.1509 | 2605934.7774 | 1230505.2072
137 | 2605924.2707 | 1230437.419 | 2605915.861 | 1230463.189
138 | 2605903.9569 | 1230538.1745 | 2605904.8955 | 1230536.11 | 2605907.6039 | 1230523.7275 | 2605910.0199 | 1230516.0142 | 2605912.0773 | 1230503.253 | 2605912.0179 | 1230502.0745 | 2605911.2009 | 1230501.1509 | 2605911.2009 | 1230501.1509
139 | 2605903.2698 | 1230498.4682 | 2605911.2009 | 1230501.1509
140 | 2605924.9081 | 1230435.4658 | 2605924.2707 | 1230437.419
141 | 2605692.4057 | 1230383.4475 | 2605717.7186 | 1230391.3565
142 | 2605763.2019 | 1230383.9041 | 2605760.0378 | 1230374.1619 | 2605756.48 | 1230364.286 | 2605754.9588 | 1230360.8464
143 | 2605763.2019 | 1230383.9041 | 2605772.2439 | 1230386.0089
144 | 2605763.2019 | 1230383.9041 | 2605765.4272 | 1230393.2673 | 2605767.8468 | 1230405.3769
145 | 2605782.9197 | 1230388.494 | 2605772.2439 | 1230386.0089
146 | 2605767.8468 | 1230405.3769 | 2605745.1733 | 1230399.7604
147 | 2605913.6705 | 1230258.0861 | 2605917.4152 | 1230247.6088
148 | 2605913.6705 | 1230258.0861 | 2605907.1359 | 1230276.3693
149 | 2605917.4152 | 1230247.6088 | 2605920.0999 | 1230240.0971
150 | 2605907.1359 | 1230276.3693 | 2605906.6144 | 1230277.8283
151 | 2605924.8894 | 1230226.6966 | 2605920.0999 | 1230240.0971
152 | 2605875.8115 | 1230284.6226 | 2605896.9872 | 1230290.4336 | 2605898.926 | 1230290.5911 | 2605900.4486 | 1230290.3035 | 2605901.6308 | 1230289.6265 | 2605902.4725 | 1230288.6379 | 2605903.3983 | 1230286.8266 | 2605906.6144 | 1230277.8283
153 | 2605924.8894 | 1230226.6966 | 2605928.4225 | 1230216.8112
154 | 2605933.8987 | 1230201.4892 | 2605928.4225 | 1230216.8112
155 | 2605742.4805 | 1230399.0933 | 2605717.7186 | 1230391.3565
156 | 2605742.4805 | 1230399.0933 | 2605745.1733 | 1230399.7604
157 | 2605638.1595 | 1230185.1315 | 2605652.5902 | 1230188.7944
158 | 2605668.0183 | 1230192.7105 | 2605652.5902 | 1230188.7944
159 | 2605682.9674 | 1230196.505 | 2605668.0183 | 1230192.7105
160 | 2605682.9674 | 1230196.505 | 2605683.7376 | 1230199.0183 | 2605687.6187 | 1230211.6295
161 | 2605682.9674 | 1230196.505 | 2605687.542 | 1230159.6589
162 | 2605687.6187 | 1230211.6295 | 2605692.4456 | 1230209.2771 | 2605696.8036 | 1230207.5366
163 | 2605687.6187 | 1230211.6295 | 2605680.4338 | 1230216.5812 | 2605675.158 | 1230221.0511
164 | 2605497.4677 | 1230395.2953 | 2605514.5409 | 1230380.1428
165 | 2605514.5409 | 1230380.1428 | 2605515.1623 | 1230379.5913 | 2605521.5707 | 1230373.508
166 | 2605521.5707 | 1230373.508 | 2605528.2082 | 1230367.207 | 2605532.4511 | 1230362.4821
167 | 2605543.7972 | 1230348.6992 | 2605537.8142 | 1230356.5095 | 2605532.4511 | 1230362.4821
168 | 2605543.7972 | 1230348.6992 | 2605545.6932 | 1230346.866
169 | 2605737.557 | 1230664.2454 | 2605737.1222 | 1230664.8356 | 2605735.538 | 1230666.2905 | 2605733.7724 | 1230667.2672 | 2605731.1134 | 1230668.0874 | 2605728.0914 | 1230668.2513 | 2605725.358 | 1230667.5371 | 2605704.0872 | 1230657.1201
170 | 2605805.099 | 1230393.657 | 2605814.6116 | 1230395.8714
171 | 2605793.3951 | 1230390.9325 | 2605805.099 | 1230393.657
172 | 2605782.9197 | 1230388.494 | 2605793.3951 | 1230390.9325
173 | 2605932.4038 | 1230412.4967 | 2605924.9081 | 1230435.4658
174 | 2605932.4038 | 1230412.4967 | 2605943.9704 | 1230380.5335
175 | 2605932.4038 | 1230412.4967 | 2605952.7984 | 1230413.5401
176 | 2605943.9704 | 1230380.5335 | 2605946.2509 | 1230374.2345
177 | 2605943.9704 | 1230380.5335 | 2605936.543 | 1230377.8579 | 2605937.1658 | 1230376.1353 | 2605935.1746 | 1230375.4329
178 | 2605966.7507 | 1230414.2538 | 2605952.7984 | 1230413.5401
179 | 2605966.7507 | 1230414.2538 | 2605977.0024 | 1230414.7783
180 | 2605984.9256 | 1230415.1837 | 2605977.0024 | 1230414.7783
181 | 2605675.158 | 1230221.0511 | 2605651.5187 | 1230241.0788
182 | 2605632.8188 | 1230244.5138 | 2605607.8855 | 1230236.8044
183 | 2605606.258 | 1230236.3012 | 2605607.8855 | 1230236.8044
184 | 2605606.258 | 1230236.3012 | 2605599.182 | 1230234.1133
185 | 2605602.8369 | 1230581.7473 | 2605604.0023 | 1230579.5655
186 | 2605704.0872 | 1230657.1201 | 2605656.6211 | 1230633.8744
187 | 2605590.8222 | 1230231.5284 | 2605588.1389 | 1230230.6988
188 | 2605590.8222 | 1230231.5284 | 2605599.182 | 1230234.1133
189 | 2605870.8421 | 1230251.4403 | 2605847.824 | 1230245.9644
190 | 2605847.824 | 1230245.9644 | 2605830.5803 | 1230241.8621 | 2605828.1708 | 1230242.8715 | 2605823.4155 | 1230241.5995 | 2605817.5243 | 1230232.3105 | 2605818.8037 | 1230226.2828
191 | 2605887.2106 | 1230203.9614 | 2605870.5703 | 1230200.7483
192 | 2605849.4088 | 1230196.6623 | 2605870.5703 | 1230200.7483
193 | 2605818.8037 | 1230226.2828 | 2605819.5768 | 1230222.6402
194 | 2605780.4835 | 1230473.6491 | 2605783.2094 | 1230488.997 | 2605784.8311 | 1230495.9583 | 2605786.1148 | 1230500.3287
195 | 2605790.2404 | 1230517.7543 | 2605789.4196 | 1230512.8728 | 2605788.3262 | 1230507.8577 | 2605786.1148 | 1230500.3287
196 | 2605790.2404 | 1230517.7543 | 2605759.9717 | 1230507.5475
197 | 2605805.2962 | 1230526.2961 | 2605804.533 | 1230524.561 | 2605803.2545 | 1230523.0255 | 2605801.1125 | 1230521.6782 | 2605790.2404 | 1230517.7543
198 | 2605933.8987 | 1230201.4892 | 2605941.7667 | 1230179.4752
199 | 2605805.2962 | 1230526.2961 | 2605808.8189 | 1230525.3656 | 2605811.3032 | 1230525.179 | 2605813.3555 | 1230525.3367 | 2605815.4273 | 1230525.7965
200 | 2605815.4273 | 1230525.7965 | 2605815.6196 | 1230525.8391 | 2605836.7716 | 1230532.8007
201 | 2605851.9389 | 1230537.7926 | 2605836.7716 | 1230532.8007
202 | 2605851.9389 | 1230537.7926 | 2605861.9192 | 1230508.4626
203 | 2605851.9389 | 1230537.7926 | 2605865.8692 | 1230542.6447
204 | 2605696.4515 | 1230243.6706 | 2605700.2725 | 1230238.2574 | 2605708.4592 | 1230228.2231
205 | 2605690.595 | 1230251.9675 | 2605696.4515 | 1230243.6706
206 | 2605826.5675 | 1230192.252 | 2605849.4088 | 1230196.6623
207 | 2605750.9216 | 1230527.1056 | 2605750.9913 | 1230526.9144
208 | 2605861.9192 | 1230508.4626 | 2605873.0537 | 1230512.2043
209 | 2605861.9192 | 1230508.4626 | 2605854.7477 | 1230506.057
210 | 2605819.7515 | 1230221.8169 | 2605819.5768 | 1230222.6402
211 | 2605743.1787 | 1230548.3274 | 2605750.9216 | 1230527.1056
212 | 2605843.8694 | 1230502.4081 | 2605854.7477 | 1230506.057
213 | 2605805.2494 | 1230188.1358 | 2605805.3609 | 1230188.1573
214 | 2605805.3609 | 1230188.1573 | 2605826.5675 | 1230192.252
215 | 2605805.0826 | 1230188.1036 | 2605805.2494 | 1230188.1358
216 | 2605796.5278 | 1230186.4518 | 2605805.0826 | 1230188.1036

## bus_geodata
| x | y | coords
0 | 2605687.5712 | 1230491.6192
1 | 2605700.3015 | 1230495.3328
2 | 2605684.2042 | 1230490.637
3 | 2605734.3192 | 1230498.9117
4 | 2605665.3282 | 1230485.127
5 | 2605727.0301 | 1230454.5783
6 | 2605731.6025 | 1230433.0032
7 | 2605715.8839 | 1230459.9932
8 | 2605749.3697 | 1230461.5875
9 | 2605704.668 | 1230454.4628
10 | 2605719.3166 | 1230537.7762
11 | 2605735.7912 | 1230499.4072
12 | 2605634.7835 | 1230484.9649
13 | 2605642.3267 | 1230477.1007
14 | 2605620.5889 | 1230479.4345
15 | 2605648.5432 | 1230480.2175
16 | 2605679.0954 | 1230446.8839
17 | 2605670.4501 | 1230443.9675
18 | 2605700.6522 | 1230419.9891
19 | 2605737.0437 | 1230416.0413
20 | 2605778.0569 | 1230459.9859
21 | 2605758.2671 | 1230506.9727
22 | 2605937.7737 | 1230298.7834
23 | 2605936.0499 | 1230298.3801
24 | 2605970.772 | 1230306.5048
25 | 2605961.8049 | 1230331.2728
26 | 2605985.43 | 1230266.0286
27 | 2605954.7075 | 1230350.8764
28 | 2605955.1742 | 1230263.6638
29 | 2605953.3779 | 1230354.5489
30 | 2605543.5995 | 1230286.6991
31 | 2605552.8607 | 1230289.5933
32 | 2605561.3126 | 1230292.2347
33 | 2605573.7022 | 1230296.1066
34 | 2605589.198 | 1230304.8039
35 | 2605568.3555 | 1230224.5818
36 | 2605577.1231 | 1230227.2927
37 | 2605695.1187 | 1230585.1162
38 | 2605683.9651 | 1230581.4459
39 | 2605734.0114 | 1230599.5299
40 | 2605648.3876 | 1230571.9073
41 | 2605746.3673 | 1230604.6983
42 | 2605643.2887 | 1230581.8974
43 | 2605640.4845 | 1230569.7842
44 | 2605764.2404 | 1230612.1745
45 | 2605611.4918 | 1230568.871
46 | 2605787.5502 | 1230577.1146
47 | 2605753.4265 | 1230633.6921
48 | 2605877.1612 | 1230372.9411
49 | 2605877.8299 | 1230347.471
50 | 2605875.3931 | 1230337.6406
51 | 2605866.4857 | 1230408.0516
52 | 2605844.1207 | 1230403.0623
53 | 2605868.5465 | 1230408.3195
54 | 2605848.3938 | 1230328.1086
55 | 2605883.9613 | 1230314.7047
56 | 2605845.3985 | 1230339.6014
57 | 2605838.719 | 1230365.9264
58 | 2605831.1432 | 1230336.3899
59 | 2605854.0866 | 1230306.2658
60 | 2605830.2002 | 1230399.5001
61 | 2605877.1488 | 1230408.8847
62 | 2605806.058 | 1230330.7387
63 | 2605860.8009 | 1230280.5034
64 | 2605825.511 | 1230398.4086
65 | 2605887.5995 | 1230409.5679
66 | 2605747.3074 | 1230309.4556
67 | 2605757.0929 | 1230310.274
68 | 2605738.295 | 1230332.6386
69 | 2605742.2414 | 1230337.3601
70 | 2605730.6255 | 1230323.9306
71 | 2605747.7553 | 1230345.9096
72 | 2605712.4781 | 1230306.0315
73 | 2605751.7036 | 1230353.4861
74 | 2605728.3561 | 1230263.0432
75 | 2605745.9345 | 1230216.3793
76 | 2605752.8361 | 1230198.9173
77 | 2605736.9362 | 1230200.7338
78 | 2605754.8176 | 1230194.299
79 | 2605761.8102 | 1230270.9507
80 | 2605729.7927 | 1230202.0749
81 | 2605770.2059 | 1230156.9311
82 | 2605791.1692 | 1230277.8902
83 | 2605702.5469 | 1230205.6236
84 | 2605725.8982 | 1230206.8483
85 | 2605775.1575 | 1230135.9144
86 | 2605789.4587 | 1230161.0269
87 | 2605801.3233 | 1230280.2903
88 | 2605691.4504 | 1230352.1967
89 | 2605678.1295 | 1230378.9869
90 | 2605619.7549 | 1230272.5494
91 | 2605598.429 | 1230295.0601
92 | 2605621.3888 | 1230270.8248
93 | 2605623.4747 | 1230268.6242
94 | 2605629.5693 | 1230289.0422
95 | 2605570.3369 | 1230323.0396
96 | 2605628.8911 | 1230262.9102
97 | 2605550.758 | 1230341.9692
98 | 2605641.6996 | 1230249.3977
99 | 2605820.3174 | 1230170.0161
100 | 2605838.3341 | 1230173.6957
101 | 2605860.6401 | 1230177.9723
102 | 2605892.4374 | 1230187.7457
103 | 2605811.3647 | 1230596.9114
104 | 2605814.9016 | 1230612.8079
105 | 2605808.0903 | 1230582.195
106 | 2605807.7135 | 1230580.5012
107 | 2605799.7043 | 1230552.4952
108 | 2605816.5034 | 1230559.5379
109 | 2605801.4775 | 1230547.0789
110 | 2605986.4032 | 1230482.8477
111 | 2606002.9374 | 1230489.6794
112 | 2605967.3504 | 1230480.1494
113 | 2606013.9896 | 1230532.9607
114 | 2605959.1152 | 1230504.3872
115 | 2605950.7815 | 1230477.3454
116 | 2605980.564 | 1230442.1369
117 | 2605981.7282 | 1230438.0499
118 | 2605970.5997 | 1230518.1308
119 | 2605934.7774 | 1230505.2072
120 | 2605915.861 | 1230463.189
121 | 2605911.2009 | 1230501.1509
122 | 2605903.9569 | 1230538.1745
123 | 2605903.2698 | 1230498.4682
124 | 2605924.2707 | 1230437.419
125 | 2605692.4057 | 1230383.4475
126 | 2605770.3841 | 1230357.9844
127 | 2605754.9588 | 1230360.8464
128 | 2605763.2019 | 1230383.9041
129 | 2605772.2439 | 1230386.0089
130 | 2605767.8468 | 1230405.3769
131 | 2605913.6705 | 1230258.0861
132 | 2605917.4152 | 1230247.6088
133 | 2605907.1359 | 1230276.3693
134 | 2605920.0999 | 1230240.0971
135 | 2605906.6144 | 1230277.8283
136 | 2605924.8894 | 1230226.6966
137 | 2605875.8115 | 1230284.6226
138 | 2605928.4225 | 1230216.8112
139 | 2605717.7186 | 1230391.3565
140 | 2605742.4805 | 1230399.0933
141 | 2605745.1733 | 1230399.7604
142 | 2605638.1595 | 1230185.1315
143 | 2605652.5902 | 1230188.7944
144 | 2605668.0183 | 1230192.7105
145 | 2605682.9674 | 1230196.505
146 | 2605687.6187 | 1230211.6295
147 | 2605687.542 | 1230159.6589
148 | 2605823.7267 | 1230275.6818
149 | 2605497.4677 | 1230395.2953
150 | 2605514.5409 | 1230380.1428
151 | 2605521.5707 | 1230373.508
152 | 2605532.4511 | 1230362.4821
153 | 2605543.7972 | 1230348.6992
154 | 2605737.557 | 1230664.2454
155 | 2605814.6116 | 1230395.8714
156 | 2605805.099 | 1230393.657
157 | 2605793.3951 | 1230390.9325
158 | 2605782.9197 | 1230388.494
159 | 2605924.9081 | 1230435.4658
160 | 2605932.4038 | 1230412.4967
161 | 2605943.9704 | 1230380.5335
162 | 2605952.7984 | 1230413.5401
163 | 2605946.2509 | 1230374.2345
164 | 2605935.1746 | 1230375.4329
165 | 2605966.7507 | 1230414.2539
166 | 2605977.0024 | 1230414.7783
167 | 2605651.5187 | 1230241.0788
168 | 2605632.8188 | 1230244.5138
169 | 2605675.158 | 1230221.0511
170 | 2605607.8855 | 1230236.8044
171 | 2605606.258 | 1230236.3012
172 | 2605604.0023 | 1230579.5655
173 | 2605602.8369 | 1230581.7473
174 | 2605545.6932 | 1230346.866
175 | 2605704.0872 | 1230657.1201
176 | 2605656.6211 | 1230633.8744
177 | 2605588.1389 | 1230230.6988
178 | 2605590.8222 | 1230231.5284
179 | 2605599.182 | 1230234.1133
180 | 2605870.8421 | 1230251.4403
181 | 2605847.824 | 1230245.9644
182 | 2605887.2106 | 1230203.9614
183 | 2605870.5703 | 1230200.7483
184 | 2605818.8037 | 1230226.2827
185 | 2605780.4835 | 1230473.6491
186 | 2605786.1148 | 1230500.3287
187 | 2605790.2404 | 1230517.7543
188 | 2605933.8987 | 1230201.4892
189 | 2605805.2962 | 1230526.2961
190 | 2605815.4273 | 1230525.7965
191 | 2605759.9717 | 1230507.5475
192 | 2605836.7716 | 1230532.8007
193 | 2605851.9389 | 1230537.7926
194 | 2605708.4592 | 1230228.2231
195 | 2605696.4515 | 1230243.6706
196 | 2605690.595 | 1230251.9675
197 | 2605696.8036 | 1230207.5366
198 | 2605941.7667 | 1230179.4752
199 | 2605898.5595 | 1230164.4617
200 | 2605849.4088 | 1230196.6623
201 | 2605788.599 | 1230326.8055
202 | 2605750.9913 | 1230526.9144
203 | 2605865.8692 | 1230542.6447
204 | 2605861.9192 | 1230508.4626
205 | 2605984.9256 | 1230415.1837
206 | 2605819.5768 | 1230222.6402
207 | 2605819.7515 | 1230221.8169
208 | 2605750.9216 | 1230527.1056
209 | 2605743.1787 | 1230548.3274
210 | 2605873.0537 | 1230512.2043
211 | 2605854.7477 | 1230506.057
212 | 2605843.8694 | 1230502.4081
213 | 2605805.3609 | 1230188.1573
214 | 2605805.2494 | 1230188.1358
215 | 2605826.5675 | 1230192.252
216 | 2605805.0826 | 1230188.1036
217 | 2605796.5278 | 1230186.4518
218 | 2605751.7036 | 1230353.4861

## line_std_types
| c_nf_per_km | r_ohm_per_km | x_ohm_per_km | max_i_ka | type | q_mm2 | alpha | voltage_rating
NAYY 4x50 SE | 210 | 0.642 | 0.083 | 0.142 | cs | 50 | 0.00403 | LV
NAYY 4x120 SE | 264 | 0.225 | 0.08 | 0.242 | cs | 120 | 0.00403 | LV
NAYY 4x150 SE | 261 | 0.208 | 0.08 | 0.27 | cs | 150 | 0.00403 | LV
NA2XS2Y 1x95 RM/25 12/20 kV | 216 | 0.313 | 0.132 | 0.252 | cs | 95 | 0.00403 | MV
NA2XS2Y 1x185 RM/25 12/20 kV | 273 | 0.161 | 0.117 | 0.362 | cs | 185 | 0.00403 | MV
NA2XS2Y 1x240 RM/25 12/20 kV | 304 | 0.122 | 0.112 | 0.421 | cs | 240 | 0.00403 | MV
NA2XS2Y 1x95 RM/25 6/10 kV | 315 | 0.313 | 0.123 | 0.249 | cs | 95 | 0.00403 | MV
NA2XS2Y 1x185 RM/25 6/10 kV | 406 | 0.161 | 0.11 | 0.358 | cs | 185 | 0.00403 | MV
NA2XS2Y 1x240 RM/25 6/10 kV | 456 | 0.122 | 0.105 | 0.416 | cs | 240 | 0.00403 | MV
NA2XS2Y 1x150 RM/25 12/20 kV | 250 | 0.206 | 0.116 | 0.319 | cs | 150 | 0.00403 | MV
NA2XS2Y 1x120 RM/25 12/20 kV | 230 | 0.253 | 0.119 | 0.283 | cs | 120 | 0.00403 | MV
NA2XS2Y 1x70 RM/25 12/20 kV | 190 | 0.443 | 0.132 | 0.22 | cs | 70 | 0.00403 | MV
NA2XS2Y 1x150 RM/25 6/10 kV | 360 | 0.206 | 0.11 | 0.315 | cs | 150 | 0.00403 | MV
NA2XS2Y 1x120 RM/25 6/10 kV | 340 | 0.253 | 0.113 | 0.28 | cs | 120 | 0.00403 | MV
NA2XS2Y 1x70 RM/25 6/10 kV | 280 | 0.443 | 0.123 | 0.217 | cs | 70 | 0.00403 | MV
N2XS(FL)2Y 1x120 RM/35 64/110 kV | 112 | 0.153 | 0.166 | 0.366 | cs | 120 | 0.00393 | HV
N2XS(FL)2Y 1x185 RM/35 64/110 kV | 125 | 0.099 | 0.156 | 0.457 | cs | 185 | 0.00393 | HV
N2XS(FL)2Y 1x240 RM/35 64/110 kV | 135 | 0.075 | 0.149 | 0.526 | cs | 240 | 0.00393 | HV
N2XS(FL)2Y 1x300 RM/35 64/110 kV | 144 | 0.06 | 0.144 | 0.588 | cs | 300 | 0.00393 | HV
15-AL1/3-ST1A 0.4 | 11 | 1.8769 | 0.35 | 0.105 | ol | 16 | 0.00403 | LV
24-AL1/4-ST1A 0.4 | 11.25 | 1.2012 | 0.335 | 0.14 | ol | 24 | 0.00403 | LV
48-AL1/8-ST1A 0.4 | 12.2 | 0.5939 | 0.3 | 0.21 | ol | 48 | 0.00403 | LV
94-AL1/15-ST1A 0.4 | 13.2 | 0.306 | 0.29 | 0.35 | ol | 94 | 0.00403 | LV
34-AL1/6-ST1A 10.0 | 9.7 | 0.8342 | 0.36 | 0.17 | ol | 34 | 0.00403 | MV
48-AL1/8-ST1A 10.0 | 10.1 | 0.5939 | 0.35 | 0.21 | ol | 48 | 0.00403 | MV
70-AL1/11-ST1A 10.0 | 10.4 | 0.4132 | 0.339 | 0.29 | ol | 70 | 0.00403 | MV
94-AL1/15-ST1A 10.0 | 10.75 | 0.306 | 0.33 | 0.35 | ol | 94 | 0.00403 | MV
122-AL1/20-ST1A 10.0 | 11.1 | 0.2376 | 0.323 | 0.41 | ol | 122 | 0.00403 | MV
149-AL1/24-ST1A 10.0 | 11.25 | 0.194 | 0.315 | 0.47 | ol | 149 | 0.00403 | MV
34-AL1/6-ST1A 20.0 | 9.15 | 0.8342 | 0.382 | 0.17 | ol | 34 | 0.00403 | MV
48-AL1/8-ST1A 20.0 | 9.5 | 0.5939 | 0.372 | 0.21 | ol | 48 | 0.00403 | MV
70-AL1/11-ST1A 20.0 | 9.7 | 0.4132 | 0.36 | 0.29 | ol | 70 | 0.00403 | MV
94-AL1/15-ST1A 20.0 | 10 | 0.306 | 0.35 | 0.35 | ol | 94 | 0.00403 | MV
122-AL1/20-ST1A 20.0 | 10.3 | 0.2376 | 0.344 | 0.41 | ol | 122 | 0.00403 | MV
149-AL1/24-ST1A 20.0 | 10.5 | 0.194 | 0.337 | 0.47 | ol | 149 | 0.00403 | MV
184-AL1/30-ST1A 20.0 | 10.75 | 0.1571 | 0.33 | 0.535 | ol | 184 | 0.00403 | MV
243-AL1/39-ST1A 20.0 | 11 | 0.1188 | 0.32 | 0.645 | ol | 243 | 0.00403 | MV
48-AL1/8-ST1A 110.0 | 8 | 0.5939 | 0.46 | 0.21 | ol | 48 | 0.00403 | HV
70-AL1/11-ST1A 110.0 | 8.4 | 0.4132 | 0.45 | 0.29 | ol | 70 | 0.00403 | HV
94-AL1/15-ST1A 110.0 | 8.65 | 0.306 | 0.44 | 0.35 | ol | 94 | 0.00403 | HV
122-AL1/20-ST1A 110.0 | 8.5 | 0.2376 | 0.43 | 0.41 | ol | 122 | 0.00403 | HV
149-AL1/24-ST1A 110.0 | 8.75 | 0.194 | 0.41 | 0.47 | ol | 149 | 0.00403 | HV
184-AL1/30-ST1A 110.0 | 8.8 | 0.1571 | 0.4 | 0.535 | ol | 184 | 0.00403 | HV
243-AL1/39-ST1A 110.0 | 9 | 0.1188 | 0.39 | 0.645 | ol | 243 | 0.00403 | HV
305-AL1/39-ST1A 110.0 | 9.2 | 0.0949 | 0.38 | 0.74 | ol | 305 | 0.00403 | HV
490-AL1/64-ST1A 110.0 | 9.75 | 0.059 | 0.37 | 0.96 | ol | 490 | 0.00403 | HV
679-AL1/86-ST1A 110.0 | 9.95 | 0.042 | 0.36 | 1.15 | ol | 679 | 0.00403 | HV
490-AL1/64-ST1A 220.0 | 10 | 0.059 | 0.285 | 0.96 | ol | 490 | 0.00403 | HV
679-AL1/86-ST1A 220.0 | 11.7 | 0.042 | 0.275 | 1.15 | ol | 679 | 0.00403 | HV
490-AL1/64-ST1A 380.0 | 11 | 0.059 | 0.253 | 0.96 | ol | 490 | 0.00403 | HV
679-AL1/86-ST1A 380.0 | 14.6 | 0.042 | 0.25 | 1.15 | ol | 679 | 0.00403 | HV

## trafo_std_types
| i0_percent | pfe_kw | vkr_percent | sn_mva | vn_lv_kv | vn_hv_kv | vk_percent | shift_degree | vector_group | tap_side | tap_neutral | tap_min | tap_max | tap_step_degree | tap_step_percent | tap_phase_shifter
160 MVA 380/110 kV | 0.06 | 60 | 0.25 | 160 | 110 | 380 | 12.2 | 0 | Yy0 | hv | 0 | -9 | 9 | 0 | 1.5 | FALSE
100 MVA 220/110 kV | 0.06 | 55 | 0.26 | 100 | 110 | 220 | 12 | 0 | Yy0 | hv | 0 | -9 | 9 | 0 | 1.5 | FALSE
63 MVA 110/20 kV | 0.04 | 22 | 0.32 | 63 | 20 | 110 | 18 | 150 | YNd5 | hv | 0 | -9 | 9 | 0 | 1.5 | FALSE
40 MVA 110/20 kV | 0.05 | 18 | 0.34 | 40 | 20 | 110 | 16.2 | 150 | YNd5 | hv | 0 | -9 | 9 | 0 | 1.5 | FALSE
25 MVA 110/20 kV | 0.07 | 14 | 0.41 | 25 | 20 | 110 | 12 | 150 | YNd5 | hv | 0 | -9 | 9 | 0 | 1.5 | FALSE
63 MVA 110/10 kV | 0.04 | 22 | 0.32 | 63 | 10 | 110 | 18 | 150 | YNd5 | hv | 0 | -9 | 9 | 0 | 1.5 | FALSE
40 MVA 110/10 kV | 0.05 | 18 | 0.34 | 40 | 10 | 110 | 16.2 | 150 | YNd5 | hv | 0 | -9 | 9 | 0 | 1.5 | FALSE
25 MVA 110/10 kV | 0.07 | 14 | 0.41 | 25 | 10 | 110 | 12 | 150 | YNd5 | hv | 0 | -9 | 9 | 0 | 1.5 | FALSE
0.25 MVA 20/0.4 kV | 0.32 | 0.8 | 1.44 | 0.25 | 0.4 | 20 | 6 | 150 | Yzn5 | hv | 0 | -2 | 2 | 0 | 2.5 | FALSE
0.4 MVA 20/0.4 kV | 0.3375 | 1.35 | 1.425 | 0.4 | 0.4 | 20 | 6 | 150 | Dyn5 | hv | 0 | -2 | 2 | 0 | 2.5 | FALSE
0.63 MVA 20/0.4 kV | 0.2619 | 1.65 | 1.206 | 0.63 | 0.4 | 20 | 6 | 150 | Dyn5 | hv | 0 | -2 | 2 | 0 | 2.5 | FALSE
0.25 MVA 10/0.4 kV | 0.24 | 0.6 | 1.2 | 0.25 | 0.4 | 10 | 4 | 150 | Dyn5 | hv | 0 | -2 | 2 | 0 | 2.5 | FALSE
0.4 MVA 10/0.4 kV | 0.2375 | 0.95 | 1.325 | 0.4 | 0.4 | 10 | 4 | 150 | Dyn5 | hv | 0 | -2 | 2 | 0 | 2.5 | FALSE
0.63 MVA 10/0.4 kV | 0.1873 | 1.18 | 1.0794 | 0.63 | 0.4 | 10 | 4 | 150 | Dyn5 | hv | 0 | -2 | 2 | 0 | 2.5 | FALSE

## trafo3w_std_types
| sn_hv_mva | sn_mv_mva | sn_lv_mva | vn_hv_kv | vn_mv_kv | vn_lv_kv | vk_hv_percent | vk_mv_percent | vk_lv_percent | vkr_hv_percent | vkr_mv_percent | vkr_lv_percent | pfe_kw | i0_percent | shift_mv_degree | shift_lv_degree | vector_group | tap_side | tap_neutral | tap_min | tap_max | tap_step_percent
63/25/38 MVA 110/20/10 kV | 63 | 25 | 38 | 110 | 20 | 10 | 10.4 | 10.4 | 10.4 | 0.28 | 0.32 | 0.35 | 35 | 0.89 | 0 | 0 | YN0yn0yn0 | hv | 0 | -10 | 10 | 1.2
63/25/38 MVA 110/10/10 kV | 63 | 25 | 38 | 110 | 10 | 10 | 10.4 | 10.4 | 10.4 | 0.28 | 0.32 | 0.35 | 35 | 0.89 | 0 | 0 | YN0yn0yn0 | hv | 0 | -10 | 10 | 1.2

## fuse_std_types
| fuse_type | i_rated_a | t_avg | t_min | t_total | x_avg | x_min | x_total
HV 100A | HV 100A | 100 | 0 | [10.0, 3.64, 0.854, 0.281, 0.1, 0.0531, 0.022, 0.01] | [10.0, 4.267, 1.21, 0.403, 0.1, 0.058, 0.022, 0.01] | 0 | [300.0, 350.0, 450.0, 550.0, 700.0, 850.0, 1200.0, 1752.0] | [600.0, 700.0, 900.0, 1150.0, 1665.0, 2000.0, 3000.0, 4313.0]
HV 10A | HV 10A | 10 | 0 | [10.0, 1675.0, 0.344, 0.156, 0.1, 0.0417, 0.0171, 0.01] | [10.0, 1.3, 0.3, 0.155, 0.1, 0.0555, 0.023, 0.01] | 0 | [30.0, 32.0, 35.0, 37.0, 39.0, 50.0, 70.0, 88.0] | [60.0, 70.0, 80.0, 87.0, 94.0, 110.0, 150.0, 216.0]
HV 125A | HV 125A | 125 | 0 | [10.0, 1.82, 0.344, 0.1, 0.0467, 0.0269, 0.01] | [10.0, 2.478, 0.426, 0.1, 0.0427, 0.0211, 0.01] | 0 | [375.0, 500.0, 700.0, 925.0, 1200.0, 1500.0, 2341.0] | [750.0, 1000.0, 1500.0, 2200.0, 3000.0, 4000.0, 5765.0]
HV 160A | HV 160A | 160 | 0 | [10.0, 4.15, 1.03, 0.198, 0.1, 0.051, 0.0172, 0.01] | [10.0, 2.3, 0.734, 0.274, 0.1, 0.046, 0.0177, 0.01] | 0 | [480.0, 550.0, 700.0, 1000.0, 1260.0, 1600.0, 2500.0, 3227.0] | [960.0, 1300.0, 1700.0, 2200.0, 2996.0, 4000.0, 6000.0, 7946.0]
HV 16A | HV 16A | 16 | 0 | [10.0, 0.352, 0.164, 0.1, 0.0649, 0.0342, 0.01] | [10.0, 2.34, 0.722, 0.181, 0.1, 0.055, 0.0296, 0.01] | 0 | [48.0, 60.0, 65.0, 71.0, 80.0, 100.0, 162.0] | [96.0, 110.0, 125.0, 150.0, 168.0, 200.0, 250.0, 398.0]
HV 200A | HV 200A | 200 | 0 | [10.0, 4.267, 1.21, 0.403, 0.1, 0.058, 0.022, 0.01] | [10.0, 3.73, 1.654, 0.328, 0.1, 0.0531, 0.019, 0.01] | 0 | [600.0, 700.0, 900.0, 1150.0, 1665.0, 2000.0, 3000.0, 4313.0] | [1200.0, 1500.0, 1800.0, 2700.0, 3960.0, 5000.0, 7500.0, 10620.0]
HV 20A | HV 20A | 20 | 0 | [10.0, 1.3, 0.3, 0.155, 0.1, 0.0555, 0.023, 0.01] | [10.0, 1.3, 0.161, 0.1, 0.0611, 0.0399, 0.0141, 0.01] | 0 | [60.0, 70.0, 80.0, 87.0, 94.0, 110.0, 150.0, 216.0] | [120.0, 150.0, 200.0, 223.0, 260.0, 300.0, 450.0, 532.0]
HV 25A | HV 25A | 25 | 0 | [10.0, 2.512, 0.833, 0.299, 0.1, 0.0372, 0.0223, 0.01] | [10.0, 3.125, 0.597, 0.198, 0.1, 0.0378, 0.022, 0.01] | 0 | [75.0, 82.0, 90.0, 100.0, 124.0, 170.0, 200.0, 289.0] | [150.0, 170.0, 210.0, 250.0, 294.0, 400.0, 500.0, 711.0]
HV 31.5A | HV 31.5A | 31.5 | 0 | [10.0, 2.34, 0.722, 0.181, 0.1, 0.055, 0.0296, 0.01] | [10.0, 2.84, 0.368, 0.164, 0.1, 0.0621, 0.0378, 0.0195, 0.01] | 0 | [95.0, 110.0, 125.0, 150.0, 165.0, 200.0, 250.0, 390.0] | [189.0, 220.0, 300.0, 350.0, 393.0, 450.0, 530.0, 700.0, 960.0]
HV 40A | HV 40A | 40 | 0 | [10.0, 1.3, 0.161, 0.1, 0.0611, 0.0399, 0.0141, 0.01] | [10.0, 2.05, 0.369, 0.198, 0.1, 0.051, 0.0298, 0.01] | 0 | [120.0, 150.0, 200.0, 223.0, 260.0, 300.0, 450.0, 532.0] | [240.0, 300.0, 400.0, 450.0, 530.0, 650.0, 800.0, 1311.0]
HV 50A | HV 50A | 50 | 0 | [10.0, 3.215, 0.597, 0.198, 0.1, 0.0378, 0.022, 0.01] | [10.0, 3.64, 0.854, 0.281, 0.1, 0.0531, 0.022, 0.01] | 0 | [150.0, 170.0, 210.0, 250.0, 294.0, 400.0, 500.0, 711.0] | [300.0, 350.0, 450.0, 550.0, 700.0, 850.0, 1200.0, 1752.0]
HV 6.3A | HV 6.3A | 6.3 | 0 | [10.0, 1.39, 0.344, 0.168, 0.1, 0.056, 0.0263, 0.01] | [10.0, 1.711, 0.516, 0.198, 0.1, 0.0634, 0.0303, 0.01] | 0 | [19.0, 19.5, 20.4, 20.8, 22.0, 25.0, 32.0, 48.0] | [38.0, 40.0, 43.0, 48.0, 53.0, 60.0, 75.0, 118.0]
HV 63A | HV 63A | 63 | 0 | [10.0, 2.84, 0.368, 0.164, 0.1, 0.0621, 0.0378, 0.0195, 0.01] | [10.0, 1.82, 0.344, 0.1, 0.0467, 0.0269, 0.01] | 0 | [189.0, 220.0, 300.0, 350.0, 393.0, 450.0, 530.0, 700.0, 961.0] | [378.0, 500.0, 700.0, 934.0, 1200.0, 1500.0, 2366.0]
HV 80A | HV 80A | 80 | 0 | [10.0, 2.05, 0.369, 0.198, 0.1, 0.051, 0.0298, 0.01] | [10.0, 4.15, 1.03, 0.198, 0.1, 0.051, 0.0172, 0.01] | 0 | [240.0, 300.0, 400.0, 450.0, 530.0, 650.0, 800.0, 1311.0] | [480.0, 550.0, 700.0, 1000.0, 1260.0, 1600.0, 2500.0, 3227.0]
Siemens NH-1-100 | Siemens NH-1-100 | 100 | [5400.0, 2000.0, 400.0, 20.0, 1.0, 0.2, 0.012, 0.004] | 0 | 0 | [150.0, 190.0, 250.0, 430.0, 900.0, 1250.0, 2700.0, 3600.0] | 0 | 0
Siemens NH-1-125 | Siemens NH-1-125 | 125 | [4800.0, 120.0, 7.0, 0.1, 0.004] | 0 | 0 | [180.0, 400.0, 740.0, 2000.0, 4250.0] | 0 | 0
Siemens NH-1-16 | Siemens NH-1-16 | 16 | [4000.0, 400.0, 2.0, 0.1, 0.04, 0.01] | 0 | 0 | [26.0, 35.0, 75.0, 150.0, 200.0, 300.0] | 0 | 0
Siemens NH-1-160 | Siemens NH-1-160 | 160 | [4800.0, 120.0, 7.0, 0.1, 0.004] | 0 | 0 | [210.0, 500.0, 900.0, 2300.0, 5000.0] | 0 | 0
Siemens NH-1-25 | Siemens NH-1-25 | 25 | [4000.0, 1000.0, 10.0, 0.2, 0.02, 0.01] | 0 | 0 | [40.0, 50.0, 100.0, 210.0, 400.0, 500.0] | 0 | 0
Siemens NH-1-50 | Siemens NH-1-50 | 50 | [4000.0, 40.0, 4.0, 1.0, 0.02, 0.01] | 0 | 0 | [86.0, 200.0, 300.0, 400.0, 1000.0, 1280.0] | 0 | 0
Siemens NH-1-63 | Siemens NH-1-63 | 63 | [4000.0, 100.0, 10.0, 2.0, 0.04, 0.01] | 0 | 0 | [100.0, 200.0, 300.0, 400.0, 1000.0, 1500.0] | 0 | 0
Siemens NH-1-80 | Siemens NH-1-80 | 80 | [4800.0, 120.0, 7.0, 0.1, 0.01] | 0 | 0 | [150.58, 250.0, 450.0, 1150.0, 2470.0] | 0 | 0
Siemens NH-2-1000 | Siemens NH-2-1000 | 1000 | [4800.0, 120.0, 7.0, 0.1, 0.004] | 0 | 0 | [1900.0, 3500.0, 8400.0, 24000.0, 52000.0] | 0 | 0
Siemens NH-2-200 | Siemens NH-2-200 | 200 | [4800.0, 120.0, 7.0, 0.1, 0.004] | 0 | 0 | [280.0, 650.0, 1200.0, 3000.0, 7000.0] | 0 | 0
Siemens NH-2-224 | Siemens NH-2-224 | 224 | [4800.0, 120.0, 7.0, 0.2, 0.04, 0.004] | 0 | 0 | [400.0, 750.0, 1453.0, 3025.0, 4315.0, 7600.0] | 0 | 0
Siemens NH-2-250 | Siemens NH-2-250 | 250 | [4800.0, 120.0, 7.0, 0.1, 0.004] | 0 | 0 | [450.0, 800.0, 1650.0, 4000.0, 8500.0] | 0 | 0
Siemens NH-2-315 | Siemens NH-2-315 | 315 | [4800.0, 120.0, 7.0, 0.1, 0.004] | 0 | 0 | [550.0, 920.0, 1900.0, 5000.0, 11000.0] | 0 | 0
Siemens NH-2-355 | Siemens NH-2-355 | 355 | [4800.0, 120.0, 6.0, 0.1, 0.004] | 0 | 0 | [650.0, 1116.27, 2350.0, 5840.0, 12790.0] | 0 | 0
Siemens NH-2-400 | Siemens NH-2-400 | 400 | [4800.0, 120.0, 7.0, 0.1, 0.004] | 0 | 0 | [720.0, 1350.0, 2800.0, 6500.0, 15000.0] | 0 | 0
Siemens NH-2-425 | Siemens NH-2-425 | 425 | [4800.0, 120.0, 7.0, 0.1, 0.004] | 0 | 0 | [850.0, 1500.0, 3050.0, 7500.0, 16500.0] | 0 | 0
Siemens NH-2-630 | Siemens NH-2-630 | 630 | [4800.0, 120.0, 7.0, 0.1, 0.004] | 0 | 0 | [1200.0, 2000.0, 4800.0, 12000.0, 26000.0] | 0 | 0

## res_bus
| vm_pu | va_degree | p_mw | q_mvar
0 | 0.97807 | -0.42105 | 0.0075931 | 0.001903
1 | 0.97824 | -0.41783 | 0 | 0
2 | 0.97805 | -0.42142 | 0 | 0
3 | 0.97867 | -0.40927 | 0 | 0
4 | 0.97795 | -0.42347 | 0 | 0
5 | 0.99178 | -0.15604 | 0 | 0
6 | 0.99326 | -0.12788 | 0 | 0
7 | 0.99154 | -0.16074 | 0 | 0
8 | 0.99033 | -0.18365 | 0.0062531 | 0.0015672
9 | 0.9914 | -0.16336 | 0.0058179 | 0.0014581
10 | 0.97856 | -0.41139 | 0.0027936 | 0.00070013
11 | 0.97869 | -0.40882 | 0.0041505 | 0.0010402
12 | 0.97782 | -0.42595 | 0 | 0
13 | 0.97784 | -0.42555 | 0 | 0
14 | 0.97779 | -0.42652 | 0.0020117 | 0.00050418
15 | 0.97786 | -0.42529 | 0.0037134 | 0.00093066
16 | 0.99127 | -0.16603 | 0 | 0
17 | 0.99122 | -0.16695 | 0.0056475 | 0.0014154
18 | 0.99301 | -0.1327 | 0.0079047 | 0.0019811
19 | 0.99376 | -0.1183 | 0.0026734 | 0.00067003
20 | 0.98693 | -0.24896 | 0 | 0
21 | 0.97914 | -0.40008 | 0 | 0
22 | 0.98391 | -0.30923 | 0.0029836 | 0.00074777
23 | 0.9839 | -0.30934 | 0.0037364 | 0.00093642
24 | 0.98412 | -0.30513 | 0 | 0
25 | 0.98433 | -0.30092 | 0.0030896 | 0.00077434
26 | 0.98403 | -0.3068 | 0 | 0
27 | 0.98456 | -0.29643 | 0.0013774 | 0.00034522
28 | 0.98396 | -0.30817 | 0.002154 | 0.00053985
29 | 0.98461 | -0.29549 | 0.0026823 | 0.00067226
30 | 0.98427 | -0.30271 | 0.0012854 | 0.00032214
31 | 0.98428 | -0.30248 | 0.0010399 | 0.00026062
32 | 0.9843 | -0.30211 | 0.0014517 | 0.00036384
33 | 0.98435 | -0.30123 | 0.001403 | 0.00035164
34 | 0.98443 | -0.29957 | 0 | 0
35 | 0.98531 | -0.28248 | 0.0010167 | 0.00025482
36 | 0.98532 | -0.28231 | 0.0014286 | 0.00035804
37 | 0.97148 | -0.55037 | 0.0085231 | 0.0021361
38 | 0.97133 | -0.55349 | 0.0010973 | 0.00027502
39 | 0.97237 | -0.53285 | 0.0075704 | 0.0018973
40 | 0.97087 | -0.56252 | 0 | 0
41 | 0.97275 | -0.52534 | 0.0047742 | 0.0011965
42 | 0.97086 | -0.56275 | 0.001122 | 0.0002812
43 | 0.97078 | -0.56436 | 0.0042597 | 0.0010676
44 | 0.97339 | -0.51277 | 0 | 0
45 | 0.97055 | -0.56874 | 0.0024808 | 0.00062174
46 | 0.9755 | -0.47112 | 0.0019988 | 0.00050094
47 | 0.97297 | -0.52103 | 0.0032121 | 0.00080503
48 | 0.98256 | -0.3352 | 0.023302 | 0.0058399
49 | 0.98326 | -0.32144 | 0 | 0
50 | 0.98357 | -0.31543 | 0 | 0
51 | 0.99014 | -0.18815 | 0 | 0
52 | 0.99176 | -0.15698 | 0.002516 | 0.00063056
53 | 0.99 | -0.19098 | 0.0037828 | 0.00094806
54 | 0.98489 | -0.28967 | 0 | 0
55 | 0.98296 | -0.32728 | 0.026833 | 0.006725
56 | 0.98601 | -0.26792 | 0 | 0
57 | 0.98892 | -0.21159 | 0.0054757 | 0.0013723
58 | 0.98582 | -0.2716 | 0.0045921 | 0.0011509
59 | 0.98381 | -0.31074 | 0.0045606 | 0.001143
60 | 0.99281 | -0.13686 | 0 | 0
61 | 0.98942 | -0.20214 | 0 | 0
62 | 0.9856 | -0.27595 | 0.0074909 | 0.0018774
63 | 0.98265 | -0.33345 | 0 | 0
64 | 0.99325 | -0.12833 | 0.0026043 | 0.00065269
65 | 0.98872 | -0.21572 | 0.0039434 | 0.00098831
66 | 0.99692 | -0.058573 | 0.0093413 | 0.0023412
67 | 0.9969 | -0.058838 | 0.0015351 | 0.00038473
68 | 0.99717 | -0.05376 | 0 | 0
69 | 0.99737 | -0.04987 | 0.0030368 | 0.00076109
70 | 0.9968 | -0.060655 | 0.0034559 | 0.00086613
71 | 0.99771 | -0.043324 | 0.0011943 | 0.00029932
72 | 0.99602 | -0.075557 | 0 | 0
73 | 0.998 | -0.037803 | 0 | 0
74 | 0.99463 | -0.10232 | 0 | 0
75 | 0.99324 | -0.12886 | 0.0042283 | 0.0010597
76 | 0.99198 | -0.15321 | 0.00093416 | 0.00023412
77 | 0.99082 | -0.17542 | 0.0057916 | 0.0014515
78 | 0.99166 | -0.15933 | 0.0041861 | 0.0010491
79 | 0.99415 | -0.11148 | 0.0055383 | 0.001388
80 | 0.99035 | -0.1846 | 0 | 0
81 | 0.98925 | -0.20575 | 0 | 0
82 | 0.99389 | -0.11658 | 0.0037035 | 0.0009282
83 | 0.98885 | -0.2136 | 0.0043082 | 0.0010797
84 | 0.99028 | -0.1859 | 0.0020998 | 0.00052625
85 | 0.98921 | -0.20645 | 0.0018006 | 0.00045127
86 | 0.98811 | -0.22781 | 0.0056377 | 0.0014129
87 | 0.99383 | -0.11766 | 0.0034846 | 0.00087333
88 | 0.99395 | -0.11487 | 0.0023513 | 0.0005893
89 | 0.99401 | -0.11363 | 0 | 0
90 | 0.98508 | -0.28691 | 0.0018798 | 0.00047113
91 | 0.98462 | -0.29597 | 0.0013327 | 0.000334
92 | 0.98512 | -0.28613 | 0 | 0
93 | 0.98518 | -0.28494 | 0.001755 | 0.00043984
94 | 0.98505 | -0.28752 | 0.0037283 | 0.0009344
95 | 0.9842 | -0.30417 | 0.0011513 | 0.00028855
96 | 0.98535 | -0.2816 | 0.0030002 | 0.00075191
97 | 0.98398 | -0.30839 | 0.0021276 | 0.00053323
98 | 0.98581 | -0.2727 | 0 | 0
99 | 0.98636 | -0.26171 | 0.011086 | 0.0027785
100 | 0.98558 | -0.27691 | 0 | 0
101 | 0.98461 | -0.29572 | 0.014377 | 0.0036031
102 | 0.98359 | -0.31572 | 0 | 0
103 | 0.97668 | -0.44818 | 0.0019553 | 0.00049004
104 | 0.97665 | -0.44874 | 0.0018665 | 0.00046778
105 | 0.97673 | -0.44713 | 0.002713 | 0.00067994
106 | 0.97674 | -0.44692 | 0.00069924 | 0.00017525
107 | 0.97694 | -0.44306 | 0 | 0
108 | 0.97688 | -0.44418 | 0.0033911 | 0.00084989
109 | 0.97729 | -0.43614 | 0.0023032 | 0.00057723
110 | 0.98328 | -0.32151 | 0.0056809 | 0.0014238
111 | 0.98324 | -0.32224 | 0 | 0
112 | 0.98343 | -0.31861 | 0 | 0
113 | 0.98315 | -0.32412 | 0 | 0
114 | 0.98317 | -0.32355 | 0.0013386 | 0.00033548
115 | 0.98373 | -0.3127 | 0.0040205 | 0.0010076
116 | 0.98528 | -0.28246 | 0.0018104 | 0.00045374
117 | 0.98529 | -0.28232 | 0.0039581 | 0.00099199
118 | 0.98305 | -0.32598 | 0.0022559 | 0.00056538
119 | 0.9829 | -0.32895 | 0.0011454 | 0.00028707
120 | 0.98452 | -0.29733 | 0.0018609 | 0.00046638
121 | 0.98272 | -0.3325 | 0.002922 | 0.00073233
122 | 0.9826 | -0.33487 | 0.0034202 | 0.0008572
123 | 0.9827 | -0.33278 | 0.0018696 | 0.00046856
124 | 0.98513 | -0.28539 | 0.0021693 | 0.00054368
125 | 0.99405 | -0.113 | 0.0012411 | 0.00031105
126 | 1 | 0 | -0.57471 | -0.14682
127 | 0.99744 | -0.048521 | 0.0026345 | 0.00066028
128 | 0.99573 | -0.080997 | 0 | 0
129 | 0.99536 | -0.087987 | 0.0017834 | 0.00044697
130 | 0.99506 | -0.093641 | 0.0013303 | 0.0003334
131 | 0.98121 | -0.36151 | 0.0021623 | 0.00054191
132 | 0.98107 | -0.36437 | 0.0023947 | 0.00060016
133 | 0.9815 | -0.35576 | 0.0028194 | 0.0007066
134 | 0.98098 | -0.36607 | 0.0018892 | 0.00047348
135 | 0.98153 | -0.35523 | 0.0021478 | 0.00053829
136 | 0.98085 | -0.36862 | 0.0019221 | 0.00048172
137 | 0.98231 | -0.33993 | 0.001749 | 0.00043835
138 | 0.98077 | -0.37014 | 0.0033621 | 0.00084262
139 | 0.99413 | -0.11132 | 0.0024309 | 0.00060924
140 | 0.99428 | -0.10857 | 0 | 0
141 | 0.99436 | -0.10699 | 0.0012525 | 0.00031391
142 | 0.98772 | -0.23557 | 0.0020888 | 0.00052351
143 | 0.98775 | -0.23502 | 0.0020466 | 0.00051294
144 | 0.98781 | -0.23384 | 0.0031563 | 0.00079105
145 | 0.98791 | -0.23183 | 0 | 0
146 | 0.98805 | -0.2291 | 0 | 0
147 | 0.98783 | -0.2334 | 0.002362 | 0.00059198
148 | 0.99377 | -0.11882 | 0.0023946 | 0.00060014
149 | 0.98375 | -0.31285 | 0.00091028 | 0.00022814
150 | 0.98377 | -0.31248 | 0.0011844 | 0.00029684
151 | 0.98379 | -0.31211 | 0.0018019 | 0.00045159
152 | 0.98385 | -0.31102 | 0.0010197 | 0.00025556
153 | 0.98393 | -0.30944 | 0 | 0
154 | 0.97247 | -0.53082 | 0.0026218 | 0.00065709
155 | 0.99367 | -0.1203 | 0.0049625 | 0.0012437
156 | 0.99405 | -0.11312 | 0.0025196 | 0.00063148
157 | 0.99451 | -0.10419 | 0.00081865 | 0.00020517
158 | 0.99493 | -0.096177 | 0.0007725 | 0.00019361
159 | 0.98518 | -0.2844 | 0.0042375 | 0.001062
160 | 0.98587 | -0.27099 | 0 | 0
161 | 0.98503 | -0.28736 | 0 | 0
162 | 0.98566 | -0.27504 | 0.0013719 | 0.00034384
163 | 0.98492 | -0.28946 | 0.0014023 | 0.00035144
164 | 0.98493 | -0.28937 | 0.0094111 | 0.0023586
165 | 0.98554 | -0.27747 | 0.00080171 | 0.00020093
166 | 0.98545 | -0.2791 | 0.0031126 | 0.0007801
167 | 0.98626 | -0.26384 | 0.0022369 | 0.00056061
168 | 0.9857 | -0.27486 | 0.0018206 | 0.0004563
169 | 0.98742 | -0.2413 | 0.0030214 | 0.00075723
170 | 0.98546 | -0.27952 | 0.00090365 | 0.00022648
171 | 0.98545 | -0.27979 | 0.0021683 | 0.00054344
172 | 0.97049 | -0.57007 | 0.0025816 | 0.00064701
173 | 0.97048 | -0.57019 | 0.0028207 | 0.00070694
174 | 0.98394 | -0.30921 | 0.0015501 | 0.0003885
175 | 0.97203 | -0.5396 | 0.0094342 | 0.0023644
176 | 0.97186 | -0.54287 | 0.0033592 | 0.00084189
177 | 0.98534 | -0.2818 | 0.0017653 | 0.00044243
178 | 0.98535 | -0.28159 | 0.0014055 | 0.00035224
179 | 0.9854 | -0.28071 | 0.0012672 | 0.0003176
180 | 0.98196 | -0.34692 | 0 | 0
181 | 0.98143 | -0.3573 | 0.0089372 | 0.0022399
182 | 0.98314 | -0.32442 | 0 | 0
183 | 0.9827 | -0.33309 | 0.0036613 | 0.0009176
184 | 0.98083 | -0.36906 | 0.0061353 | 0.0015377
185 | 0.98529 | -0.28046 | 0.0026521 | 0.00066468
186 | 0.98215 | -0.34141 | 0.003685 | 0.00092356
187 | 0.98014 | -0.38046 | 0 | 0
188 | 0.9807 | -0.3715 | 0.001953 | 0.00048947
189 | 0.97867 | -0.40918 | 0 | 0
190 | 0.97848 | -0.4128 | 0.0034982 | 0.00087674
191 | 0.97919 | -0.39915 | 0.0039319 | 0.00098542
192 | 0.97815 | -0.41926 | 0.0036539 | 0.00091574
193 | 0.97798 | -0.42279 | 0 | 0
194 | 0.99003 | -0.19072 | 0.0028868 | 0.00072351
195 | 0.98991 | -0.19314 | 0.0031075 | 0.00077882
196 | 0.98987 | -0.19383 | 0.0038301 | 0.00095991
197 | 0.98855 | -0.21953 | 0.001507 | 0.00037768
198 | 0.98064 | -0.37262 | 0.002659 | 0.0006664
199 | 0.98351 | -0.31718 | 0.003374 | 0.00084561
200 | 0.9822 | -0.3427 | 0.0033743 | 0.00084567
201 | 0.98557 | -0.27657 | 0.001942 | 0.0004867
202 | 0.97898 | -0.40317 | 0.0028345 | 0.00071039
203 | 0.97794 | -0.42345 | 0.0024565 | 0.00061566
204 | 0.9777 | -0.42825 | 0 | 0
205 | 0.98541 | -0.27993 | 0 | 0
206 | 0.98079 | -0.36968 | 0.0051212 | 0.0012835
207 | 0.98079 | -0.36974 | 0.0040577 | 0.001017
208 | 0.97898 | -0.40319 | 0.0025767 | 0.00064578
209 | 0.97893 | -0.40426 | 0.0026034 | 0.00065248
210 | 0.97768 | -0.42854 | 0.0013537 | 0.00033928
211 | 0.97764 | -0.4294 | 0.002928 | 0.00073382
212 | 0.97758 | -0.43053 | 0.0053901 | 0.0013509
213 | 0.98139 | -0.35865 | 0.0066084 | 0.0016562
214 | 0.98139 | -0.35867 | 0.0043577 | 0.0010921
215 | 0.98175 | -0.35166 | 0.0034199 | 0.00085711
216 | 0.98139 | -0.35869 | 0.0034553 | 0.00086599
217 | 0.98136 | -0.35924 | 0.0034677 | 0.00086908
218 | 0.99998 | 149.9956 | 0 | 0

## res_line
| p_from_mw | q_from_mvar | p_to_mw | q_to_mvar | pl_mw | ql_mvar | i_from_ka | i_to_ka | i_ka | vm_from_pu | va_from_degree | vm_to_pu | va_to_degree | loading_percent
0 | -0.013319 | -0.0033377 | 0.013321 | 0.0033389 | 2.0419e-06 | 1.1404e-06 | 0.020264 | 0.020264 | 0.020264 | 0.97807 | -0.42105 | 0.97824 | -0.41783 | 5.567
1 | 0.0057263 | 0.0014347 | -0.0057262 | -0.0014347 | 9.982e-08 | 1.9868e-08 | 0.0087118 | 0.0087118 | 0.0087118 | 0.97807 | -0.42105 | 0.97805 | -0.42142 | 2.3934
2 | -0.013321 | -0.0033389 | 0.013327 | 0.0033419 | 5.4345e-06 | 3.0348e-06 | 0.020264 | 0.020264 | 0.020264 | 0.97824 | -0.41783 | 0.97867 | -0.40927 | 5.5669
3 | 0.0057262 | 0.0014347 | -0.0057257 | -0.0014346 | 5.5965e-07 | 1.1143e-07 | 0.0087118 | 0.0087119 | 0.0087119 | 0.97805 | -0.42142 | 0.97795 | -0.42347 | 2.3934
4 | 0.0027938 | 0.00069979 | -0.0027936 | -0.00070013 | 2.8182e-07 | -3.4293e-07 | 0.0042477 | 0.0042479 | 0.0042479 | 0.97867 | -0.40927 | 0.97856 | -0.41139 | 1.167
5 | -0.016121 | -0.0040417 | 0.016121 | 0.0040419 | 3.4994e-07 | 2.0444e-07 | 0.024511 | 0.024511 | 0.024511 | 0.97867 | -0.40927 | 0.97869 | -0.40882 | 6.7339
6 | 0.0057257 | 0.0014346 | -0.0057252 | -0.0014345 | 4.9774e-07 | 9.9151e-08 | 0.0087119 | 0.008712 | 0.008712 | 0.97795 | -0.42347 | 0.97786 | -0.42529 | 2.3934
7 | -0.14627 | -0.037399 | 0.14647 | 0.037526 | 0.00019963 | 0.0001272 | 0.21972 | 0.21972 | 0.21972 | 0.99178 | -0.15604 | 0.99326 | -0.12788 | 30.1809
8 | 0.01147 | 0.0028758 | -0.011468 | -0.0028744 | 2.5683e-06 | 1.3454e-06 | 0.01721 | 0.01721 | 0.01721 | 0.99178 | -0.15604 | 0.99154 | -0.16074 | 4.728
9 | 0.1348 | 0.034523 | -0.13462 | -0.034409 | 0.00018003 | 0.00011462 | 0.20251 | 0.20251 | 0.20251 | 0.99178 | -0.15604 | 0.99033 | -0.18365 | 27.817
10 | 0.0079065 | 0.0019818 | -0.0079047 | -0.0019811 | 1.8159e-06 | 7.1559e-07 | 0.011845 | 0.011845 | 0.011845 | 0.99326 | -0.12788 | 0.99301 | -0.1327 | 3.2542
11 | -0.15437 | -0.039508 | 0.15445 | 0.039553 | 7.1637e-05 | 4.4694e-05 | 0.23156 | 0.23156 | 0.23156 | 0.99326 | -0.12788 | 0.99376 | -0.1183 | 12.7232
12 | 0.011468 | 0.0028744 | -0.011466 | -0.0028737 | 1.4286e-06 | 7.4841e-07 | 0.01721 | 0.01721 | 0.01721 | 0.99154 | -0.16074 | 0.9914 | -0.16336 | 4.728
13 | 0.12836 | 0.032841 | -0.12796 | -0.032583 | 0.00040442 | 0.00025846 | 0.19311 | 0.19311 | 0.19311 | 0.99033 | -0.18365 | 0.98693 | -0.24896 | 53.0529
14 | 0.0056485 | 0.0014156 | -0.0056477 | -0.0014154 | 7.1891e-07 | 1.1621e-07 | 0.0084778 | 0.008478 | 0.008478 | 0.9914 | -0.16336 | 0.99127 | -0.16603 | 2.3291
15 | -0.020272 | -0.0050821 | 0.02028 | 0.0050872 | 8.4483e-06 | 5.1087e-06 | 0.030822 | 0.030822 | 0.030822 | 0.97869 | -0.40882 | 0.97914 | -0.40008 | 8.4675
16 | -0.0020117 | -0.00050402 | 0.0020118 | 0.00050391 | 3.8556e-08 | -1.1295e-07 | 0.0030613 | 0.0030613 | 0.0030613 | 0.97782 | -0.42595 | 0.97784 | -0.42555 | 0.84103
17 | 0.0020117 | 0.00050402 | -0.0020117 | -0.00050418 | 5.3805e-08 | -1.576e-07 | 0.0030613 | 0.0030614 | 0.0030614 | 0.97782 | -0.42595 | 0.97779 | -0.42652 | 0.84105
18 | -0.0020118 | -0.00050391 | 0.0020118 | 0.00050383 | 2.4748e-08 | -7.25e-08 | 0.0030613 | 0.0030613 | 0.0030613 | 0.97784 | -0.42555 | 0.97786 | -0.42529 | 0.84102
19 | 0.0056477 | 0.0014154 | -0.0056475 | -0.0014154 | 2.4717e-07 | 3.998e-08 | 0.008478 | 0.008478 | 0.008478 | 0.99127 | -0.16603 | 0.99122 | -0.16695 | 2.3291
20 | -0.15712 | -0.040223 | 0.15719 | 0.040269 | 7.4074e-05 | 4.6254e-05 | 0.23556 | 0.23556 | 0.23556 | 0.99376 | -0.1183 | 0.99428 | -0.10857 | 12.9431
21 | 0.12796 | 0.032583 | -0.12777 | -0.032459 | 0.00019406 | 0.00012402 | 0.19311 | 0.19311 | 0.19311 | 0.98693 | -0.24896 | 0.98529 | -0.28046 | 53.0529
22 | 0.008016 | 0.0020089 | -0.0080148 | -0.0020085 | 1.1813e-06 | 4.891e-07 | 0.012182 | 0.012182 | 0.012182 | 0.97914 | -0.40008 | 0.97898 | -0.40317 | 3.3467
23 | -0.028296 | -0.0070962 | 0.028297 | 0.007097 | 1.2475e-06 | 7.7578e-07 | 0.043004 | 0.043004 | 0.043004 | 0.97914 | -0.40008 | 0.97919 | -0.39915 | 11.8142
24 | 0.0037364 | 0.00093641 | -0.0037364 | -0.00093642 | 2.1199e-08 | -8.9176e-09 | 0.0056507 | 0.0056507 | 0.0056507 | 0.98391 | -0.30923 | 0.9839 | -0.30934 | 1.5524
25 | -0.00672 | -0.0016842 | 0.0067213 | 0.0016846 | 1.3126e-06 | 4.0957e-07 | 0.010163 | 0.010163 | 0.010163 | 0.98391 | -0.30923 | 0.98412 | -0.30513 | 2.792
26 | -0.0088757 | -0.0022236 | 0.0088774 | 0.0022244 | 1.779e-06 | 8.0377e-07 | 0.01342 | 0.01342 | 0.01342 | 0.98412 | -0.30513 | 0.98433 | -0.30092 | 3.6868
27 | 0.0021543 | 0.00053905 | -0.0021542 | -0.00053949 | 1.7123e-07 | -4.3723e-07 | 0.0032571 | 0.0032573 | 0.0032573 | 0.98412 | -0.30513 | 0.98403 | -0.3068 | 0.89486
28 | -0.011967 | -0.0029988 | 0.01197 | 0.0030002 | 2.5586e-06 | 1.3724e-06 | 0.01809 | 0.01809 | 0.01809 | 0.98433 | -0.30092 | 0.98456 | -0.29643 | 4.9699
29 | 0.0021542 | 0.00053949 | -0.002154 | -0.00053985 | 1.4141e-07 | -3.6096e-07 | 0.0032573 | 0.0032574 | 0.0032574 | 0.98403 | -0.3068 | 0.98396 | -0.30817 | 0.8949
30 | -0.013347 | -0.0033454 | 0.013348 | 0.0033457 | 5.9599e-07 | 3.3176e-07 | 0.020172 | 0.020172 | 0.020172 | 0.98456 | -0.29643 | 0.98461 | -0.29549 | 5.5418
31 | -0.01603 | -0.004018 | 0.016035 | 0.0040206 | 4.6077e-06 | 2.6826e-06 | 0.024226 | 0.024226 | 0.024226 | 0.98461 | -0.29549 | 0.98492 | -0.28946 | 6.6555
32 | -0.0012854 | -0.00032214 | 0.0012854 | 0.00032203 | 1.3739e-08 | -1.1453e-07 | 0.0019432 | 0.0019432 | 0.0019432 | 0.98427 | -0.30271 | 0.98428 | -0.30248 | 0.53385
33 | -0.0023253 | -0.00058265 | 0.0023253 | 0.00058256 | 4.1032e-08 | -8.6291e-08 | 0.0035152 | 0.0035152 | 0.0035152 | 0.98428 | -0.30248 | 0.9843 | -0.30211 | 0.96572
34 | -0.003777 | -0.0009464 | 0.0037772 | 0.00094634 | 1.587e-07 | -6.3432e-08 | 0.0057099 | 0.0057098 | 0.0057099 | 0.9843 | -0.30211 | 0.98435 | -0.30123 | 1.5686
35 | -0.0051802 | -0.001298 | 0.0051807 | 0.001298 | 4.0861e-07 | 3.5609e-08 | 0.0078307 | 0.0078307 | 0.0078307 | 0.98435 | -0.30123 | 0.98443 | -0.29957 | 2.1513
36 | 0.0097502 | 0.0024439 | -0.009748 | -0.0024428 | 2.1369e-06 | 1.0342e-06 | 0.014738 | 0.014738 | 0.014738 | 0.98443 | -0.29957 | 0.9842 | -0.30417 | 4.0489
37 | -0.014931 | -0.0037419 | 0.014933 | 0.0037433 | 2.5637e-06 | 1.4701e-06 | 0.022569 | 0.022569 | 0.022569 | 0.98443 | -0.29957 | 0.98462 | -0.29597 | 6.2002
38 | -0.0010167 | -0.00025482 | 0.0010168 | 0.00025471 | 8.1137e-09 | -1.1169e-07 | 0.0015355 | 0.0015355 | 0.0015355 | 0.98531 | -0.28248 | 0.98532 | -0.28231 | 0.42184
39 | -0.0024453 | -0.00061275 | 0.0024454 | 0.00061264 | 5.8966e-08 | -1.0913e-07 | 0.0036929 | 0.0036928 | 0.0036929 | 0.98532 | -0.28231 | 0.98534 | -0.2818 | 1.0145
40 | 0.014373 | 0.0036051 | -0.014371 | -0.0036038 | 2.1345e-06 | 1.2207e-06 | 0.022016 | 0.022016 | 0.022016 | 0.97148 | -0.55037 | 0.97133 | -0.55349 | 6.0484
41 | -0.022896 | -0.0057412 | 0.022915 | 0.0057529 | 1.9133e-05 | 1.1731e-05 | 0.035071 | 0.035071 | 0.035071 | 0.97148 | -0.55037 | 0.97237 | -0.53285 | 9.6349
42 | 0.013274 | 0.0033288 | -0.013268 | -0.0033256 | 5.7118e-06 | 3.1999e-06 | 0.020335 | 0.020335 | 0.020335 | 0.97133 | -0.55349 | 0.97087 | -0.56252 | 5.5866
43 | -0.030486 | -0.0076502 | 0.030497 | 0.0076571 | 1.0933e-05 | 6.8308e-06 | 0.046656 | 0.046656 | 0.046656 | 0.97237 | -0.53285 | 0.97275 | -0.52534 | 12.8175
44 | 0.001122 | 0.00028107 | -0.001122 | -0.0002812 | 1.2432e-08 | -1.3068e-07 | 0.0017196 | 0.0017196 | 0.0017196 | 0.97087 | -0.56252 | 0.97086 | -0.56275 | 0.47243
45 | 0.012146 | 0.0030446 | -0.012145 | -0.003044 | 1.0635e-06 | 5.7942e-07 | 0.018616 | 0.018616 | 0.018616 | 0.97087 | -0.56252 | 0.97078 | -0.56436 | 5.1142
46 | -0.035271 | -0.0088536 | 0.035292 | 0.0088669 | 2.1153e-05 | 1.3297e-05 | 0.053959 | 0.053959 | 0.053959 | 0.97275 | -0.52534 | 0.97339 | -0.51277 | 14.8238
47 | 0.0078851 | 0.0019764 | -0.0078835 | -0.0019757 | 1.6465e-06 | 6.8225e-07 | 0.012086 | 0.012087 | 0.012087 | 0.97078 | -0.56436 | 0.97055 | -0.56874 | 3.3205
48 | -0.05394 | -0.013547 | 0.054047 | 0.013615 | 0.00010744 | 6.8237e-05 | 0.082468 | 0.082468 | 0.082468 | 0.97339 | -0.51277 | 0.9755 | -0.47112 | 22.656
49 | 0.018648 | 0.0046797 | -0.01864 | -0.0046753 | 7.3399e-06 | 4.3983e-06 | 0.028509 | 0.028509 | 0.028509 | 0.97339 | -0.51277 | 0.97297 | -0.52103 | 7.8322
50 | 0.0054027 | 0.001354 | -0.0054023 | -0.0013539 | 3.4032e-07 | 5.4356e-08 | 0.0082831 | 0.0082832 | 0.0082832 | 0.97055 | -0.56874 | 0.97049 | -0.57007 | 2.2756
51 | -0.056046 | -0.014116 | 0.056121 | 0.014164 | 7.5304e-05 | 4.7851e-05 | 0.085516 | 0.085516 | 0.085516 | 0.9755 | -0.47112 | 0.97694 | -0.44306 | 23.4935
52 | 0.015428 | 0.0038702 | -0.015421 | -0.0038661 | 7.1945e-06 | 4.1768e-06 | 0.023597 | 0.023597 | 0.023597 | 0.97297 | -0.52103 | 0.97247 | -0.53082 | 6.4826
53 | -0.023302 | -0.0058399 | 0.023317 | 0.0058493 | 1.5288e-05 | 9.3693e-06 | 0.035289 | 0.035289 | 0.035289 | 0.98256 | -0.3352 | 0.98326 | -0.32144 | 9.6947
54 | -0.023317 | -0.0058493 | 0.023324 | 0.0058534 | 6.6764e-06 | 4.0915e-06 | 0.035289 | 0.035288 | 0.035289 | 0.98326 | -0.32144 | 0.98357 | -0.31543 | 9.6947
55 | -0.050172 | -0.012588 | 0.050234 | 0.012627 | 6.1708e-05 | 3.913e-05 | 0.075908 | 0.075908 | 0.075908 | 0.98357 | -0.31543 | 0.98489 | -0.28967 | 20.854
56 | 0.026848 | 0.0067344 | -0.026833 | -0.006725 | 1.5149e-05 | 9.3851e-06 | 0.04062 | 0.04062 | 0.04062 | 0.98357 | -0.31543 | 0.98296 | -0.32728 | 11.1594
57 | -0.076923 | -0.019419 | 0.077038 | 0.019492 | 0.00011505 | 7.3338e-05 | 0.11565 | 0.11565 | 0.11565 | 0.99014 | -0.18815 | 0.99176 | -0.15698 | 31.7725
58 | 0.076923 | 0.019419 | -0.076912 | -0.019412 | 1.043e-05 | 6.6487e-06 | 0.11565 | 0.11565 | 0.11565 | 0.99014 | -0.18815 | 0.99 | -0.19098 | 31.7725
59 | -0.079554 | -0.020123 | 0.079631 | 0.020172 | 7.6853e-05 | 4.9e-05 | 0.11943 | 0.11943 | 0.11943 | 0.99176 | -0.15698 | 0.99281 | -0.13686 | 32.8095
60 | 0.07313 | 0.018464 | -0.073091 | -0.018439 | 3.9093e-05 | 2.4909e-05 | 0.10997 | 0.10997 | 0.10997 | 0.99 | -0.19098 | 0.98942 | -0.20214 | 30.2105
61 | 0.052044 | 0.013107 | -0.051991 | -0.013074 | 5.2364e-05 | 3.3226e-05 | 0.078652 | 0.078652 | 0.078652 | 0.98489 | -0.28967 | 0.98381 | -0.31074 | 21.6078
62 | -0.10228 | -0.025734 | 0.10238 | 0.025802 | 0.0001064 | 6.7942e-05 | 0.15456 | 0.15456 | 0.15456 | 0.98489 | -0.28967 | 0.98601 | -0.26792 | 42.4617
63 | -0.11641 | -0.029319 | 0.11673 | 0.02952 | 0.00031452 | 0.00020095 | 0.17573 | 0.17573 | 0.17573 | 0.98601 | -0.26792 | 0.98892 | -0.21159 | 48.2783
64 | 0.014029 | 0.0035171 | -0.014027 | -0.0035157 | 2.4564e-06 | 1.3858e-06 | 0.021172 | 0.021173 | 0.021173 | 0.98601 | -0.26792 | 0.98582 | -0.2716 | 5.8166
65 | -0.1222 | -0.030892 | 0.12264 | 0.031173 | 0.00043963 | 0.00028091 | 0.18397 | 0.18397 | 0.18397 | 0.98892 | -0.21159 | 0.99281 | -0.13686 | 50.5418
66 | 0.0094349 | 0.0023648 | -0.0094329 | -0.0023639 | 1.9557e-06 | 9.2386e-07 | 0.014241 | 0.014241 | 0.014241 | 0.98582 | -0.2716 | 0.9856 | -0.27595 | 3.9125
67 | 0.047431 | 0.011931 | -0.047379 | -0.011898 | 5.1403e-05 | 3.256e-05 | 0.071755 | 0.071755 | 0.071755 | 0.98381 | -0.31074 | 0.98265 | -0.33345 | 19.7128
68 | -0.20227 | -0.051345 | 0.20236 | 0.051398 | 8.3098e-05 | 5.3058e-05 | 0.3034 | 0.3034 | 0.3034 | 0.99281 | -0.13686 | 0.99325 | -0.12833 | 41.6756
69 | 0.073091 | 0.018439 | -0.073043 | -0.018409 | 4.7492e-05 | 3.026e-05 | 0.10997 | 0.10997 | 0.10997 | 0.98942 | -0.20214 | 0.98872 | -0.21572 | 30.2105
70 | 0.001942 | 0.00048651 | -0.001942 | -0.0004867 | 5.7692e-08 | -1.9115e-07 | 0.0029319 | 0.002932 | 0.002932 | 0.9856 | -0.27595 | 0.98557 | -0.27657 | 0.80549
71 | 0.024288 | 0.0061001 | -0.024272 | -0.0060905 | 1.5599e-05 | 9.5944e-06 | 0.036784 | 0.036784 | 0.036784 | 0.98265 | -0.33345 | 0.98196 | -0.34692 | 10.1055
72 | 0.023091 | 0.005798 | -0.023084 | -0.0057936 | 7.1385e-06 | 4.3715e-06 | 0.034971 | 0.034971 | 0.034971 | 0.98265 | -0.33345 | 0.98231 | -0.33993 | 9.6074
73 | -0.20496 | -0.05205 | 0.20504 | 0.0521 | 7.9259e-05 | 5.0001e-05 | 0.3073 | 0.3073 | 0.3073 | 0.99325 | -0.12833 | 0.99367 | -0.1203 | 16.8846
74 | 0.0691 | 0.017421 | -0.068917 | -0.017304 | 0.00018222 | 0.00011605 | 0.10403 | 0.10403 | 0.10403 | 0.98872 | -0.21572 | 0.98587 | -0.27099 | 28.5801
75 | 0.0015351 | 0.00038462 | -0.0015351 | -0.00038473 | 1.9388e-08 | -1.1599e-07 | 0.0022913 | 0.0022913 | 0.0022913 | 0.99692 | -0.058573 | 0.9969 | -0.058838 | 0.62949
76 | -0.010876 | -0.0027258 | 0.010879 | 0.002727 | 2.4944e-06 | 1.2673e-06 | 0.016234 | 0.016234 | 0.016234 | 0.99692 | -0.058573 | 0.99717 | -0.05376 | 4.46
77 | -0.18188 | -0.046188 | 0.18191 | 0.046209 | 3.4053e-05 | 2.1393e-05 | 0.27162 | 0.27162 | 0.27162 | 0.99717 | -0.05376 | 0.99737 | -0.04987 | 14.9241
78 | 0.171 | 0.043461 | -0.17094 | -0.043425 | 5.6762e-05 | 3.5571e-05 | 0.25538 | 0.25538 | 0.25538 | 0.99717 | -0.05376 | 0.9968 | -0.060655 | 14.0321
79 | -0.18495 | -0.04697 | 0.18501 | 0.047007 | 5.8289e-05 | 3.664e-05 | 0.27615 | 0.27615 | 0.27615 | 0.99737 | -0.04987 | 0.99771 | -0.043324 | 15.173
80 | 0.16748 | 0.042559 | -0.16736 | -0.042484 | 0.00012008 | 7.5183e-05 | 0.25023 | 0.25023 | 0.25023 | 0.9968 | -0.060655 | 0.99602 | -0.075557 | 13.7487
81 | -0.1862 | -0.047306 | 0.18625 | 0.047337 | 4.9501e-05 | 3.1123e-05 | 0.27793 | 0.27793 | 0.27793 | 0.99771 | -0.043324 | 0.998 | -0.037803 | 15.2709
82 | 0.16736 | 0.042484 | -0.16715 | -0.042349 | 0.00021516 | 0.00013472 | 0.25023 | 0.25023 | 0.25023 | 0.99602 | -0.075557 | 0.99463 | -0.10232 | 13.7488
83 | -0.57201 | -0.14615 | 0.57306 | 0.14682 | 0.0010477 | 0.00066928 | 0.85385 | 0.85385 | 0.85385 | 0.998 | -0.037803 | 1 | 0 | 46.9148
84 | 0.38576 | 0.098811 | -0.38556 | -0.098683 | 0.0002002 | 0.00012761 | 0.57592 | 0.57592 | 0.57592 | 0.998 | -0.037803 | 0.99744 | -0.048521 | 31.6439
85 | 0.01513 | 0.0037944 | -0.015124 | -0.0037906 | 6.6057e-06 | 3.7817e-06 | 0.022637 | 0.022637 | 0.022637 | 0.99463 | -0.10232 | 0.99415 | -0.11148 | 6.2189
86 | 0.15202 | 0.038555 | -0.15183 | -0.038434 | 0.00019373 | 0.00012075 | 0.22759 | 0.22759 | 0.22759 | 0.99463 | -0.10232 | 0.99324 | -0.12886 | 12.505
87 | 0.1476 | 0.037374 | -0.14742 | -0.037265 | 0.00017235 | 0.00010982 | 0.22126 | 0.22126 | 0.22126 | 0.99324 | -0.12886 | 0.99198 | -0.15321 | 30.3925
88 | 0.077204 | 0.019483 | -0.077122 | -0.01943 | 8.2023e-05 | 5.2285e-05 | 0.11586 | 0.11586 | 0.11586 | 0.99198 | -0.15321 | 0.99082 | -0.17542 | 31.8291
89 | 0.069286 | 0.017548 | -0.069266 | -0.017535 | 2.0382e-05 | 1.298e-05 | 0.104 | 0.104 | 0.104 | 0.99198 | -0.15321 | 0.99166 | -0.15933 | 28.571
90 | 0.071331 | 0.017979 | -0.071299 | -0.017959 | 3.1316e-05 | 1.9948e-05 | 0.10716 | 0.10716 | 0.10716 | 0.99082 | -0.17542 | 0.99035 | -0.1846 | 29.4396
91 | 0.06508 | 0.016486 | -0.064935 | -0.016393 | 0.00014475 | 9.2122e-05 | 0.097717 | 0.097717 | 0.097717 | 0.99166 | -0.15933 | 0.98925 | -0.20575 | 26.8454
92 | 0.0095855 | 0.0024026 | -0.0095832 | -0.0024015 | 2.3288e-06 | 1.0994e-06 | 0.014347 | 0.014348 | 0.014348 | 0.99415 | -0.11148 | 0.99389 | -0.11658 | 3.9416
93 | 0.059371 | 0.014969 | -0.059289 | -0.014916 | 8.2297e-05 | 5.2316e-05 | 0.089238 | 0.089238 | 0.089238 | 0.99035 | -0.1846 | 0.98885 | -0.2136 | 24.5159
94 | 0.011928 | 0.0029902 | -0.011927 | -0.0029898 | 7.4207e-07 | 3.9566e-07 | 0.017922 | 0.017922 | 0.017922 | 0.99035 | -0.1846 | 0.99028 | -0.1859 | 4.9237
95 | 0.0018007 | 0.00045104 | -0.0018006 | -0.00045127 | 5.9409e-08 | -2.3923e-07 | 0.0027084 | 0.0027085 | 0.0027085 | 0.98925 | -0.20575 | 0.98921 | -0.20645 | 0.74411
96 | 0.063135 | 0.015942 | -0.063068 | -0.0159 | 6.6629e-05 | 4.239e-05 | 0.095009 | 0.095009 | 0.095009 | 0.98925 | -0.20575 | 0.98811 | -0.22781 | 26.1013
97 | 0.0058797 | 0.0014733 | -0.0058794 | -0.0014732 | 3.0319e-07 | 5.8832e-08 | 0.0088027 | 0.0088028 | 0.0088028 | 0.99389 | -0.11658 | 0.99383 | -0.11766 | 2.4183
98 | 0.054981 | 0.013837 | -0.054965 | -0.013827 | 1.5557e-05 | 9.8787e-06 | 0.082755 | 0.082755 | 0.082755 | 0.98885 | -0.2136 | 0.98855 | -0.21953 | 22.7349
99 | 0.0098276 | 0.0024635 | -0.0098253 | -0.0024624 | 2.2559e-06 | 1.089e-06 | 0.014767 | 0.014767 | 0.014767 | 0.99028 | -0.1859 | 0.99003 | -0.19072 | 4.057
100 | 0.05743 | 0.014487 | -0.057337 | -0.014428 | 9.3062e-05 | 5.9136e-05 | 0.086519 | 0.086519 | 0.086519 | 0.98811 | -0.22781 | 0.98636 | -0.26171 | 23.769
101 | 0.0023947 | 0.00059987 | -0.0023946 | -0.00060014 | 1.3155e-07 | -2.6938e-07 | 0.0035854 | 0.0035855 | 0.0035855 | 0.99383 | -0.11766 | 0.99377 | -0.11882 | 0.98504
102 | -0.0023513 | -0.0005893 | 0.0023515 | 0.000589 | 1.3903e-07 | -2.9886e-07 | 0.0035201 | 0.00352 | 0.0035201 | 0.99395 | -0.11487 | 0.99401 | -0.11363 | 0.96707
103 | -0.0023515 | -0.000589 | 0.0023516 | 0.00058885 | 6.9494e-08 | -1.4941e-07 | 0.00352 | 0.0035199 | 0.00352 | 0.99401 | -0.11363 | 0.99405 | -0.113 | 0.96703
104 | 0.016273 | 0.0040814 | -0.016266 | -0.0040773 | 7.0269e-06 | 4.1026e-06 | 0.024582 | 0.024583 | 0.024583 | 0.98508 | -0.28691 | 0.98462 | -0.29597 | 6.7534
105 | -0.018153 | -0.0045526 | 0.018154 | 0.004553 | 6.6992e-07 | 3.985e-07 | 0.027422 | 0.027422 | 0.027422 | 0.98508 | -0.28691 | 0.98512 | -0.28613 | 7.5335
106 | -0.021882 | -0.0054873 | 0.021883 | 0.005488 | 1.2423e-06 | 7.5645e-07 | 0.033054 | 0.033054 | 0.033054 | 0.98512 | -0.28613 | 0.98518 | -0.28494 | 9.0807
107 | 0.0037285 | 0.00093429 | -0.0037283 | -0.0009344 | 2.4642e-07 | -1.0604e-07 | 0.0056319 | 0.0056319 | 0.0056319 | 0.98512 | -0.28613 | 0.98505 | -0.28752 | 1.5472
108 | -0.023638 | -0.0059278 | 0.023642 | 0.0059302 | 3.7638e-06 | 2.3086e-06 | 0.035705 | 0.035704 | 0.035705 | 0.98518 | -0.28494 | 0.98535 | -0.2816 | 9.8089
109 | 0.0085967 | 0.0021543 | -0.008595 | -0.0021535 | 1.7252e-06 | 7.5815e-07 | 0.012997 | 0.012997 | 0.012997 | 0.9842 | -0.30417 | 0.98398 | -0.30839 | 3.5707
110 | -0.026642 | -0.0066821 | 0.026654 | 0.0066891 | 1.1303e-05 | 6.9965e-06 | 0.040235 | 0.040235 | 0.040235 | 0.98535 | -0.2816 | 0.98581 | -0.2727 | 11.0536
111 | 0.0064673 | 0.0016203 | -0.0064671 | -0.0016202 | 2.5269e-07 | 7.2237e-08 | 0.00978 | 0.00978 | 0.00978 | 0.98398 | -0.30839 | 0.98394 | -0.30921 | 2.6868
112 | -0.038434 | -0.0096421 | 0.03845 | 0.0096523 | 1.6244e-05 | 1.0232e-05 | 0.058017 | 0.058017 | 0.058017 | 0.98581 | -0.2727 | 0.98626 | -0.26384 | 15.9386
113 | 0.01178 | 0.002953 | -0.011779 | -0.0029524 | 1.2074e-06 | 6.4294e-07 | 0.017782 | 0.017782 | 0.017782 | 0.98581 | -0.2727 | 0.9857 | -0.27486 | 4.8851
114 | 0.046251 | 0.01165 | -0.046217 | -0.011628 | 3.3591e-05 | 2.1264e-05 | 0.069794 | 0.069795 | 0.069795 | 0.98636 | -0.26171 | 0.98558 | -0.27691 | 19.1743
115 | 0.046217 | 0.011628 | -0.046176 | -0.011602 | 4.1489e-05 | 2.6264e-05 | 0.069795 | 0.069795 | 0.069795 | 0.98558 | -0.27691 | 0.98461 | -0.29572 | 19.1743
116 | 0.031799 | 0.0079989 | -0.031769 | -0.0079799 | 3.0358e-05 | 1.8984e-05 | 0.048068 | 0.048068 | 0.048068 | 0.98461 | -0.29572 | 0.98359 | -0.31572 | 13.2054
117 | 0.0033743 | 0.00084546 | -0.003374 | -0.00084561 | 2.3528e-07 | -1.5499e-07 | 0.0051047 | 0.0051048 | 0.0051048 | 0.98359 | -0.31572 | 0.98351 | -0.31718 | 1.4024
118 | 0.028395 | 0.0071344 | -0.028383 | -0.0071271 | 1.1791e-05 | 7.3304e-06 | 0.042963 | 0.042963 | 0.042963 | 0.98359 | -0.31572 | 0.98314 | -0.32442 | 11.8031
119 | 0.0018665 | 0.00046761 | -0.0018665 | -0.00046778 | 4.9385e-08 | -1.7219e-07 | 0.0028437 | 0.0028437 | 0.0028437 | 0.97668 | -0.44818 | 0.97665 | -0.44874 | 0.78125
120 | -0.0038218 | -0.00095765 | 0.003822 | 0.00095758 | 1.9167e-07 | -6.6011e-08 | 0.0058226 | 0.0058226 | 0.0058226 | 0.97668 | -0.44818 | 0.97673 | -0.44713 | 1.5996
121 | -0.006535 | -0.0016375 | 0.006535 | 0.0016375 | 6.4495e-08 | 1.9559e-08 | 0.0099557 | 0.0099557 | 0.0099557 | 0.97673 | -0.44713 | 0.97674 | -0.44692 | 2.7351
122 | -0.0072343 | -0.0018128 | 0.0072356 | 0.0018133 | 1.331e-06 | 4.8601e-07 | 0.011021 | 0.011021 | 0.011021 | 0.97674 | -0.44692 | 0.97694 | -0.44306 | 3.0277
123 | 0.0033913 | 0.00084978 | -0.0033911 | -0.00084989 | 1.818e-07 | -1.1114e-07 | 0.0051653 | 0.0051654 | 0.0051654 | 0.97694 | -0.44306 | 0.97688 | -0.44418 | 1.4191
124 | -0.066748 | -0.016827 | 0.06677 | 0.016841 | 2.2106e-05 | 1.4076e-05 | 0.1017 | 0.1017 | 0.1017 | 0.97694 | -0.44306 | 0.97729 | -0.43614 | 27.9402
125 | -0.069073 | -0.017418 | 0.069163 | 0.017475 | 8.9251e-05 | 5.6851e-05 | 0.10521 | 0.10521 | 0.10521 | 0.97729 | -0.43614 | 0.97867 | -0.40918 | 28.9036
126 | 0.0022564 | 0.0005643 | -0.0022563 | -0.00056448 | 7.8204e-08 | -1.7686e-07 | 0.0034142 | 0.0034143 | 0.0034143 | 0.98328 | -0.32151 | 0.98324 | -0.32224 | 0.93799
127 | -0.0079373 | -0.0019881 | 0.0079384 | 0.0019885 | 1.095e-06 | 4.4405e-07 | 0.012011 | 0.012011 | 0.012011 | 0.98328 | -0.32151 | 0.98343 | -0.31861 | 3.2998
128 | 0.0022563 | 0.00056448 | -0.0022561 | -0.00056493 | 2.0156e-07 | -4.5571e-07 | 0.0034143 | 0.0034145 | 0.0034145 | 0.98324 | -0.32224 | 0.98315 | -0.32412 | 0.93805
129 | 0.010703 | 0.0026833 | -0.0107 | -0.002682 | 2.5176e-06 | 1.2865e-06 | 0.016194 | 0.016194 | 0.016194 | 0.98343 | -0.31861 | 0.98317 | -0.32355 | 4.449
130 | -0.018641 | -0.0046718 | 0.018646 | 0.004675 | 5.2529e-06 | 3.1384e-06 | 0.028205 | 0.028205 | 0.028205 | 0.98343 | -0.31861 | 0.98373 | -0.3127 | 7.7488
131 | 0.0022561 | 0.00056493 | -0.0022559 | -0.00056538 | 1.9996e-07 | -4.5191e-07 | 0.0034145 | 0.0034147 | 0.0034147 | 0.98315 | -0.32412 | 0.98305 | -0.32598 | 0.93811
132 | 0.0093615 | 0.0023465 | -0.0093591 | -0.0023454 | 2.4084e-06 | 1.1358e-06 | 0.014169 | 0.014169 | 0.014169 | 0.98317 | -0.32355 | 0.9829 | -0.32895 | 3.8925
133 | -0.022667 | -0.0056826 | 0.022683 | 0.0056928 | 1.6611e-05 | 1.0153e-05 | 0.034287 | 0.034287 | 0.034287 | 0.98373 | -0.3127 | 0.98452 | -0.29733 | 9.4195
134 | -0.0018104 | -0.00045374 | 0.0018105 | 0.00045369 | 1.1913e-08 | -4.6498e-08 | 0.0027342 | 0.0027342 | 0.0027342 | 0.98528 | -0.28246 | 0.98529 | -0.28232 | 0.75116
135 | -0.0057685 | -0.0014457 | 0.0057692 | 0.0014458 | 6.5817e-07 | 1.2666e-07 | 0.0087118 | 0.0087117 | 0.0087118 | 0.98529 | -0.28232 | 0.98541 | -0.27993 | 2.3934
136 | 0.0082136 | 0.0020583 | -0.0082123 | -0.0020578 | 1.3871e-06 | 5.8461e-07 | 0.012435 | 0.012435 | 0.012435 | 0.9829 | -0.32895 | 0.98272 | -0.3325 | 3.4161
137 | -0.024544 | -0.0061591 | 0.024558 | 0.0061677 | 1.3991e-05 | 8.6094e-06 | 0.037099 | 0.037099 | 0.037099 | 0.98452 | -0.29733 | 0.98513 | -0.28539 | 10.1921
138 | 0.0034206 | 0.00085696 | -0.0034202 | -0.0008572 | 3.8595e-07 | -2.3901e-07 | 0.0051794 | 0.0051795 | 0.0051795 | 0.98272 | -0.3325 | 0.9826 | -0.33487 | 1.4229
139 | 0.0018696 | 0.00046847 | -0.0018696 | -0.00046856 | 2.5162e-08 | -8.9973e-08 | 0.0028309 | 0.0028309 | 0.0028309 | 0.98272 | -0.3325 | 0.9827 | -0.33278 | 0.77772
140 | -0.026728 | -0.0067114 | 0.026729 | 0.0067122 | 1.256e-06 | 7.7769e-07 | 0.040376 | 0.040376 | 0.040376 | 0.98513 | -0.28539 | 0.98518 | -0.2844 | 11.0923
141 | -0.0035927 | -0.0008999 | 0.0035929 | 0.00089974 | 2.876e-07 | -1.5975e-07 | 0.0053778 | 0.0053777 | 0.0053778 | 0.99405 | -0.113 | 0.99413 | -0.11132 | 1.4774
142 | 0.38292 | 0.098023 | -0.38232 | -0.09764 | 0.00060121 | 0.00038318 | 0.57199 | 0.57199 | 0.57199 | 0.99744 | -0.048521 | 0.99573 | -0.080997 | 31.428
143 | 0.2163 | 0.055076 | -0.21623 | -0.05503 | 7.2889e-05 | 4.6046e-05 | 0.32355 | 0.32355 | 0.32355 | 0.99573 | -0.080997 | 0.99536 | -0.087987 | 17.7774
144 | 0.16602 | 0.042563 | -0.16592 | -0.0425 | 0.00010172 | 6.3672e-05 | 0.24844 | 0.24844 | 0.24844 | 0.99573 | -0.080997 | 0.99506 | -0.093641 | 13.6507
145 | 0.21444 | 0.054583 | -0.21436 | -0.05453 | 8.4646e-05 | 5.3462e-05 | 0.32088 | 0.32088 | 0.32088 | 0.99536 | -0.087987 | 0.99493 | -0.096177 | 17.6309
146 | 0.16459 | 0.042166 | -0.16448 | -0.0421 | 0.00010641 | 6.6586e-05 | 0.24645 | 0.24645 | 0.24645 | 0.99506 | -0.093641 | 0.99436 | -0.10699 | 13.5414
147 | 0.014185 | 0.0035561 | -0.014183 | -0.003555 | 1.9309e-06 | 1.0953e-06 | 0.021512 | 0.021512 | 0.021512 | 0.98121 | -0.36151 | 0.98107 | -0.36437 | 5.91
148 | -0.016347 | -0.004098 | 0.016352 | 0.0041006 | 4.4749e-06 | 2.6186e-06 | 0.024791 | 0.024791 | 0.024791 | 0.98121 | -0.36151 | 0.9815 | -0.35576 | 6.8108
149 | 0.011789 | 0.0029548 | -0.011788 | -0.0029543 | 9.5635e-07 | 5.1135e-07 | 0.01788 | 0.01788 | 0.01788 | 0.98107 | -0.36437 | 0.98098 | -0.36607 | 4.9122
150 | -0.019171 | -0.0048072 | 0.019172 | 0.0048075 | 4.9083e-07 | 2.9455e-07 | 0.029066 | 0.029066 | 0.029066 | 0.9815 | -0.35576 | 0.98153 | -0.35523 | 7.9851
151 | 0.0098984 | 0.0024808 | -0.0098972 | -0.0024802 | 1.2031e-06 | 5.9032e-07 | 0.015015 | 0.015015 | 0.015015 | 0.98098 | -0.36607 | 0.98085 | -0.36862 | 4.1249
152 | -0.02132 | -0.0053458 | 0.021335 | 0.0053552 | 1.5554e-05 | 9.4525e-06 | 0.032322 | 0.032321 | 0.032322 | 0.98153 | -0.35523 | 0.98231 | -0.33993 | 8.8796
153 | 0.0079751 | 0.0019985 | -0.0079745 | -0.0019983 | 5.7625e-07 | 2.3631e-07 | 0.012099 | 0.012099 | 0.012099 | 0.98085 | -0.36862 | 0.98077 | -0.37014 | 3.3238
154 | 0.0046124 | 0.0011557 | -0.0046121 | -0.0011557 | 2.988e-07 | -1.409e-08 | 0.0069978 | 0.0069979 | 0.0069979 | 0.98077 | -0.37014 | 0.9807 | -0.3715 | 1.9225
155 | -0.0060238 | -0.001509 | 0.0060246 | 0.0015092 | 7.9084e-07 | 1.6972e-07 | 0.0090162 | 0.0090161 | 0.0090162 | 0.99413 | -0.11132 | 0.99428 | -0.10857 | 2.477
156 | -0.16322 | -0.041778 | 0.16323 | 0.041786 | 1.2446e-05 | 7.7857e-06 | 0.24458 | 0.24458 | 0.24458 | 0.99428 | -0.10857 | 0.99436 | -0.10699 | 13.4385
157 | -0.0020888 | -0.00052351 | 0.0020889 | 0.00052335 | 5.5287e-08 | -1.5518e-07 | 0.0031469 | 0.0031468 | 0.0031469 | 0.98772 | -0.23557 | 0.98775 | -0.23502 | 0.86452
158 | -0.0041355 | -0.0010363 | 0.0041358 | 0.0010362 | 2.3167e-07 | -5.5481e-08 | 0.00623 | 0.0062299 | 0.00623 | 0.98775 | -0.23502 | 0.98781 | -0.23384 | 1.7115
159 | -0.0072921 | -0.0018273 | 0.0072928 | 0.0018275 | 6.9786e-07 | 2.4917e-07 | 0.010985 | 0.010984 | 0.010985 | 0.98781 | -0.23384 | 0.98791 | -0.23183 | 3.0177
160 | -0.009655 | -0.0024192 | 0.0096562 | 0.0024198 | 1.2547e-06 | 6.0039e-07 | 0.014542 | 0.014542 | 0.014542 | 0.98791 | -0.23183 | 0.98805 | -0.2291 | 3.9951
161 | 0.0023622 | 0.00059162 | -0.002362 | -0.00059198 | 1.7626e-07 | -3.6256e-07 | 0.0035579 | 0.003558 | 0.003558 | 0.98791 | -0.23183 | 0.98783 | -0.2334 | 0.97748
162 | -0.053434 | -0.013434 | 0.053458 | 0.013449 | 2.4444e-05 | 1.5515e-05 | 0.080487 | 0.080487 | 0.080487 | 0.98805 | -0.2291 | 0.98855 | -0.21953 | 22.1117
163 | 0.043777 | 0.011014 | -0.043752 | -0.010998 | 2.5506e-05 | 1.6124e-05 | 0.065944 | 0.065944 | 0.065944 | 0.98805 | -0.2291 | 0.98742 | -0.2413 | 18.1166
164 | -0.00091028 | -0.00022814 | 0.0009103 | 0.00022786 | 1.6228e-08 | -2.7945e-07 | 0.0013769 | 0.0013768 | 0.0013769 | 0.98375 | -0.31285 | 0.98377 | -0.31248 | 0.37827
165 | -0.0020947 | -0.0005247 | 0.0020948 | 0.0005246 | 3.6388e-08 | -9.9453e-08 | 0.0031683 | 0.0031682 | 0.0031683 | 0.98377 | -0.31248 | 0.98379 | -0.31211 | 0.87041
166 | -0.0038966 | -0.0009762 | 0.0038968 | 0.00097613 | 2.0193e-07 | -6.7618e-08 | 0.0058937 | 0.0058936 | 0.0058937 | 0.98379 | -0.31211 | 0.98385 | -0.31102 | 1.6191
167 | -0.0049165 | -0.0012317 | 0.0049169 | 0.0012317 | 3.7043e-07 | 1.0181e-08 | 0.0074358 | 0.0074357 | 0.0074358 | 0.98385 | -0.31102 | 0.98393 | -0.30944 | 2.0428
168 | -0.0049169 | -0.0012317 | 0.004917 | 0.0012317 | 5.4682e-08 | 1.4993e-09 | 0.0074357 | 0.0074357 | 0.0074357 | 0.98393 | -0.30944 | 0.98394 | -0.30921 | 2.0428
169 | 0.012799 | 0.003209 | -0.012794 | -0.003206 | 5.3539e-06 | 2.9649e-06 | 0.019585 | 0.019585 | 0.019585 | 0.97247 | -0.53082 | 0.97203 | -0.5396 | 5.3806
170 | -0.21 | -0.053344 | 0.21008 | 0.05339 | 7.2561e-05 | 4.5806e-05 | 0.31473 | 0.31473 | 0.31473 | 0.99367 | -0.1203 | 0.99405 | -0.11312 | 17.2929
171 | -0.21259 | -0.054021 | 0.21269 | 0.054079 | 9.1427e-05 | 5.7734e-05 | 0.3185 | 0.3185 | 0.3185 | 0.99405 | -0.11312 | 0.99451 | -0.10419 | 17.5001
172 | -0.2135 | -0.054284 | 0.21359 | 0.054336 | 8.2461e-05 | 5.2077e-05 | 0.31973 | 0.31973 | 0.31973 | 0.99451 | -0.10419 | 0.99493 | -0.096177 | 17.5674
173 | -0.030966 | -0.0077742 | 0.030986 | 0.0077866 | 1.9824e-05 | 1.238e-05 | 0.046776 | 0.046776 | 0.046776 | 0.98518 | -0.2844 | 0.98587 | -0.27099 | 12.8506
174 | 0.026872 | 0.0067452 | -0.026851 | -0.0067322 | 2.0968e-05 | 1.2987e-05 | 0.040562 | 0.040562 | 0.040562 | 0.98587 | -0.27099 | 0.98503 | -0.28736 | 11.1435
175 | 0.01106 | 0.0027727 | -0.011058 | -0.0027716 | 2.134e-06 | 1.1054e-06 | 0.016693 | 0.016693 | 0.016693 | 0.98587 | -0.27099 | 0.98566 | -0.27504 | 4.5861
176 | 0.017439 | 0.0043731 | -0.017437 | -0.0043721 | 1.7435e-06 | 1.0306e-06 | 0.026344 | 0.026344 | 0.026344 | 0.98503 | -0.28736 | 0.98492 | -0.28946 | 7.2375
177 | 0.009412 | 0.0023591 | -0.0094111 | -0.0023586 | 8.974e-07 | 4.2366e-07 | 0.014218 | 0.014218 | 0.014218 | 0.98503 | -0.28736 | 0.98493 | -0.28937 | 3.9061
178 | 0.0096856 | 0.0024277 | -0.0096845 | -0.0024272 | 1.1201e-06 | 5.3883e-07 | 0.014622 | 0.014622 | 0.014622 | 0.98566 | -0.27504 | 0.98554 | -0.27747 | 4.0171
179 | 0.0088827 | 0.0022263 | -0.0088821 | -0.002226 | 6.924e-07 | 3.1235e-07 | 0.013412 | 0.013412 | 0.013412 | 0.98554 | -0.27747 | 0.98545 | -0.2791 | 3.6845
180 | 0.0057694 | 0.0014459 | -0.0057692 | -0.0014458 | 2.2579e-07 | 4.3433e-08 | 0.0087117 | 0.0087117 | 0.0087117 | 0.98545 | -0.2791 | 0.98541 | -0.27993 | 2.3933
181 | -0.040687 | -0.010213 | 0.040731 | 0.010241 | 4.3789e-05 | 2.7629e-05 | 0.061391 | 0.061391 | 0.061391 | 0.98626 | -0.26384 | 0.98742 | -0.2413 | 16.8658
182 | 0.0099583 | 0.0024961 | -0.0099561 | -0.002495 | 2.2118e-06 | 1.083e-06 | 0.015033 | 0.015033 | 0.015033 | 0.9857 | -0.27486 | 0.98546 | -0.27952 | 4.13
183 | 0.0090525 | 0.0022685 | -0.0090523 | -0.0022685 | 1.1936e-07 | 5.4685e-08 | 0.013669 | 0.013669 | 0.013669 | 0.98546 | -0.27952 | 0.98545 | -0.27979 | 3.7552
184 | 0.006884 | 0.001725 | -0.0068837 | -0.0017249 | 3.0011e-07 | 9.7711e-08 | 0.010395 | 0.010395 | 0.010395 | 0.98545 | -0.27979 | 0.9854 | -0.28071 | 2.8557
185 | 0.0028207 | 0.00070692 | -0.0028207 | -0.00070694 | 1.7351e-08 | -1.946e-08 | 0.0043249 | 0.0043249 | 0.0043249 | 0.97049 | -0.57007 | 0.97048 | -0.57019 | 1.1882
186 | 0.0033597 | 0.00084157 | -0.0033592 | -0.00084189 | 5.2426e-07 | -3.195e-07 | 0.005143 | 0.0051432 | 0.0051432 | 0.97203 | -0.5396 | 0.97186 | -0.54287 | 1.413
187 | -0.0042107 | -0.0010551 | 0.0042108 | 0.0010551 | 4.2586e-08 | -8.5204e-09 | 0.0063587 | 0.0063587 | 0.0063587 | 0.98534 | -0.2818 | 0.98535 | -0.28159 | 1.7469
188 | -0.0056162 | -0.0014073 | 0.0056165 | 0.0014073 | 2.3603e-07 | 3.9593e-08 | 0.0084812 | 0.0084811 | 0.0084812 | 0.98535 | -0.28159 | 0.9854 | -0.28071 | 2.33
189 | 0.024272 | 0.0060905 | -0.02426 | -0.0060831 | 1.2005e-05 | 7.3842e-06 | 0.036784 | 0.036784 | 0.036784 | 0.98196 | -0.34692 | 0.98143 | -0.3573 | 10.1055
190 | 0.015323 | 0.0038432 | -0.015315 | -0.0038382 | 8.5873e-06 | 4.9601e-06 | 0.023234 | 0.023234 | 0.023234 | 0.98143 | -0.3573 | 0.98083 | -0.36906 | 6.3829
191 | 0.028383 | 0.0071271 | -0.028371 | -0.0071198 | 1.1731e-05 | 7.293e-06 | 0.042963 | 0.042963 | 0.042963 | 0.98314 | -0.32442 | 0.9827 | -0.33309 | 11.8031
192 | 0.02471 | 0.0062022 | -0.024698 | -0.0061953 | 1.1317e-05 | 6.9698e-06 | 0.037419 | 0.037419 | 0.037419 | 0.9827 | -0.33309 | 0.9822 | -0.3427 | 10.2801
193 | 0.0091792 | 0.0023006 | -0.009179 | -0.0023005 | 2.708e-07 | 1.2632e-07 | 0.013926 | 0.013926 | 0.013926 | 0.98083 | -0.36906 | 0.98079 | -0.36968 | 3.8258
194 | 0.12511 | 0.031794 | -0.12475 | -0.03156 | 0.00036599 | 0.00023389 | 0.18911 | 0.18911 | 0.18911 | 0.98529 | -0.28046 | 0.98215 | -0.34141 | 51.9526
195 | 0.12106 | 0.030637 | -0.12084 | -0.030492 | 0.00022646 | 0.00014471 | 0.18352 | 0.18352 | 0.18352 | 0.98215 | -0.34141 | 0.98014 | -0.38046 | 50.4188
196 | 0.032258 | 0.0081004 | -0.032229 | -0.0080824 | 2.8736e-05 | 1.7989e-05 | 0.048979 | 0.048979 | 0.048979 | 0.98014 | -0.38046 | 0.97919 | -0.39915 | 13.4557
197 | 0.088578 | 0.022392 | -0.088457 | -0.022314 | 0.00012182 | 7.7739e-05 | 0.13455 | 0.13455 | 0.13455 | 0.98014 | -0.38046 | 0.97867 | -0.40918 | 36.9632
198 | 0.0026591 | 0.0006662 | -0.002659 | -0.0006664 | 1.4271e-07 | -2.0363e-07 | 0.0040346 | 0.0040347 | 0.0040347 | 0.9807 | -0.3715 | 0.98064 | -0.37262 | 1.1084
199 | 0.019294 | 0.0048393 | -0.019291 | -0.0048373 | 3.3292e-06 | 2.0011e-06 | 0.029337 | 0.029337 | 0.029337 | 0.97867 | -0.40918 | 0.97848 | -0.4128 | 8.0596
200 | 0.015792 | 0.0039605 | -0.015788 | -0.0039577 | 4.8594e-06 | 2.8279e-06 | 0.024017 | 0.024017 | 0.024017 | 0.97848 | -0.4128 | 0.97815 | -0.41926 | 6.5981
201 | 0.012134 | 0.0030419 | -0.012132 | -0.0030408 | 2.0402e-06 | 1.1053e-06 | 0.018459 | 0.018459 | 0.018459 | 0.97815 | -0.41926 | 0.97798 | -0.42279 | 5.0711
202 | 0.0096751 | 0.0024253 | -0.0096726 | -0.0024241 | 2.5174e-06 | 1.2226e-06 | 0.014721 | 0.014721 | 0.014721 | 0.97798 | -0.42279 | 0.9777 | -0.42825 | 4.0443
203 | 0.0024566 | 0.00061553 | -0.0024565 | -0.00061566 | 7.7283e-08 | -1.3563e-07 | 0.0037377 | 0.0037378 | 0.0037378 | 0.97798 | -0.42279 | 0.97794 | -0.42345 | 1.0269
204 | 0.0069385 | 0.0017389 | -0.0069377 | -0.0017387 | 7.9838e-07 | 2.5926e-07 | 0.010429 | 0.010429 | 0.010429 | 0.99003 | -0.19072 | 0.98991 | -0.19314 | 2.865
205 | 0.0038302 | 0.00095986 | -0.0038301 | -0.00095991 | 1.2624e-07 | -4.9759e-08 | 0.0057575 | 0.0057575 | 0.0057575 | 0.98991 | -0.19314 | 0.98987 | -0.19383 | 1.5817
206 | 0.021324 | 0.0053496 | -0.021315 | -0.005344 | 9.1056e-06 | 5.5333e-06 | 0.032308 | 0.032308 | 0.032308 | 0.9822 | -0.3427 | 0.98175 | -0.35166 | 8.8757
207 | 0.0051803 | 0.0012981 | -0.0051803 | -0.0012981 | 4.731e-09 | 4.6807e-10 | 0.0078738 | 0.0078738 | 0.0078738 | 0.97898 | -0.40317 | 0.97898 | -0.40319 | 2.1631
208 | 0.0013538 | 0.00033914 | -0.0013537 | -0.00033928 | 1.8699e-08 | -1.3534e-07 | 0.0020603 | 0.0020604 | 0.0020604 | 0.9777 | -0.42825 | 0.97768 | -0.42854 | 0.56603
209 | 0.0083188 | 0.0020849 | -0.0083184 | -0.0020847 | 4.547e-07 | 1.9616e-07 | 0.012661 | 0.012661 | 0.012661 | 0.9777 | -0.42825 | 0.97764 | -0.4294 | 3.4783
210 | 0.0040578 | 0.001017 | -0.0040577 | -0.001017 | 1.1962e-08 | -2.9663e-09 | 0.0061562 | 0.0061562 | 0.0061562 | 0.98079 | -0.36968 | 0.98079 | -0.36974 | 1.6913
211 | 0.0026036 | 0.00065229 | -0.0026034 | -0.00065248 | 1.3266e-07 | -1.9912e-07 | 0.0039573 | 0.0039574 | 0.0039574 | 0.97898 | -0.40319 | 0.97893 | -0.40426 | 1.0872
212 | 0.0053904 | 0.0013509 | -0.0053901 | -0.0013509 | 2.8963e-07 | 4.1499e-08 | 0.0082044 | 0.0082045 | 0.0082045 | 0.97764 | -0.4294 | 0.97758 | -0.43053 | 2.254
213 | 0.011281 | 0.0028272 | -0.011281 | -0.0028272 | 1.2459e-08 | 6.5378e-09 | 0.017104 | 0.017104 | 0.017104 | 0.98139 | -0.35865 | 0.98139 | -0.35867 | 4.699
214 | -0.017889 | -0.0044834 | 0.017895 | 0.0044869 | 5.9589e-06 | 3.5407e-06 | 0.027124 | 0.027124 | 0.027124 | 0.98139 | -0.35865 | 0.98175 | -0.35166 | 7.4517
215 | 0.0069231 | 0.001735 | -0.0069231 | -0.001735 | 7.016e-09 | 2.3451e-09 | 0.010497 | 0.010497 | 0.010497 | 0.98139 | -0.35867 | 0.98139 | -0.35869 | 2.8838
216 | 0.0034678 | 0.00086903 | -0.0034677 | -0.00086908 | 9.0328e-08 | -5.2278e-08 | 0.0052579 | 0.005258 | 0.005258 | 0.98139 | -0.35869 | 0.98136 | -0.35924 | 1.4445

## res_trafo
| p_hv_mw | q_hv_mvar | p_lv_mw | q_lv_mvar | pl_mw | ql_mvar | i_hv_ka | i_lv_ka | vm_hv_pu | va_hv_degree | vm_lv_pu | va_lv_degree | loading_percent
0 | -1.2729e-15 | -1.3162e-15 | 0.00165 | 1.2699e-07 | 0.00165 | 1.2699e-07 | 5.2857e-17 | 0.0023815 | 0.99998 | 149.9956 | 1 | 0 | 0.2619

## res_ext_grid
| p_mw | q_mvar
0 | 0.57636 | 0.14723

## res_load
| p_mw | q_mvar
0 | 0.0075931 | 0.001903
1 | 0.0062531 | 0.0015672
2 | 0.0058179 | 0.0014581
3 | 0.0027936 | 0.00070013
4 | 0.0041505 | 0.0010402
5 | 0.0020117 | 0.00050418
6 | 0.0037134 | 0.00093066
7 | 0.0056475 | 0.0014154
8 | 0.0079047 | 0.0019811
9 | 0.0026734 | 0.00067003
10 | 0.0029836 | 0.00074777
11 | 0.0037364 | 0.00093642
12 | 0.0030896 | 0.00077434
13 | 0.0013774 | 0.00034522
14 | 0.002154 | 0.00053985
15 | 0.0026823 | 0.00067226
16 | 0.0012854 | 0.00032214
17 | 0.0010399 | 0.00026062
18 | 0.0014517 | 0.00036384
19 | 0.001403 | 0.00035164
20 | 0.0010167 | 0.00025482
21 | 0.0014286 | 0.00035804
22 | 0.0085231 | 0.0021361
23 | 0.0010973 | 0.00027502
24 | 0.0075704 | 0.0018973
25 | 0.0047742 | 0.0011965
26 | 0.001122 | 0.0002812
27 | 0.0042597 | 0.0010676
28 | 0.0024808 | 0.00062174
29 | 0.0019988 | 0.00050094
30 | 0.0032121 | 0.00080503
31 | 0.023302 | 0.0058399
32 | 0.002516 | 0.00063056
33 | 0.0037828 | 0.00094806
34 | 0.026833 | 0.006725
35 | 0.0054757 | 0.0013723
36 | 0.0045921 | 0.0011509
37 | 0.0045606 | 0.001143
38 | 0.0074909 | 0.0018774
39 | 0.0026043 | 0.00065269
40 | 0.0039434 | 0.00098831
41 | 0.0093413 | 0.0023412
42 | 0.0015351 | 0.00038473
43 | 0.0030368 | 0.00076109
44 | 0.0034559 | 0.00086613
45 | 0.0011943 | 0.00029932
46 | 0.0042283 | 0.0010597
47 | 0.00093416 | 0.00023412
48 | 0.0057916 | 0.0014515
49 | 0.0041861 | 0.0010491
50 | 0.0055383 | 0.001388
51 | 0.0037035 | 0.0009282
52 | 0.0043082 | 0.0010797
53 | 0.0020998 | 0.00052625
54 | 0.0018006 | 0.00045127
55 | 0.0056377 | 0.0014129
56 | 0.0034846 | 0.00087333
57 | 0.0023513 | 0.0005893
58 | 0.0018798 | 0.00047113
59 | 0.0013327 | 0.000334
60 | 0.001755 | 0.00043984
61 | 0.0037283 | 0.0009344
62 | 0.0011513 | 0.00028855
63 | 0.0030002 | 0.00075191
64 | 0.0021276 | 0.00053323
65 | 0.011086 | 0.0027785
66 | 0.014377 | 0.0036031
67 | 0.0019553 | 0.00049004
68 | 0.0018665 | 0.00046778
69 | 0.002713 | 0.00067994
70 | 0.00069924 | 0.00017525
71 | 0.0033911 | 0.00084989
72 | 0.0023032 | 0.00057723
73 | 0.0056809 | 0.0014238
74 | 0.0013386 | 0.00033548
75 | 0.0040205 | 0.0010076
76 | 0.0018104 | 0.00045374
77 | 0.0039581 | 0.00099199
78 | 0.0022559 | 0.00056538
79 | 0.0011454 | 0.00028707
80 | 0.0018609 | 0.00046638
81 | 0.002922 | 0.00073233
82 | 0.0034202 | 0.0008572
83 | 0.0018696 | 0.00046856
84 | 0.0021693 | 0.00054368
85 | 0.0012411 | 0.00031105
86 | 0.0016534 | 0.00041439
87 | 0.0026345 | 0.00066028
88 | 0.0017834 | 0.00044697
89 | 0.0013303 | 0.0003334
90 | 0.0021623 | 0.00054191
91 | 0.0023947 | 0.00060016
92 | 0.0028194 | 0.0007066
93 | 0.0018892 | 0.00047348
94 | 0.0021478 | 0.00053829
95 | 0.0019221 | 0.00048172
96 | 0.001749 | 0.00043835
97 | 0.0033621 | 0.00084262
98 | 0.0024309 | 0.00060924
99 | 0.0012525 | 0.00031391
100 | 0.0020888 | 0.00052351
101 | 0.0020466 | 0.00051294
102 | 0.0031563 | 0.00079105
103 | 0.002362 | 0.00059198
104 | 0.0023946 | 0.00060014
105 | 0.00091028 | 0.00022814
106 | 0.0011844 | 0.00029684
107 | 0.0018019 | 0.00045159
108 | 0.0010197 | 0.00025556
109 | 0.0026218 | 0.00065709
110 | 0.0049625 | 0.0012437
111 | 0.0025196 | 0.00063148
112 | 0.00081865 | 0.00020517
113 | 0.0007725 | 0.00019361
114 | 0.0042375 | 0.001062
115 | 0.0013719 | 0.00034384
116 | 0.0014023 | 0.00035144
117 | 0.0094111 | 0.0023586
118 | 0.00080171 | 0.00020093
119 | 0.0031126 | 0.0007801
120 | 0.0022369 | 0.00056061
121 | 0.0018206 | 0.0004563
122 | 0.0030214 | 0.00075723
123 | 0.00090365 | 0.00022648
124 | 0.0021683 | 0.00054344
125 | 0.0025816 | 0.00064701
126 | 0.0028207 | 0.00070694
127 | 0.0015501 | 0.0003885
128 | 0.0094342 | 0.0023644
129 | 0.0033592 | 0.00084189
130 | 0.0017653 | 0.00044243
131 | 0.0014055 | 0.00035224
132 | 0.0012672 | 0.0003176
133 | 0.0089372 | 0.0022399
134 | 0.0036613 | 0.0009176
135 | 0.0061353 | 0.0015377
136 | 0.0026521 | 0.00066468
137 | 0.003685 | 0.00092356
138 | 0.001953 | 0.00048947
139 | 0.0034982 | 0.00087674
140 | 0.0039319 | 0.00098542
141 | 0.0036539 | 0.00091574
142 | 0.0028868 | 0.00072351
143 | 0.0031075 | 0.00077882
144 | 0.0038301 | 0.00095991
145 | 0.001507 | 0.00037768
146 | 0.002659 | 0.0006664
147 | 0.003374 | 0.00084561
148 | 0.0033743 | 0.00084567
149 | 0.001942 | 0.0004867
150 | 0.0028345 | 0.00071039
151 | 0.0024565 | 0.00061566
152 | 0.0051212 | 0.0012835
153 | 0.0040577 | 0.001017
154 | 0.0025767 | 0.00064578
155 | 0.0026034 | 0.00065248
156 | 0.0013537 | 0.00033928
157 | 0.002928 | 0.00073382
158 | 0.0053901 | 0.0013509
159 | 0.0066084 | 0.0016562
160 | 0.0043577 | 0.0010921
161 | 0.0034199 | 0.00085711
162 | 0.0034553 | 0.00086599
163 | 0.0034677 | 0.00086908

## dtypes
| element | column | dtype
0 | bus | name | object
1 | bus | vn_kv | float64
2 | bus | type | object
3 | bus | zone | object
4 | bus | in_service | bool
5 | load | name | object
6 | load | bus | uint32
7 | load | p_mw | float64
8 | load | q_mvar | float64
9 | load | const_z_percent | float64
10 | load | const_i_percent | float64
11 | load | sn_mva | float64
12 | load | scaling | float64
13 | load | in_service | bool
14 | load | type | object
15 | ext_grid | name | object
16 | ext_grid | bus | uint32
17 | ext_grid | vm_pu | float64
18 | ext_grid | va_degree | float64
19 | ext_grid | slack_weight | float64
20 | ext_grid | in_service | bool
21 | line | name | object
22 | line | std_type | object
23 | line | from_bus | uint32
24 | line | to_bus | uint32
25 | line | length_km | float64
26 | line | r_ohm_per_km | float64
27 | line | x_ohm_per_km | float64
28 | line | c_nf_per_km | float64
29 | line | g_us_per_km | float64
30 | line | max_i_ka | float64
31 | line | df | float64
32 | line | parallel | uint32
33 | line | type | object
34 | line | in_service | bool
35 | trafo | name | object
36 | trafo | std_type | object
37 | trafo | hv_bus | uint32
38 | trafo | lv_bus | uint32
39 | trafo | sn_mva | float64
40 | trafo | vn_hv_kv | float64
41 | trafo | vn_lv_kv | float64
42 | trafo | vk_percent | float64
43 | trafo | vkr_percent | float64
44 | trafo | pfe_kw | float64
45 | trafo | i0_percent | float64
46 | trafo | shift_degree | float64
47 | trafo | tap_side | object
48 | trafo | tap_neutral | int32
49 | trafo | tap_min | int32
50 | trafo | tap_max | int32
51 | trafo | tap_step_percent | float64
52 | trafo | tap_step_degree | float64
53 | trafo | tap_pos | int32
54 | trafo | tap_phase_shifter | bool
55 | trafo | parallel | uint32
56 | trafo | df | float64
57 | trafo | in_service | bool
58 | line_geodata | coords | object
59 | bus_geodata | x | float64
60 | bus_geodata | y | float64
61 | bus_geodata | coords | object
62 | res_bus | vm_pu | float64
63 | res_bus | va_degree | float64
64 | res_bus | p_mw | float64
65 | res_bus | q_mvar | float64
66 | res_line | p_from_mw | float64
67 | res_line | q_from_mvar | float64
68 | res_line | p_to_mw | float64
69 | res_line | q_to_mvar | float64
70 | res_line | pl_mw | float64
71 | res_line | ql_mvar | float64
72 | res_line | i_from_ka | float64
73 | res_line | i_to_ka | float64
74 | res_line | i_ka | float64
75 | res_line | vm_from_pu | float64
76 | res_line | va_from_degree | float64
77 | res_line | vm_to_pu | float64
78 | res_line | va_to_degree | float64
79 | res_line | loading_percent | float64
80 | res_trafo | p_hv_mw | float64
81 | res_trafo | q_hv_mvar | float64
82 | res_trafo | p_lv_mw | float64
83 | res_trafo | q_lv_mvar | float64
84 | res_trafo | pl_mw | float64
85 | res_trafo | ql_mvar | float64
86 | res_trafo | i_hv_ka | float64
87 | res_trafo | i_lv_ka | float64
88 | res_trafo | vm_hv_pu | float64
89 | res_trafo | va_hv_degree | float64
90 | res_trafo | vm_lv_pu | float64
91 | res_trafo | va_lv_degree | float64
92 | res_trafo | loading_percent | float64
93 | res_ext_grid | p_mw | float64
94 | res_ext_grid | q_mvar | float64
95 | res_load | p_mw | float64
96 | res_load | q_mvar | float64

## parameters
| version | format_version | converged | OPF_converged | name | f_hz | sn_mva
0 | 2.14.6 | 2.14.0 | TRUE | FALSE |  | 50 | 1