## bus
| name | vn_kv | type | zone | in_service
0 | bus_LV_2572-2_0_3_node_0 | 0.4 | n |  | TRUE
1 | bus_LV_2572-2_0_3_node_1 | 0.4 | n |  | TRUE
2 | bus_LV_2572-2_0_3_node_2 | 0.4 | n |  | TRUE
3 | bus_LV_2572-2_0_3_node_3 | 0.4 | n |  | TRUE
4 | bus_LV_2572-2_0_3_node_4 | 0.4 | n |  | TRUE
5 | bus_LV_2572-2_0_3_node_109 | 0.4 | n |  | TRUE
6 | bus_LV_2572-2_0_3_node_119 | 0.4 | n |  | TRUE
7 | bus_LV_2572-2_0_3_node_84 | 0.4 | n |  | TRUE
8 | bus_LV_2572-2_0_3_node_92 | 0.4 | n |  | TRUE
9 | bus_LV_2572-2_0_3_node_117 | 0.4 | n |  | TRUE
10 | bus_LV_2572-2_0_3_node_5 | 0.4 | n |  | TRUE
11 | bus_LV_2572-2_0_3_node_6 | 0.4 | n |  | TRUE
12 | bus_LV_2572-2_0_3_node_7 | 0.4 | n |  | TRUE
13 | bus_LV_2572-2_0_3_node_8 | 0.4 | n |  | TRUE
14 | bus_LV_2572-2_0_3_node_9 | 0.4 | n |  | TRUE
15 | bus_LV_2572-2_0_3_node_157 | 0.4 | n |  | TRUE
16 | bus_LV_2572-2_0_3_node_82 | 0.4 | n |  | TRUE
17 | bus_LV_2572-2_0_3_node_156 | 0.4 | n |  | TRUE
18 | bus_LV_2572-2_0_3_node_83 | 0.4 | n |  | TRUE
19 | bus_LV_2572-2_0_3_node_10 | 0.4 | n |  | TRUE
20 | bus_LV_2572-2_0_3_node_11 | 0.4 | n |  | TRUE
21 | bus_LV_2572-2_0_3_node_12 | 0.4 | n |  | TRUE
22 | bus_LV_2572-2_0_3_node_202 | 0.4 | n |  | TRUE
23 | bus_LV_2572-2_0_3_node_123 | 0.4 | n |  | TRUE
24 | bus_LV_2572-2_0_3_node_209 | 0.4 | n |  | TRUE
25 | bus_LV_2572-2_0_3_node_172 | 0.4 | n |  | TRUE
26 | bus_LV_2572-2_0_3_node_121 | 0.4 | n |  | TRUE
27 | bus_LV_2572-2_0_3_node_13 | 0.4 | n |  | TRUE
28 | bus_LV_2572-2_0_3_node_14 | 0.4 | n |  | TRUE
29 | bus_LV_2572-2_0_3_node_15 | 0.4 | n |  | TRUE
30 | bus_LV_2572-2_0_3_node_16 | 0.4 | n |  | TRUE
31 | bus_LV_2572-2_0_3_node_17 | 0.4 | n |  | TRUE
32 | bus_LV_2572-2_0_3_node_140 | 0.4 | n |  | TRUE
33 | bus_LV_2572-2_0_3_node_113 | 0.4 | n |  | TRUE
34 | bus_LV_2572-2_0_3_node_114 | 0.4 | n |  | TRUE
35 | bus_LV_2572-2_0_3_node_18 | 0.4 | n |  | TRUE
36 | bus_LV_2572-2_0_3_node_19 | 0.4 | n |  | TRUE
37 | bus_LV_2572-2_0_3_node_20 | 0.4 | n |  | TRUE
38 | bus_LV_2572-2_0_3_node_21 | 0.4 | n |  | TRUE
39 | bus_LV_2572-2_0_3_node_22 | 0.4 | n |  | TRUE
40 | bus_LV_2572-2_0_3_node_127 | 0.4 | n |  | TRUE
41 | bus_LV_2572-2_0_3_node_205 | 0.4 | n |  | TRUE
42 | bus_LV_2572-2_0_3_node_203 | 0.4 | n |  | TRUE
43 | bus_LV_2572-2_0_3_node_194 | 0.4 | n |  | TRUE
44 | bus_LV_2572-2_0_3_node_204 | 0.4 | n |  | TRUE
45 | bus_LV_2572-2_0_3_node_23 | 0.4 | n |  | TRUE
46 | bus_LV_2572-2_0_3_node_24 | 0.4 | n |  | TRUE
47 | bus_LV_2572-2_0_3_node_25 | 0.4 | n |  | TRUE
48 | bus_LV_2572-2_0_3_node_26 | 0.4 | n |  | TRUE
49 | bus_LV_2572-2_0_3_node_27 | 0.4 | n |  | TRUE
50 | bus_LV_2572-2_0_3_node_28 | 0.4 | n |  | TRUE
51 | bus_LV_2572-2_0_3_node_183 | 0.4 | n |  | TRUE
52 | bus_LV_2572-2_0_3_node_52 | 0.4 | n |  | TRUE
53 | bus_LV_2572-2_0_3_node_141 | 0.4 | n |  | TRUE
54 | bus_LV_2572-2_0_3_node_196 | 0.4 | n |  | TRUE
55 | bus_LV_2572-2_0_3_node_197 | 0.4 | n |  | TRUE
56 | bus_LV_2572-2_0_3_node_53 | 0.4 | n |  | TRUE
57 | bus_LV_2572-2_0_3_node_46 | 0.4 | n |  | TRUE
58 | bus_LV_2572-2_0_3_node_29 | 0.4 | n |  | TRUE
59 | bus_LV_2572-2_0_3_node_30 | 0.4 | n |  | TRUE
60 | bus_LV_2572-2_0_3_node_31 | 0.4 | n |  | TRUE
61 | bus_LV_2572-2_0_3_node_32 | 0.4 | n |  | TRUE
62 | bus_LV_2572-2_0_3_node_33 | 0.4 | n |  | TRUE
63 | bus_LV_2572-2_0_3_node_60 | 0.4 | n |  | TRUE
64 | bus_LV_2572-2_0_3_node_190 | 0.4 | n |  | TRUE
65 | bus_LV_2572-2_0_3_node_191 | 0.4 | n |  | TRUE
66 | bus_LV_2572-2_0_3_node_61 | 0.4 | n |  | TRUE
67 | bus_LV_2572-2_0_3_node_195 | 0.4 | n |  | TRUE
68 | bus_LV_2572-2_0_3_node_165 | 0.4 | n |  | TRUE
69 | bus_LV_2572-2_0_3_node_34 | 0.4 | n |  | TRUE
70 | bus_LV_2572-2_0_3_node_35 | 0.4 | n |  | TRUE
71 | bus_LV_2572-2_0_3_node_36 | 0.4 | n |  | TRUE
72 | bus_LV_2572-2_0_3_node_37 | 0.4 | n |  | TRUE
73 | bus_LV_2572-2_0_3_node_38 | 0.4 | n |  | TRUE
74 | bus_LV_2572-2_0_3_node_122 | 0.4 | n |  | TRUE
75 | bus_LV_2572-2_0_3_node_120 | 0.4 | n |  | TRUE
76 | bus_LV_2572-2_0_3_node_153 | 0.4 | n |  | TRUE
77 | bus_LV_2572-2_0_3_node_158 | 0.4 | n |  | TRUE
78 | bus_LV_2572-2_0_3_node_180 | 0.4 | n |  | TRUE
79 | bus_LV_2572-2_0_3_node_210 | 0.4 | n |  | TRUE
80 | bus_LV_2572-2_0_3_node_168 | 0.4 | n |  | TRUE
81 | bus_LV_2572-2_0_3_node_136 | 0.4 | n |  | TRUE
82 | bus_LV_2572-2_0_3_node_39 | 0.4 | n |  | TRUE
83 | bus_LV_2572-2_0_3_node_40 | 0.4 | n |  | TRUE
84 | bus_LV_2572-2_0_3_node_41 | 0.4 | n |  | TRUE
85 | bus_LV_2572-2_0_3_node_44 | 0.4 | n |  | TRUE
86 | bus_LV_2572-2_0_3_node_45 | 0.4 | n |  | TRUE
87 | bus_LV_2572-2_0_3_node_42 | 0.4 | n |  | TRUE
88 | bus_LV_2572-2_0_3_node_185 | 0.4 | n |  | TRUE
89 | bus_LV_2572-2_0_3_node_43 | 0.4 | n |  | TRUE
90 | bus_LV_2572-2_0_3_node_55 | 0.4 | n |  | TRUE
91 | bus_LV_2572-2_0_3_node_103 | 0.4 | n |  | TRUE
92 | bus_LV_2572-2_0_3_node_150 | 0.4 | n |  | TRUE
93 | bus_LV_2572-2_0_3_node_54 | 0.4 | n |  | TRUE
94 | bus_LV_2572-2_0_3_node_47 | 0.4 | n |  | TRUE
95 | bus_LV_2572-2_0_3_node_48 | 0.4 | n |  | TRUE
96 | bus_LV_2572-2_0_3_node_49 | 0.4 | n |  | TRUE
97 | bus_LV_2572-2_0_3_node_50 | 0.4 | n |  | TRUE
98 | bus_LV_2572-2_0_3_node_51 | 0.4 | n |  | TRUE
99 | bus_LV_2572-2_0_3_node_58 | 0.4 | n |  | TRUE
100 | bus_LV_2572-2_0_3_node_59 | 0.4 | n |  | TRUE
101 | bus_LV_2572-2_0_3_node_102 | 0.4 | n |  | TRUE
102 | bus_LV_2572-2_0_3_node_143 | 0.4 | n |  | TRUE
103 | bus_LV_2572-2_0_3_node_86 | 0.4 | n |  | TRUE
104 | bus_LV_2572-2_0_3_node_56 | 0.4 | n |  | TRUE
105 | bus_LV_2572-2_0_3_node_57 | 0.4 | n |  | TRUE
106 | bus_LV_2572-2_0_3_node_66 | 0.4 | n |  | TRUE
107 | bus_LV_2572-2_0_3_node_174 | 0.4 | n |  | TRUE
108 | bus_LV_2572-2_0_3_node_67 | 0.4 | n |  | TRUE
109 | bus_LV_2572-2_0_3_node_171 | 0.4 | n |  | TRUE
110 | bus_LV_2572-2_0_3_node_88 | 0.4 | n |  | TRUE
111 | bus_LV_2572-2_0_3_node_85 | 0.4 | n |  | TRUE
112 | bus_LV_2572-2_0_3_node_110 | 0.4 | n |  | TRUE
113 | bus_LV_2572-2_0_3_node_111 | 0.4 | n |  | TRUE
114 | bus_LV_2572-2_0_3_node_62 | 0.4 | n |  | TRUE
115 | bus_LV_2572-2_0_3_node_63 | 0.4 | n |  | TRUE
116 | bus_LV_2572-2_0_3_node_64 | 0.4 | n |  | TRUE
117 | bus_LV_2572-2_0_3_node_65 | 0.4 | n |  | TRUE
118 | bus_LV_2572-2_0_3_node_124 | 0.4 | n |  | TRUE
119 | bus_LV_2572-2_0_3_node_125 | 0.4 | n |  | TRUE
120 | bus_LV_2572-2_0_3_node_173 | 0.4 | n |  | TRUE
121 | bus_LV_2572-2_0_3_node_170 | 0.4 | n |  | TRUE
122 | bus_LV_2572-2_0_3_node_68 | 0.4 | n |  | TRUE
123 | bus_LV_2572-2_0_3_node_69 | 0.4 | n |  | TRUE
124 | bus_LV_2572-2_0_3_node_70 | 0.4 | n |  | TRUE
125 | bus_LV_2572-2_0_3_node_71 | 0.4 | n |  | TRUE
126 | bus_LV_2572-2_0_3_node_72 | 0.4 | n |  | TRUE
127 | bus_LV_2572-2_0_3_node_80 | 0.4 | n |  | TRUE
128 | bus_LV_2572-2_0_3_node_99 | 0.4 | n |  | TRUE
129 | bus_LV_2572-2_0_3_node_154 | 0.4 | n |  | TRUE
130 | bus_LV_2572-2_0_3_node_78 | 0.4 | n |  | TRUE
131 | bus_LV_2572-2_0_3_node_98 | 0.4 | n |  | TRUE
132 | bus_LV_2572-2_0_3_node_73 | 0.4 | n |  | TRUE
133 | bus_LV_2572-2_0_3_node_74 | 0.4 | n |  | TRUE
134 | bus_LV_2572-2_0_3_node_75 | 0.4 | n |  | TRUE
135 | bus_LV_2572-2_0_3_node_76 | 0.4 | n |  | TRUE
136 | bus_LV_2572-2_0_3_node_142 | 0.4 | n |  | TRUE
137 | bus_LV_2572-2_0_3_node_152 | 0.4 | n |  | TRUE
138 | bus_LV_2572-2_0_3_node_97 | 0.4 | n |  | TRUE
139 | bus_LV_2572-2_0_3_node_177 | 0.4 | n |  | TRUE
140 | bus_LV_2572-2_0_3_node_77 | 0.4 | n |  | TRUE
141 | bus_LV_2572-2_0_3_node_79 | 0.4 | n |  | TRUE
142 | bus_LV_2572-2_0_3_node_81 | 0.4 | n |  | TRUE
143 | bus_LV_2572-2_0_3_node_131 | 0.4 | n |  | TRUE
144 | bus_LV_2572-2_0_3_node_189 | 0.4 | n |  | TRUE
145 | bus_LV_2572-2_0_3_node_129 | 0.4 | n |  | TRUE
146 | bus_LV_2572-2_0_3_node_87 | 0.4 | n |  | TRUE
147 | bus_LV_2572-2_0_3_node_155 | 0.4 | n |  | TRUE
148 | bus_LV_2572-2_0_3_node_89 | 0.4 | n |  | TRUE
149 | bus_LV_2572-2_0_3_node_90 | 0.4 | n |  | TRUE
150 | bus_LV_2572-2_0_3_node_91 | 0.4 | n |  | TRUE
151 | bus_LV_2572-2_0_3_node_93 | 0.4 | n |  | TRUE
152 | bus_LV_2572-2_0_3_node_94 | 0.4 | n |  | TRUE
153 | bus_LV_2572-2_0_3_node_95 | 0.4 | n |  | TRUE
154 | bus_LV_2572-2_0_3_node_96 | 0.4 | n |  | TRUE
155 | bus_LV_2572-2_0_3_node_100 | 0.4 | n |  | TRUE
156 | bus_LV_2572-2_0_3_node_101 | 0.4 | n |  | TRUE
157 | bus_LV_2572-2_0_3_node_126 | 0.4 | n |  | TRUE
158 | bus_LV_2572-2_0_3_node_108 | 0.4 | n |  | TRUE
159 | bus_LV_2572-2_0_3_node_147 | 0.4 | n |  | TRUE
160 | bus_LV_2572-2_0_3_node_106 | 0.4 | n |  | TRUE
161 | bus_LV_2572-2_0_3_node_104 | 0.4 | n |  | TRUE
162 | bus_LV_2572-2_0_3_node_105 | 0.4 | n |  | TRUE
163 | bus_LV_2572-2_0_3_node_107 | 0.4 | n |  | TRUE
164 | bus_LV_2572-2_0_3_node_201 | 0.4 | n |  | TRUE
165 | bus_LV_2572-2_0_3_node_112 | 0.4 | n |  | TRUE
166 | bus_LV_2572-2_0_3_node_159 | 0.4 | n |  | TRUE
167 | bus_LV_2572-2_0_3_node_184 | 0.4 | n |  | TRUE
168 | bus_LV_2572-2_0_3_node_115 | 0.4 | n |  | TRUE
169 | bus_LV_2572-2_0_3_node_116 | 0.4 | n |  | TRUE
170 | bus_LV_2572-2_0_3_node_118 | 0.4 | n |  | TRUE
171 | bus_LV_2572-2_0_3_node_160 | 0.4 | n |  | TRUE
172 | bus_LV_2572-2_0_3_node_161 | 0.4 | n |  | TRUE
173 | bus_LV_2572-2_0_3_node_133 | 0.4 | n |  | TRUE
174 | bus_LV_2572-2_0_3_node_134 | 0.4 | n |  | TRUE
175 | bus_LV_2572-2_0_3_node_135 | 0.4 | n |  | TRUE
176 | bus_LV_2572-2_0_3_node_149 | 0.4 | n |  | TRUE
177 | bus_LV_2572-2_0_3_node_146 | 0.4 | n |  | TRUE
178 | bus_LV_2572-2_0_3_node_192 | 0.4 | n |  | TRUE
179 | bus_LV_2572-2_0_3_node_128 | 0.4 | n |  | TRUE
180 | bus_LV_2572-2_0_3_node_130 | 0.4 | n |  | TRUE
181 | bus_LV_2572-2_0_3_node_132 | 0.4 | n |  | TRUE
182 | bus_LV_2572-2_0_3_node_144 | 0.4 | n |  | TRUE
183 | bus_LV_2572-2_0_3_node_145 | 0.4 | n |  | TRUE
184 | bus_LV_2572-2_0_3_node_137 | 0.4 | n |  | TRUE
185 | bus_LV_2572-2_0_3_node_138 | 0.4 | n |  | TRUE
186 | bus_LV_2572-2_0_3_node_139 | 0.4 | n |  | TRUE
187 | bus_LV_2572-2_0_3_node_217 | 0.4 | n |  | TRUE
188 | bus_LV_2572-2_0_3_node_164 | 0.4 | n |  | TRUE
189 | bus_LV_2572-2_0_3_node_163 | 0.4 | n |  | TRUE
190 | bus_LV_2572-2_0_3_node_148 | 0.4 | n |  | TRUE
191 | bus_LV_2572-2_0_3_node_151 | 0.4 | n |  | TRUE
192 | bus_LV_2572-2_0_3_node_162 | 0.4 | n |  | TRUE
193 | bus_LV_2572-2_0_3_node_187 | 0.4 | n |  | TRUE
194 | bus_LV_2572-2_0_3_node_211 | 0.4 | n |  | TRUE
195 | bus_LV_2572-2_0_3_node_186 | 0.4 | n |  | TRUE
196 | bus_LV_2572-2_0_3_node_212 | 0.4 | n |  | TRUE
197 | bus_LV_2572-2_0_3_node_179 | 0.4 | n |  | TRUE
198 | bus_LV_2572-2_0_3_node_176 | 0.4 | n |  | TRUE
199 | bus_LV_2572-2_0_3_node_181 | 0.4 | n |  | TRUE
200 | bus_LV_2572-2_0_3_node_166 | 0.4 | n |  | TRUE
201 | bus_LV_2572-2_0_3_node_167 | 0.4 | n |  | TRUE
202 | bus_LV_2572-2_0_3_node_169 | 0.4 | n |  | TRUE
203 | bus_LV_2572-2_0_3_node_182 | 0.4 | n |  | TRUE
204 | bus_LV_2572-2_0_3_node_175 | 0.4 | n |  | TRUE
205 | bus_LV_2572-2_0_3_node_218 | 0.4 | n |  | TRUE
206 | bus_LV_2572-2_0_3_node_178 | 0.4 | n |  | TRUE
207 | bus_LV_2572-2_0_3_node_200 | 0.4 | n |  | TRUE
208 | bus_LV_2572-2_0_3_node_198 | 0.4 | n |  | TRUE
209 | bus_LV_2572-2_0_3_node_208 | 0.4 | n |  | TRUE
210 | bus_LV_2572-2_0_3_node_188 | 0.4 | n |  | TRUE
211 | bus_LV_2572-2_0_3_node_193 | 0.4 | n |  | TRUE
212 | bus_LV_2572-2_0_3_node_206 | 0.4 | n |  | TRUE
213 | bus_LV_2572-2_0_3_node_207 | 0.4 | n |  | TRUE
214 | bus_LV_2572-2_0_3_node_214 | 0.4 | n |  | TRUE
215 | bus_LV_2572-2_0_3_node_213 | 0.4 | n |  | TRUE
216 | bus_LV_2572-2_0_3_node_215 | 0.4 | n |  | TRUE
217 | bus_MV_291_1_node_114 | 20 | n |  | TRUE

## load
| name | bus | p_mw | q_mvar | const_z_percent | const_i_percent | sn_mva | scaling | in_service | type
0 | LV_2572-2_0_3_load_0 | 0 | 0.0016368 | 0.00041023 | 0 | 0 |  | 1 | TRUE | wye
1 | LV_2572-2_0_3_load_1 | 1 | 0.0016322 | 0.00040906 | 0 | 0 |  | 1 | TRUE | wye
2 | LV_2572-2_0_3_load_2 | 2 | 0.0024941 | 0.00062507 | 0 | 0 |  | 1 | TRUE | wye
3 | LV_2572-2_0_3_load_3 | 3 | 0.0016797 | 0.00042096 | 0 | 0 |  | 1 | TRUE | wye
4 | LV_2572-2_0_3_load_4 | 4 | 0.0016281 | 0.00040803 | 0 | 0 |  | 1 | TRUE | wye
5 | LV_2572-2_0_3_load_119 | 6 | 0.0016565 | 0.00041516 | 0 | 0 |  | 1 | TRUE | wye
6 | LV_2572-2_0_3_load_84 | 7 | 0.0013324 | 0.00033394 | 0 | 0 |  | 1 | TRUE | wye
7 | LV_2572-2_0_3_load_92 | 8 | 0.0021812 | 0.00054667 | 0 | 0 |  | 1 | TRUE | wye
8 | LV_2572-2_0_3_load_117 | 9 | 0.0025435 | 0.00063747 | 0 | 0 |  | 1 | TRUE | wye
9 | LV_2572-2_0_3_load_5 | 10 | 0.0020687 | 0.00051847 | 0 | 0 |  | 1 | TRUE | wye
10 | LV_2572-2_0_3_load_6 | 11 | 0.0032634 | 0.00081788 | 0 | 0 |  | 1 | TRUE | wye
11 | LV_2572-2_0_3_load_7 | 12 | 0.0020233 | 0.00050708 | 0 | 0 |  | 1 | TRUE | wye
12 | LV_2572-2_0_3_load_8 | 13 | 0.0025369 | 0.0006358 | 0 | 0 |  | 1 | TRUE | wye
13 | LV_2572-2_0_3_load_9 | 14 | 0.002841 | 0.00071202 | 0 | 0 |  | 1 | TRUE | wye
14 | LV_2572-2_0_3_load_157 | 15 | 0.0016875 | 0.00042293 | 0 | 0 |  | 1 | TRUE | wye
15 | LV_2572-2_0_3_load_82 | 16 | 0.0024507 | 0.00061422 | 0 | 0 |  | 1 | TRUE | wye
16 | LV_2572-2_0_3_load_156 | 17 | 0.0023665 | 0.00059309 | 0 | 0 |  | 1 | TRUE | wye
17 | LV_2572-2_0_3_load_10 | 19 | 0.002582 | 0.0006471 | 0 | 0 |  | 1 | TRUE | wye
18 | LV_2572-2_0_3_load_11 | 20 | 0.0010702 | 0.00026821 | 0 | 0 |  | 1 | TRUE | wye
19 | LV_2572-2_0_3_load_202 | 22 | 0.0014415 | 0.00036127 | 0 | 0 |  | 1 | TRUE | wye
20 | LV_2572-2_0_3_load_121 | 26 | 0.0031472 | 0.00078877 | 0 | 0 |  | 1 | TRUE | wye
21 | LV_2572-2_0_3_load_13 | 27 | 0.002863 | 0.00071753 | 0 | 0 |  | 1 | TRUE | wye
22 | LV_2572-2_0_3_load_14 | 28 | 0.0049813 | 0.0012484 | 0 | 0 |  | 1 | TRUE | wye
23 | LV_2572-2_0_3_load_15 | 29 | 0.0020543 | 0.00051486 | 0 | 0 |  | 1 | TRUE | wye
24 | LV_2572-2_0_3_load_16 | 30 | 0.002145 | 0.00053759 | 0 | 0 |  | 1 | TRUE | wye
25 | LV_2572-2_0_3_load_17 | 31 | 0.002113 | 0.00052957 | 0 | 0 |  | 1 | TRUE | wye
26 | LV_2572-2_0_3_load_140 | 32 | 0.0033637 | 0.00084301 | 0 | 0 |  | 1 | TRUE | wye
27 | LV_2572-2_0_3_load_113 | 33 | 0.0065227 | 0.0016347 | 0 | 0 |  | 1 | TRUE | wye
28 | LV_2572-2_0_3_load_114 | 34 | 0.00148 | 0.00037093 | 0 | 0 |  | 1 | TRUE | wye
29 | LV_2572-2_0_3_load_18 | 35 | 0.0031063 | 0.00077852 | 0 | 0 |  | 1 | TRUE | wye
30 | LV_2572-2_0_3_load_19 | 36 | 0.0039292 | 0.00098475 | 0 | 0 |  | 1 | TRUE | wye
31 | LV_2572-2_0_3_load_21 | 38 | 0.0020541 | 0.00051479 | 0 | 0 |  | 1 | TRUE | wye
32 | LV_2572-2_0_3_load_205 | 41 | 0.0035149 | 0.00088091 | 0 | 0 |  | 1 | TRUE | wye
33 | LV_2572-2_0_3_load_203 | 42 | 0.0047955 | 0.0012019 | 0 | 0 |  | 1 | TRUE | wye
34 | LV_2572-2_0_3_load_194 | 43 | 0.00168 | 0.00042105 | 0 | 0 |  | 1 | TRUE | wye
35 | LV_2572-2_0_3_load_204 | 44 | 0.0037634 | 0.00094319 | 0 | 0 |  | 1 | TRUE | wye
36 | LV_2572-2_0_3_load_23 | 45 | 0.0010706 | 0.00026832 | 0 | 0 |  | 1 | TRUE | wye
37 | LV_2572-2_0_3_load_24 | 46 | 0.001171 | 0.00029347 | 0 | 0 |  | 1 | TRUE | wye
38 | LV_2572-2_0_3_load_26 | 48 | 0.0018831 | 0.00047194 | 0 | 0 |  | 1 | TRUE | wye
39 | LV_2572-2_0_3_load_27 | 49 | 0.0013722 | 0.0003439 | 0 | 0 |  | 1 | TRUE | wye
40 | LV_2572-2_0_3_load_28 | 50 | 0.0027029 | 0.0006774 | 0 | 0 |  | 1 | TRUE | wye
41 | LV_2572-2_0_3_load_52 | 52 | 0.008404 | 0.0021062 | 0 | 0 |  | 1 | TRUE | wye
42 | LV_2572-2_0_3_load_141 | 53 | 0.002017 | 0.00050551 | 0 | 0 |  | 1 | TRUE | wye
43 | LV_2572-2_0_3_load_197 | 55 | 0.0018562 | 0.0004652 | 0 | 0 |  | 1 | TRUE | wye
44 | LV_2572-2_0_3_load_53 | 56 | 0.0016915 | 0.00042393 | 0 | 0 |  | 1 | TRUE | wye
45 | LV_2572-2_0_3_load_46 | 57 | 0.0054691 | 0.0013707 | 0 | 0 |  | 1 | TRUE | wye
46 | LV_2572-2_0_3_load_29 | 58 | 0.0018843 | 0.00047224 | 0 | 0 |  | 1 | TRUE | wye
47 | LV_2572-2_0_3_load_30 | 59 | 0.001327 | 0.00033257 | 0 | 0 |  | 1 | TRUE | wye
48 | LV_2572-2_0_3_load_31 | 60 | 0.0025968 | 0.00065082 | 0 | 0 |  | 1 | TRUE | wye
49 | LV_2572-2_0_3_load_32 | 61 | 0.0023727 | 0.00059465 | 0 | 0 |  | 1 | TRUE | wye
50 | LV_2572-2_0_3_load_60 | 63 | 0.0029751 | 0.00074564 | 0 | 0 |  | 1 | TRUE | wye
51 | LV_2572-2_0_3_load_190 | 64 | 0.0031311 | 0.00078473 | 0 | 0 |  | 1 | TRUE | wye
52 | LV_2572-2_0_3_load_191 | 65 | 0.0022486 | 0.00056354 | 0 | 0 |  | 1 | TRUE | wye
53 | LV_2572-2_0_3_load_61 | 66 | 0.0016607 | 0.00041622 | 0 | 0 |  | 1 | TRUE | wye
54 | LV_2572-2_0_3_load_195 | 67 | 0.0026448 | 0.00066284 | 0 | 0 |  | 1 | TRUE | wye
55 | LV_2572-2_0_3_load_165 | 68 | 0.0029333 | 0.00073516 | 0 | 0 |  | 1 | TRUE | wye
56 | LV_2572-2_0_3_load_34 | 69 | 0.00093818 | 0.00023513 | 0 | 0 |  | 1 | TRUE | wye
57 | LV_2572-2_0_3_load_35 | 70 | 0.0010835 | 0.00027156 | 0 | 0 |  | 1 | TRUE | wye
58 | LV_2572-2_0_3_load_37 | 72 | 0.0012244 | 0.00030687 | 0 | 0 |  | 1 | TRUE | wye
59 | LV_2572-2_0_3_load_38 | 73 | 0.001374 | 0.00034436 | 0 | 0 |  | 1 | TRUE | wye
60 | LV_2572-2_0_3_load_122 | 74 | 0.0013887 | 0.00034805 | 0 | 0 |  | 1 | TRUE | wye
61 | LV_2572-2_0_3_load_120 | 75 | 0.0014072 | 0.00035267 | 0 | 0 |  | 1 | TRUE | wye
62 | LV_2572-2_0_3_load_153 | 76 | 0.0011466 | 0.00028736 | 0 | 0 |  | 1 | TRUE | wye
63 | LV_2572-2_0_3_load_158 | 77 | 0.0016221 | 0.00040654 | 0 | 0 |  | 1 | TRUE | wye
64 | LV_2572-2_0_3_load_180 | 78 | 0.0013639 | 0.00034183 | 0 | 0 |  | 1 | TRUE | wye
65 | LV_2572-2_0_3_load_168 | 80 | 0.0014334 | 0.00035923 | 0 | 0 |  | 1 | TRUE | wye
66 | LV_2572-2_0_3_load_136 | 81 | 0.0017883 | 0.00044818 | 0 | 0 |  | 1 | TRUE | wye
67 | LV_2572-2_0_3_load_39 | 82 | 0.0018838 | 0.00047211 | 0 | 0 |  | 1 | TRUE | wye
68 | LV_2572-2_0_3_load_44 | 85 | 0.0028619 | 0.00071727 | 0 | 0 |  | 1 | TRUE | wye
69 | LV_2572-2_0_3_load_45 | 86 | 0.0012935 | 0.00032418 | 0 | 0 |  | 1 | TRUE | wye
70 | LV_2572-2_0_3_load_185 | 88 | 0.0026046 | 0.00065276 | 0 | 0 |  | 1 | TRUE | wye
71 | LV_2572-2_0_3_load_43 | 89 | 0.0022388 | 0.00056109 | 0 | 0 |  | 1 | TRUE | wye
72 | LV_2572-2_0_3_load_55 | 90 | 0.0020125 | 0.00050439 | 0 | 0 |  | 1 | TRUE | wye
73 | LV_2572-2_0_3_load_103 | 91 | 0.0016026 | 0.00040166 | 0 | 0 |  | 1 | TRUE | wye
74 | LV_2572-2_0_3_load_54 | 93 | 0.0022333 | 0.00055971 | 0 | 0 |  | 1 | TRUE | wye
75 | LV_2572-2_0_3_load_47 | 94 | 0.00097527 | 0.00024442 | 0 | 0 |  | 1 | TRUE | wye
76 | LV_2572-2_0_3_load_48 | 95 | 0.0013391 | 0.00033561 | 0 | 0 |  | 1 | TRUE | wye
77 | LV_2572-2_0_3_load_49 | 96 | 0.001016 | 0.00025464 | 0 | 0 |  | 1 | TRUE | wye
78 | LV_2572-2_0_3_load_51 | 98 | 0.0014995 | 0.00037582 | 0 | 0 |  | 1 | TRUE | wye
79 | LV_2572-2_0_3_load_58 | 99 | 0.00076165 | 0.00019089 | 0 | 0 |  | 1 | TRUE | wye
80 | LV_2572-2_0_3_load_59 | 100 | 0.00082449 | 0.00020664 | 0 | 0 |  | 1 | TRUE | wye
81 | LV_2572-2_0_3_load_102 | 101 | 0.0024222 | 0.00060707 | 0 | 0 |  | 1 | TRUE | wye
82 | LV_2572-2_0_3_load_143 | 102 | 0.0046733 | 0.0011712 | 0 | 0 |  | 1 | TRUE | wye
83 | LV_2572-2_0_3_load_56 | 104 | 0.0024725 | 0.00061966 | 0 | 0 |  | 1 | TRUE | wye
84 | LV_2572-2_0_3_load_57 | 105 | 0.0016835 | 0.00042193 | 0 | 0 |  | 1 | TRUE | wye
85 | LV_2572-2_0_3_load_66 | 106 | 0.00089628 | 0.00022463 | 0 | 0 |  | 1 | TRUE | wye
86 | LV_2572-2_0_3_load_67 | 108 | 0.0014015 | 0.00035124 | 0 | 0 |  | 1 | TRUE | wye
87 | LV_2572-2_0_3_load_88 | 110 | 0.0049637 | 0.001244 | 0 | 0 |  | 1 | TRUE | wye
88 | LV_2572-2_0_3_load_85 | 111 | 0.0011201 | 0.00028071 | 0 | 0 |  | 1 | TRUE | wye
89 | LV_2572-2_0_3_load_110 | 112 | 0.0019772 | 0.00049554 | 0 | 0 |  | 1 | TRUE | wye
90 | LV_2572-2_0_3_load_111 | 113 | 0.0039112 | 0.00098023 | 0 | 0 |  | 1 | TRUE | wye
91 | LV_2572-2_0_3_load_62 | 114 | 0.0025094 | 0.00062892 | 0 | 0 |  | 1 | TRUE | wye
92 | LV_2572-2_0_3_load_63 | 115 | 0.0026977 | 0.00067611 | 0 | 0 |  | 1 | TRUE | wye
93 | LV_2572-2_0_3_load_64 | 116 | 0.0022747 | 0.0005701 | 0 | 0 |  | 1 | TRUE | wye
94 | LV_2572-2_0_3_load_65 | 117 | 0.0025135 | 0.00062994 | 0 | 0 |  | 1 | TRUE | wye
95 | LV_2572-2_0_3_load_124 | 118 | 0.0037158 | 0.00093127 | 0 | 0 |  | 1 | TRUE | wye
96 | LV_2572-2_0_3_load_125 | 119 | 0.0035533 | 0.00089055 | 0 | 0 |  | 1 | TRUE | wye
97 | LV_2572-2_0_3_load_170 | 121 | 0.0048676 | 0.0012199 | 0 | 0 |  | 1 | TRUE | wye
98 | LV_2572-2_0_3_load_68 | 122 | 0.002973 | 0.0007451 | 0 | 0 |  | 1 | TRUE | wye
99 | LV_2572-2_0_3_load_69 | 123 | 0.00052845 | 0.00013244 | 0 | 0 |  | 1 | TRUE | wye
100 | LV_2572-2_0_3_load_70 | 124 | 0.00066721 | 0.00016722 | 0 | 0 |  | 1 | TRUE | wye
101 | LV_2572-2_0_3_load_71 | 125 | 0.00068714 | 0.00017221 | 0 | 0 |  | 1 | TRUE | wye
102 | LV_2572-2_0_3_load_72 | 126 | 0.00068141 | 0.00017078 | 0 | 0 |  | 1 | TRUE | wye
103 | LV_2572-2_0_3_load_80 | 127 | 0.0014102 | 0.00035342 | 0 | 0 |  | 1 | TRUE | wye
104 | LV_2572-2_0_3_load_99 | 128 | 0.0014158 | 0.00035483 | 0 | 0 |  | 1 | TRUE | wye
105 | LV_2572-2_0_3_load_154 | 129 | 0.0014135 | 0.00035426 | 0 | 0 |  | 1 | TRUE | wye
106 | LV_2572-2_0_3_load_78 | 130 | 0.0026951 | 0.00067546 | 0 | 0 |  | 1 | TRUE | wye
107 | LV_2572-2_0_3_load_98 | 131 | 0.0014149 | 0.00035461 | 0 | 0 |  | 1 | TRUE | wye
108 | LV_2572-2_0_3_load_73 | 132 | 0.0011926 | 0.00029889 | 0 | 0 |  | 1 | TRUE | wye
109 | LV_2572-2_0_3_load_74 | 133 | 0.0013996 | 0.00035077 | 0 | 0 |  | 1 | TRUE | wye
110 | LV_2572-2_0_3_load_75 | 134 | 0.00095109 | 0.00023837 | 0 | 0 |  | 1 | TRUE | wye
111 | LV_2572-2_0_3_load_142 | 136 | 0.0011496 | 0.00028813 | 0 | 0 |  | 1 | TRUE | wye
112 | LV_2572-2_0_3_load_152 | 137 | 0.0027297 | 0.00068414 | 0 | 0 |  | 1 | TRUE | wye
113 | LV_2572-2_0_3_load_97 | 138 | 0.00095557 | 0.00023949 | 0 | 0 |  | 1 | TRUE | wye
114 | LV_2572-2_0_3_load_77 | 140 | 0.0015491 | 0.00038825 | 0 | 0 |  | 1 | TRUE | wye
115 | LV_2572-2_0_3_load_79 | 141 | 0.0024313 | 0.00060934 | 0 | 0 |  | 1 | TRUE | wye
116 | LV_2572-2_0_3_load_81 | 142 | 0.0019607 | 0.0004914 | 0 | 0 |  | 1 | TRUE | wye
117 | LV_2572-2_0_3_load_131 | 143 | 0.0024702 | 0.00061908 | 0 | 0 |  | 1 | TRUE | wye
118 | LV_2572-2_0_3_load_189 | 144 | 0.00068751 | 0.00017231 | 0 | 0 |  | 1 | TRUE | wye
119 | LV_2572-2_0_3_load_129 | 145 | 0.0014836 | 0.00037182 | 0 | 0 |  | 1 | TRUE | wye
120 | LV_2572-2_0_3_load_87 | 146 | 0.0030036 | 0.00075277 | 0 | 0 |  | 1 | TRUE | wye
121 | LV_2572-2_0_3_load_155 | 147 | 0.0020552 | 0.00051508 | 0 | 0 |  | 1 | TRUE | wye
122 | LV_2572-2_0_3_load_89 | 148 | 0.0029119 | 0.0007298 | 0 | 0 |  | 1 | TRUE | wye
123 | LV_2572-2_0_3_load_90 | 149 | 0.0013332 | 0.00033413 | 0 | 0 |  | 1 | TRUE | wye
124 | LV_2572-2_0_3_load_91 | 150 | 0.0031327 | 0.00078512 | 0 | 0 |  | 1 | TRUE | wye
125 | LV_2572-2_0_3_load_94 | 152 | 0.0015134 | 0.0003793 | 0 | 0 |  | 1 | TRUE | wye
126 | LV_2572-2_0_3_load_95 | 153 | 0.00097234 | 0.00024369 | 0 | 0 |  | 1 | TRUE | wye
127 | LV_2572-2_0_3_load_96 | 154 | 0.0012912 | 0.00032361 | 0 | 0 |  | 1 | TRUE | wye
128 | LV_2572-2_0_3_load_100 | 155 | 0.0021961 | 0.00055039 | 0 | 0 |  | 1 | TRUE | wye
129 | LV_2572-2_0_3_load_101 | 156 | 0.0025412 | 0.00063688 | 0 | 0 |  | 1 | TRUE | wye
130 | LV_2572-2_0_3_load_126 | 157 | 0.00084982 | 0.00021299 | 0 | 0 |  | 1 | TRUE | wye
131 | LV_2572-2_0_3_load_108 | 158 | 0.0019128 | 0.00047938 | 0 | 0 |  | 1 | TRUE | wye
132 | LV_2572-2_0_3_load_106 | 160 | 0.0029709 | 0.00074458 | 0 | 0 |  | 1 | TRUE | wye
133 | LV_2572-2_0_3_load_104 | 161 | 0.0022616 | 0.00056682 | 0 | 0 |  | 1 | TRUE | wye
134 | LV_2572-2_0_3_load_105 | 162 | 0.0031625 | 0.00079259 | 0 | 0 |  | 1 | TRUE | wye
135 | LV_2572-2_0_3_load_107 | 163 | 0.0019714 | 0.00049409 | 0 | 0 |  | 1 | TRUE | wye
136 | LV_2572-2_0_3_load_201 | 164 | 0.0019787 | 0.00049591 | 0 | 0 |  | 1 | TRUE | wye
137 | LV_2572-2_0_3_load_159 | 166 | 0.0010077 | 0.00025255 | 0 | 0 |  | 1 | TRUE | wye
138 | LV_2572-2_0_3_load_184 | 167 | 0.0018913 | 0.00047399 | 0 | 0 |  | 1 | TRUE | wye
139 | LV_2572-2_0_3_load_115 | 168 | 0.0023742 | 0.00059504 | 0 | 0 |  | 1 | TRUE | wye
140 | LV_2572-2_0_3_load_116 | 169 | 0.002133 | 0.00053458 | 0 | 0 |  | 1 | TRUE | wye
141 | LV_2572-2_0_3_load_118 | 170 | 0.0018238 | 0.00045708 | 0 | 0 |  | 1 | TRUE | wye
142 | LV_2572-2_0_3_load_160 | 171 | 0.0017992 | 0.00045093 | 0 | 0 |  | 1 | TRUE | wye
143 | LV_2572-2_0_3_load_161 | 172 | 0.0031187 | 0.00078163 | 0 | 0 |  | 1 | TRUE | wye
144 | LV_2572-2_0_3_load_133 | 173 | 0.0014611 | 0.00036617 | 0 | 0 |  | 1 | TRUE | wye
145 | LV_2572-2_0_3_load_134 | 174 | 0.0018585 | 0.00046579 | 0 | 0 |  | 1 | TRUE | wye
146 | LV_2572-2_0_3_load_135 | 175 | 0.0021063 | 0.00052789 | 0 | 0 |  | 1 | TRUE | wye
147 | LV_2572-2_0_3_load_149 | 176 | 0.004433 | 0.001111 | 0 | 0 |  | 1 | TRUE | wye
148 | LV_2572-2_0_3_load_146 | 177 | 0.0011986 | 0.00030039 | 0 | 0 |  | 1 | TRUE | wye
149 | LV_2572-2_0_3_load_192 | 178 | 0.0020611 | 0.00051656 | 0 | 0 |  | 1 | TRUE | wye
150 | LV_2572-2_0_3_load_128 | 179 | 0.0014823 | 0.00037149 | 0 | 0 |  | 1 | TRUE | wye
151 | LV_2572-2_0_3_load_130 | 180 | 0.0031161 | 0.00078097 | 0 | 0 |  | 1 | TRUE | wye
152 | LV_2572-2_0_3_load_132 | 181 | 0.002581 | 0.00064686 | 0 | 0 |  | 1 | TRUE | wye
153 | LV_2572-2_0_3_load_137 | 184 | 0.0024092 | 0.00060381 | 0 | 0 |  | 1 | TRUE | wye
154 | LV_2572-2_0_3_load_138 | 185 | 0.0019229 | 0.00048193 | 0 | 0 |  | 1 | TRUE | wye
155 | LV_2572-2_0_3_load_139 | 186 | 0.0020682 | 0.00051835 | 0 | 0 |  | 1 | TRUE | wye
156 | LV_2572-2_0_3_load_217 | 187 | 0.0022925 | 0.00057457 | 0 | 0 |  | 1 | TRUE | wye
157 | LV_2572-2_0_3_load_164 | 188 | 0.0015466 | 0.00038761 | 0 | 0 |  | 1 | TRUE | wye
158 | LV_2572-2_0_3_load_163 | 189 | 0.0017837 | 0.00044703 | 0 | 0 |  | 1 | TRUE | wye
159 | LV_2572-2_0_3_load_151 | 191 | 0.0026294 | 0.00065898 | 0 | 0 |  | 1 | TRUE | wye
160 | LV_2572-2_0_3_load_162 | 192 | 0.0017361 | 0.00043511 | 0 | 0 |  | 1 | TRUE | wye
161 | LV_2572-2_0_3_load_187 | 193 | 0.0023551 | 0.00059024 | 0 | 0 |  | 1 | TRUE | wye
162 | LV_2572-2_0_3_load_211 | 194 | 0.0016328 | 0.00040921 | 0 | 0 |  | 1 | TRUE | wye
163 | LV_2572-2_0_3_load_186 | 195 | 0.0027897 | 0.00069916 | 0 | 0 |  | 1 | TRUE | wye
164 | LV_2572-2_0_3_load_212 | 196 | 0.001392 | 0.00034888 | 0 | 0 |  | 1 | TRUE | wye
165 | LV_2572-2_0_3_load_179 | 197 | 0.00068708 | 0.0001722 | 0 | 0 |  | 1 | TRUE | wye
166 | LV_2572-2_0_3_load_176 | 198 | 0.0011224 | 0.0002813 | 0 | 0 |  | 1 | TRUE | wye
167 | LV_2572-2_0_3_load_181 | 199 | 0.0018496 | 0.00046355 | 0 | 0 |  | 1 | TRUE | wye
168 | LV_2572-2_0_3_load_166 | 200 | 0.0011308 | 0.0002834 | 0 | 0 |  | 1 | TRUE | wye
169 | LV_2572-2_0_3_load_167 | 201 | 0.00079276 | 0.00019868 | 0 | 0 |  | 1 | TRUE | wye
170 | LV_2572-2_0_3_load_169 | 202 | 0.0022394 | 0.00056125 | 0 | 0 |  | 1 | TRUE | wye
171 | LV_2572-2_0_3_load_182 | 203 | 0.0016716 | 0.00041894 | 0 | 0 |  | 1 | TRUE | wye
172 | LV_2572-2_0_3_load_218 | 205 | 0.0030987 | 0.00077661 | 0 | 0 |  | 1 | TRUE | wye
173 | LV_2572-2_0_3_load_178 | 206 | 0.0019425 | 0.00048684 | 0 | 0 |  | 1 | TRUE | wye
174 | LV_2572-2_0_3_load_200 | 207 | 0.0011099 | 0.00027817 | 0 | 0 |  | 1 | TRUE | wye
175 | LV_2572-2_0_3_load_198 | 208 | 0.0014999 | 0.00037591 | 0 | 0 |  | 1 | TRUE | wye
176 | LV_2572-2_0_3_load_208 | 209 | 0.0018484 | 0.00046325 | 0 | 0 |  | 1 | TRUE | wye
177 | LV_2572-2_0_3_load_188 | 210 | 0.0025109 | 0.00062928 | 0 | 0 |  | 1 | TRUE | wye
178 | LV_2572-2_0_3_load_193 | 211 | 0.0049534 | 0.0012414 | 0 | 0 |  | 1 | TRUE | wye
179 | LV_2572-2_0_3_load_206 | 212 | 0.0020798 | 0.00052125 | 0 | 0 |  | 1 | TRUE | wye
180 | LV_2572-2_0_3_load_207 | 213 | 0.0023584 | 0.00059107 | 0 | 0 |  | 1 | TRUE | wye
181 | LV_2572-2_0_3_load_214 | 214 | 0.0013348 | 0.00033452 | 0 | 0 |  | 1 | TRUE | wye
182 | LV_2572-2_0_3_load_213 | 215 | 0.0020428 | 0.00051197 | 0 | 0 |  | 1 | TRUE | wye
183 | LV_2572-2_0_3_load_215 | 216 | 0.0027908 | 0.00069945 | 0 | 0 |  | 1 | TRUE | wye

## ext_grid
| name | bus | vm_pu | va_degree | slack_weight | in_service
0 |  | 89 | 1 | 0 | 1 | TRUE

## line
| name | std_type | from_bus | to_bus | length_km | r_ohm_per_km | x_ohm_per_km | c_nf_per_km | g_us_per_km | max_i_ka | df | parallel | type | in_service
0 | LV_2572-2_0_3_line_0 |  | 0 | 1 | 0.0092239 | 0.125 | 0.08 | 261 | 0 | 0.364 | 1 | 3 | cs | TRUE
1 | LV_2572-2_0_3_line_1 |  | 0 | 2 | 0.0046305 | 0.125 | 0.08 | 261 | 0 | 0.364 | 1 | 3 | cs | TRUE
2 | LV_2572-2_0_3_line_2 |  | 1 | 3 | 0.0056974 | 0.125 | 0.08 | 261 | 0 | 0.364 | 1 | 3 | cs | TRUE
3 | LV_2572-2_0_3_line_3 |  | 2 | 4 | 0.0046083 | 0.125 | 0.08 | 261 | 0 | 0.364 | 1 | 3 | cs | TRUE
4 | LV_2572-2_0_3_line_4 |  | 3 | 5 | 0.038197 | 0.125 | 0.08 | 261 | 0 | 0.364 | 1 | 3 | cs | TRUE
5 | LV_2572-2_0_3_line_5 |  | 4 | 6 | 0.012645 | 0.125 | 0.08 | 261 | 0 | 0.364 | 1 | 3 | cs | TRUE
6 | LV_2572-2_0_3_line_6 |  | 5 | 7 | 0.011428 | 0.125 | 0.08 | 261 | 0 | 0.364 | 1 | 3 | cs | TRUE
7 | LV_2572-2_0_3_line_7 |  | 5 | 8 | 0.02875 | 0.125 | 0.08 | 261 | 0 | 0.364 | 1 | 1 | cs | TRUE
8 | LV_2572-2_0_3_line_8 |  | 6 | 9 | 0.027255 | 0.125 | 0.08 | 261 | 0 | 0.364 | 1 | 3 | cs | TRUE
9 | LV_2572-2_0_3_line_9 |  | 7 | 18 | 0.028266 | 0.125 | 0.08 | 261 | 0 | 0.364 | 1 | 3 | cs | TRUE
10 | LV_2572-2_0_3_line_10 |  | 8 | 149 | 0.010366 | 0.125 | 0.08 | 261 | 0 | 0.364 | 1 | 1 | cs | TRUE
11 | LV_2572-2_0_3_line_11 |  | 9 | 168 | 0.012399 | 0.125 | 0.08 | 261 | 0 | 0.364 | 1 | 3 | cs | TRUE
12 | LV_2572-2_0_3_line_12 |  | 10 | 11 | 0.021163 | 0.125 | 0.08 | 261 | 0 | 0.364 | 1 | 3 | cs | TRUE
13 | LV_2572-2_0_3_line_13 |  | 10 | 12 | 0.026277 | 0.125 | 0.08 | 261 | 0 | 0.364 | 1 | 3 | cs | TRUE
14 | LV_2572-2_0_3_line_14 |  | 11 | 13 | 0.00098297 | 0.125 | 0.08 | 261 | 0 | 0.364 | 1 | 3 | cs | TRUE
15 | LV_2572-2_0_3_line_15 |  | 12 | 14 | 0.022244 | 0.125 | 0.08 | 261 | 0 | 0.364 | 1 | 3 | cs | TRUE
16 | LV_2572-2_0_3_line_16 |  | 13 | 15 | 0.02494 | 0.125 | 0.08 | 261 | 0 | 0.364 | 1 | 3 | cs | TRUE
17 | LV_2572-2_0_3_line_17 |  | 14 | 16 | 0.022998 | 0.125 | 0.08 | 261 | 0 | 0.364 | 1 | 3 | cs | TRUE
18 | LV_2572-2_0_3_line_18 |  | 15 | 17 | 0.0024 | 0.125 | 0.08 | 261 | 0 | 0.364 | 1 | 3 | cs | TRUE
19 | LV_2572-2_0_3_line_19 |  | 16 | 18 | 0.030467 | 0.125 | 0.08 | 261 | 0 | 0.364 | 1 | 3 | cs | TRUE
20 | LV_2572-2_0_3_line_20 |  | 17 | 147 | 0.019292 | 0.125 | 0.08 | 261 | 0 | 0.364 | 1 | 3 | cs | TRUE
21 | LV_2572-2_0_3_line_21 |  | 18 | 89 | 0.017254 | 0.125 | 0.08 | 261 | 0 | 0.364 | 1 | 3 | cs | TRUE
22 | LV_2572-2_0_3_line_22 |  | 19 | 20 | 0.012622 | 0.125 | 0.08 | 261 | 0 | 0.364 | 1 | 1 | cs | TRUE
23 | LV_2572-2_0_3_line_23 |  | 20 | 21 | 0.022132 | 0.125 | 0.08 | 261 | 0 | 0.364 | 1 | 1 | cs | TRUE
24 | LV_2572-2_0_3_line_24 |  | 21 | 22 | 0.034575 | 0.125 | 0.08 | 261 | 0 | 0.364 | 1 | 1 | cs | TRUE
25 | LV_2572-2_0_3_line_25 |  | 21 | 23 | 0.027782 | 0.125 | 0.08 | 261 | 0 | 0.364 | 1 | 1 | cs | TRUE
26 | LV_2572-2_0_3_line_26 |  | 22 | 24 | 0.020603 | 0.125 | 0.08 | 261 | 0 | 0.364 | 1 | 1 | cs | TRUE
27 | LV_2572-2_0_3_line_27 |  | 23 | 25 | 0.011001 | 0.125 | 0.08 | 261 | 0 | 0.364 | 1 | 1 | cs | TRUE
28 | LV_2572-2_0_3_line_28 |  | 23 | 26 | 0.010295 | 0.125 | 0.08 | 261 | 0 | 0.364 | 1 | 1 | cs | TRUE
29 | LV_2572-2_0_3_line_29 |  | 24 | 79 | 0.046612 | 0.125 | 0.08 | 261 | 0 | 0.364 | 1 | 1 | cs | TRUE
30 | LV_2572-2_0_3_line_30 |  | 25 | 120 | 0.008691 | 0.125 | 0.08 | 261 | 0 | 0.364 | 1 | 1 | cs | TRUE
31 | LV_2572-2_0_3_line_31 |  | 26 | 75 | 0.030408 | 0.125 | 0.08 | 261 | 0 | 0.364 | 1 | 1 | cs | TRUE
32 | LV_2572-2_0_3_line_32 |  | 27 | 28 | 0.015507 | 0.125 | 0.08 | 261 | 0 | 0.364 | 1 | 1 | cs | TRUE
33 | LV_2572-2_0_3_line_33 |  | 27 | 29 | 0.018511 | 0.125 | 0.08 | 261 | 0 | 0.364 | 1 | 1 | cs | TRUE
34 | LV_2572-2_0_3_line_34 |  | 28 | 30 | 0.01502 | 0.125 | 0.08 | 261 | 0 | 0.364 | 1 | 1 | cs | TRUE
35 | LV_2572-2_0_3_line_35 |  | 29 | 31 | 0.023772 | 0.125 | 0.08 | 261 | 0 | 0.364 | 1 | 1 | cs | TRUE
36 | LV_2572-2_0_3_line_36 |  | 30 | 32 | 0.0084971 | 0.125 | 0.08 | 261 | 0 | 0.364 | 1 | 1 | cs | TRUE
37 | LV_2572-2_0_3_line_37 |  | 31 | 33 | 0.00086753 | 0.125 | 0.08 | 261 | 0 | 0.364 | 1 | 1 | cs | TRUE
38 | LV_2572-2_0_3_line_38 |  | 33 | 34 | 0.018267 | 0.125 | 0.08 | 261 | 0 | 0.364 | 1 | 1 | cs | TRUE
39 | LV_2572-2_0_3_line_39 |  | 34 | 87 | 0.013547 | 0.125 | 0.08 | 261 | 0 | 0.364 | 1 | 1 | cs | TRUE
40 | LV_2572-2_0_3_line_40 |  | 35 | 36 | 0.028168 | 0.125 | 0.08 | 261 | 0 | 0.364 | 1 | 1 | cs | TRUE
41 | LV_2572-2_0_3_line_41 |  | 35 | 37 | 0.020111 | 0.125 | 0.08 | 261 | 0 | 0.364 | 1 | 1 | cs | TRUE
42 | LV_2572-2_0_3_line_42 |  | 36 | 38 | 0.018635 | 0.125 | 0.08 | 261 | 0 | 0.364 | 1 | 1 | cs | TRUE
43 | LV_2572-2_0_3_line_43 |  | 37 | 39 | 0.035849 | 0.125 | 0.08 | 261 | 0 | 0.364 | 1 | 1 | cs | TRUE
44 | LV_2572-2_0_3_line_44 |  | 38 | 40 | 0.018158 | 0.125 | 0.08 | 261 | 0 | 0.364 | 1 | 1 | cs | TRUE
45 | LV_2572-2_0_3_line_45 |  | 39 | 41 | 0.019272 | 0.125 | 0.08 | 261 | 0 | 0.364 | 1 | 1 | cs | TRUE
46 | LV_2572-2_0_3_line_46 |  | 40 | 42 | 0.027611 | 0.125 | 0.08 | 261 | 0 | 0.364 | 1 | 1 | cs | TRUE
47 | LV_2572-2_0_3_line_47 |  | 40 | 43 | 0.0041094 | 0.125 | 0.08 | 261 | 0 | 0.364 | 1 | 1 | cs | TRUE
48 | LV_2572-2_0_3_line_48 |  | 41 | 44 | 0.0014027 | 0.125 | 0.08 | 261 | 0 | 0.364 | 1 | 1 | cs | TRUE
49 | LV_2572-2_0_3_line_49 |  | 43 | 178 | 0.021499 | 0.125 | 0.08 | 261 | 0 | 0.364 | 1 | 1 | cs | TRUE
50 | LV_2572-2_0_3_line_50 |  | 44 | 212 | 0.022876 | 0.125 | 0.08 | 261 | 0 | 0.364 | 1 | 1 | cs | TRUE
51 | LV_2572-2_0_3_line_51 |  | 45 | 46 | 0.0014354 | 0.125 | 0.08 | 261 | 0 | 0.364 | 1 | 1 | cs | TRUE
52 | LV_2572-2_0_3_line_52 |  | 45 | 47 | 0.031097 | 0.125 | 0.08 | 261 | 0 | 0.364 | 1 | 1 | cs | TRUE
53 | LV_2572-2_0_3_line_53 |  | 46 | 48 | 0.0039387 | 0.125 | 0.08 | 261 | 0 | 0.364 | 1 | 1 | cs | TRUE
54 | LV_2572-2_0_3_line_54 |  | 47 | 49 | 0.015191 | 0.125 | 0.08 | 261 | 0 | 0.364 | 1 | 3 | cs | TRUE
55 | LV_2572-2_0_3_line_55 |  | 47 | 50 | 0.012088 | 0.125 | 0.08 | 261 | 0 | 0.364 | 1 | 3 | cs | TRUE
56 | LV_2572-2_0_3_line_56 |  | 48 | 51 | 0.026407 | 0.125 | 0.08 | 261 | 0 | 0.364 | 1 | 1 | cs | TRUE
57 | LV_2572-2_0_3_line_57 |  | 49 | 52 | 0.0072108 | 0.125 | 0.08 | 261 | 0 | 0.364 | 1 | 3 | cs | TRUE
58 | LV_2572-2_0_3_line_58 |  | 50 | 53 | 0.010018 | 0.125 | 0.08 | 261 | 0 | 0.364 | 1 | 3 | cs | TRUE
59 | LV_2572-2_0_3_line_59 |  | 51 | 54 | 0.02046 | 0.125 | 0.08 | 261 | 0 | 0.364 | 1 | 1 | cs | TRUE
60 | LV_2572-2_0_3_line_60 |  | 51 | 55 | 0.0059968 | 0.125 | 0.08 | 261 | 0 | 0.364 | 1 | 1 | cs | TRUE
61 | LV_2572-2_0_3_line_61 |  | 52 | 56 | 0.024157 | 0.125 | 0.08 | 261 | 0 | 0.364 | 1 | 3 | cs | TRUE
62 | LV_2572-2_0_3_line_62 |  | 53 | 57 | 0.01589 | 0.125 | 0.08 | 261 | 0 | 0.364 | 1 | 3 | cs | TRUE
63 | LV_2572-2_0_3_line_63 |  | 54 | 207 | 0.034103 | 0.125 | 0.08 | 261 | 0 | 0.364 | 1 | 1 | cs | TRUE
64 | LV_2572-2_0_3_line_64 |  | 54 | 208 | 0.014366 | 0.125 | 0.08 | 261 | 0 | 0.364 | 1 | 1 | cs | TRUE
65 | LV_2572-2_0_3_line_65 |  | 55 | 209 | 0.028778 | 0.125 | 0.08 | 261 | 0 | 0.364 | 1 | 1 | cs | TRUE
66 | LV_2572-2_0_3_line_66 |  | 56 | 102 | 0.0053657 | 0.125 | 0.08 | 261 | 0 | 0.364 | 1 | 3 | cs | TRUE
67 | LV_2572-2_0_3_line_67 |  | 57 | 84 | 0.019669 | 0.125 | 0.08 | 261 | 0 | 0.364 | 1 | 3 | cs | TRUE
68 | LV_2572-2_0_3_line_68 |  | 58 | 59 | 0.020864 | 0.125 | 0.08 | 261 | 0 | 0.364 | 1 | 1 | cs | TRUE
69 | LV_2572-2_0_3_line_69 |  | 58 | 60 | 0.0087163 | 0.125 | 0.08 | 261 | 0 | 0.364 | 1 | 1 | cs | TRUE
70 | LV_2572-2_0_3_line_70 |  | 59 | 61 | 0.00038075 | 0.125 | 0.08 | 261 | 0 | 0.364 | 1 | 1 | cs | TRUE
71 | LV_2572-2_0_3_line_71 |  | 60 | 62 | 0.018817 | 0.125 | 0.08 | 261 | 0 | 0.364 | 1 | 1 | cs | TRUE
72 | LV_2572-2_0_3_line_72 |  | 61 | 63 | 0.0054902 | 0.125 | 0.08 | 261 | 0 | 0.364 | 1 | 1 | cs | TRUE
73 | LV_2572-2_0_3_line_73 |  | 62 | 64 | 0.01484 | 0.125 | 0.08 | 261 | 0 | 0.364 | 1 | 1 | cs | TRUE
74 | LV_2572-2_0_3_line_74 |  | 62 | 65 | 0.0044586 | 0.125 | 0.08 | 261 | 0 | 0.364 | 1 | 1 | cs | TRUE
75 | LV_2572-2_0_3_line_75 |  | 63 | 66 | 0.017955 | 0.125 | 0.08 | 261 | 0 | 0.364 | 1 | 1 | cs | TRUE
76 | LV_2572-2_0_3_line_76 |  | 64 | 67 | 0.023053 | 0.125 | 0.08 | 261 | 0 | 0.364 | 1 | 1 | cs | TRUE
77 | LV_2572-2_0_3_line_77 |  | 65 | 68 | 0.016744 | 0.125 | 0.08 | 261 | 0 | 0.364 | 1 | 1 | cs | TRUE
78 | LV_2572-2_0_3_line_78 |  | 66 | 112 | 0.033324 | 0.125 | 0.08 | 261 | 0 | 0.364 | 1 | 1 | cs | TRUE
79 | LV_2572-2_0_3_line_79 |  | 67 | 211 | 0.027522 | 0.125 | 0.08 | 261 | 0 | 0.364 | 1 | 1 | cs | TRUE
80 | LV_2572-2_0_3_line_80 |  | 68 | 183 | 0.039428 | 0.125 | 0.08 | 261 | 0 | 0.364 | 1 | 1 | cs | TRUE
81 | LV_2572-2_0_3_line_81 |  | 69 | 70 | 0.0076594 | 0.125 | 0.08 | 261 | 0 | 0.364 | 1 | 1 | cs | TRUE
82 | LV_2572-2_0_3_line_82 |  | 69 | 71 | 0.012606 | 0.125 | 0.08 | 261 | 0 | 0.364 | 1 | 1 | cs | TRUE
83 | LV_2572-2_0_3_line_83 |  | 70 | 72 | 0.018197 | 0.125 | 0.08 | 261 | 0 | 0.364 | 1 | 1 | cs | TRUE
84 | LV_2572-2_0_3_line_84 |  | 71 | 73 | 0.0073265 | 0.125 | 0.08 | 261 | 0 | 0.364 | 1 | 1 | cs | TRUE
85 | LV_2572-2_0_3_line_85 |  | 72 | 76 | 0.010078 | 0.125 | 0.08 | 261 | 0 | 0.364 | 1 | 1 | cs | TRUE
86 | LV_2572-2_0_3_line_86 |  | 73 | 77 | 0.0093683 | 0.125 | 0.08 | 261 | 0 | 0.364 | 1 | 1 | cs | TRUE
87 | LV_2572-2_0_3_line_87 |  | 74 | 75 | 0.041987 | 0.125 | 0.08 | 261 | 0 | 0.364 | 1 | 1 | cs | TRUE
88 | LV_2572-2_0_3_line_88 |  | 76 | 78 | 0.01226 | 0.125 | 0.08 | 261 | 0 | 0.364 | 1 | 1 | cs | TRUE
89 | LV_2572-2_0_3_line_89 |  | 77 | 81 | 0.012092 | 0.125 | 0.08 | 261 | 0 | 0.364 | 1 | 1 | cs | TRUE
90 | LV_2572-2_0_3_line_90 |  | 78 | 199 | 0.0080666 | 0.125 | 0.08 | 261 | 0 | 0.364 | 1 | 1 | cs | TRUE
91 | LV_2572-2_0_3_line_91 |  | 79 | 80 | 0.053286 | 0.125 | 0.08 | 261 | 0 | 0.364 | 1 | 1 | cs | TRUE
92 | LV_2572-2_0_3_line_92 |  | 80 | 200 | 0.0012799 | 0.125 | 0.08 | 261 | 0 | 0.364 | 1 | 1 | cs | TRUE
93 | LV_2572-2_0_3_line_93 |  | 81 | 174 | 0.0087503 | 0.125 | 0.08 | 261 | 0 | 0.364 | 1 | 1 | cs | TRUE
94 | LV_2572-2_0_3_line_94 |  | 82 | 83 | 0.032066 | 0.125 | 0.08 | 261 | 0 | 0.364 | 1 | 3 | cs | TRUE
95 | LV_2572-2_0_3_line_95 |  | 82 | 84 | 0.015572 | 0.125 | 0.08 | 261 | 0 | 0.364 | 1 | 3 | cs | TRUE
96 | LV_2572-2_0_3_line_96 |  | 83 | 85 | 0.022683 | 0.125 | 0.08 | 261 | 0 | 0.364 | 1 | 3 | cs | TRUE
97 | LV_2572-2_0_3_line_97 |  | 84 | 86 | 0.017627 | 0.125 | 0.08 | 261 | 0 | 0.364 | 1 | 1 | cs | TRUE
98 | LV_2572-2_0_3_line_98 |  | 85 | 90 | 0.011372 | 0.125 | 0.08 | 261 | 0 | 0.364 | 1 | 1 | cs | TRUE
99 | LV_2572-2_0_3_line_99 |  | 86 | 91 | 0.0037669 | 0.125 | 0.08 | 261 | 0 | 0.364 | 1 | 1 | cs | TRUE
100 | LV_2572-2_0_3_line_100 |  | 87 | 88 | 0.0031632 | 0.125 | 0.08 | 261 | 0 | 0.364 | 1 | 1 | cs | TRUE
101 | LV_2572-2_0_3_line_101 |  | 88 | 92 | 0.031859 | 0.125 | 0.08 | 261 | 0 | 0.364 | 1 | 1 | cs | TRUE
102 | LV_2572-2_0_3_line_102 |  | 90 | 93 | 0.022582 | 0.125 | 0.08 | 261 | 0 | 0.364 | 1 | 1 | cs | TRUE
103 | LV_2572-2_0_3_line_103 |  | 92 | 193 | 0.018094 | 0.125 | 0.08 | 261 | 0 | 0.364 | 1 | 1 | cs | TRUE
104 | LV_2572-2_0_3_line_104 |  | 92 | 190 | 0.020554 | 0.125 | 0.08 | 261 | 0 | 0.364 | 1 | 2 | cs | TRUE
105 | LV_2572-2_0_3_line_105 |  | 93 | 104 | 0.020682 | 0.125 | 0.08 | 261 | 0 | 0.364 | 1 | 1 | cs | TRUE
106 | LV_2572-2_0_3_line_106 |  | 94 | 95 | 0.0018282 | 0.125 | 0.08 | 261 | 0 | 0.364 | 1 | 1 | cs | TRUE
107 | LV_2572-2_0_3_line_107 |  | 94 | 96 | 0.026084 | 0.125 | 0.08 | 261 | 0 | 0.364 | 1 | 1 | cs | TRUE
108 | LV_2572-2_0_3_line_108 |  | 95 | 97 | 0.02981 | 0.125 | 0.08 | 261 | 0 | 0.364 | 1 | 1 | cs | TRUE
109 | LV_2572-2_0_3_line_109 |  | 96 | 98 | 0.0094975 | 0.125 | 0.08 | 261 | 0 | 0.364 | 1 | 1 | cs | TRUE
110 | LV_2572-2_0_3_line_110 |  | 97 | 99 | 0.019043 | 0.125 | 0.08 | 261 | 0 | 0.364 | 1 | 3 | cs | TRUE
111 | LV_2572-2_0_3_line_111 |  | 97 | 100 | 0.030432 | 0.125 | 0.08 | 261 | 0 | 0.364 | 1 | 3 | cs | TRUE
112 | LV_2572-2_0_3_line_112 |  | 98 | 101 | 0.023994 | 0.125 | 0.08 | 261 | 0 | 0.364 | 1 | 1 | cs | TRUE
113 | LV_2572-2_0_3_line_113 |  | 99 | 102 | 0.021463 | 0.125 | 0.08 | 261 | 0 | 0.364 | 1 | 3 | cs | TRUE
114 | LV_2572-2_0_3_line_114 |  | 100 | 103 | 0.011801 | 0.125 | 0.08 | 261 | 0 | 0.364 | 1 | 3 | cs | TRUE
115 | LV_2572-2_0_3_line_115 |  | 103 | 110 | 0.023594 | 0.125 | 0.08 | 261 | 0 | 0.364 | 1 | 3 | cs | TRUE
116 | LV_2572-2_0_3_line_116 |  | 103 | 111 | 0.01201 | 0.125 | 0.08 | 261 | 0 | 0.364 | 1 | 1 | cs | TRUE
117 | LV_2572-2_0_3_line_117 |  | 104 | 105 | 0.019838 | 0.125 | 0.08 | 261 | 0 | 0.364 | 1 | 1 | cs | TRUE
118 | LV_2572-2_0_3_line_118 |  | 105 | 106 | 0.0095573 | 0.125 | 0.08 | 261 | 0 | 0.364 | 1 | 1 | cs | TRUE
119 | LV_2572-2_0_3_line_119 |  | 105 | 107 | 0.042294 | 0.125 | 0.08 | 261 | 0 | 0.364 | 1 | 1 | cs | TRUE
120 | LV_2572-2_0_3_line_120 |  | 106 | 108 | 0.025683 | 0.125 | 0.08 | 261 | 0 | 0.364 | 1 | 1 | cs | TRUE
121 | LV_2572-2_0_3_line_121 |  | 107 | 109 | 0.022262 | 0.125 | 0.08 | 261 | 0 | 0.364 | 1 | 1 | cs | TRUE
122 | LV_2572-2_0_3_line_122 |  | 108 | 120 | 0.019753 | 0.125 | 0.08 | 261 | 0 | 0.364 | 1 | 1 | cs | TRUE
123 | LV_2572-2_0_3_line_123 |  | 109 | 204 | 0.005773 | 0.125 | 0.08 | 261 | 0 | 0.364 | 1 | 1 | cs | TRUE
124 | LV_2572-2_0_3_line_124 |  | 109 | 121 | 0.0035838 | 0.125 | 0.08 | 261 | 0 | 0.364 | 1 | 1 | cs | TRUE
125 | LV_2572-2_0_3_line_125 |  | 110 | 147 | 0.023607 | 0.125 | 0.08 | 261 | 0 | 0.364 | 1 | 3 | cs | TRUE
126 | LV_2572-2_0_3_line_126 |  | 111 | 146 | 0.055459 | 0.125 | 0.08 | 261 | 0 | 0.364 | 1 | 1 | cs | TRUE
127 | LV_2572-2_0_3_line_127 |  | 112 | 113 | 0.036638 | 0.125 | 0.08 | 261 | 0 | 0.364 | 1 | 1 | cs | TRUE
128 | LV_2572-2_0_3_line_128 |  | 113 | 165 | 0.0061704 | 0.125 | 0.08 | 261 | 0 | 0.364 | 1 | 1 | cs | TRUE
129 | LV_2572-2_0_3_line_129 |  | 114 | 115 | 0.011431 | 0.125 | 0.08 | 261 | 0 | 0.364 | 1 | 1 | cs | TRUE
130 | LV_2572-2_0_3_line_130 |  | 114 | 116 | 0.011876 | 0.125 | 0.08 | 261 | 0 | 0.364 | 1 | 1 | cs | TRUE
131 | LV_2572-2_0_3_line_131 |  | 116 | 117 | 0.0068423 | 0.125 | 0.08 | 261 | 0 | 0.364 | 1 | 1 | cs | TRUE
132 | LV_2572-2_0_3_line_132 |  | 117 | 118 | 0.030607 | 0.125 | 0.08 | 261 | 0 | 0.364 | 1 | 1 | cs | TRUE
133 | LV_2572-2_0_3_line_133 |  | 118 | 119 | 0.024298 | 0.125 | 0.08 | 261 | 0 | 0.364 | 1 | 1 | cs | TRUE
134 | LV_2572-2_0_3_line_134 |  | 119 | 151 | 0.026299 | 0.125 | 0.08 | 261 | 0 | 0.364 | 1 | 1 | cs | TRUE
135 | LV_2572-2_0_3_line_135 |  | 122 | 123 | 6.3222e-05 | 0.125 | 0.08 | 261 | 0 | 0.364 | 1 | 3 | cs | TRUE
136 | LV_2572-2_0_3_line_136 |  | 122 | 124 | 0.0007465 | 0.125 | 0.08 | 261 | 0 | 0.364 | 1 | 3 | cs | TRUE
137 | LV_2572-2_0_3_line_137 |  | 123 | 125 | 0.020813 | 0.125 | 0.08 | 261 | 0 | 0.364 | 1 | 3 | cs | TRUE
138 | LV_2572-2_0_3_line_138 |  | 124 | 126 | 0.0023461 | 0.125 | 0.08 | 261 | 0 | 0.364 | 1 | 3 | cs | TRUE
139 | LV_2572-2_0_3_line_139 |  | 125 | 127 | 0.0022574 | 0.125 | 0.08 | 261 | 0 | 0.364 | 1 | 3 | cs | TRUE
140 | LV_2572-2_0_3_line_140 |  | 126 | 128 | 0.0020942 | 0.125 | 0.08 | 261 | 0 | 0.364 | 1 | 3 | cs | TRUE
141 | LV_2572-2_0_3_line_141 |  | 127 | 129 | 0.00095238 | 0.125 | 0.08 | 261 | 0 | 0.364 | 1 | 1 | cs | TRUE
142 | LV_2572-2_0_3_line_142 |  | 127 | 130 | 0.013384 | 0.125 | 0.08 | 261 | 0 | 0.364 | 1 | 3 | cs | TRUE
143 | LV_2572-2_0_3_line_143 |  | 128 | 131 | 0.001523 | 0.125 | 0.08 | 261 | 0 | 0.364 | 1 | 3 | cs | TRUE
144 | LV_2572-2_0_3_line_144 |  | 129 | 144 | 0.0095129 | 0.125 | 0.08 | 261 | 0 | 0.364 | 1 | 1 | cs | TRUE
145 | LV_2572-2_0_3_line_145 |  | 130 | 140 | 0.029397 | 0.125 | 0.08 | 261 | 0 | 0.364 | 1 | 3 | cs | TRUE
146 | LV_2572-2_0_3_line_146 |  | 131 | 155 | 0.014986 | 0.125 | 0.08 | 261 | 0 | 0.364 | 1 | 3 | cs | TRUE
147 | LV_2572-2_0_3_line_147 |  | 132 | 133 | 0.013642 | 0.125 | 0.08 | 261 | 0 | 0.364 | 1 | 1 | cs | TRUE
148 | LV_2572-2_0_3_line_148 |  | 132 | 134 | 0.012133 | 0.125 | 0.08 | 261 | 0 | 0.364 | 1 | 1 | cs | TRUE
149 | LV_2572-2_0_3_line_149 |  | 133 | 135 | 0.030312 | 0.125 | 0.08 | 261 | 0 | 0.364 | 1 | 1 | cs | TRUE
150 | LV_2572-2_0_3_line_150 |  | 135 | 136 | 0.0011529 | 0.125 | 0.08 | 261 | 0 | 0.364 | 1 | 1 | cs | TRUE
151 | LV_2572-2_0_3_line_151 |  | 135 | 137 | 0.023974 | 0.125 | 0.08 | 261 | 0 | 0.364 | 1 | 1 | cs | TRUE
152 | LV_2572-2_0_3_line_152 |  | 136 | 138 | 0.0053807 | 0.125 | 0.08 | 261 | 0 | 0.364 | 1 | 1 | cs | TRUE
153 | LV_2572-2_0_3_line_153 |  | 137 | 139 | 0.0012838 | 0.125 | 0.08 | 261 | 0 | 0.364 | 1 | 1 | cs | TRUE
154 | LV_2572-2_0_3_line_154 |  | 138 | 153 | 0.004956 | 0.125 | 0.08 | 261 | 0 | 0.364 | 1 | 1 | cs | TRUE
155 | LV_2572-2_0_3_line_155 |  | 139 | 197 | 0.034865 | 0.125 | 0.08 | 261 | 0 | 0.364 | 1 | 1 | cs | TRUE
156 | LV_2572-2_0_3_line_156 |  | 139 | 198 | 0.027907 | 0.125 | 0.08 | 261 | 0 | 0.364 | 1 | 1 | cs | TRUE
157 | LV_2572-2_0_3_line_157 |  | 140 | 141 | 0.0082705 | 0.125 | 0.08 | 261 | 0 | 0.364 | 1 | 3 | cs | TRUE
158 | LV_2572-2_0_3_line_158 |  | 141 | 142 | 0.031457 | 0.125 | 0.08 | 261 | 0 | 0.364 | 1 | 3 | cs | TRUE
159 | LV_2572-2_0_3_line_159 |  | 142 | 143 | 0.037116 | 0.125 | 0.08 | 261 | 0 | 0.364 | 1 | 3 | cs | TRUE
160 | LV_2572-2_0_3_line_160 |  | 143 | 145 | 0.00164 | 0.125 | 0.08 | 261 | 0 | 0.364 | 1 | 3 | cs | TRUE
161 | LV_2572-2_0_3_line_161 |  | 144 | 197 | 0.0086713 | 0.125 | 0.08 | 261 | 0 | 0.364 | 1 | 1 | cs | TRUE
162 | LV_2572-2_0_3_line_162 |  | 145 | 179 | 0.0034535 | 0.125 | 0.08 | 261 | 0 | 0.364 | 1 | 3 | cs | TRUE
163 | LV_2572-2_0_3_line_163 |  | 148 | 149 | 0.01833 | 0.125 | 0.08 | 261 | 0 | 0.364 | 1 | 1 | cs | TRUE
164 | LV_2572-2_0_3_line_164 |  | 148 | 150 | 0.00095679 | 0.125 | 0.08 | 261 | 0 | 0.364 | 1 | 1 | cs | TRUE
165 | LV_2572-2_0_3_line_165 |  | 150 | 151 | 0.019265 | 0.125 | 0.08 | 261 | 0 | 0.364 | 1 | 1 | cs | TRUE
166 | LV_2572-2_0_3_line_166 |  | 152 | 153 | 0.015284 | 0.125 | 0.08 | 261 | 0 | 0.364 | 1 | 1 | cs | TRUE
167 | LV_2572-2_0_3_line_167 |  | 152 | 154 | 0.013071 | 0.125 | 0.08 | 261 | 0 | 0.364 | 1 | 1 | cs | TRUE
168 | LV_2572-2_0_3_line_168 |  | 155 | 156 | 0.0090991 | 0.125 | 0.08 | 261 | 0 | 0.364 | 1 | 3 | cs | TRUE
169 | LV_2572-2_0_3_line_169 |  | 156 | 157 | 0.036947 | 0.125 | 0.08 | 261 | 0 | 0.364 | 1 | 3 | cs | TRUE
170 | LV_2572-2_0_3_line_170 |  | 156 | 158 | 0.017334 | 0.125 | 0.08 | 261 | 0 | 0.364 | 1 | 1 | cs | TRUE
171 | LV_2572-2_0_3_line_171 |  | 157 | 159 | 0.024232 | 0.125 | 0.08 | 261 | 0 | 0.364 | 1 | 3 | cs | TRUE
172 | LV_2572-2_0_3_line_172 |  | 158 | 160 | 0.0018247 | 0.125 | 0.08 | 261 | 0 | 0.364 | 1 | 1 | cs | TRUE
173 | LV_2572-2_0_3_line_173 |  | 159 | 176 | 0.01674 | 0.125 | 0.08 | 261 | 0 | 0.364 | 1 | 1 | cs | TRUE
174 | LV_2572-2_0_3_line_174 |  | 159 | 177 | 0.016087 | 0.125 | 0.08 | 261 | 0 | 0.364 | 1 | 3 | cs | TRUE
175 | LV_2572-2_0_3_line_175 |  | 160 | 161 | 0.013105 | 0.125 | 0.08 | 261 | 0 | 0.364 | 1 | 1 | cs | TRUE
176 | LV_2572-2_0_3_line_176 |  | 161 | 162 | 0.014962 | 0.125 | 0.08 | 261 | 0 | 0.364 | 1 | 1 | cs | TRUE
177 | LV_2572-2_0_3_line_177 |  | 162 | 163 | 0.0016126 | 0.125 | 0.08 | 261 | 0 | 0.364 | 1 | 1 | cs | TRUE
178 | LV_2572-2_0_3_line_178 |  | 163 | 164 | 0.0089388 | 0.125 | 0.08 | 261 | 0 | 0.364 | 1 | 1 | cs | TRUE
179 | LV_2572-2_0_3_line_179 |  | 165 | 166 | 0.014938 | 0.125 | 0.08 | 261 | 0 | 0.364 | 1 | 1 | cs | TRUE
180 | LV_2572-2_0_3_line_180 |  | 166 | 167 | 0.019519 | 0.125 | 0.08 | 261 | 0 | 0.364 | 1 | 1 | cs | TRUE
181 | LV_2572-2_0_3_line_181 |  | 167 | 186 | 0.0046385 | 0.125 | 0.08 | 261 | 0 | 0.364 | 1 | 1 | cs | TRUE
182 | LV_2572-2_0_3_line_182 |  | 168 | 169 | 0.014969 | 0.125 | 0.08 | 261 | 0 | 0.364 | 1 | 3 | cs | TRUE
183 | LV_2572-2_0_3_line_183 |  | 169 | 170 | 0.0055096 | 0.125 | 0.08 | 261 | 0 | 0.364 | 1 | 3 | cs | TRUE
184 | LV_2572-2_0_3_line_184 |  | 170 | 171 | 0.017129 | 0.125 | 0.08 | 261 | 0 | 0.364 | 1 | 3 | cs | TRUE
185 | LV_2572-2_0_3_line_185 |  | 171 | 172 | 0.0077826 | 0.125 | 0.08 | 261 | 0 | 0.364 | 1 | 3 | cs | TRUE
186 | LV_2572-2_0_3_line_186 |  | 172 | 189 | 0.011276 | 0.125 | 0.08 | 261 | 0 | 0.364 | 1 | 3 | cs | TRUE
187 | LV_2572-2_0_3_line_187 |  | 173 | 174 | 0.015755 | 0.125 | 0.08 | 261 | 0 | 0.364 | 1 | 1 | cs | TRUE
188 | LV_2572-2_0_3_line_188 |  | 173 | 175 | 0.040005 | 0.125 | 0.08 | 261 | 0 | 0.364 | 1 | 1 | cs | TRUE
189 | LV_2572-2_0_3_line_189 |  | 176 | 192 | 0.029179 | 0.125 | 0.08 | 261 | 0 | 0.364 | 1 | 1 | cs | TRUE
190 | LV_2572-2_0_3_line_190 |  | 177 | 190 | 0.0076764 | 0.125 | 0.08 | 261 | 0 | 0.364 | 1 | 3 | cs | TRUE
191 | LV_2572-2_0_3_line_191 |  | 178 | 211 | 0.018352 | 0.125 | 0.08 | 261 | 0 | 0.364 | 1 | 1 | cs | TRUE
192 | LV_2572-2_0_3_line_192 |  | 179 | 180 | 0.012162 | 0.125 | 0.08 | 261 | 0 | 0.364 | 1 | 3 | cs | TRUE
193 | LV_2572-2_0_3_line_193 |  | 180 | 181 | 0.01557 | 0.125 | 0.08 | 261 | 0 | 0.364 | 1 | 3 | cs | TRUE
194 | LV_2572-2_0_3_line_194 |  | 181 | 182 | 0.0052421 | 0.125 | 0.08 | 261 | 0 | 0.364 | 1 | 3 | cs | TRUE
195 | LV_2572-2_0_3_line_195 |  | 182 | 183 | 0.024176 | 0.125 | 0.08 | 261 | 0 | 0.364 | 1 | 3 | cs | TRUE
196 | LV_2572-2_0_3_line_196 |  | 183 | 188 | 0.015201 | 0.125 | 0.08 | 261 | 0 | 0.364 | 1 | 1 | cs | TRUE
197 | LV_2572-2_0_3_line_197 |  | 183 | 189 | 0.019059 | 0.125 | 0.08 | 261 | 0 | 0.364 | 1 | 3 | cs | TRUE
198 | LV_2572-2_0_3_line_198 |  | 184 | 185 | 0.007481 | 0.125 | 0.08 | 261 | 0 | 0.364 | 1 | 1 | cs | TRUE
199 | LV_2572-2_0_3_line_199 |  | 185 | 186 | 0.021765 | 0.125 | 0.08 | 261 | 0 | 0.364 | 1 | 1 | cs | TRUE
200 | LV_2572-2_0_3_line_200 |  | 186 | 187 | 0.057294 | 0.125 | 0.08 | 261 | 0 | 0.364 | 1 | 1 | cs | TRUE
201 | LV_2572-2_0_3_line_201 |  | 190 | 191 | 0.014394 | 0.125 | 0.08 | 261 | 0 | 0.364 | 1 | 1 | cs | TRUE
202 | LV_2572-2_0_3_line_202 |  | 191 | 194 | 0.0062376 | 0.125 | 0.08 | 261 | 0 | 0.364 | 1 | 1 | cs | TRUE
203 | LV_2572-2_0_3_line_203 |  | 193 | 195 | 0.026347 | 0.125 | 0.08 | 261 | 0 | 0.364 | 1 | 1 | cs | TRUE
204 | LV_2572-2_0_3_line_204 |  | 194 | 196 | 0.023176 | 0.125 | 0.08 | 261 | 0 | 0.364 | 1 | 1 | cs | TRUE
205 | LV_2572-2_0_3_line_205 |  | 195 | 210 | 0.016517 | 0.125 | 0.08 | 261 | 0 | 0.364 | 1 | 1 | cs | TRUE
206 | LV_2572-2_0_3_line_206 |  | 196 | 214 | 0.023841 | 0.125 | 0.08 | 261 | 0 | 0.364 | 1 | 1 | cs | TRUE
207 | LV_2572-2_0_3_line_207 |  | 198 | 206 | 0.034279 | 0.125 | 0.08 | 261 | 0 | 0.364 | 1 | 1 | cs | TRUE
208 | LV_2572-2_0_3_line_208 |  | 199 | 203 | 0.0014922 | 0.125 | 0.08 | 261 | 0 | 0.364 | 1 | 1 | cs | TRUE
209 | LV_2572-2_0_3_line_209 |  | 200 | 201 | 0.019826 | 0.125 | 0.08 | 261 | 0 | 0.364 | 1 | 1 | cs | TRUE
210 | LV_2572-2_0_3_line_210 |  | 201 | 202 | 0.0015407 | 0.125 | 0.08 | 261 | 0 | 0.364 | 1 | 1 | cs | TRUE
211 | LV_2572-2_0_3_line_211 |  | 202 | 203 | 0.019741 | 0.125 | 0.08 | 261 | 0 | 0.364 | 1 | 1 | cs | TRUE
212 | LV_2572-2_0_3_line_212 |  | 204 | 205 | 0.036933 | 0.125 | 0.08 | 261 | 0 | 0.364 | 1 | 1 | cs | TRUE
213 | LV_2572-2_0_3_line_213 |  | 212 | 213 | 0.0011895 | 0.125 | 0.08 | 261 | 0 | 0.364 | 1 | 1 | cs | TRUE
214 | LV_2572-2_0_3_line_214 |  | 214 | 215 | 0.016105 | 0.125 | 0.08 | 261 | 0 | 0.364 | 1 | 1 | cs | TRUE
215 | LV_2572-2_0_3_line_215 |  | 215 | 216 | 0.01079 | 0.125 | 0.08 | 261 | 0 | 0.364 | 1 | 1 | cs | TRUE

## trafo
| name | std_type | hv_bus | lv_bus | sn_mva | vn_hv_kv | vn_lv_kv | vk_percent | vkr_percent | pfe_kw | i0_percent | shift_degree | tap_side | tap_neutral | tap_min | tap_max | tap_step_percent | tap_step_degree | tap_pos | tap_phase_shifter | parallel | df | in_service
0 | LV_2572-2_0_3_trafo_43 | 0.63 MVA 20/0.4 kV | 217 | 89 | 0.63 | 20 | 0.4 | 6 | 1.206 | 1.65 | 0.2619 | 150 | hv | 0 | -2 | 2 | 2.5 | 0 | 0 | FALSE | 1 | 1 | TRUE

## line_geodata
| x0 | y0 | x1 | y1 | x2 | y2 | x3 | y3 | x4 | y4 | x5 | y5 | x6 | y6
0 | 2641460.6871 | 1244633.9974 | 2641457.2574 | 1244625.4348
1 | 2641460.6871 | 1244633.9974 | 2641462.4089 | 1244638.2958
2 | 2641457.2574 | 1244625.4348 | 2641455.1389 | 1244620.1459
3 | 2641464.1224 | 1244642.5737 | 2641462.4089 | 1244638.2958
4 | 2641420.6999 | 1244622.0957 | 2641428.2941 | 1244617.7125 | 2641439.8225 | 1244613.7014 | 2641447.5542 | 1244614.5115 | 2641455.1389 | 1244620.1459
5 | 2641464.1224 | 1244642.5737 | 2641467.608 | 1244651.2756 | 2641469.4602 | 1244653.9719
6 | 2641420.6999 | 1244622.0957 | 2641416.6401 | 1244632.7778
7 | 2641420.6999 | 1244622.0957 | 2641421.1358 | 1244609.446 | 2641419.8473 | 1244594.8608 | 2641419.6234 | 1244593.4279
8 | 2641469.4602 | 1244653.9719 | 2641472.9187 | 1244659.0066 | 2641483.5179 | 1244669.0094 | 2641488.8671 | 1244672.8296
9 | 2641406.5983 | 1244659.1995 | 2641416.6401 | 1244632.7778
10 | 2641419.6234 | 1244593.4279 | 2641418.0231 | 1244583.1859
11 | 2641488.8671 | 1244672.8296 | 2641498.9574 | 1244680.0358
12 | 2641344.0739 | 1244580.3511 | 2641332.0743 | 1244562.9191
13 | 2641344.0739 | 1244580.3511 | 2641351.199 | 1244590.7019 | 2641359.0526 | 1244601.9407
14 | 2641331.5169 | 1244562.1094 | 2641332.0743 | 1244562.9191
15 | 2641371.7938 | 1244620.1738 | 2641359.0526 | 1244601.9407
16 | 2641317.3759 | 1244541.5664 | 2641331.5169 | 1244562.1094
17 | 2641384.9669 | 1244639.0249 | 2641371.7938 | 1244620.1738
18 | 2641317.3759 | 1244541.5664 | 2641316.015 | 1244539.5895
19 | 2641406.5983 | 1244659.1995 | 2641402.3005 | 1244657.902 | 2641399.1999 | 1244656.1014 | 2641396.4038 | 1244654.0028 | 2641393.9043 | 1244651.606 | 2641388.0974 | 1244643.5047 | 2641384.9669 | 1244639.0249
20 | 2641304.8011 | 1244523.9019 | 2641307.9022 | 1244527.8038 | 2641316.015 | 1244539.5895
21 | 2641406.5983 | 1244659.1995 | 2641399.7135 | 1244675.0206
22 | 2641243.4231 | 1244837.9965 | 2641238.5313 | 1244826.3612
23 | 2641252.0005 | 1244858.3985 | 2641243.4231 | 1244837.9965
24 | 2641252.0005 | 1244858.3985 | 2641240.1969 | 1244858.6055 | 2641228.5035 | 1244858.2018 | 2641222.5708 | 1244858.4052 | 2641217.9006 | 1244860.5354
25 | 2641278.9009 | 1244851.6032 | 2641271.801 | 1244854.5002 | 2641262.7043 | 1244856.605 | 2641252.0005 | 1244858.3985
26 | 2641203.6828 | 1244874.5291 | 2641207.8983 | 1244866.9979 | 2641211.8644 | 1244863.8233 | 2641214.6954 | 1244861.9973 | 2641217.9006 | 1244860.5354
27 | 2641278.9009 | 1244851.6032 | 2641280.5773 | 1244850.6475 | 2641283.4677 | 1244848.9776 | 2641288.1978 | 1244845.6973
28 | 2641278.9009 | 1244851.6032 | 2641280.8013 | 1244853.2063 | 2641283.502 | 1244854.904 | 2641287.797 | 1244856.6016 | 2641287.797 | 1244856.6016
29 | 2641203.6828 | 1244874.5291 | 2641200.8202 | 1244879.8238 | 2641194.3992 | 1244891.5981 | 2641186.3975 | 1244904.6956 | 2641179.2896 | 1244914.197
30 | 2641295.0354 | 1244840.308 | 2641288.1978 | 1244845.6973
31 | 2641287.797 | 1244856.6016 | 2641295.2028 | 1244858.5989 | 2641306.0018 | 1244861.5982 | 2641317.1181 | 1244864.6579
32 | 2641366.2451 | 1244803.585 | 2641364.5995 | 1244805.9029 | 2641365.4016 | 1244807.8987 | 2641366.8981 | 1244809.9994 | 2641369.7004 | 1244812.2982 | 2641373.2006 | 1244814.2016 | 2641373.4886 | 1244814.3531
33 | 2641366.2451 | 1244803.585 | 2641376.961 | 1244788.4915
34 | 2641386.7818 | 1244821.345 | 2641373.4886 | 1244814.3531
35 | 2641390.7226 | 1244769.108 | 2641376.961 | 1244788.4915
36 | 2641394.3021 | 1244825.3004 | 2641386.7818 | 1244821.345
37 | 2641390.7226 | 1244769.108 | 2641391.2248 | 1244768.4006
38 | 2641391.2248 | 1244768.4006 | 2641401.7997 | 1244753.5056
39 | 2641410.1027 | 1244742.8009 | 2641401.7997 | 1244753.5056 | 2641401.7997 | 1244753.5056
40 | 2641488.8406 | 1244538.1171 | 2641486.7991 | 1244530.3971 | 2641483.4033 | 1244515.6971 | 2641482.528 | 1244510.6774
41 | 2641479.497 | 1244490.7979 | 2641481.3982 | 1244504.1978 | 2641482.528 | 1244510.6774
42 | 2641494.245 | 1244555.9415 | 2641490.8994 | 1244545.9026 | 2641488.8406 | 1244538.1171
43 | 2641479.497 | 1244490.7979 | 2641473.5021 | 1244491.2008 | 2641469.902 | 1244490.5975 | 2641446.1559 | 1244479.3354
44 | 2641500.8211 | 1244572.8562 | 2641495.9986 | 1244561.2038 | 2641494.245 | 1244555.9415
45 | 2641446.1559 | 1244479.3354 | 2641440.8887 | 1244497.8734
46 | 2641500.8211 | 1244572.8562 | 2641475.8925 | 1244584.8788
47 | 2641500.8211 | 1244572.8562 | 2641502.1313 | 1244576.7511
48 | 2641440.5053 | 1244499.2227 | 2641440.8887 | 1244497.8734
49 | 2641510.602 | 1244596.4754 | 2641504.3001 | 1244583.1984 | 2641502.1313 | 1244576.7511
50 | 2641440.5053 | 1244499.2227 | 2641439.122 | 1244504.0914 | 2641437.4841 | 1244521.8304
51 | 2641286.1264 | 1244655.2881 | 2641284.9967 | 1244656.1736
52 | 2641310.6014 | 1244636.1046 | 2641286.1264 | 1244655.2881
53 | 2641281.8967 | 1244658.6034 | 2641284.9967 | 1244656.1736
54 | 2641310.6014 | 1244636.1046 | 2641301.9083 | 1244623.6465
55 | 2641310.6014 | 1244636.1046 | 2641317.6386 | 1244645.9334
56 | 2641260.011 | 1244672.3655 | 2641263.7984 | 1244672.1028 | 2641267.0984 | 1244670.2023 | 2641281.8967 | 1244658.6034
57 | 2641301.9083 | 1244623.6465 | 2641297.782 | 1244617.733
58 | 2641323.4706 | 1244654.079 | 2641317.6386 | 1244645.9334
59 | 2641260.011 | 1244672.3655 | 2641251.148 | 1244690.816
60 | 2641260.011 | 1244672.3655 | 2641258.104 | 1244671.6963 | 2641254.4891 | 1244670.0412
61 | 2641283.9582 | 1244597.922 | 2641297.782 | 1244617.733
62 | 2641332.7207 | 1244666.9986 | 2641323.4706 | 1244654.079
63 | 2641251.148 | 1244690.816 | 2641282.0191 | 1244705.3067
64 | 2641251.148 | 1244690.816 | 2641244.9286 | 1244703.7655
65 | 2641231.2238 | 1244654.8096 | 2641235.0485 | 1244661.1403 | 2641254.4891 | 1244670.0412
66 | 2641280.8878 | 1244593.5217 | 2641283.9582 | 1244597.922
67 | 2641344.1711 | 1244682.9912 | 2641332.7207 | 1244666.9986
68 | 2641555.1016 | 1244608.5354 | 2641557.4753 | 1244629.2637
69 | 2641558.467 | 1244637.9234 | 2641557.4753 | 1244629.2637
70 | 2641555.0583 | 1244608.1571 | 2641555.1016 | 1244608.5354
71 | 2641560.6078 | 1244656.6182 | 2641558.467 | 1244637.9234
72 | 2641555.0583 | 1244608.1571 | 2641554.4336 | 1244602.7026
73 | 2641560.6078 | 1244656.6182 | 2641556.0523 | 1244656.5084 | 2641550.789 | 1244656.0491 | 2641546.0337 | 1244654.5044
74 | 2641560.6078 | 1244656.6182 | 2641560.9841 | 1244661.0609
75 | 2641552.3909 | 1244584.8643 | 2641554.4336 | 1244602.7026
76 | 2641546.0337 | 1244654.5044 | 2641545.0519 | 1244654.1855 | 2641541.1946 | 1244651.4789 | 2641538.8474 | 1244648.9386 | 2641536.1253 | 1244645.9732 | 2641531.5435 | 1244637.283
77 | 2641562.1993 | 1244677.7529 | 2641562.2199 | 1244675.653 | 2641560.9841 | 1244661.0609
78 | 2641552.3909 | 1244584.8643 | 2641552.3621 | 1244584.6133 | 2641551.4805 | 1244551.5537
79 | 2641531.5435 | 1244637.283 | 2641518.7077 | 1244612.9375
80 | 2641563.6984 | 1244717.0016 | 2641561.9027 | 1244708.0053 | 2641562.1993 | 1244677.7529
81 | 2641294.3609 | 1245003.6775 | 2641295.8023 | 1245004.7989 | 2641300.3878 | 1245008.4044
82 | 2641310.2976 | 1245016.1961 | 2641300.3878 | 1245008.4044
83 | 2641279.9985 | 1244992.5032 | 2641294.3609 | 1245003.6775
84 | 2641310.2976 | 1245016.1961 | 2641316.0814 | 1245020.6935
85 | 2641279.9985 | 1244992.5032 | 2641272.0741 | 1244986.2767
86 | 2641316.0814 | 1245020.6935 | 2641323.477 | 1245026.4441
87 | 2641357.5992 | 1244875.8 | 2641317.1181 | 1244864.6579
88 | 2641272.0741 | 1244986.2767 | 2641262.4339 | 1244978.702
89 | 2641333.023 | 1245033.8669 | 2641323.477 | 1245026.4441
90 | 2641256.091 | 1244973.7181 | 2641262.4339 | 1244978.702
91 | 2641179.2896 | 1244914.197 | 2641221.4502 | 1244946.7835
92 | 2641221.4502 | 1244946.7835 | 2641222.4616 | 1244947.5678
93 | 2641339.9307 | 1245039.2382 | 2641333.023 | 1245033.8669
94 | 2641379.9425 | 1244714.2053 | 2641371.8134 | 1244707.5554 | 2641355.9014 | 1244695.5033 | 2641354.7614 | 1244694.3767
95 | 2641344.1711 | 1244682.9912 | 2641347.9019 | 1244687.598 | 2641354.7614 | 1244694.3767
96 | 2641379.9425 | 1244714.2053 | 2641373.8818 | 1244724.0806 | 2641367.75 | 1244733.3288
97 | 2641344.1711 | 1244682.9912 | 2641330.2501 | 1244693.8047
98 | 2641367.75 | 1244733.3288 | 2641361.466 | 1244742.8064
99 | 2641327.2752 | 1244696.1155 | 2641330.2501 | 1244693.8047
100 | 2641410.1027 | 1244742.8009 | 2641412.4237 | 1244744.9501
101 | 2641435.8004 | 1244766.5958 | 2641412.4237 | 1244744.9501
102 | 2641348.9873 | 1244761.6272 | 2641361.466 | 1244742.8064
103 | 2641435.8004 | 1244766.5958 | 2641446.2787 | 1244751.8442
104 | 2641435.8004 | 1244766.5958 | 2641450.6692 | 1244780.8311
105 | 2641348.9873 | 1244761.6272 | 2641342.5048 | 1244771.4042 | 2641337.6055 | 1244778.8958
106 | 2641239.3104 | 1244576.7472 | 2641240.0969 | 1244575.0968
107 | 2641239.3104 | 1244576.7472 | 2641228.0892 | 1244600.2938
108 | 2641263.2135 | 1244557.3569 | 2641259.3987 | 1244558.2977 | 2641252.5992 | 1244562.4976 | 2641243.2042 | 1244570.5043 | 2641240.0969 | 1244575.0968
109 | 2641224.0033 | 1244608.8675 | 2641228.0892 | 1244600.2938
110 | 2641263.2135 | 1244557.3569 | 2641266.9016 | 1244569.2014 | 2641269.9966 | 1244575.0727
111 | 2641263.2135 | 1244557.3569 | 2641260.1987 | 1244544.3052 | 2641259.1986 | 1244527.2982
112 | 2641213.6811 | 1244630.5275 | 2641224.0033 | 1244608.8675
113 | 2641269.9966 | 1244575.0727 | 2641276.1194 | 1244586.688 | 2641280.8878 | 1244593.5217
114 | 2641259.598 | 1244515.5044 | 2641259.1986 | 1244527.2982
115 | 2641259.598 | 1244515.5044 | 2641283.1885 | 1244515.8799
116 | 2641259.598 | 1244515.5044 | 2641259.9548 | 1244503.4992
117 | 2641326.7477 | 1244795.4986 | 2641337.6055 | 1244778.8958
118 | 2641321.5168 | 1244803.4974 | 2641326.7477 | 1244795.4986
119 | 2641326.7477 | 1244795.4986 | 2641295.3099 | 1244767.2064
120 | 2641321.5168 | 1244803.4974 | 2641312.0249 | 1244818.0115 | 2641307.3855 | 1244824.9427
121 | 2641276.4326 | 1244774.1241 | 2641287.8535 | 1244774.6372 | 2641291.9369 | 1244768.7395 | 2641295.3099 | 1244767.2064
122 | 2641295.0354 | 1244840.308 | 2641303.5728 | 1244830.6388 | 2641307.3855 | 1244824.9427
123 | 2641276.639 | 1244768.3551 | 2641276.4326 | 1244774.1241
124 | 2641276.4326 | 1244774.1241 | 2641276.3038 | 1244777.7056
125 | 2641283.1885 | 1244515.8799 | 2641284.4022 | 1244515.8992 | 2641291.0989 | 1244516.7019 | 2641296.2033 | 1244518.3051 | 2641300.3968 | 1244520.5024 | 2641304.8011 | 1244523.9019 | 2641304.8011 | 1244523.9019
126 | 2641259.9548 | 1244503.4992 | 2641247.7111 | 1244449.4082
127 | 2641551.4805 | 1244551.5537 | 2641550.5038 | 1244514.9287
128 | 2641550.3393 | 1244508.7605 | 2641550.5038 | 1244514.9287
129 | 2641340.7155 | 1244482.1798 | 2641335.2399 | 1244472.146
130 | 2641346.4043 | 1244492.6043 | 2641346.4043 | 1244492.6043 | 2641340.7155 | 1244482.1798
131 | 2641346.4043 | 1244492.6043 | 2641350.4074 | 1244498.1533
132 | 2641369.2495 | 1244522.2057 | 2641362.7042 | 1244515.1992 | 2641350.4074 | 1244498.1533
133 | 2641387.3036 | 1244538.4614 | 2641369.897 | 1244522.8988 | 2641369.2495 | 1244522.2057
134 | 2641412.0718 | 1244545.0962 | 2641399.4571 | 1244544.5079 | 2641388.9857 | 1244539.9652 | 2641387.3036 | 1244538.4614
135 | 2641527.235 | 1244867.341 | 2641527.1964 | 1244867.2909
136 | 2641527.1964 | 1244867.2909 | 2641526.7408 | 1244866.6996
137 | 2641527.235 | 1244867.341 | 2641533.6037 | 1244875.6061 | 2641539.6139 | 1244884.0681
138 | 2641525.3088 | 1244864.8412 | 2641526.7408 | 1244866.6996
139 | 2641540.9211 | 1244885.9085 | 2641539.6139 | 1244884.0681
140 | 2641525.3088 | 1244864.8412 | 2641524.0306 | 1244863.1823
141 | 2641540.9211 | 1244885.9085 | 2641541.4722 | 1244886.6852
142 | 2641540.9211 | 1244885.9085 | 2641543.764 | 1244883.4713 | 2641545.6717 | 1244881.8724 | 2641547.8076 | 1244878.9744 | 2641549.8069 | 1244876.0401
143 | 2641523.101 | 1244861.9759 | 2641524.0306 | 1244863.1823
144 | 2641546.8873 | 1244894.5026 | 2641546.0986 | 1244893.2051 | 2641541.4722 | 1244886.6852
145 | 2641564.9638 | 1244850.8662 | 2641553.2813 | 1244870.9407 | 2641549.8069 | 1244876.0401
146 | 2641513.9537 | 1244850.1049 | 2641523.101 | 1244861.9759
147 | 2641608.1256 | 1244917.5161 | 2641600.2041 | 1244928.622
148 | 2641615.171 | 1244907.6384 | 2641608.1256 | 1244917.5161
149 | 2641582.6022 | 1244953.3 | 2641600.2041 | 1244928.622
150 | 2641582.6022 | 1244953.3 | 2641583.2041 | 1244954.2834
151 | 2641582.6022 | 1244953.3 | 2641570.1668 | 1244932.8028
152 | 2641586.0131 | 1244958.8727 | 2641583.2041 | 1244954.2834
153 | 2641569.5009 | 1244931.7053 | 2641570.1668 | 1244932.8028
154 | 2641586.0131 | 1244958.8727 | 2641588.6003 | 1244963.0998
155 | 2641569.5009 | 1244931.7053 | 2641551.3913 | 1244901.9124
156 | 2641569.5009 | 1244931.7053 | 2641584.9391 | 1244908.4574
157 | 2641568.2324 | 1244843.2876 | 2641565.8925 | 1244849.2704 | 2641564.9638 | 1244850.8662
158 | 2641568.2324 | 1244843.2876 | 2641569.4008 | 1244840.3001 | 2641570.2977 | 1244836.3038 | 2641570.2981 | 1244833.0016 | 2641569.4027 | 1244826.0019 | 2641566.7643 | 1244812.462
159 | 2641566.7643 | 1244812.462 | 2641566.4999 | 1244811.1051 | 2641565.7019 | 1244805.2957 | 2641566.0982 | 1244799.4058 | 2641567.197 | 1244791.3971 | 2641570.0733 | 1244775.7765
160 | 2641570.3703 | 1244774.1637 | 2641570.0733 | 1244775.7765
161 | 2641551.3913 | 1244901.9124 | 2641546.8873 | 1244894.5026
162 | 2641570.3703 | 1244774.1637 | 2641570.9957 | 1244770.7672
163 | 2641415.1935 | 1244565.0759 | 2641418.0231 | 1244583.1859
164 | 2641415.0458 | 1244564.1306 | 2641415.1935 | 1244565.0759
165 | 2641412.0718 | 1244545.0962 | 2641415.0458 | 1244564.1306
166 | 2641596.579 | 1244976.1354 | 2641588.6003 | 1244963.0998
167 | 2641603.1109 | 1244987.4504 | 2641600.5976 | 1244982.7009 | 2641596.579 | 1244976.1354
168 | 2641508.3999 | 1244842.8973 | 2641513.9537 | 1244850.1049
169 | 2641508.3999 | 1244842.8973 | 2641497.7981 | 1244829.003 | 2641489.9029 | 1244819.197 | 2641484.9922 | 1244814.3777
170 | 2641508.3999 | 1244842.8973 | 2641519.5303 | 1244829.609
171 | 2641467.6976 | 1244797.4053 | 2641484.9922 | 1244814.3777
172 | 2641520.7019 | 1244828.2102 | 2641519.5303 | 1244829.609
173 | 2641467.6976 | 1244797.4053 | 2641478.0883 | 1244784.2807
174 | 2641467.6976 | 1244797.4053 | 2641456.8988 | 1244786.8007 | 2641456.2116 | 1244786.1422
175 | 2641520.7019 | 1244828.2102 | 2641529.1166 | 1244818.1642
176 | 2641538.7238 | 1244806.6943 | 2641529.1166 | 1244818.1642
177 | 2641538.7238 | 1244806.6943 | 2641539.7593 | 1244805.4581
178 | 2641545.4991 | 1244798.6055 | 2641539.7593 | 1244805.4581
179 | 2641550.3393 | 1244508.7605 | 2641552.4614 | 1244508.931 | 2641554.8024 | 1244510.2038 | 2641557.8873 | 1244514.2503 | 2641560.523 | 1244518.5652
180 | 2641560.523 | 1244518.5652 | 2641570.6979 | 1244535.2223
181 | 2641573.1159 | 1244539.1807 | 2641570.6979 | 1244535.2223
182 | 2641498.9574 | 1244680.0358 | 2641511.1387 | 1244688.7353
183 | 2641515.6223 | 1244691.9373 | 2641511.1387 | 1244688.7353
184 | 2641529.5614 | 1244701.8921 | 2641515.6223 | 1244691.9373
185 | 2641535.8948 | 1244706.4152 | 2641529.5614 | 1244701.8921
186 | 2641535.8948 | 1244706.4152 | 2641545.071 | 1244712.9686 | 2641545.071 | 1244712.9686
187 | 2641339.9307 | 1245039.2382 | 2641346.6995 | 1245044.5014 | 2641352.297 | 1245048.9989 | 2641352.297 | 1245048.9989
188 | 2641383.6447 | 1245073.6771 | 2641357.2013 | 1245054.3032 | 2641352.297 | 1245048.9989
189 | 2641496.2006 | 1244761.4031 | 2641478.0883 | 1244784.2807
190 | 2641450.6692 | 1244780.8311 | 2641456.2116 | 1244786.1422
191 | 2641510.602 | 1244596.4754 | 2641510.8976 | 1244597.0981 | 2641516.103 | 1244607.9972 | 2641518.7077 | 1244612.9375
192 | 2641573.198 | 1244758.8066 | 2641573.198 | 1244758.8066 | 2641570.9957 | 1244770.7672
193 | 2641573.198 | 1244758.8066 | 2641574.5 | 1244752.0002 | 2641575.1987 | 1244746.1012 | 2641575.2443 | 1244743.4019
194 | 2641574.8989 | 1244738.205 | 2641575.3019 | 1244739.9979 | 2641575.2443 | 1244743.4019
195 | 2641563.6984 | 1244717.0016 | 2641568.255 | 1244723.4155 | 2641571.0246 | 1244728.2269 | 2641572.0995 | 1244730.1023 | 2641574.2996 | 1244735.2989 | 2641574.8989 | 1244738.205
196 | 2641563.6984 | 1244717.0016 | 2641570.4987 | 1244717.0048 | 2641576.6031 | 1244718.2038 | 2641578.676 | 1244718.8777
197 | 2641563.6984 | 1244717.0016 | 2641545.071 | 1244712.9686
198 | 2641584.6312 | 1244557.6489 | 2641588.6208 | 1244563.9772
199 | 2641573.1159 | 1244539.1807 | 2641577.1014 | 1244545.7054 | 2641584.6312 | 1244557.6489
200 | 2641573.1159 | 1244539.1807 | 2641624.4235 | 1244513.6826
201 | 2641450.6692 | 1244780.8311 | 2641459.1542 | 1244769.2034
202 | 2641459.1542 | 1244769.2034 | 2641462.831 | 1244764.1647
203 | 2641446.2787 | 1244751.8442 | 2641461.5363 | 1244730.3642
204 | 2641476.4923 | 1244745.4434 | 2641462.831 | 1244764.1647
205 | 2641471.1012 | 1244716.8985 | 2641461.5363 | 1244730.3642
206 | 2641490.5457 | 1244726.1849 | 2641476.4923 | 1244745.4434
207 | 2641603.9024 | 1244879.9011 | 2641584.9391 | 1244908.4574
208 | 2641256.091 | 1244973.7181 | 2641254.9177 | 1244972.7962
209 | 2641238.1287 | 1244959.7177 | 2641222.4616 | 1244947.5678
210 | 2641238.1287 | 1244959.7177 | 2641239.3461 | 1244960.6619
211 | 2641254.9177 | 1244972.7962 | 2641249.2039 | 1244968.3067 | 2641239.3461 | 1244960.6619
212 | 2641244.0681 | 1244752.7741 | 2641260.4445 | 1244756.7238 | 2641272.3281 | 1244763.4997 | 2641276.639 | 1244768.3551
213 | 2641437.3748 | 1244523.0149 | 2641437.4841 | 1244521.8304
214 | 2641501.7629 | 1244737.7417 | 2641490.5457 | 1244726.1849 | 2641490.5457 | 1244726.1849
215 | 2641509.2778 | 1244745.484 | 2641501.7629 | 1244737.7417

## bus_geodata
| x | y | coords
0 | 2641460.6871 | 1244633.9973
1 | 2641457.2574 | 1244625.4348
2 | 2641462.4089 | 1244638.2958
3 | 2641455.1389 | 1244620.1459
4 | 2641464.1224 | 1244642.5737
5 | 2641420.6999 | 1244622.0957
6 | 2641469.4602 | 1244653.972
7 | 2641416.6401 | 1244632.7778
8 | 2641419.6234 | 1244593.4279
9 | 2641488.8671 | 1244672.8296
10 | 2641344.0739 | 1244580.3511
11 | 2641332.0743 | 1244562.9191
12 | 2641359.0526 | 1244601.9407
13 | 2641331.5169 | 1244562.1094
14 | 2641371.7938 | 1244620.1738
15 | 2641317.3759 | 1244541.5664
16 | 2641384.9669 | 1244639.0249
17 | 2641316.015 | 1244539.5895
18 | 2641406.5983 | 1244659.1995
19 | 2641238.5313 | 1244826.3612
20 | 2641243.4231 | 1244837.9965
21 | 2641252.0005 | 1244858.3985
22 | 2641217.9006 | 1244860.5354
23 | 2641278.9009 | 1244851.6032
24 | 2641203.6828 | 1244874.5291
25 | 2641288.1978 | 1244845.6973
26 | 2641287.797 | 1244856.6016
27 | 2641366.2451 | 1244803.585
28 | 2641373.4886 | 1244814.3531
29 | 2641376.961 | 1244788.4915
30 | 2641386.7818 | 1244821.345
31 | 2641390.7226 | 1244769.108
32 | 2641394.3021 | 1244825.3004
33 | 2641391.2248 | 1244768.4006
34 | 2641401.7997 | 1244753.5056
35 | 2641482.528 | 1244510.6774
36 | 2641488.8406 | 1244538.1171
37 | 2641479.497 | 1244490.7979
38 | 2641494.245 | 1244555.9415
39 | 2641446.1559 | 1244479.3354
40 | 2641500.8211 | 1244572.8562
41 | 2641440.8887 | 1244497.8734
42 | 2641475.8925 | 1244584.8788
43 | 2641502.1313 | 1244576.7511
44 | 2641440.5053 | 1244499.2227
45 | 2641286.1264 | 1244655.2881
46 | 2641284.9967 | 1244656.1736
47 | 2641310.6014 | 1244636.1046
48 | 2641281.8967 | 1244658.6034
49 | 2641301.9083 | 1244623.6465
50 | 2641317.6386 | 1244645.9334
51 | 2641260.011 | 1244672.3655
52 | 2641297.782 | 1244617.733
53 | 2641323.4706 | 1244654.079
54 | 2641251.148 | 1244690.816
55 | 2641254.4891 | 1244670.0412
56 | 2641283.9582 | 1244597.922
57 | 2641332.7207 | 1244666.9986
58 | 2641557.4753 | 1244629.2637
59 | 2641555.1016 | 1244608.5354
60 | 2641558.467 | 1244637.9234
61 | 2641555.0583 | 1244608.1571
62 | 2641560.6078 | 1244656.6182
63 | 2641554.4336 | 1244602.7026
64 | 2641546.0337 | 1244654.5044
65 | 2641560.9841 | 1244661.0609
66 | 2641552.3909 | 1244584.8643
67 | 2641531.5435 | 1244637.283
68 | 2641562.1993 | 1244677.7529
69 | 2641300.3878 | 1245008.4044
70 | 2641294.3609 | 1245003.6775
71 | 2641310.2976 | 1245016.1961
72 | 2641279.9985 | 1244992.5032
73 | 2641316.0814 | 1245020.6935
74 | 2641357.5992 | 1244875.8
75 | 2641317.1181 | 1244864.6579
76 | 2641272.0741 | 1244986.2767
77 | 2641323.477 | 1245026.4441
78 | 2641262.4339 | 1244978.702
79 | 2641179.2896 | 1244914.197
80 | 2641221.4502 | 1244946.7835
81 | 2641333.023 | 1245033.8669
82 | 2641354.7614 | 1244694.3767
83 | 2641379.9425 | 1244714.2053
84 | 2641344.1711 | 1244682.9912
85 | 2641367.75 | 1244733.3288
86 | 2641330.2501 | 1244693.8047
87 | 2641410.1027 | 1244742.8009
88 | 2641412.4237 | 1244744.9501
89 | 2641399.7135 | 1244675.0206
90 | 2641361.466 | 1244742.8064
91 | 2641327.2752 | 1244696.1155
92 | 2641435.8004 | 1244766.5958
93 | 2641348.9873 | 1244761.6272
94 | 2641239.3104 | 1244576.7472
95 | 2641240.0969 | 1244575.0968
96 | 2641228.0892 | 1244600.2938
97 | 2641263.2135 | 1244557.3569
98 | 2641224.0033 | 1244608.8675
99 | 2641269.9966 | 1244575.0727
100 | 2641259.1986 | 1244527.2982
101 | 2641213.6811 | 1244630.5275
102 | 2641280.8878 | 1244593.5217
103 | 2641259.598 | 1244515.5044
104 | 2641337.6055 | 1244778.8958
105 | 2641326.7477 | 1244795.4986
106 | 2641321.5168 | 1244803.4974
107 | 2641295.3099 | 1244767.2064
108 | 2641307.3855 | 1244824.9427
109 | 2641276.4326 | 1244774.1241
110 | 2641283.1885 | 1244515.8799
111 | 2641259.9548 | 1244503.4992
112 | 2641551.4805 | 1244551.5537
113 | 2641550.5038 | 1244514.9287
114 | 2641340.7155 | 1244482.1798
115 | 2641335.2399 | 1244472.146
116 | 2641346.4043 | 1244492.6043
117 | 2641350.4074 | 1244498.1533
118 | 2641369.2495 | 1244522.2057
119 | 2641387.3036 | 1244538.4614
120 | 2641295.0355 | 1244840.308
121 | 2641276.3038 | 1244777.7056
122 | 2641527.1964 | 1244867.2909
123 | 2641527.235 | 1244867.341
124 | 2641526.7408 | 1244866.6996
125 | 2641539.6139 | 1244884.0681
126 | 2641525.3088 | 1244864.8412
127 | 2641540.9211 | 1244885.9085
128 | 2641524.0306 | 1244863.1823
129 | 2641541.4722 | 1244886.6852
130 | 2641549.8069 | 1244876.0401
131 | 2641523.101 | 1244861.9759
132 | 2641608.1256 | 1244917.5161
133 | 2641600.2041 | 1244928.622
134 | 2641615.171 | 1244907.6384
135 | 2641582.6022 | 1244953.3
136 | 2641583.2041 | 1244954.2834
137 | 2641570.1668 | 1244932.8028
138 | 2641586.0131 | 1244958.8727
139 | 2641569.5009 | 1244931.7053
140 | 2641564.9638 | 1244850.8662
141 | 2641568.2324 | 1244843.2876
142 | 2641566.7643 | 1244812.462
143 | 2641570.0733 | 1244775.7765
144 | 2641546.8873 | 1244894.5026
145 | 2641570.3703 | 1244774.1637
146 | 2641247.7111 | 1244449.4082
147 | 2641304.8011 | 1244523.9019
148 | 2641415.1935 | 1244565.0759
149 | 2641418.0231 | 1244583.1859
150 | 2641415.0458 | 1244564.1306
151 | 2641412.0718 | 1244545.0962
152 | 2641596.579 | 1244976.1354
153 | 2641588.6003 | 1244963.0998
154 | 2641603.1109 | 1244987.4504
155 | 2641513.9537 | 1244850.1049
156 | 2641508.3999 | 1244842.8973
157 | 2641484.9922 | 1244814.3777
158 | 2641519.5303 | 1244829.609
159 | 2641467.6976 | 1244797.4053
160 | 2641520.7019 | 1244828.2102
161 | 2641529.1166 | 1244818.1642
162 | 2641538.7238 | 1244806.6943
163 | 2641539.7593 | 1244805.4581
164 | 2641545.4991 | 1244798.6055
165 | 2641550.3393 | 1244508.7605
166 | 2641560.523 | 1244518.5652
167 | 2641570.6979 | 1244535.2223
168 | 2641498.9574 | 1244680.0358
169 | 2641511.1387 | 1244688.7353
170 | 2641515.6223 | 1244691.9373
171 | 2641529.5614 | 1244701.8921
172 | 2641535.8948 | 1244706.4152
173 | 2641352.297 | 1245048.9989
174 | 2641339.9307 | 1245039.2382
175 | 2641383.6447 | 1245073.6771
176 | 2641478.0883 | 1244784.2807
177 | 2641456.2116 | 1244786.1422
178 | 2641510.602 | 1244596.4754
179 | 2641570.9957 | 1244770.7672
180 | 2641573.198 | 1244758.8066
181 | 2641575.2443 | 1244743.4019
182 | 2641574.8989 | 1244738.205
183 | 2641563.6984 | 1244717.0016
184 | 2641588.6208 | 1244563.9772
185 | 2641584.6312 | 1244557.6489
186 | 2641573.1159 | 1244539.1807
187 | 2641624.4235 | 1244513.6826
188 | 2641578.676 | 1244718.8777
189 | 2641545.0711 | 1244712.9686
190 | 2641450.6692 | 1244780.8311
191 | 2641459.1542 | 1244769.2034
192 | 2641496.2006 | 1244761.4031
193 | 2641446.2787 | 1244751.8442
194 | 2641462.831 | 1244764.1647
195 | 2641461.5363 | 1244730.3642
196 | 2641476.4923 | 1244745.4434
197 | 2641551.3913 | 1244901.9124
198 | 2641584.9391 | 1244908.4574
199 | 2641256.091 | 1244973.7181
200 | 2641222.4616 | 1244947.5678
201 | 2641238.1287 | 1244959.7177
202 | 2641239.3461 | 1244960.6619
203 | 2641254.9177 | 1244972.7962
204 | 2641276.639 | 1244768.3551
205 | 2641244.0681 | 1244752.7741
206 | 2641603.9024 | 1244879.9011
207 | 2641282.0191 | 1244705.3067
208 | 2641244.9286 | 1244703.7655
209 | 2641231.2238 | 1244654.8096
210 | 2641471.1012 | 1244716.8985
211 | 2641518.7077 | 1244612.9375
212 | 2641437.4841 | 1244521.8304
213 | 2641437.3748 | 1244523.0149
214 | 2641490.5457 | 1244726.1849
215 | 2641501.7629 | 1244737.7417
216 | 2641509.2778 | 1244745.484
217 | 2641406.5983 | 1244659.1995

## line_std_types
| c_nf_per_km | r_ohm_per_km | x_ohm_per_km | max_i_ka | type | q_mm2 | alpha | voltage_rating
NAYY 4x50 SE | 210 | 0.642 | 0.083 | 0.142 | cs | 50 | 0.00403 | LV
NAYY 4x120 SE | 264 | 0.225 | 0.08 | 0.242 | cs | 120 | 0.00403 | LV
NAYY 4x150 SE | 261 | 0.208 | 0.08 | 0.27 | cs | 150 | 0.00403 | LV
NA2XS2Y 1x95 RM/25 12/20 kV | 216 | 0.313 | 0.132 | 0.252 | cs | 95 | 0.00403 | MV
NA2XS2Y 1x185 RM/25 12/20 kV | 273 | 0.161 | 0.117 | 0.362 | cs | 185 | 0.00403 | MV
NA2XS2Y 1x240 RM/25 12/20 kV | 304 | 0.122 | 0.112 | 0.421 | cs | 240 | 0.00403 | MV
NA2XS2Y 1x95 RM/25 6/10 kV | 315 | 0.313 | 0.123 | 0.249 | cs | 95 | 0.00403 | MV
NA2XS2Y 1x185 RM/25 6/10 kV | 406 | 0.161 | 0.11 | 0.358 | cs | 185 | 0.00403 | MV
NA2XS2Y 1x240 RM/25 6/10 kV | 456 | 0.122 | 0.105 | 0.416 | cs | 240 | 0.00403 | MV
NA2XS2Y 1x150 RM/25 12/20 kV | 250 | 0.206 | 0.116 | 0.319 | cs | 150 | 0.00403 | MV
NA2XS2Y 1x120 RM/25 12/20 kV | 230 | 0.253 | 0.119 | 0.283 | cs | 120 | 0.00403 | MV
NA2XS2Y 1x70 RM/25 12/20 kV | 190 | 0.443 | 0.132 | 0.22 | cs | 70 | 0.00403 | MV
NA2XS2Y 1x150 RM/25 6/10 kV | 360 | 0.206 | 0.11 | 0.315 | cs | 150 | 0.00403 | MV
NA2XS2Y 1x120 RM/25 6/10 kV | 340 | 0.253 | 0.113 | 0.28 | cs | 120 | 0.00403 | MV
NA2XS2Y 1x70 RM/25 6/10 kV | 280 | 0.443 | 0.123 | 0.217 | cs | 70 | 0.00403 | MV
N2XS(FL)2Y 1x120 RM/35 64/110 kV | 112 | 0.153 | 0.166 | 0.366 | cs | 120 | 0.00393 | HV
N2XS(FL)2Y 1x185 RM/35 64/110 kV | 125 | 0.099 | 0.156 | 0.457 | cs | 185 | 0.00393 | HV
N2XS(FL)2Y 1x240 RM/35 64/110 kV | 135 | 0.075 | 0.149 | 0.526 | cs | 240 | 0.00393 | HV
N2XS(FL)2Y 1x300 RM/35 64/110 kV | 144 | 0.06 | 0.144 | 0.588 | cs | 300 | 0.00393 | HV
15-AL1/3-ST1A 0.4 | 11 | 1.8769 | 0.35 | 0.105 | ol | 16 | 0.00403 | LV
24-AL1/4-ST1A 0.4 | 11.25 | 1.2012 | 0.335 | 0.14 | ol | 24 | 0.00403 | LV
48-AL1/8-ST1A 0.4 | 12.2 | 0.5939 | 0.3 | 0.21 | ol | 48 | 0.00403 | LV
94-AL1/15-ST1A 0.4 | 13.2 | 0.306 | 0.29 | 0.35 | ol | 94 | 0.00403 | LV
34-AL1/6-ST1A 10.0 | 9.7 | 0.8342 | 0.36 | 0.17 | ol | 34 | 0.00403 | MV
48-AL1/8-ST1A 10.0 | 10.1 | 0.5939 | 0.35 | 0.21 | ol | 48 | 0.00403 | MV
70-AL1/11-ST1A 10.0 | 10.4 | 0.4132 | 0.339 | 0.29 | ol | 70 | 0.00403 | MV
94-AL1/15-ST1A 10.0 | 10.75 | 0.306 | 0.33 | 0.35 | ol | 94 | 0.00403 | MV
122-AL1/20-ST1A 10.0 | 11.1 | 0.2376 | 0.323 | 0.41 | ol | 122 | 0.00403 | MV
149-AL1/24-ST1A 10.0 | 11.25 | 0.194 | 0.315 | 0.47 | ol | 149 | 0.00403 | MV
34-AL1/6-ST1A 20.0 | 9.15 | 0.8342 | 0.382 | 0.17 | ol | 34 | 0.00403 | MV
48-AL1/8-ST1A 20.0 | 9.5 | 0.5939 | 0.372 | 0.21 | ol | 48 | 0.00403 | MV
70-AL1/11-ST1A 20.0 | 9.7 | 0.4132 | 0.36 | 0.29 | ol | 70 | 0.00403 | MV
94-AL1/15-ST1A 20.0 | 10 | 0.306 | 0.35 | 0.35 | ol | 94 | 0.00403 | MV
122-AL1/20-ST1A 20.0 | 10.3 | 0.2376 | 0.344 | 0.41 | ol | 122 | 0.00403 | MV
149-AL1/24-ST1A 20.0 | 10.5 | 0.194 | 0.337 | 0.47 | ol | 149 | 0.00403 | MV
184-AL1/30-ST1A 20.0 | 10.75 | 0.1571 | 0.33 | 0.535 | ol | 184 | 0.00403 | MV
243-AL1/39-ST1A 20.0 | 11 | 0.1188 | 0.32 | 0.645 | ol | 243 | 0.00403 | MV
48-AL1/8-ST1A 110.0 | 8 | 0.5939 | 0.46 | 0.21 | ol | 48 | 0.00403 | HV
70-AL1/11-ST1A 110.0 | 8.4 | 0.4132 | 0.45 | 0.29 | ol | 70 | 0.00403 | HV
94-AL1/15-ST1A 110.0 | 8.65 | 0.306 | 0.44 | 0.35 | ol | 94 | 0.00403 | HV
122-AL1/20-ST1A 110.0 | 8.5 | 0.2376 | 0.43 | 0.41 | ol | 122 | 0.00403 | HV
149-AL1/24-ST1A 110.0 | 8.75 | 0.194 | 0.41 | 0.47 | ol | 149 | 0.00403 | HV
184-AL1/30-ST1A 110.0 | 8.8 | 0.1571 | 0.4 | 0.535 | ol | 184 | 0.00403 | HV
243-AL1/39-ST1A 110.0 | 9 | 0.1188 | 0.39 | 0.645 | ol | 243 | 0.00403 | HV
305-AL1/39-ST1A 110.0 | 9.2 | 0.0949 | 0.38 | 0.74 | ol | 305 | 0.00403 | HV
490-AL1/64-ST1A 110.0 | 9.75 | 0.059 | 0.37 | 0.96 | ol | 490 | 0.00403 | HV
679-AL1/86-ST1A 110.0 | 9.95 | 0.042 | 0.36 | 1.15 | ol | 679 | 0.00403 | HV
490-AL1/64-ST1A 220.0 | 10 | 0.059 | 0.285 | 0.96 | ol | 490 | 0.00403 | HV
679-AL1/86-ST1A 220.0 | 11.7 | 0.042 | 0.275 | 1.15 | ol | 679 | 0.00403 | HV
490-AL1/64-ST1A 380.0 | 11 | 0.059 | 0.253 | 0.96 | ol | 490 | 0.00403 | HV
679-AL1/86-ST1A 380.0 | 14.6 | 0.042 | 0.25 | 1.15 | ol | 679 | 0.00403 | HV

## trafo_std_types
| i0_percent | pfe_kw | vkr_percent | sn_mva | vn_lv_kv | vn_hv_kv | vk_percent | shift_degree | vector_group | tap_side | tap_neutral | tap_min | tap_max | tap_step_degree | tap_step_percent | tap_phase_shifter
160 MVA 380/110 kV | 0.06 | 60 | 0.25 | 160 | 110 | 380 | 12.2 | 0 | Yy0 | hv | 0 | -9 | 9 | 0 | 1.5 | FALSE
100 MVA 220/110 kV | 0.06 | 55 | 0.26 | 100 | 110 | 220 | 12 | 0 | Yy0 | hv | 0 | -9 | 9 | 0 | 1.5 | FALSE
63 MVA 110/20 kV | 0.04 | 22 | 0.32 | 63 | 20 | 110 | 18 | 150 | YNd5 | hv | 0 | -9 | 9 | 0 | 1.5 | FALSE
40 MVA 110/20 kV | 0.05 | 18 | 0.34 | 40 | 20 | 110 | 16.2 | 150 | YNd5 | hv | 0 | -9 | 9 | 0 | 1.5 | FALSE
25 MVA 110/20 kV | 0.07 | 14 | 0.41 | 25 | 20 | 110 | 12 | 150 | YNd5 | hv | 0 | -9 | 9 | 0 | 1.5 | FALSE
63 MVA 110/10 kV | 0.04 | 22 | 0.32 | 63 | 10 | 110 | 18 | 150 | YNd5 | hv | 0 | -9 | 9 | 0 | 1.5 | FALSE
40 MVA 110/10 kV | 0.05 | 18 | 0.34 | 40 | 10 | 110 | 16.2 | 150 | YNd5 | hv | 0 | -9 | 9 | 0 | 1.5 | FALSE
25 MVA 110/10 kV | 0.07 | 14 | 0.41 | 25 | 10 | 110 | 12 | 150 | YNd5 | hv | 0 | -9 | 9 | 0 | 1.5 | FALSE
0.25 MVA 20/0.4 kV | 0.32 | 0.8 | 1.44 | 0.25 | 0.4 | 20 | 6 | 150 | Yzn5 | hv | 0 | -2 | 2 | 0 | 2.5 | FALSE
0.4 MVA 20/0.4 kV | 0.3375 | 1.35 | 1.425 | 0.4 | 0.4 | 20 | 6 | 150 | Dyn5 | hv | 0 | -2 | 2 | 0 | 2.5 | FALSE
0.63 MVA 20/0.4 kV | 0.2619 | 1.65 | 1.206 | 0.63 | 0.4 | 20 | 6 | 150 | Dyn5 | hv | 0 | -2 | 2 | 0 | 2.5 | FALSE
0.25 MVA 10/0.4 kV | 0.24 | 0.6 | 1.2 | 0.25 | 0.4 | 10 | 4 | 150 | Dyn5 | hv | 0 | -2 | 2 | 0 | 2.5 | FALSE
0.4 MVA 10/0.4 kV | 0.2375 | 0.95 | 1.325 | 0.4 | 0.4 | 10 | 4 | 150 | Dyn5 | hv | 0 | -2 | 2 | 0 | 2.5 | FALSE
0.63 MVA 10/0.4 kV | 0.1873 | 1.18 | 1.0794 | 0.63 | 0.4 | 10 | 4 | 150 | Dyn5 | hv | 0 | -2 | 2 | 0 | 2.5 | FALSE

## trafo3w_std_types
| sn_hv_mva | sn_mv_mva | sn_lv_mva | vn_hv_kv | vn_mv_kv | vn_lv_kv | vk_hv_percent | vk_mv_percent | vk_lv_percent | vkr_hv_percent | vkr_mv_percent | vkr_lv_percent | pfe_kw | i0_percent | shift_mv_degree | shift_lv_degree | vector_group | tap_side | tap_neutral | tap_min | tap_max | tap_step_percent
63/25/38 MVA 110/20/10 kV | 63 | 25 | 38 | 110 | 20 | 10 | 10.4 | 10.4 | 10.4 | 0.28 | 0.32 | 0.35 | 35 | 0.89 | 0 | 0 | YN0yn0yn0 | hv | 0 | -10 | 10 | 1.2
63/25/38 MVA 110/10/10 kV | 63 | 25 | 38 | 110 | 10 | 10 | 10.4 | 10.4 | 10.4 | 0.28 | 0.32 | 0.35 | 35 | 0.89 | 0 | 0 | YN0yn0yn0 | hv | 0 | -10 | 10 | 1.2

## fuse_std_types
| fuse_type | i_rated_a | t_avg | t_min | t_total | x_avg | x_min | x_total
HV 100A | HV 100A | 100 | 0 | [10.0, 3.64, 0.854, 0.281, 0.1, 0.0531, 0.022, 0.01] | [10.0, 4.267, 1.21, 0.403, 0.1, 0.058, 0.022, 0.01] | 0 | [300.0, 350.0, 450.0, 550.0, 700.0, 850.0, 1200.0, 1752.0] | [600.0, 700.0, 900.0, 1150.0, 1665.0, 2000.0, 3000.0, 4313.0]
HV 10A | HV 10A | 10 | 0 | [10.0, 1675.0, 0.344, 0.156, 0.1, 0.0417, 0.0171, 0.01] | [10.0, 1.3, 0.3, 0.155, 0.1, 0.0555, 0.023, 0.01] | 0 | [30.0, 32.0, 35.0, 37.0, 39.0, 50.0, 70.0, 88.0] | [60.0, 70.0, 80.0, 87.0, 94.0, 110.0, 150.0, 216.0]
HV 125A | HV 125A | 125 | 0 | [10.0, 1.82, 0.344, 0.1, 0.0467, 0.0269, 0.01] | [10.0, 2.478, 0.426, 0.1, 0.0427, 0.0211, 0.01] | 0 | [375.0, 500.0, 700.0, 925.0, 1200.0, 1500.0, 2341.0] | [750.0, 1000.0, 1500.0, 2200.0, 3000.0, 4000.0, 5765.0]
HV 160A | HV 160A | 160 | 0 | [10.0, 4.15, 1.03, 0.198, 0.1, 0.051, 0.0172, 0.01] | [10.0, 2.3, 0.734, 0.274, 0.1, 0.046, 0.0177, 0.01] | 0 | [480.0, 550.0, 700.0, 1000.0, 1260.0, 1600.0, 2500.0, 3227.0] | [960.0, 1300.0, 1700.0, 2200.0, 2996.0, 4000.0, 6000.0, 7946.0]
HV 16A | HV 16A | 16 | 0 | [10.0, 0.352, 0.164, 0.1, 0.0649, 0.0342, 0.01] | [10.0, 2.34, 0.722, 0.181, 0.1, 0.055, 0.0296, 0.01] | 0 | [48.0, 60.0, 65.0, 71.0, 80.0, 100.0, 162.0] | [96.0, 110.0, 125.0, 150.0, 168.0, 200.0, 250.0, 398.0]
HV 200A | HV 200A | 200 | 0 | [10.0, 4.267, 1.21, 0.403, 0.1, 0.058, 0.022, 0.01] | [10.0, 3.73, 1.654, 0.328, 0.1, 0.0531, 0.019, 0.01] | 0 | [600.0, 700.0, 900.0, 1150.0, 1665.0, 2000.0, 3000.0, 4313.0] | [1200.0, 1500.0, 1800.0, 2700.0, 3960.0, 5000.0, 7500.0, 10620.0]
HV 20A | HV 20A | 20 | 0 | [10.0, 1.3, 0.3, 0.155, 0.1, 0.0555, 0.023, 0.01] | [10.0, 1.3, 0.161, 0.1, 0.0611, 0.0399, 0.0141, 0.01] | 0 | [60.0, 70.0, 80.0, 87.0, 94.0, 110.0, 150.0, 216.0] | [120.0, 150.0, 200.0, 223.0, 260.0, 300.0, 450.0, 532.0]
HV 25A | HV 25A | 25 | 0 | [10.0, 2.512, 0.833, 0.299, 0.1, 0.0372, 0.0223, 0.01] | [10.0, 3.125, 0.597, 0.198, 0.1, 0.0378, 0.022, 0.01] | 0 | [75.0, 82.0, 90.0, 100.0, 124.0, 170.0, 200.0, 289.0] | [150.0, 170.0, 210.0, 250.0, 294.0, 400.0, 500.0, 711.0]
HV 31.5A | HV 31.5A | 31.5 | 0 | [10.0, 2.34, 0.722, 0.181, 0.1, 0.055, 0.0296, 0.01] | [10.0, 2.84, 0.368, 0.164, 0.1, 0.0621, 0.0378, 0.0195, 0.01] | 0 | [95.0, 110.0, 125.0, 150.0, 165.0, 200.0, 250.0, 390.0] | [189.0, 220.0, 300.0, 350.0, 393.0, 450.0, 530.0, 700.0, 960.0]
HV 40A | HV 40A | 40 | 0 | [10.0, 1.3, 0.161, 0.1, 0.0611, 0.0399, 0.0141, 0.01] | [10.0, 2.05, 0.369, 0.198, 0.1, 0.051, 0.0298, 0.01] | 0 | [120.0, 150.0, 200.0, 223.0, 260.0, 300.0, 450.0, 532.0] | [240.0, 300.0, 400.0, 450.0, 530.0, 650.0, 800.0, 1311.0]
HV 50A | HV 50A | 50 | 0 | [10.0, 3.215, 0.597, 0.198, 0.1, 0.0378, 0.022, 0.01] | [10.0, 3.64, 0.854, 0.281, 0.1, 0.0531, 0.022, 0.01] | 0 | [150.0, 170.0, 210.0, 250.0, 294.0, 400.0, 500.0, 711.0] | [300.0, 350.0, 450.0, 550.0, 700.0, 850.0, 1200.0, 1752.0]
HV 6.3A | HV 6.3A | 6.3 | 0 | [10.0, 1.39, 0.344, 0.168, 0.1, 0.056, 0.0263, 0.01] | [10.0, 1.711, 0.516, 0.198, 0.1, 0.0634, 0.0303, 0.01] | 0 | [19.0, 19.5, 20.4, 20.8, 22.0, 25.0, 32.0, 48.0] | [38.0, 40.0, 43.0, 48.0, 53.0, 60.0, 75.0, 118.0]
HV 63A | HV 63A | 63 | 0 | [10.0, 2.84, 0.368, 0.164, 0.1, 0.0621, 0.0378, 0.0195, 0.01] | [10.0, 1.82, 0.344, 0.1, 0.0467, 0.0269, 0.01] | 0 | [189.0, 220.0, 300.0, 350.0, 393.0, 450.0, 530.0, 700.0, 961.0] | [378.0, 500.0, 700.0, 934.0, 1200.0, 1500.0, 2366.0]
HV 80A | HV 80A | 80 | 0 | [10.0, 2.05, 0.369, 0.198, 0.1, 0.051, 0.0298, 0.01] | [10.0, 4.15, 1.03, 0.198, 0.1, 0.051, 0.0172, 0.01] | 0 | [240.0, 300.0, 400.0, 450.0, 530.0, 650.0, 800.0, 1311.0] | [480.0, 550.0, 700.0, 1000.0, 1260.0, 1600.0, 2500.0, 3227.0]
Siemens NH-1-100 | Siemens NH-1-100 | 100 | [5400.0, 2000.0, 400.0, 20.0, 1.0, 0.2, 0.012, 0.004] | 0 | 0 | [150.0, 190.0, 250.0, 430.0, 900.0, 1250.0, 2700.0, 3600.0] | 0 | 0
Siemens NH-1-125 | Siemens NH-1-125 | 125 | [4800.0, 120.0, 7.0, 0.1, 0.004] | 0 | 0 | [180.0, 400.0, 740.0, 2000.0, 4250.0] | 0 | 0
Siemens NH-1-16 | Siemens NH-1-16 | 16 | [4000.0, 400.0, 2.0, 0.1, 0.04, 0.01] | 0 | 0 | [26.0, 35.0, 75.0, 150.0, 200.0, 300.0] | 0 | 0
Siemens NH-1-160 | Siemens NH-1-160 | 160 | [4800.0, 120.0, 7.0, 0.1, 0.004] | 0 | 0 | [210.0, 500.0, 900.0, 2300.0, 5000.0] | 0 | 0
Siemens NH-1-25 | Siemens NH-1-25 | 25 | [4000.0, 1000.0, 10.0, 0.2, 0.02, 0.01] | 0 | 0 | [40.0, 50.0, 100.0, 210.0, 400.0, 500.0] | 0 | 0
Siemens NH-1-50 | Siemens NH-1-50 | 50 | [4000.0, 40.0, 4.0, 1.0, 0.02, 0.01] | 0 | 0 | [86.0, 200.0, 300.0, 400.0, 1000.0, 1280.0] | 0 | 0
Siemens NH-1-63 | Siemens NH-1-63 | 63 | [4000.0, 100.0, 10.0, 2.0, 0.04, 0.01] | 0 | 0 | [100.0, 200.0, 300.0, 400.0, 1000.0, 1500.0] | 0 | 0
Siemens NH-1-80 | Siemens NH-1-80 | 80 | [4800.0, 120.0, 7.0, 0.1, 0.01] | 0 | 0 | [150.58, 250.0, 450.0, 1150.0, 2470.0] | 0 | 0
Siemens NH-2-1000 | Siemens NH-2-1000 | 1000 | [4800.0, 120.0, 7.0, 0.1, 0.004] | 0 | 0 | [1900.0, 3500.0, 8400.0, 24000.0, 52000.0] | 0 | 0
Siemens NH-2-200 | Siemens NH-2-200 | 200 | [4800.0, 120.0, 7.0, 0.1, 0.004] | 0 | 0 | [280.0, 650.0, 1200.0, 3000.0, 7000.0] | 0 | 0
Siemens NH-2-224 | Siemens NH-2-224 | 224 | [4800.0, 120.0, 7.0, 0.2, 0.04, 0.004] | 0 | 0 | [400.0, 750.0, 1453.0, 3025.0, 4315.0, 7600.0] | 0 | 0
Siemens NH-2-250 | Siemens NH-2-250 | 250 | [4800.0, 120.0, 7.0, 0.1, 0.004] | 0 | 0 | [450.0, 800.0, 1650.0, 4000.0, 8500.0] | 0 | 0
Siemens NH-2-315 | Siemens NH-2-315 | 315 | [4800.0, 120.0, 7.0, 0.1, 0.004] | 0 | 0 | [550.0, 920.0, 1900.0, 5000.0, 11000.0] | 0 | 0
Siemens NH-2-355 | Siemens NH-2-355 | 355 | [4800.0, 120.0, 6.0, 0.1, 0.004] | 0 | 0 | [650.0, 1116.27, 2350.0, 5840.0, 12790.0] | 0 | 0
Siemens NH-2-400 | Siemens NH-2-400 | 400 | [4800.0, 120.0, 7.0, 0.1, 0.004] | 0 | 0 | [720.0, 1350.0, 2800.0, 6500.0, 15000.0] | 0 | 0
Siemens NH-2-425 | Siemens NH-2-425 | 425 | [4800.0, 120.0, 7.0, 0.1, 0.004] | 0 | 0 | [850.0, 1500.0, 3050.0, 7500.0, 16500.0] | 0 | 0
Siemens NH-2-630 | Siemens NH-2-630 | 630 | [4800.0, 120.0, 7.0, 0.1, 0.004] | 0 | 0 | [1200.0, 2000.0, 4800.0, 12000.0, 26000.0] | 0 | 0

## res_bus
| vm_pu | va_degree | p_mw | q_mvar
0 | 0.99108 | -0.16882 | 0.0016368 | 0.00041023
1 | 0.99172 | -0.15668 | 0.0016322 | 0.00040906
2 | 0.99077 | -0.17487 | 0.0024941 | 0.00062507
3 | 0.99212 | -0.14914 | 0.0016797 | 0.00042096
4 | 0.99045 | -0.18083 | 0.0016281 | 0.00040803
5 | 0.99479 | -0.098355 | 0 | 0
6 | 0.9896 | -0.19708 | 0.0016565 | 0.00041516
7 | 0.99569 | -0.081417 | 0.0013324 | 0.00033394
8 | 0.99409 | -0.11195 | 0.0021812 | 0.00054667
9 | 0.98779 | -0.23193 | 0.0025435 | 0.00063747
10 | 0.99367 | -0.12004 | 0.0020687 | 0.00051847
11 | 0.99283 | -0.13613 | 0.0032634 | 0.00081788
12 | 0.99473 | -0.099781 | 0.0020233 | 0.00050708
13 | 0.99279 | -0.13686 | 0.0025369 | 0.0006358
14 | 0.99565 | -0.0824 | 0.002841 | 0.00071202
15 | 0.99185 | -0.155 | 0.0016875 | 0.00042293
16 | 0.99661 | -0.064081 | 0.0024507 | 0.00061422
17 | 0.99176 | -0.15673 | 0.0023665 | 0.00059309
18 | 0.99791 | -0.039432 | 0 | 0
19 | 0.97583 | -0.46563 | 0.002582 | 0.0006471
20 | 0.97586 | -0.46503 | 0.0010702 | 0.00026821
21 | 0.97593 | -0.46356 | 0 | 0
22 | 0.97508 | -0.48036 | 0.0014415 | 0.00036127
23 | 0.97672 | -0.44822 | 0 | 0
24 | 0.97459 | -0.48984 | 0 | 0
25 | 0.97709 | -0.44096 | 0 | 0
26 | 0.97666 | -0.44934 | 0.0031472 | 0.00078877
27 | 0.97053 | -0.56862 | 0.002863 | 0.00071753
28 | 0.97038 | -0.57163 | 0.0049813 | 0.0012484
29 | 0.97076 | -0.56405 | 0.0020543 | 0.00051486
30 | 0.9703 | -0.57316 | 0.002145 | 0.00053759
31 | 0.97111 | -0.55728 | 0.002113 | 0.00052957
32 | 0.97028 | -0.57369 | 0.0033637 | 0.00084301
33 | 0.97112 | -0.557 | 0.0065227 | 0.0016347
34 | 0.97153 | -0.54888 | 0.00148 | 0.00037093
35 | 0.97353 | -0.50956 | 0.0031063 | 0.00077852
36 | 0.97392 | -0.50188 | 0.0039292 | 0.00098475
37 | 0.97331 | -0.5139 | 0 | 0
38 | 0.97425 | -0.49546 | 0.0020541 | 0.00051479
39 | 0.97292 | -0.52163 | 0 | 0
40 | 0.9746 | -0.48853 | 0 | 0
41 | 0.97271 | -0.52579 | 0.0035149 | 0.00088091
42 | 0.97448 | -0.49096 | 0.0047955 | 0.0012019
43 | 0.9747 | -0.48659 | 0.00168 | 0.00042105
44 | 0.9727 | -0.526 | 0.0037634 | 0.00094319
45 | 0.98501 | -0.28689 | 0.0010706 | 0.00026832
46 | 0.98499 | -0.28713 | 0.001171 | 0.00029347
47 | 0.9853 | -0.28106 | 0 | 0
48 | 0.98496 | -0.28771 | 0.0018831 | 0.00047194
49 | 0.98569 | -0.27351 | 0.0013722 | 0.0003439
50 | 0.98503 | -0.28632 | 0.0027029 | 0.0006774
51 | 0.98481 | -0.29071 | 0 | 0
52 | 0.98588 | -0.26986 | 0.008404 | 0.0021062
53 | 0.98482 | -0.29051 | 0.002017 | 0.00050551
54 | 0.98476 | -0.29167 | 0 | 0
55 | 0.98479 | -0.29111 | 0.0018562 | 0.0004652
56 | 0.98658 | -0.25646 | 0.0016915 | 0.00042393
57 | 0.98448 | -0.29698 | 0.0054691 | 0.0013707
58 | 0.97722 | -0.43711 | 0.0018843 | 0.00047224
59 | 0.97672 | -0.44695 | 0.001327 | 0.00033257
60 | 0.97744 | -0.4327 | 0.0025968 | 0.00065082
61 | 0.97671 | -0.44712 | 0.0023727 | 0.00059465
62 | 0.97797 | -0.42231 | 0 | 0
63 | 0.97659 | -0.44934 | 0.0029751 | 0.00074564
64 | 0.97742 | -0.43315 | 0.0031311 | 0.00078473
65 | 0.97826 | -0.41659 | 0.0022486 | 0.00056354
66 | 0.97627 | -0.45562 | 0.0016607 | 0.00041622
67 | 0.97662 | -0.4487 | 0.0026448 | 0.00066284
68 | 0.97939 | -0.39446 | 0.0029333 | 0.00073516
69 | 0.97069 | -0.56686 | 0.00093818 | 0.00023513
70 | 0.97077 | -0.56528 | 0.0010835 | 0.00027156
71 | 0.97057 | -0.56924 | 0 | 0
72 | 0.97098 | -0.56116 | 0.0012244 | 0.00030687
73 | 0.9705 | -0.57062 | 0.001374 | 0.00034436
74 | 0.97653 | -0.45196 | 0.0013887 | 0.00034805
75 | 0.97658 | -0.45089 | 0.0014072 | 0.00035267
76 | 0.97111 | -0.55865 | 0.0011466 | 0.00028736
77 | 0.97042 | -0.57216 | 0.0016221 | 0.00040654
78 | 0.97127 | -0.55534 | 0.0013639 | 0.00034183
79 | 0.9735 | -0.51133 | 0 | 0
80 | 0.97225 | -0.53595 | 0.0014334 | 0.00035923
81 | 0.97034 | -0.57377 | 0.0017883 | 0.00044818
82 | 0.98381 | -0.30991 | 0.0018838 | 0.00047211
83 | 0.98324 | -0.32102 | 0 | 0
84 | 0.9841 | -0.30435 | 0 | 0
85 | 0.98284 | -0.32889 | 0.0028619 | 0.00071727
86 | 0.98405 | -0.30527 | 0.0012935 | 0.00032418
87 | 0.97185 | -0.5425 | 0 | 0
88 | 0.97193 | -0.54101 | 0.0026046 | 0.00065276
89 | 1 | 0 | -0.40145 | -0.10303
90 | 0.98226 | -0.34014 | 0.0020125 | 0.00050439
91 | 0.98405 | -0.30538 | 0.0016026 | 0.00040166
92 | 0.97277 | -0.52449 | 0 | 0
93 | 0.98115 | -0.3617 | 0.0022333 | 0.00055971
94 | 0.98777 | -0.23345 | 0.00097527 | 0.00024442
95 | 0.98778 | -0.23325 | 0.0013391 | 0.00033561
96 | 0.98765 | -0.23575 | 0.001016 | 0.00025464
97 | 0.98798 | -0.22939 | 0 | 0
98 | 0.98762 | -0.23641 | 0.0014995 | 0.00037582
99 | 0.98739 | -0.24073 | 0.00076165 | 0.00019089
100 | 0.98898 | -0.20998 | 0.00082449 | 0.00020664
101 | 0.98756 | -0.23745 | 0.0024222 | 0.00060707
102 | 0.98673 | -0.25343 | 0.0046733 | 0.0011712
103 | 0.98938 | -0.20241 | 0 | 0
104 | 0.98017 | -0.38066 | 0.0024725 | 0.00061966
105 | 0.97929 | -0.39798 | 0.0016835 | 0.00042193
106 | 0.97894 | -0.40466 | 0.00089628 | 0.00022463
107 | 0.97897 | -0.40411 | 0 | 0
108 | 0.97804 | -0.42221 | 0.0014015 | 0.00035124
109 | 0.97881 | -0.40733 | 0 | 0
110 | 0.99019 | -0.1867 | 0.0049637 | 0.001244
111 | 0.98933 | -0.20329 | 0.0011201 | 0.00028071
112 | 0.97573 | -0.46629 | 0.0019772 | 0.00049554
113 | 0.9752 | -0.47669 | 0.0039112 | 0.00098023
114 | 0.99204 | -0.15156 | 0.0025094 | 0.00062892
115 | 0.99201 | -0.15211 | 0.0026977 | 0.00067611
116 | 0.9921 | -0.15047 | 0.0022747 | 0.0005701
117 | 0.99214 | -0.14956 | 0.0025135 | 0.00062994
118 | 0.99242 | -0.14414 | 0.0037158 | 0.00093127
119 | 0.99273 | -0.13825 | 0.0035533 | 0.00089055
120 | 0.97738 | -0.43523 | 0 | 0
121 | 0.97879 | -0.40765 | 0.0048676 | 0.0012199
122 | 0.97524 | -0.47577 | 0.002973 | 0.0007451
123 | 0.97524 | -0.47574 | 0.00052845 | 0.00013244
124 | 0.97522 | -0.47613 | 0.00066721 | 0.00016722
125 | 0.97577 | -0.46525 | 0.00068714 | 0.00017221
126 | 0.97516 | -0.47726 | 0.00068141 | 0.00017078
127 | 0.97583 | -0.46411 | 0.0014102 | 0.00035342
128 | 0.97511 | -0.47825 | 0.0014158 | 0.00035483
129 | 0.97582 | -0.46442 | 0.0014135 | 0.00035426
130 | 0.97626 | -0.45573 | 0.0026951 | 0.00067546
131 | 0.97508 | -0.47896 | 0.0014149 | 0.00035461
132 | 0.9747 | -0.48651 | 0.0011926 | 0.00029889
133 | 0.97472 | -0.48597 | 0.0013996 | 0.00035077
134 | 0.97469 | -0.48672 | 0.00095109 | 0.00023837
135 | 0.97482 | -0.484 | 0 | 0
136 | 0.97482 | -0.48412 | 0.0011496 | 0.00028813
137 | 0.97503 | -0.47985 | 0.0027297 | 0.00068414
138 | 0.97479 | -0.48459 | 0.00095557 | 0.00023949
139 | 0.97505 | -0.47957 | 0 | 0
140 | 0.97722 | -0.43687 | 0.0015491 | 0.00038825
141 | 0.97749 | -0.4315 | 0.0024313 | 0.00060934
142 | 0.97856 | -0.41061 | 0.0019607 | 0.0004914
143 | 0.97984 | -0.38558 | 0.0024702 | 0.00061908
144 | 0.97567 | -0.46731 | 0.00068751 | 0.00017231
145 | 0.9799 | -0.38445 | 0.0014836 | 0.00037182
146 | 0.98918 | -0.20626 | 0.0030036 | 0.00075277
147 | 0.99105 | -0.17033 | 0.0020552 | 0.00051508
148 | 0.99346 | -0.124 | 0.0029119 | 0.0007298
149 | 0.99385 | -0.11646 | 0.0013332 | 0.00033413
150 | 0.99345 | -0.12434 | 0.0031327 | 0.00078512
151 | 0.99314 | -0.13022 | 0 | 0
152 | 0.97474 | -0.48572 | 0.0015134 | 0.0003793
153 | 0.97478 | -0.48493 | 0.00097234 | 0.00024369
154 | 0.97472 | -0.48603 | 0.0012912 | 0.00032361
155 | 0.97473 | -0.48582 | 0.0021961 | 0.00055039
156 | 0.97452 | -0.48986 | 0.0025412 | 0.00063688
157 | 0.97388 | -0.50249 | 0.00084982 | 0.00021299
158 | 0.97429 | -0.4944 | 0.0019128 | 0.00047938
159 | 0.97347 | -0.51065 | 0 | 0
160 | 0.97427 | -0.49481 | 0.0029709 | 0.00074458
161 | 0.97416 | -0.49707 | 0.0022616 | 0.00056682
162 | 0.97406 | -0.49902 | 0.0031625 | 0.00079259
163 | 0.97405 | -0.49914 | 0.0019714 | 0.00049409
164 | 0.97404 | -0.49946 | 0.0019787 | 0.00049591
165 | 0.97514 | -0.478 | 0 | 0
166 | 0.97498 | -0.48118 | 0.0010077 | 0.00025255
167 | 0.97478 | -0.48497 | 0.0018913 | 0.00047399
168 | 0.98697 | -0.24763 | 0.0023742 | 0.00059504
169 | 0.98599 | -0.26642 | 0.002133 | 0.00053458
170 | 0.98564 | -0.27327 | 0.0018238 | 0.00045708
171 | 0.98454 | -0.29443 | 0.0017992 | 0.00045093
172 | 0.98405 | -0.30397 | 0.0031187 | 0.00078163
173 | 0.97025 | -0.57569 | 0.0014611 | 0.00036617
174 | 0.9703 | -0.57465 | 0.0018585 | 0.00046579
175 | 0.97017 | -0.57725 | 0.0021063 | 0.00052789
176 | 0.97337 | -0.51255 | 0.004433 | 0.001111
177 | 0.97322 | -0.51547 | 0.0011986 | 0.00030039
178 | 0.97524 | -0.47584 | 0.0020611 | 0.00051656
179 | 0.98003 | -0.38204 | 0.0014823 | 0.00037149
180 | 0.98047 | -0.37346 | 0.0031161 | 0.00078097
181 | 0.98105 | -0.36219 | 0.002581 | 0.00064686
182 | 0.98125 | -0.35832 | 0 | 0
183 | 0.98216 | -0.34048 | 0 | 0
184 | 0.97464 | -0.48777 | 0.0024092 | 0.00060381
185 | 0.97466 | -0.48744 | 0.0019229 | 0.00048193
186 | 0.97475 | -0.48571 | 0.0020682 | 0.00051835
187 | 0.97463 | -0.48812 | 0.0022925 | 0.00057457
188 | 0.98214 | -0.3409 | 0.0015466 | 0.00038761
189 | 0.98334 | -0.3176 | 0.0017837 | 0.00044703
190 | 0.97311 | -0.51771 | 0 | 0
191 | 0.97295 | -0.52085 | 0.0026294 | 0.00065898
192 | 0.97332 | -0.51349 | 0.0017361 | 0.00043511
193 | 0.97264 | -0.52704 | 0.0023551 | 0.00059024
194 | 0.9729 | -0.5219 | 0.0016328 | 0.00040921
195 | 0.97251 | -0.52961 | 0.0027897 | 0.00069916
196 | 0.97273 | -0.52513 | 0.001392 | 0.00034888
197 | 0.97554 | -0.46984 | 0.00068708 | 0.0001722
198 | 0.97497 | -0.48114 | 0.0011224 | 0.0002813
199 | 0.97139 | -0.55296 | 0.0018496 | 0.00046355
200 | 0.97223 | -0.53651 | 0.0011308 | 0.0002834
201 | 0.97181 | -0.54475 | 0.00079276 | 0.00019868
202 | 0.97178 | -0.54537 | 0.0022394 | 0.00056125
203 | 0.97142 | -0.55247 | 0.0016716 | 0.00041894
204 | 0.97879 | -0.40766 | 0 | 0
205 | 0.97869 | -0.40974 | 0.0030987 | 0.00077661
206 | 0.97491 | -0.48236 | 0.0019425 | 0.00048684
207 | 0.98473 | -0.29235 | 0.0011099 | 0.00027817
208 | 0.98474 | -0.29206 | 0.0014999 | 0.00037591
209 | 0.98474 | -0.29207 | 0.0018484 | 0.00046325
210 | 0.97247 | -0.53038 | 0.0025109 | 0.00062928
211 | 0.97575 | -0.46597 | 0.0049534 | 0.0012414
212 | 0.97261 | -0.52787 | 0.0020798 | 0.00052125
213 | 0.9726 | -0.52792 | 0.0023584 | 0.00059107
214 | 0.9726 | -0.52784 | 0.0013348 | 0.00033452
215 | 0.97252 | -0.52927 | 0.0020428 | 0.00051197
216 | 0.9725 | -0.52983 | 0.0027908 | 0.00069945
217 | 0.99998 | 149.9956 | 0 | 0

## res_line
| p_from_mw | q_from_mvar | p_to_mw | q_to_mvar | pl_mw | ql_mvar | i_from_ka | i_to_ka | i_ka | vm_from_pu | va_from_degree | vm_to_pu | va_to_degree | loading_percent
0 | -0.22564 | -0.057751 | 0.22577 | 0.057835 | 0.00013266 | 8.4545e-05 | 0.3392 | 0.3392 | 0.3392 | 0.99108 | -0.16882 | 0.99172 | -0.15668 | 31.0622
1 | 0.224 | 0.057341 | -0.22393 | -0.057299 | 6.5634e-05 | 4.1827e-05 | 0.33674 | 0.33674 | 0.33674 | 0.99108 | -0.16882 | 0.99077 | -0.17487 | 30.8371
2 | -0.2274 | -0.058244 | 0.22748 | 0.058297 | 8.3127e-05 | 5.2981e-05 | 0.34165 | 0.34165 | 0.34165 | 0.99172 | -0.15668 | 0.99212 | -0.14914 | 31.2864
3 | 0.22144 | 0.056674 | -0.22137 | -0.056633 | 6.3874e-05 | 4.0701e-05 | 0.333 | 0.333 | 0.333 | 0.99077 | -0.17487 | 0.99045 | -0.18083 | 30.4941
4 | -0.22916 | -0.058718 | 0.22973 | 0.059079 | 0.00056556 | 0.00036047 | 0.34417 | 0.34417 | 0.34417 | 0.99212 | -0.14914 | 0.99479 | -0.098355 | 31.5171
5 | 0.21975 | 0.056225 | -0.21957 | -0.056115 | 0.00017271 | 0.00011005 | 0.33055 | 0.33055 | 0.33055 | 0.99045 | -0.18083 | 0.9896 | -0.19708 | 30.2702
6 | -0.2566 | -0.065831 | 0.25681 | 0.065966 | 0.00021104 | 0.00013462 | 0.38437 | 0.38437 | 0.38437 | 0.99479 | -0.098355 | 0.99569 | -0.081417 | 35.1987
7 | 0.026874 | 0.0067522 | -0.026856 | -0.0067414 | 1.7426e-05 | 1.078e-05 | 0.040204 | 0.040204 | 0.040204 | 0.99479 | -0.098355 | 0.99409 | -0.11195 | 11.045
8 | 0.21792 | 0.0557 | -0.21755 | -0.055466 | 0.00036666 | 0.00023362 | 0.32806 | 0.32806 | 0.32806 | 0.9896 | -0.19708 | 0.98779 | -0.23193 | 30.0421
9 | -0.25815 | -0.0663 | 0.25867 | 0.066636 | 0.00052742 | 0.00033644 | 0.38636 | 0.38636 | 0.38636 | 0.99569 | -0.081417 | 0.99791 | -0.039432 | 35.381
10 | 0.024675 | 0.0061947 | -0.02467 | -0.0061915 | 5.3041e-06 | 3.2603e-06 | 0.036939 | 0.036939 | 0.036939 | 0.99409 | -0.11195 | 0.99385 | -0.11646 | 10.148
11 | 0.21501 | 0.054829 | -0.21484 | -0.054725 | 0.00016293 | 0.0001038 | 0.32423 | 0.32423 | 0.32423 | 0.98779 | -0.23193 | 0.98697 | -0.24763 | 29.6912
12 | 0.13045 | 0.033216 | -0.13035 | -0.033152 | 0.00010114 | 6.3907e-05 | 0.19553 | 0.19553 | 0.19553 | 0.99367 | -0.12004 | 0.99283 | -0.13613 | 17.9058
13 | -0.13252 | -0.033734 | 0.13265 | 0.033816 | 0.00012959 | 8.1915e-05 | 0.19863 | 0.19863 | 0.19863 | 0.99367 | -0.12004 | 0.99473 | -0.099781 | 18.1894
14 | 0.12708 | 0.032334 | -0.12708 | -0.032331 | 4.4656e-06 | 2.8199e-06 | 0.19064 | 0.19064 | 0.19064 | 0.99283 | -0.13613 | 0.99279 | -0.13686 | 17.4579
15 | -0.13467 | -0.034323 | 0.13478 | 0.034395 | 0.00011307 | 7.1496e-05 | 0.20166 | 0.20165 | 0.20166 | 0.99473 | -0.099781 | 0.99565 | -0.0824 | 18.4666
16 | 0.12454 | 0.031696 | -0.12443 | -0.031627 | 0.00010883 | 6.8682e-05 | 0.18684 | 0.18684 | 0.18684 | 0.99279 | -0.13686 | 0.99185 | -0.155 | 17.1097
17 | -0.13762 | -0.035107 | 0.13775 | 0.035184 | 0.00012187 | 7.7101e-05 | 0.2059 | 0.2059 | 0.2059 | 0.99565 | -0.0824 | 0.99661 | -0.064081 | 18.8554
18 | 0.12275 | 0.031204 | -0.12274 | -0.031198 | 1.0191e-05 | 6.4292e-06 | 0.18431 | 0.18431 | 0.18431 | 0.99185 | -0.155 | 0.99176 | -0.15673 | 16.8779
19 | -0.1402 | -0.035798 | 0.14036 | 0.035904 | 0.00016724 | 0.00010584 | 0.20956 | 0.20956 | 0.20956 | 0.99661 | -0.064081 | 0.99791 | -0.039432 | 19.1904
20 | 0.12037 | 0.030604 | -0.12029 | -0.030555 | 7.8791e-05 | 4.968e-05 | 0.18076 | 0.18076 | 0.18076 | 0.99176 | -0.15673 | 0.99105 | -0.17033 | 16.5528
21 | -0.39904 | -0.10254 | 0.3998 | 0.10303 | 0.00076591 | 0.00048951 | 0.59592 | 0.59592 | 0.59592 | 0.99791 | -0.039432 | 1 | 0 | 54.5713
22 | -0.002582 | -0.0006471 | 0.002582 | 0.00064699 | 7.3369e-08 | -1.1073e-07 | 0.0039372 | 0.0039371 | 0.0039372 | 0.97583 | -0.46563 | 0.97586 | -0.46503 | 1.0816
23 | -0.0036522 | -0.0009152 | 0.0036525 | 0.00091509 | 2.5738e-07 | -1.118e-07 | 0.0055689 | 0.0055688 | 0.0055689 | 0.97586 | -0.46503 | 0.97593 | -0.46356 | 1.5299
24 | 0.026644 | 0.006719 | -0.026622 | -0.0067057 | 2.1413e-05 | 1.3273e-05 | 0.040639 | 0.040639 | 0.040639 | 0.97593 | -0.46356 | 0.97508 | -0.48036 | 11.1646
25 | -0.030296 | -0.0076341 | 0.030318 | 0.007648 | 2.2245e-05 | 1.3889e-05 | 0.046208 | 0.046208 | 0.046208 | 0.97593 | -0.46356 | 0.97672 | -0.44822 | 12.6944
26 | 0.025181 | 0.0063444 | -0.025169 | -0.0063374 | 1.1416e-05 | 7.0492e-06 | 0.038439 | 0.038439 | 0.038439 | 0.97508 | -0.48036 | 0.97459 | -0.48984 | 10.5603
27 | -0.036262 | -0.0091368 | 0.036275 | 0.0091447 | 1.2599e-05 | 7.9254e-06 | 0.055263 | 0.055263 | 0.055263 | 0.97672 | -0.44822 | 0.97709 | -0.44096 | 15.182
28 | 0.0059437 | 0.0014888 | -0.0059434 | -0.0014888 | 3.1653e-07 | 7.3744e-08 | 0.0090549 | 0.009055 | 0.009055 | 0.97672 | -0.44822 | 0.97666 | -0.44934 | 2.4876
29 | 0.025169 | 0.0063374 | -0.025144 | -0.0063214 | 2.5828e-05 | 1.595e-05 | 0.038439 | 0.03844 | 0.03844 | 0.97459 | -0.48984 | 0.9735 | -0.51133 | 10.5603
30 | -0.036275 | -0.0091447 | 0.036285 | 0.009151 | 9.9532e-06 | 6.2612e-06 | 0.055263 | 0.055262 | 0.055263 | 0.97709 | -0.44096 | 0.97738 | -0.43523 | 15.182
31 | 0.0027962 | 0.00069999 | -0.002796 | -0.00070024 | 2.0694e-07 | -2.4805e-07 | 0.0042599 | 0.0042601 | 0.0042601 | 0.97666 | -0.44934 | 0.97658 | -0.45089 | 1.1703
32 | 0.010492 | 0.0026298 | -0.01049 | -0.0026291 | 1.5048e-06 | 7.7147e-07 | 0.016086 | 0.016086 | 0.016086 | 0.97053 | -0.56862 | 0.97038 | -0.57163 | 4.4194
33 | -0.013355 | -0.0033474 | 0.013358 | 0.003349 | 2.9103e-06 | 1.6338e-06 | 0.020476 | 0.020476 | 0.020476 | 0.97053 | -0.56862 | 0.97076 | -0.56405 | 5.6252
34 | 0.0055092 | 0.0013806 | -0.0055087 | -0.0013806 | 4.0197e-07 | 7.1727e-08 | 0.0084479 | 0.008448 | 0.008448 | 0.97038 | -0.57163 | 0.9703 | -0.57316 | 2.3209
35 | -0.015412 | -0.0038639 | 0.015417 | 0.0038668 | 4.9754e-06 | 2.8902e-06 | 0.023625 | 0.023625 | 0.023625 | 0.97076 | -0.56405 | 0.97111 | -0.55728 | 6.4903
36 | 0.0033638 | 0.00084296 | -0.0033637 | -0.00084301 | 8.479e-08 | -5.0684e-08 | 0.0051585 | 0.0051585 | 0.0051585 | 0.9703 | -0.57316 | 0.97028 | -0.57369 | 1.4172
37 | -0.01753 | -0.0043963 | 0.01753 | 0.0043965 | 2.3475e-07 | 1.3951e-07 | 0.026862 | 0.026862 | 0.026862 | 0.97111 | -0.55728 | 0.97112 | -0.557 | 7.3798
38 | -0.024053 | -0.0060312 | 0.024062 | 0.0060369 | 9.3054e-06 | 5.7294e-06 | 0.036857 | 0.036857 | 0.036857 | 0.97112 | -0.557 | 0.97153 | -0.54888 | 10.1255
39 | -0.025542 | -0.0064078 | 0.02555 | 0.0064127 | 7.7761e-06 | 4.8089e-06 | 0.039124 | 0.039123 | 0.039124 | 0.97153 | -0.54888 | 0.97185 | -0.5425 | 10.7482
40 | -0.014832 | -0.0037198 | 0.014838 | 0.0037229 | 5.4294e-06 | 3.1245e-06 | 0.022672 | 0.022672 | 0.022672 | 0.97353 | -0.50956 | 0.97392 | -0.50188 | 6.2285
41 | 0.011726 | 0.0029413 | -0.011724 | -0.00294 | 2.4229e-06 | 1.3006e-06 | 0.017924 | 0.017924 | 0.017924 | 0.97353 | -0.50956 | 0.97331 | -0.5139 | 4.9241
42 | -0.018767 | -0.0047077 | 0.018773 | 0.0047111 | 5.7459e-06 | 3.4454e-06 | 0.028675 | 0.028675 | 0.028675 | 0.97392 | -0.50188 | 0.97425 | -0.49546 | 7.8777
43 | 0.011724 | 0.00294 | -0.011719 | -0.0029377 | 4.3189e-06 | 2.3187e-06 | 0.017924 | 0.017924 | 0.017924 | 0.97331 | -0.5139 | 0.97292 | -0.52163 | 4.9242
44 | -0.020827 | -0.0052259 | 0.020834 | 0.0052301 | 6.8909e-06 | 4.184e-06 | 0.031812 | 0.031812 | 0.031812 | 0.97425 | -0.49546 | 0.9746 | -0.48853 | 8.7396
45 | 0.011719 | 0.0029377 | -0.011717 | -0.0029364 | 2.3218e-06 | 1.2467e-06 | 0.017924 | 0.017924 | 0.017924 | 0.97292 | -0.52163 | 0.97271 | -0.52579 | 4.9242
46 | 0.0047961 | 0.0012019 | -0.0047955 | -0.0012019 | 5.552e-07 | 1.1304e-08 | 0.0073226 | 0.0073227 | 0.0073227 | 0.9746 | -0.48853 | 0.97448 | -0.49096 | 2.0117
47 | -0.02563 | -0.006432 | 0.025632 | 0.0064334 | 2.3601e-06 | 1.4592e-06 | 0.039135 | 0.039135 | 0.039135 | 0.9746 | -0.48853 | 0.9747 | -0.48659 | 10.7512
48 | 0.0082021 | 0.0020555 | -0.008202 | -0.0020555 | 8.2808e-08 | 3.5586e-08 | 0.012547 | 0.012547 | 0.012547 | 0.97271 | -0.52579 | 0.9727 | -0.526 | 3.447
49 | -0.027312 | -0.0068545 | 0.027326 | 0.0068632 | 1.4019e-05 | 8.7038e-06 | 0.041699 | 0.041699 | 0.041699 | 0.9747 | -0.48659 | 0.97524 | -0.47584 | 11.4559
50 | 0.0044386 | 0.0011123 | -0.0044382 | -0.0011123 | 3.9551e-07 | -3.0797e-08 | 0.00679 | 0.0067901 | 0.0067901 | 0.9727 | -0.526 | 0.97261 | -0.52787 | 1.8654
51 | 0.00937 | 0.0023472 | -0.0093699 | -0.0023472 | 1.0784e-07 | 5.0749e-08 | 0.014155 | 0.014155 | 0.014155 | 0.98501 | -0.28689 | 0.98499 | -0.28713 | 3.8886
52 | -0.010441 | -0.0026156 | 0.010444 | 0.002617 | 2.9008e-06 | 1.4606e-06 | 0.015772 | 0.015772 | 0.015772 | 0.98501 | -0.28689 | 0.9853 | -0.28106 | 4.3329
53 | 0.0081989 | 0.0020537 | -0.0081987 | -0.0020536 | 2.2658e-07 | 9.4879e-08 | 0.012386 | 0.012386 | 0.012386 | 0.98499 | -0.28713 | 0.98496 | -0.28771 | 3.4026
54 | -0.083612 | -0.021154 | 0.083642 | 0.021173 | 3.0311e-05 | 1.8819e-05 | 0.12634 | 0.12634 | 0.12634 | 0.9853 | -0.28106 | 0.98569 | -0.27351 | 11.5699
55 | 0.073168 | 0.018537 | -0.07315 | -0.018526 | 1.8474e-05 | 1.1362e-05 | 0.11057 | 0.11057 | 0.11057 | 0.9853 | -0.28106 | 0.98503 | -0.28632 | 10.1256
56 | 0.0063156 | 0.0015817 | -0.0063147 | -0.0015814 | 9.0141e-07 | 2.4086e-07 | 0.0095408 | 0.0095409 | 0.0095409 | 0.98496 | -0.28771 | 0.98481 | -0.29071 | 2.6211
57 | -0.085014 | -0.021517 | 0.085029 | 0.021526 | 1.4863e-05 | 9.2368e-06 | 0.12841 | 0.12841 | 0.12841 | 0.98569 | -0.27351 | 0.98588 | -0.26986 | 11.7595
58 | 0.070447 | 0.017849 | -0.070433 | -0.01784 | 1.42e-05 | 8.7057e-06 | 0.10649 | 0.10649 | 0.10649 | 0.98503 | -0.28632 | 0.98482 | -0.29051 | 9.7517
59 | 0.00261 | 0.00065332 | -0.0026099 | -0.0006535 | 1.1931e-07 | -1.8396e-07 | 0.0039433 | 0.0039434 | 0.0039434 | 0.98481 | -0.29071 | 0.98476 | -0.29167 | 1.0833
60 | 0.0037047 | 0.00092812 | -0.0037047 | -0.00092815 | 7.0462e-08 | -3.1204e-08 | 0.0055976 | 0.0055976 | 0.0055976 | 0.98481 | -0.29071 | 0.98479 | -0.29111 | 1.5378
61 | -0.093433 | -0.023633 | 0.093493 | 0.02367 | 6.0117e-05 | 3.755e-05 | 0.1411 | 0.1411 | 0.1411 | 0.98588 | -0.26986 | 0.98658 | -0.25646 | 12.9211
62 | 0.068416 | 0.017334 | -0.068395 | -0.017321 | 2.1252e-05 | 1.2995e-05 | 0.10344 | 0.10344 | 0.10344 | 0.98482 | -0.29051 | 0.98448 | -0.29698 | 9.4726
63 | 0.0011099 | 0.00027776 | -0.0011099 | -0.00027817 | 3.597e-08 | -4.1084e-07 | 0.001677 | 0.0016772 | 0.0016772 | 0.98476 | -0.29167 | 0.98473 | -0.29235 | 0.46076
64 | 0.0014999 | 0.00037574 | -0.0014999 | -0.00037591 | 2.7671e-08 | -1.6505e-07 | 0.0022664 | 0.0022664 | 0.0022664 | 0.98476 | -0.29167 | 0.98474 | -0.29206 | 0.62265
65 | 0.0018485 | 0.00046294 | -0.0018484 | -0.00046325 | 8.4185e-08 | -3.1225e-07 | 0.002793 | 0.0027931 | 0.0027931 | 0.98479 | -0.29111 | 0.98474 | -0.29207 | 0.76733
66 | -0.095185 | -0.024094 | 0.095199 | 0.024103 | 1.384e-05 | 8.6521e-06 | 0.14365 | 0.14365 | 0.14365 | 0.98658 | -0.25646 | 0.98673 | -0.25343 | 13.1547
67 | 0.062926 | 0.015951 | -0.062903 | -0.015937 | 2.2271e-05 | 1.3503e-05 | 0.095175 | 0.095175 | 0.095175 | 0.98448 | -0.29698 | 0.9841 | -0.30435 | 8.7157
68 | 0.025858 | 0.0064941 | -0.025846 | -0.0064866 | 1.2133e-05 | 7.5037e-06 | 0.039379 | 0.039379 | 0.039379 | 0.97722 | -0.43711 | 0.97672 | -0.44695 | 10.8185
69 | -0.027742 | -0.0069663 | 0.027748 | 0.0069699 | 5.8343e-06 | 3.6247e-06 | 0.042248 | 0.042248 | 0.042248 | 0.97722 | -0.43711 | 0.97744 | -0.4327 | 11.6067
70 | 0.024519 | 0.006154 | -0.024519 | -0.0061539 | 1.9927e-07 | 1.2276e-07 | 0.037358 | 0.037358 | 0.037358 | 0.97672 | -0.44695 | 0.97671 | -0.44712 | 10.2631
71 | -0.030345 | -0.0076208 | 0.03036 | 0.0076302 | 1.5062e-05 | 9.404e-06 | 0.046202 | 0.046202 | 0.046202 | 0.97744 | -0.4327 | 0.97797 | -0.42231 | 12.6928
72 | 0.022146 | 0.0055592 | -0.022144 | -0.0055578 | 2.3441e-06 | 1.4316e-06 | 0.033743 | 0.033743 | 0.033743 | 0.97671 | -0.44712 | 0.97659 | -0.44934 | 9.27
73 | 0.040207 | 0.010126 | -0.040186 | -0.010113 | 2.0839e-05 | 1.3151e-05 | 0.061194 | 0.061194 | 0.061194 | 0.97797 | -0.42231 | 0.97742 | -0.43315 | 16.8116
74 | -0.070567 | -0.017756 | 0.070586 | 0.017768 | 1.9284e-05 | 1.2286e-05 | 0.1074 | 0.1074 | 0.1074 | 0.97797 | -0.42231 | 0.97826 | -0.41659 | 29.5043
75 | 0.019169 | 0.0048122 | -0.019163 | -0.0048087 | 5.7448e-06 | 3.4521e-06 | 0.02921 | 0.02921 | 0.02921 | 0.97659 | -0.44934 | 0.97627 | -0.45562 | 8.0247
76 | 0.037055 | 0.0093278 | -0.037028 | -0.0093105 | 2.7525e-05 | 1.7327e-05 | 0.056427 | 0.056427 | 0.056427 | 0.97742 | -0.43315 | 0.97662 | -0.4487 | 15.502
77 | -0.072835 | -0.018332 | 0.072912 | 0.018381 | 7.7109e-05 | 4.9139e-05 | 0.11082 | 0.11082 | 0.11082 | 0.97826 | -0.41659 | 0.97939 | -0.39446 | 30.4439
78 | 0.017502 | 0.0043925 | -0.017493 | -0.0043872 | 8.8944e-06 | 5.276e-06 | 0.026679 | 0.026679 | 0.026679 | 0.97627 | -0.45562 | 0.97573 | -0.46629 | 7.3293
79 | 0.034383 | 0.0086476 | -0.034354 | -0.0086298 | 2.8336e-05 | 1.7791e-05 | 0.052398 | 0.052398 | 0.052398 | 0.97662 | -0.4487 | 0.97575 | -0.46597 | 14.395
80 | -0.075845 | -0.019116 | 0.076042 | 0.019241 | 0.00019646 | 0.00012524 | 0.11527 | 0.11527 | 0.11527 | 0.97939 | -0.39446 | 0.98216 | -0.34048 | 31.6682
81 | -0.011152 | -0.0027951 | 0.011153 | 0.0027955 | 8.3944e-07 | 4.4255e-07 | 0.017095 | 0.017095 | 0.017095 | 0.97069 | -0.56686 | 0.97077 | -0.56528 | 4.6966
82 | 0.010214 | 0.0025599 | -0.010213 | -0.0025593 | 1.1589e-06 | 5.8589e-07 | 0.015657 | 0.015657 | 0.015657 | 0.97069 | -0.56686 | 0.97057 | -0.56924 | 4.3015
83 | -0.012236 | -0.0030671 | 0.012239 | 0.0030684 | 2.4007e-06 | 1.3114e-06 | 0.018756 | 0.018756 | 0.018756 | 0.97077 | -0.56528 | 0.97098 | -0.56116 | 5.1528
84 | 0.010213 | 0.0025593 | -0.010212 | -0.002559 | 6.7355e-07 | 3.4053e-07 | 0.015657 | 0.015657 | 0.015657 | 0.97057 | -0.56924 | 0.9705 | -0.57062 | 4.3015
85 | -0.013463 | -0.0033752 | 0.013465 | 0.0033761 | 1.6089e-06 | 9.0499e-07 | 0.020633 | 0.020633 | 0.020633 | 0.97098 | -0.56116 | 0.97111 | -0.55865 | 5.6683
86 | 0.008838 | 0.0022146 | -0.0088374 | -0.0022143 | 6.4508e-07 | 2.971e-07 | 0.013551 | 0.013551 | 0.013551 | 0.9705 | -0.57062 | 0.97042 | -0.57216 | 3.7227
87 | -0.0013887 | -0.00034805 | 0.0013888 | 0.00034757 | 7.05e-08 | -4.8019e-07 | 0.0021161 | 0.002116 | 0.0021161 | 0.97653 | -0.45196 | 0.97658 | -0.45089 | 0.58136
88 | -0.014611 | -0.0036635 | 0.014614 | 0.0036648 | 2.3047e-06 | 1.3233e-06 | 0.02239 | 0.022389 | 0.02239 | 0.97111 | -0.55865 | 0.97127 | -0.55534 | 6.151
89 | 0.0072153 | 0.0018078 | -0.0072147 | -0.0018076 | 5.5504e-07 | 2.0584e-07 | 0.011063 | 0.011064 | 0.011064 | 0.97042 | -0.57216 | 0.97034 | -0.57377 | 3.0394
90 | -0.015978 | -0.0040067 | 0.015979 | 0.0040077 | 1.8126e-06 | 1.0602e-06 | 0.024479 | 0.024479 | 0.024479 | 0.97127 | -0.55534 | 0.97139 | -0.55296 | 6.725
91 | 0.025144 | 0.0063214 | -0.025114 | -0.0063032 | 2.9526e-05 | 1.8235e-05 | 0.03844 | 0.03844 | 0.03844 | 0.9735 | -0.51133 | 0.97225 | -0.53595 | 10.5604
92 | 0.023681 | 0.005944 | -0.02368 | -0.0059436 | 6.3058e-07 | 3.877e-07 | 0.036246 | 0.036246 | 0.036246 | 0.97225 | -0.53595 | 0.97223 | -0.53651 | 9.9577
93 | 0.0054264 | 0.0013594 | -0.0054262 | -0.0013594 | 2.2721e-07 | 3.733e-08 | 0.0083212 | 0.0083212 | 0.0083212 | 0.97034 | -0.57377 | 0.9703 | -0.57465 | 2.2861
94 | 0.058107 | 0.01473 | -0.058076 | -0.014711 | 3.1003e-05 | 1.8621e-05 | 0.087947 | 0.087947 | 0.087947 | 0.98381 | -0.30991 | 0.98324 | -0.32102 | 8.0538
95 | -0.059991 | -0.015202 | 0.060007 | 0.015212 | 1.6047e-05 | 9.6764e-06 | 0.090796 | 0.090796 | 0.090796 | 0.98381 | -0.30991 | 0.9841 | -0.30435 | 8.3147
96 | 0.058076 | 0.014711 | -0.058054 | -0.014698 | 2.1931e-05 | 1.3173e-05 | 0.087947 | 0.087948 | 0.087948 | 0.98324 | -0.32102 | 0.98284 | -0.32889 | 8.0538
97 | 0.0028963 | 0.00072565 | -0.0028961 | -0.0007258 | 1.2677e-07 | -1.4282e-07 | 0.0043792 | 0.0043793 | 0.0043793 | 0.9841 | -0.30435 | 0.98405 | -0.30527 | 1.2031
98 | 0.055192 | 0.013981 | -0.055163 | -0.013962 | 2.9814e-05 | 1.8937e-05 | 0.083615 | 0.083615 | 0.083615 | 0.98284 | -0.32889 | 0.98226 | -0.34014 | 22.9711
99 | 0.0016026 | 0.00040161 | -0.0016026 | -0.00040166 | 8.2958e-09 | -4.2546e-08 | 0.0024234 | 0.0024234 | 0.0024234 | 0.98405 | -0.30527 | 0.98405 | -0.30538 | 0.66577
100 | -0.02555 | -0.0064127 | 0.025552 | 0.0064138 | 1.8157e-06 | 1.1228e-06 | 0.039123 | 0.039123 | 0.039123 | 0.97185 | -0.5425 | 0.97193 | -0.54101 | 10.7482
101 | -0.028157 | -0.0070665 | 0.028179 | 0.0070804 | 2.2204e-05 | 1.3816e-05 | 0.043111 | 0.043111 | 0.043111 | 0.97193 | -0.54101 | 0.97277 | -0.52449 | 11.8437
102 | 0.05315 | 0.013457 | -0.053095 | -0.013423 | 5.4966e-05 | 3.4893e-05 | 0.080566 | 0.080566 | 0.080566 | 0.98226 | -0.34014 | 0.98115 | -0.3617 | 22.1335
103 | 0.0076573 | 0.001919 | -0.0076564 | -0.0019186 | 9.3095e-07 | 3.7121e-07 | 0.011713 | 0.011713 | 0.011713 | 0.97277 | -0.52449 | 0.97264 | -0.52704 | 3.2179
104 | -0.035836 | -0.0089994 | 0.035848 | 0.0090063 | 1.1583e-05 | 6.9029e-06 | 0.054824 | 0.054824 | 0.054824 | 0.97277 | -0.52449 | 0.97311 | -0.51771 | 7.5308
105 | 0.050862 | 0.012863 | -0.050816 | -0.012834 | 4.6198e-05 | 2.9306e-05 | 0.077179 | 0.077179 | 0.077179 | 0.98115 | -0.3617 | 0.98017 | -0.38066 | 21.2031
106 | -0.0059138 | -0.0014817 | 0.0059139 | 0.0014817 | 5.4409e-08 | 1.1421e-08 | 0.0089087 | 0.0089087 | 0.0089087 | 0.98777 | -0.23345 | 0.98778 | -0.23325 | 2.4474
107 | 0.0049386 | 0.0012373 | -0.004938 | -0.0012373 | 5.4137e-07 | 1.2637e-08 | 0.0074395 | 0.0074396 | 0.0074396 | 0.98777 | -0.23345 | 0.98765 | -0.23575 | 2.0439
108 | -0.007253 | -0.0018173 | 0.0072543 | 0.0018178 | 1.3345e-06 | 4.7239e-07 | 0.010926 | 0.010926 | 0.010926 | 0.98778 | -0.23325 | 0.98798 | -0.22939 | 3.0016
109 | 0.003922 | 0.00098261 | -0.0039219 | -0.00098265 | 1.2435e-07 | -4.1953e-08 | 0.0059088 | 0.0059089 | 0.0059089 | 0.98765 | -0.23575 | 0.98762 | -0.23641 | 1.6233
110 | 0.10075 | 0.025537 | -0.10069 | -0.025503 | 5.4882e-05 | 3.4393e-05 | 0.15184 | 0.15184 | 0.15184 | 0.98798 | -0.22939 | 0.98739 | -0.24073 | 13.9051
111 | -0.108 | -0.027355 | 0.1081 | 0.027419 | 0.00010078 | 6.333e-05 | 0.16277 | 0.16277 | 0.16277 | 0.98798 | -0.22939 | 0.98898 | -0.20998 | 14.9056
112 | 0.0024223 | 0.00060684 | -0.0024222 | -0.00060707 | 1.1985e-07 | -2.3031e-07 | 0.0036496 | 0.0036497 | 0.0036497 | 0.98762 | -0.23641 | 0.98756 | -0.23745 | 1.0027
113 | 0.099933 | 0.025312 | -0.099872 | -0.025274 | 6.0927e-05 | 3.817e-05 | 0.1507 | 0.1507 | 0.1507 | 0.98739 | -0.24073 | 0.98673 | -0.25343 | 13.8
114 | -0.10893 | -0.027625 | 0.10897 | 0.02765 | 3.9678e-05 | 2.494e-05 | 0.16401 | 0.16401 | 0.16401 | 0.98898 | -0.20998 | 0.98938 | -0.20241 | 15.0192
115 | -0.11309 | -0.028683 | 0.11318 | 0.028737 | 8.5444e-05 | 5.3775e-05 | 0.17021 | 0.17021 | 0.17021 | 0.98938 | -0.20241 | 0.99019 | -0.1867 | 15.5872
116 | 0.0041242 | 0.001033 | -0.0041241 | -0.001033 | 1.7328e-07 | -4.3334e-08 | 0.0062026 | 0.0062027 | 0.0062027 | 0.98938 | -0.20241 | 0.98933 | -0.20329 | 1.704
117 | 0.048343 | 0.012214 | -0.048303 | -0.012188 | 4.0107e-05 | 2.5419e-05 | 0.073426 | 0.073426 | 0.073426 | 0.98017 | -0.38066 | 0.97929 | -0.39798 | 20.1719
118 | 0.038649 | 0.0097689 | -0.038637 | -0.0097611 | 1.2373e-05 | 7.7987e-06 | 0.058757 | 0.058757 | 0.058757 | 0.97929 | -0.39798 | 0.97894 | -0.40466 | 16.142
119 | 0.0079703 | 0.0019977 | -0.0079679 | -0.0019967 | 2.3263e-06 | 9.5687e-07 | 0.012111 | 0.012111 | 0.012111 | 0.97929 | -0.39798 | 0.97897 | -0.40411 | 3.3272
120 | 0.037741 | 0.0095364 | -0.037709 | -0.0095165 | 3.1726e-05 | 1.9982e-05 | 0.057394 | 0.057395 | 0.057395 | 0.97894 | -0.40466 | 0.97804 | -0.42221 | 15.7678
121 | 0.0079679 | 0.0019967 | -0.0079667 | -0.0019962 | 1.2245e-06 | 5.0382e-07 | 0.012111 | 0.012111 | 0.012111 | 0.97897 | -0.40411 | 0.97881 | -0.40733 | 3.3272
122 | 0.036307 | 0.0091652 | -0.036285 | -0.009151 | 2.2622e-05 | 1.423e-05 | 0.055262 | 0.055262 | 0.055262 | 0.97804 | -0.42221 | 0.97738 | -0.43523 | 15.182
123 | 0.0030991 | 0.0007763 | -0.003099 | -0.00077634 | 4.805e-08 | -4.1809e-08 | 0.0047112 | 0.0047112 | 0.0047112 | 0.97881 | -0.40733 | 0.97879 | -0.40766 | 1.2943
124 | 0.0048676 | 0.0012199 | -0.0048676 | -0.0012199 | 7.3593e-08 | 2.0542e-09 | 0.0073999 | 0.0073999 | 0.0073999 | 0.97881 | -0.40733 | 0.97879 | -0.40765 | 2.0329
125 | -0.11814 | -0.029981 | 0.11824 | 0.03004 | 9.3149e-05 | 5.8703e-05 | 0.17767 | 0.17767 | 0.17767 | 0.99019 | -0.1867 | 0.99105 | -0.17033 | 16.2702
126 | 0.003004 | 0.00075233 | -0.0030036 | -0.00075277 | 4.2455e-07 | -4.4033e-07 | 0.004518 | 0.0045183 | 0.0045183 | 0.98933 | -0.20329 | 0.98918 | -0.20626 | 1.2413
127 | 0.015516 | 0.0038917 | -0.015508 | -0.0038872 | 7.6935e-06 | 4.4665e-06 | 0.023663 | 0.023664 | 0.023664 | 0.97573 | -0.46629 | 0.9752 | -0.47669 | 6.501
128 | 0.011597 | 0.002907 | -0.011597 | -0.0029066 | 7.2457e-07 | 3.8675e-07 | 0.017696 | 0.017696 | 0.017696 | 0.9752 | -0.47669 | 0.97514 | -0.478 | 4.8615
129 | 0.0026978 | 0.000676 | -0.0026977 | -0.00067611 | 7.0189e-08 | -1.0266e-07 | 0.0040465 | 0.0040465 | 0.0040465 | 0.99204 | -0.15156 | 0.99201 | -0.15211 | 1.1117
130 | -0.0052072 | -0.0013049 | 0.0052074 | 0.0013049 | 2.7167e-07 | 2.0531e-08 | 0.0078105 | 0.0078104 | 0.0078105 | 0.99204 | -0.15156 | 0.9921 | -0.15047 | 2.1457
131 | -0.0074822 | -0.001875 | 0.0074825 | 0.0018752 | 3.2314e-07 | 1.1845e-07 | 0.011222 | 0.011222 | 0.011222 | 0.9921 | -0.15047 | 0.99214 | -0.14956 | 3.083
132 | -0.009996 | -0.0025051 | 0.0099986 | 0.0025064 | 2.5796e-06 | 1.2556e-06 | 0.014992 | 0.014992 | 0.014992 | 0.99214 | -0.14956 | 0.99242 | -0.14414 | 4.1187
133 | -0.013714 | -0.0034376 | 0.013718 | 0.0034398 | 3.8528e-06 | 2.1517e-06 | 0.020563 | 0.020563 | 0.020563 | 0.99242 | -0.14414 | 0.99273 | -0.13825 | 5.6492
134 | -0.017272 | -0.0043303 | 0.017278 | 0.0043342 | 6.6101e-06 | 3.8903e-06 | 0.025889 | 0.025889 | 0.025889 | 0.99273 | -0.13825 | 0.99314 | -0.13022 | 7.1124
135 | -0.082167 | -0.02066 | 0.082167 | 0.02066 | 1.2426e-07 | 7.7161e-08 | 0.12539 | 0.12539 | 0.12539 | 0.97524 | -0.47577 | 0.97524 | -0.47574 | 11.483
136 | 0.079194 | 0.019915 | -0.079193 | -0.019914 | 1.363e-06 | 8.4437e-07 | 0.12086 | 0.12086 | 0.12086 | 0.97524 | -0.47577 | 0.97522 | -0.47613 | 11.0676
137 | -0.082696 | -0.020792 | 0.082737 | 0.020818 | 4.1436e-05 | 2.574e-05 | 0.1262 | 0.1262 | 0.1262 | 0.97524 | -0.47574 | 0.97577 | -0.46525 | 11.5569
138 | 0.078526 | 0.019747 | -0.078522 | -0.019744 | 4.2118e-06 | 2.6077e-06 | 0.11984 | 0.11984 | 0.11984 | 0.97522 | -0.47613 | 0.97516 | -0.47726 | 10.9744
139 | -0.083425 | -0.02099 | 0.083429 | 0.020993 | 4.5691e-06 | 2.8396e-06 | 0.12725 | 0.12725 | 0.12725 | 0.97577 | -0.46525 | 0.97583 | -0.46411 | 11.6528
140 | 0.07784 | 0.019573 | -0.077837 | -0.019571 | 3.6946e-06 | 2.2861e-06 | 0.1188 | 0.1188 | 0.1188 | 0.97516 | -0.47726 | 0.97511 | -0.47825 | 10.8792
141 | 0.018023 | 0.0045197 | -0.018023 | -0.0045195 | 2.6976e-07 | 1.6075e-07 | 0.027483 | 0.027483 | 0.027483 | 0.97583 | -0.46411 | 0.97582 | -0.46442 | 7.5504
142 | -0.10286 | -0.025866 | 0.1029 | 0.025892 | 4.1177e-05 | 2.5852e-05 | 0.15688 | 0.15688 | 0.15688 | 0.97583 | -0.46411 | 0.97626 | -0.45573 | 14.3665
143 | 0.076421 | 0.019216 | -0.076418 | -0.019215 | 2.5901e-06 | 1.6006e-06 | 0.11664 | 0.11664 | 0.11664 | 0.97511 | -0.47825 | 0.97508 | -0.47896 | 10.6814
144 | 0.016609 | 0.0041653 | -0.016607 | -0.0041639 | 2.2885e-06 | 1.3458e-06 | 0.025328 | 0.025328 | 0.025328 | 0.97582 | -0.46442 | 0.97567 | -0.46731 | 6.9582
145 | -0.1056 | -0.026568 | 0.10569 | 0.026627 | 9.5238e-05 | 5.9848e-05 | 0.16099 | 0.16099 | 0.16099 | 0.97626 | -0.45573 | 0.97722 | -0.43687 | 14.7427
146 | 0.075003 | 0.01886 | -0.074979 | -0.018845 | 2.4551e-05 | 1.5152e-05 | 0.11448 | 0.11448 | 0.11448 | 0.97508 | -0.47896 | 0.97473 | -0.48582 | 10.4836
147 | -0.0021437 | -0.00053711 | 0.0021437 | 0.00053698 | 5.4787e-08 | -1.3497e-07 | 0.0032726 | 0.0032725 | 0.0032726 | 0.9747 | -0.48651 | 0.97472 | -0.48597 | 0.89907
148 | 0.0009511 | 0.00023822 | -0.00095109 | -0.00023837 | 9.592e-09 | -1.4508e-07 | 0.0014519 | 0.001452 | 0.001452 | 0.9747 | -0.48651 | 0.97469 | -0.48672 | 0.3989
149 | -0.0035433 | -0.00088775 | 0.0035437 | 0.00088759 | 3.3258e-07 | -1.6501e-07 | 0.0054092 | 0.005409 | 0.0054092 | 0.97472 | -0.48597 | 0.97482 | -0.484 | 1.486
150 | 0.0058825 | 0.0014739 | -0.0058825 | -0.0014739 | 3.4859e-08 | 7.9359e-09 | 0.0089792 | 0.0089792 | 0.0089792 | 0.97482 | -0.484 | 0.97482 | -0.48412 | 2.4668
151 | -0.0094262 | -0.0023615 | 0.009428 | 0.0023624 | 1.8612e-06 | 8.9221e-07 | 0.014388 | 0.014388 | 0.014388 | 0.97482 | -0.484 | 0.97503 | -0.47985 | 3.9528
152 | 0.0047328 | 0.0011858 | -0.0047327 | -0.0011858 | 1.0531e-07 | 3.1923e-10 | 0.0072243 | 0.0072244 | 0.0072244 | 0.97482 | -0.48412 | 0.97479 | -0.48459 | 1.9847
153 | -0.012158 | -0.0030465 | 0.012158 | 0.0030466 | 1.6573e-07 | 9.0056e-08 | 0.018554 | 0.018554 | 0.018554 | 0.97503 | -0.47985 | 0.97505 | -0.47957 | 5.0973
154 | 0.0037772 | 0.0009463 | -0.0037771 | -0.00094632 | 6.1782e-08 | -2.2241e-08 | 0.0057657 | 0.0057657 | 0.0057657 | 0.97479 | -0.48459 | 0.97478 | -0.48493 | 1.584
155 | -0.015223 | -0.0038142 | 0.01523 | 0.0038183 | 7.0563e-06 | 4.081e-06 | 0.023232 | 0.023232 | 0.023232 | 0.97505 | -0.47957 | 0.97554 | -0.46984 | 6.3823
156 | 0.0030653 | 0.00076758 | -0.003065 | -0.00076778 | 2.2899e-07 | -2.015e-07 | 0.0046776 | 0.0046778 | 0.0046778 | 0.97505 | -0.47957 | 0.97497 | -0.48114 | 1.2851
157 | -0.10724 | -0.027016 | 0.10727 | 0.027033 | 2.7585e-05 | 1.7343e-05 | 0.16335 | 0.16335 | 0.16335 | 0.97722 | -0.43687 | 0.97749 | -0.4315 | 14.9587
158 | -0.1097 | -0.027642 | 0.10981 | 0.027711 | 0.00010973 | 6.9042e-05 | 0.16705 | 0.16705 | 0.16705 | 0.97749 | -0.4315 | 0.97856 | -0.41061 | 15.2976
159 | -0.11177 | -0.028203 | 0.11191 | 0.028287 | 0.00013413 | 8.4443e-05 | 0.17003 | 0.17003 | 0.17003 | 0.97856 | -0.41061 | 0.97984 | -0.38558 | 15.5706
160 | -0.11438 | -0.028906 | 0.11438 | 0.02891 | 6.191e-06 | 3.9002e-06 | 0.17378 | 0.17378 | 0.17378 | 0.97984 | -0.38558 | 0.9799 | -0.38445 | 15.914
161 | 0.015919 | 0.0039916 | -0.015917 | -0.0039905 | 1.9169e-06 | 1.1185e-06 | 0.024279 | 0.02428 | 0.02428 | 0.97567 | -0.46731 | 0.97554 | -0.46984 | 6.6702
162 | -0.11587 | -0.029282 | 0.11588 | 0.02929 | 1.3377e-05 | 8.4309e-06 | 0.17603 | 0.17603 | 0.17603 | 0.9799 | -0.38445 | 0.98003 | -0.38204 | 16.1203
163 | -0.023328 | -0.0058522 | 0.023336 | 0.0058573 | 8.3927e-06 | 5.1339e-06 | 0.034943 | 0.034943 | 0.034943 | 0.99346 | -0.124 | 0.99385 | -0.11646 | 9.5997
164 | 0.020416 | 0.0051224 | -0.020416 | -0.0051222 | 3.3555e-07 | 2.0236e-07 | 0.030581 | 0.030581 | 0.030581 | 0.99346 | -0.124 | 0.99345 | -0.12434 | 8.4015
165 | 0.017283 | 0.0043371 | -0.017278 | -0.0043342 | 4.8422e-06 | 2.8496e-06 | 0.025889 | 0.025889 | 0.025889 | 0.99345 | -0.12434 | 0.99314 | -0.13022 | 7.1124
166 | -0.0028046 | -0.00070276 | 0.0028048 | 0.00070263 | 1.0506e-07 | -1.2328e-07 | 0.0042815 | 0.0042814 | 0.0042815 | 0.97474 | -0.48572 | 0.97478 | -0.48493 | 1.1762
167 | 0.0012912 | 0.00032346 | -0.0012912 | -0.00032361 | 1.9045e-08 | -1.5074e-07 | 0.0019711 | 0.0019712 | 0.0019712 | 0.97474 | -0.48572 | 0.97472 | -0.48603 | 0.54153
168 | 0.072783 | 0.018294 | -0.072769 | -0.018286 | 1.4046e-05 | 8.6495e-06 | 0.11113 | 0.11113 | 0.11113 | 0.97473 | -0.48582 | 0.97452 | -0.48986 | 10.1766
169 | 0.055964 | 0.014073 | -0.055931 | -0.014053 | 3.3738e-05 | 2.0212e-05 | 0.08547 | 0.085471 | 0.085471 | 0.97452 | -0.48986 | 0.97388 | -0.50249 | 7.827
170 | 0.014263 | 0.0035759 | -0.01426 | -0.0035741 | 3.0832e-06 | 1.7573e-06 | 0.021779 | 0.021779 | 0.021779 | 0.97452 | -0.48986 | 0.97429 | -0.4944 | 5.9832
171 | 0.055081 | 0.01384 | -0.055059 | -0.013827 | 2.146e-05 | 1.283e-05 | 0.084172 | 0.084172 | 0.084172 | 0.97388 | -0.50249 | 0.97347 | -0.51065 | 7.7081
172 | 0.012347 | 0.0030947 | -0.012347 | -0.0030946 | 2.4332e-07 | 1.33e-07 | 0.018858 | 0.018858 | 0.018858 | 0.97429 | -0.4944 | 0.97427 | -0.49481 | 5.1807
173 | 0.0061697 | 0.0015459 | -0.0061691 | -0.0015458 | 5.5831e-07 | 1.4923e-07 | 0.0094307 | 0.0094308 | 0.0094308 | 0.97347 | -0.51065 | 0.97337 | -0.51255 | 2.5909
174 | 0.04889 | 0.012281 | -0.048878 | -0.012274 | 1.1233e-05 | 6.5895e-06 | 0.074742 | 0.074742 | 0.074742 | 0.97347 | -0.51065 | 0.97322 | -0.51547 | 6.8445
175 | 0.009376 | 0.00235 | -0.009375 | -0.0023495 | 1.0077e-06 | 4.8178e-07 | 0.01432 | 0.01432 | 0.01432 | 0.97427 | -0.49481 | 0.97416 | -0.49707 | 3.9341
176 | 0.0071133 | 0.0017827 | -0.0071127 | -0.0017825 | 6.624e-07 | 2.3768e-07 | 0.010866 | 0.010866 | 0.010866 | 0.97416 | -0.49707 | 0.97406 | -0.49902 | 2.9851
177 | 0.0039502 | 0.0009899 | -0.0039502 | -0.00098991 | 2.2022e-08 | -5.9793e-09 | 0.0060345 | 0.0060345 | 0.0060345 | 0.97406 | -0.49902 | 0.97405 | -0.49914 | 1.6578
178 | 0.0019787 | 0.00049582 | -0.0019787 | -0.00049591 | 3.0629e-08 | -9.166e-08 | 0.0030228 | 0.0030228 | 0.0030228 | 0.97405 | -0.49914 | 0.97404 | -0.49946 | 0.83045
179 | 0.011597 | 0.0029066 | -0.011595 | -0.0029057 | 1.7542e-06 | 9.3634e-07 | 0.017696 | 0.017696 | 0.017696 | 0.97514 | -0.478 | 0.97498 | -0.48118 | 4.8615
180 | 0.010587 | 0.0026531 | -0.010585 | -0.0026521 | 1.911e-06 | 9.7968e-07 | 0.016158 | 0.016158 | 0.016158 | 0.97498 | -0.48118 | 0.97478 | -0.48497 | 4.439
181 | 0.0086939 | 0.0021781 | -0.0086936 | -0.002178 | 3.0635e-07 | 1.3824e-07 | 0.013271 | 0.013271 | 0.013271 | 0.97478 | -0.48497 | 0.97475 | -0.48571 | 3.6459
182 | 0.21247 | 0.05413 | -0.21228 | -0.054007 | 0.00019238 | 0.00012255 | 0.32065 | 0.32065 | 0.32065 | 0.98697 | -0.24763 | 0.98599 | -0.26642 | 29.3635
183 | 0.21014 | 0.053473 | -0.21008 | -0.053429 | 6.9395e-05 | 4.4202e-05 | 0.31743 | 0.31743 | 0.31743 | 0.98599 | -0.26642 | 0.98564 | -0.27327 | 29.0687
184 | 0.20825 | 0.052971 | -0.20804 | -0.052836 | 0.00021202 | 0.00013504 | 0.31468 | 0.31468 | 0.31468 | 0.98564 | -0.27327 | 0.98454 | -0.29443 | 28.8166
185 | 0.20624 | 0.052385 | -0.20615 | -0.052325 | 9.4673e-05 | 6.0294e-05 | 0.31196 | 0.31196 | 0.31196 | 0.98454 | -0.29443 | 0.98405 | -0.30397 | 28.5676
186 | 0.20303 | 0.051544 | -0.20289 | -0.051459 | 0.00013306 | 8.4726e-05 | 0.30724 | 0.30724 | 0.30724 | 0.98405 | -0.30397 | 0.98334 | -0.3176 | 28.1357
187 | -0.0035675 | -0.00089367 | 0.0035677 | 0.00089359 | 1.7685e-07 | -8.1403e-08 | 0.0054712 | 0.0054711 | 0.0054712 | 0.97025 | -0.57569 | 0.9703 | -0.57465 | 1.5031
188 | 0.0021065 | 0.0005275 | -0.0021063 | -0.00052789 | 1.5656e-07 | -3.9383e-07 | 0.0032304 | 0.0032306 | 0.0032306 | 0.97025 | -0.57569 | 0.97017 | -0.57725 | 0.88753
189 | 0.0017362 | 0.00043479 | -0.0017361 | -0.00043511 | 7.7078e-08 | -3.1335e-07 | 0.002654 | 0.0026541 | 0.0026541 | 0.97337 | -0.51255 | 0.97332 | -0.51349 | 0.72916
190 | 0.04768 | 0.011974 | -0.047675 | -0.011971 | 5.1007e-06 | 2.9783e-06 | 0.072909 | 0.072909 | 0.072909 | 0.97322 | -0.51547 | 0.97311 | -0.51771 | 6.6767
191 | -0.029387 | -0.0073798 | 0.029401 | 0.0073884 | 1.384e-05 | 8.6284e-06 | 0.044844 | 0.044844 | 0.044844 | 0.97524 | -0.47584 | 0.97575 | -0.46597 | 12.3198
192 | -0.11736 | -0.029662 | 0.11741 | 0.029692 | 4.8321e-05 | 3.0465e-05 | 0.17828 | 0.17828 | 0.17828 | 0.98003 | -0.38204 | 0.98047 | -0.37346 | 16.3264
193 | -0.12053 | -0.030473 | 0.12059 | 0.030514 | 6.5187e-05 | 4.113e-05 | 0.18301 | 0.18301 | 0.18301 | 0.98047 | -0.37346 | 0.98105 | -0.36219 | 16.7595
194 | -0.12317 | -0.031161 | 0.1232 | 0.031176 | 2.2896e-05 | 1.4455e-05 | 0.18693 | 0.18693 | 0.18693 | 0.98105 | -0.36219 | 0.98125 | -0.35832 | 17.118
195 | -0.1232 | -0.031176 | 0.1233 | 0.031242 | 0.0001056 | 6.6664e-05 | 0.18693 | 0.18693 | 0.18693 | 0.98125 | -0.35832 | 0.98216 | -0.34048 | 17.118
196 | 0.0015466 | 0.00038744 | -0.0015466 | -0.00038761 | 3.1297e-08 | -1.7234e-07 | 0.0023431 | 0.0023432 | 0.0023432 | 0.98216 | -0.34048 | 0.98214 | -0.3409 | 0.64373
197 | -0.20089 | -0.050871 | 0.20111 | 0.051012 | 0.00022096 | 0.00014069 | 0.30454 | 0.30454 | 0.30454 | 0.98216 | -0.34048 | 0.98334 | -0.3176 | 27.8886
198 | -0.0024092 | -0.00060381 | 0.0024093 | 0.00060374 | 3.7955e-08 | -6.8941e-08 | 0.0036783 | 0.0036782 | 0.0036783 | 0.97464 | -0.48777 | 0.97466 | -0.48744 | 1.0105
199 | -0.0043322 | -0.0010857 | 0.0043326 | 0.0010856 | 3.5703e-07 | -4.2776e-08 | 0.006614 | 0.0066139 | 0.006614 | 0.97466 | -0.48744 | 0.97475 | -0.48571 | 1.817
200 | 0.0022928 | 0.00057402 | -0.0022925 | -0.00057457 | 2.632e-07 | -5.4564e-07 | 0.0034999 | 0.0035002 | 0.0035002 | 0.97475 | -0.48571 | 0.97463 | -0.48812 | 0.96158
201 | 0.011827 | 0.0029648 | -0.011825 | -0.0029638 | 1.7656e-06 | 9.5118e-07 | 0.018086 | 0.018086 | 0.018086 | 0.97311 | -0.51771 | 0.97295 | -0.52085 | 4.9686
202 | 0.009196 | 0.0023048 | -0.0091955 | -0.0023046 | 4.6269e-07 | 2.1866e-07 | 0.014064 | 0.014064 | 0.014064 | 0.97295 | -0.52085 | 0.9729 | -0.5219 | 3.8638
203 | 0.0053013 | 0.0013284 | -0.0053007 | -0.0013283 | 6.499e-07 | 8.8977e-08 | 0.0081103 | 0.0081104 | 0.0081104 | 0.97264 | -0.52704 | 0.97251 | -0.52961 | 2.2281
204 | 0.0075628 | 0.0018954 | -0.0075616 | -0.001895 | 1.1628e-06 | 4.5647e-07 | 0.011567 | 0.011567 | 0.011567 | 0.9729 | -0.5219 | 0.97273 | -0.52513 | 3.1778
205 | 0.002511 | 0.00062914 | -0.0025109 | -0.00062928 | 9.1425e-08 | -1.4642e-07 | 0.0038419 | 0.003842 | 0.003842 | 0.97251 | -0.52961 | 0.97247 | -0.53038 | 1.0555
206 | 0.0061696 | 0.0015461 | -0.0061688 | -0.0015459 | 7.9633e-07 | 2.1374e-07 | 0.0094377 | 0.0094378 | 0.0094378 | 0.97273 | -0.52513 | 0.9726 | -0.52784 | 2.5928
207 | 0.0019426 | 0.00048648 | -0.0019425 | -0.00048684 | 1.1299e-07 | -3.5514e-07 | 0.0029647 | 0.0029649 | 0.0029649 | 0.97497 | -0.48114 | 0.97491 | -0.48236 | 0.81453
208 | -0.017829 | -0.0044713 | 0.017829 | 0.0044715 | 4.1743e-07 | 2.4868e-07 | 0.027312 | 0.027312 | 0.027312 | 0.97139 | -0.55296 | 0.97142 | -0.55247 | 7.5034
209 | 0.022549 | 0.0056602 | -0.02254 | -0.0056548 | 8.8573e-06 | 5.4229e-06 | 0.034515 | 0.034516 | 0.034516 | 0.97223 | -0.53651 | 0.97181 | -0.54475 | 9.4823
210 | 0.021748 | 0.0054561 | -0.021747 | -0.0054557 | 6.4073e-07 | 3.9098e-07 | 0.033302 | 0.033302 | 0.033302 | 0.97181 | -0.54475 | 0.97178 | -0.54537 | 9.1488
211 | 0.019508 | 0.0048944 | -0.019501 | -0.0048905 | 6.6063e-06 | 3.9835e-06 | 0.029873 | 0.029873 | 0.029873 | 0.97178 | -0.54537 | 0.97142 | -0.55247 | 8.2068
212 | 0.003099 | 0.00077634 | -0.0030987 | -0.00077661 | 3.0741e-07 | -2.6741e-07 | 0.0047112 | 0.0047114 | 0.0047114 | 0.97879 | -0.40766 | 0.97869 | -0.40974 | 1.2943
213 | 0.0023584 | 0.00059106 | -0.0023584 | -0.00059107 | 5.8074e-09 | -1.1046e-08 | 0.0036082 | 0.0036082 | 0.0036082 | 0.97261 | -0.52787 | 0.9726 | -0.52792 | 0.99127
214 | 0.004834 | 0.0012113 | -0.0048337 | -0.0012113 | 3.3035e-07 | 1.1565e-08 | 0.0073957 | 0.0073958 | 0.0073958 | 0.9726 | -0.52784 | 0.97252 | -0.52927 | 2.0318
215 | 0.0027909 | 0.00069936 | -0.0027908 | -0.00069945 | 7.3781e-08 | -8.6658e-08 | 0.0042702 | 0.0042703 | 0.0042703 | 0.97252 | -0.52927 | 0.9725 | -0.52983 | 1.1731

## res_trafo
| p_hv_mw | q_hv_mvar | p_lv_mw | q_lv_mvar | pl_mw | ql_mvar | i_hv_ka | i_lv_ka | vm_hv_pu | va_hv_degree | vm_lv_pu | va_lv_degree | loading_percent
0 | -1.2729e-15 | -1.3162e-15 | 0.00165 | 1.2699e-07 | 0.00165 | 1.2699e-07 | 5.2857e-17 | 0.0023815 | 0.99998 | 149.9956 | 1 | 0 | 0.2619

## res_ext_grid
| p_mw | q_mvar
0 | 0.40369 | 0.10359

## res_load
| p_mw | q_mvar
0 | 0.0016368 | 0.00041023
1 | 0.0016322 | 0.00040906
2 | 0.0024941 | 0.00062507
3 | 0.0016797 | 0.00042096
4 | 0.0016281 | 0.00040803
5 | 0.0016565 | 0.00041516
6 | 0.0013324 | 0.00033394
7 | 0.0021812 | 0.00054667
8 | 0.0025435 | 0.00063747
9 | 0.0020687 | 0.00051847
10 | 0.0032634 | 0.00081788
11 | 0.0020233 | 0.00050708
12 | 0.0025369 | 0.0006358
13 | 0.002841 | 0.00071202
14 | 0.0016875 | 0.00042293
15 | 0.0024507 | 0.00061422
16 | 0.0023665 | 0.00059309
17 | 0.002582 | 0.0006471
18 | 0.0010702 | 0.00026821
19 | 0.0014415 | 0.00036127
20 | 0.0031472 | 0.00078877
21 | 0.002863 | 0.00071753
22 | 0.0049813 | 0.0012484
23 | 0.0020543 | 0.00051486
24 | 0.002145 | 0.00053759
25 | 0.002113 | 0.00052957
26 | 0.0033637 | 0.00084301
27 | 0.0065227 | 0.0016347
28 | 0.00148 | 0.00037093
29 | 0.0031063 | 0.00077852
30 | 0.0039292 | 0.00098475
31 | 0.0020541 | 0.00051479
32 | 0.0035149 | 0.00088091
33 | 0.0047955 | 0.0012019
34 | 0.00168 | 0.00042105
35 | 0.0037634 | 0.00094319
36 | 0.0010706 | 0.00026832
37 | 0.001171 | 0.00029347
38 | 0.0018831 | 0.00047194
39 | 0.0013722 | 0.0003439
40 | 0.0027029 | 0.0006774
41 | 0.008404 | 0.0021062
42 | 0.002017 | 0.00050551
43 | 0.0018562 | 0.0004652
44 | 0.0016915 | 0.00042393
45 | 0.0054691 | 0.0013707
46 | 0.0018843 | 0.00047224
47 | 0.001327 | 0.00033257
48 | 0.0025968 | 0.00065082
49 | 0.0023727 | 0.00059465
50 | 0.0029751 | 0.00074564
51 | 0.0031311 | 0.00078473
52 | 0.0022486 | 0.00056354
53 | 0.0016607 | 0.00041622
54 | 0.0026448 | 0.00066284
55 | 0.0029333 | 0.00073516
56 | 0.00093818 | 0.00023513
57 | 0.0010835 | 0.00027156
58 | 0.0012244 | 0.00030687
59 | 0.001374 | 0.00034436
60 | 0.0013887 | 0.00034805
61 | 0.0014072 | 0.00035267
62 | 0.0011466 | 0.00028736
63 | 0.0016221 | 0.00040654
64 | 0.0013639 | 0.00034183
65 | 0.0014334 | 0.00035923
66 | 0.0017883 | 0.00044818
67 | 0.0018838 | 0.00047211
68 | 0.0028619 | 0.00071727
69 | 0.0012935 | 0.00032418
70 | 0.0026046 | 0.00065276
71 | 0.0022388 | 0.00056109
72 | 0.0020125 | 0.00050439
73 | 0.0016026 | 0.00040166
74 | 0.0022333 | 0.00055971
75 | 0.00097527 | 0.00024442
76 | 0.0013391 | 0.00033561
77 | 0.001016 | 0.00025464
78 | 0.0014995 | 0.00037582
79 | 0.00076165 | 0.00019089
80 | 0.00082449 | 0.00020664
81 | 0.0024222 | 0.00060707
82 | 0.0046733 | 0.0011712
83 | 0.0024725 | 0.00061966
84 | 0.0016835 | 0.00042193
85 | 0.00089628 | 0.00022463
86 | 0.0014015 | 0.00035124
87 | 0.0049637 | 0.001244
88 | 0.0011201 | 0.00028071
89 | 0.0019772 | 0.00049554
90 | 0.0039112 | 0.00098023
91 | 0.0025094 | 0.00062892
92 | 0.0026977 | 0.00067611
93 | 0.0022747 | 0.0005701
94 | 0.0025135 | 0.00062994
95 | 0.0037158 | 0.00093127
96 | 0.0035533 | 0.00089055
97 | 0.0048676 | 0.0012199
98 | 0.002973 | 0.0007451
99 | 0.00052845 | 0.00013244
100 | 0.00066721 | 0.00016722
101 | 0.00068714 | 0.00017221
102 | 0.00068141 | 0.00017078
103 | 0.0014102 | 0.00035342
104 | 0.0014158 | 0.00035483
105 | 0.0014135 | 0.00035426
106 | 0.0026951 | 0.00067546
107 | 0.0014149 | 0.00035461
108 | 0.0011926 | 0.00029889
109 | 0.0013996 | 0.00035077
110 | 0.00095109 | 0.00023837
111 | 0.0011496 | 0.00028813
112 | 0.0027297 | 0.00068414
113 | 0.00095557 | 0.00023949
114 | 0.0015491 | 0.00038825
115 | 0.0024313 | 0.00060934
116 | 0.0019607 | 0.0004914
117 | 0.0024702 | 0.00061908
118 | 0.00068751 | 0.00017231
119 | 0.0014836 | 0.00037182
120 | 0.0030036 | 0.00075277
121 | 0.0020552 | 0.00051508
122 | 0.0029119 | 0.0007298
123 | 0.0013332 | 0.00033413
124 | 0.0031327 | 0.00078512
125 | 0.0015134 | 0.0003793
126 | 0.00097234 | 0.00024369
127 | 0.0012912 | 0.00032361
128 | 0.0021961 | 0.00055039
129 | 0.0025412 | 0.00063688
130 | 0.00084982 | 0.00021299
131 | 0.0019128 | 0.00047938
132 | 0.0029709 | 0.00074458
133 | 0.0022616 | 0.00056682
134 | 0.0031625 | 0.00079259
135 | 0.0019714 | 0.00049409
136 | 0.0019787 | 0.00049591
137 | 0.0010077 | 0.00025255
138 | 0.0018913 | 0.00047399
139 | 0.0023742 | 0.00059504
140 | 0.002133 | 0.00053458
141 | 0.0018238 | 0.00045708
142 | 0.0017992 | 0.00045093
143 | 0.0031187 | 0.00078163
144 | 0.0014611 | 0.00036617
145 | 0.0018585 | 0.00046579
146 | 0.0021063 | 0.00052789
147 | 0.004433 | 0.001111
148 | 0.0011986 | 0.00030039
149 | 0.0020611 | 0.00051656
150 | 0.0014823 | 0.00037149
151 | 0.0031161 | 0.00078097
152 | 0.002581 | 0.00064686
153 | 0.0024092 | 0.00060381
154 | 0.0019229 | 0.00048193
155 | 0.0020682 | 0.00051835
156 | 0.0022925 | 0.00057457
157 | 0.0015466 | 0.00038761
158 | 0.0017837 | 0.00044703
159 | 0.0026294 | 0.00065898
160 | 0.0017361 | 0.00043511
161 | 0.0023551 | 0.00059024
162 | 0.0016328 | 0.00040921
163 | 0.0027897 | 0.00069916
164 | 0.001392 | 0.00034888
165 | 0.00068708 | 0.0001722
166 | 0.0011224 | 0.0002813
167 | 0.0018496 | 0.00046355
168 | 0.0011308 | 0.0002834
169 | 0.00079276 | 0.00019868
170 | 0.0022394 | 0.00056125
171 | 0.0016716 | 0.00041894
172 | 0.0030987 | 0.00077661
173 | 0.0019425 | 0.00048684
174 | 0.0011099 | 0.00027817
175 | 0.0014999 | 0.00037591
176 | 0.0018484 | 0.00046325
177 | 0.0025109 | 0.00062928
178 | 0.0049534 | 0.0012414
179 | 0.0020798 | 0.00052125
180 | 0.0023584 | 0.00059107
181 | 0.0013348 | 0.00033452
182 | 0.0020428 | 0.00051197
183 | 0.0027908 | 0.00069945

## dtypes
| element | column | dtype
0 | bus | name | object
1 | bus | vn_kv | float64
2 | bus | type | object
3 | bus | zone | object
4 | bus | in_service | bool
5 | load | name | object
6 | load | bus | uint32
7 | load | p_mw | float64
8 | load | q_mvar | float64
9 | load | const_z_percent | float64
10 | load | const_i_percent | float64
11 | load | sn_mva | float64
12 | load | scaling | float64
13 | load | in_service | bool
14 | load | type | object
15 | ext_grid | name | object
16 | ext_grid | bus | uint32
17 | ext_grid | vm_pu | float64
18 | ext_grid | va_degree | float64
19 | ext_grid | slack_weight | float64
20 | ext_grid | in_service | bool
21 | line | name | object
22 | line | std_type | object
23 | line | from_bus | uint32
24 | line | to_bus | uint32
25 | line | length_km | float64
26 | line | r_ohm_per_km | float64
27 | line | x_ohm_per_km | float64
28 | line | c_nf_per_km | float64
29 | line | g_us_per_km | float64
30 | line | max_i_ka | float64
31 | line | df | float64
32 | line | parallel | uint32
33 | line | type | object
34 | line | in_service | bool
35 | trafo | name | object
36 | trafo | std_type | object
37 | trafo | hv_bus | uint32
38 | trafo | lv_bus | uint32
39 | trafo | sn_mva | float64
40 | trafo | vn_hv_kv | float64
41 | trafo | vn_lv_kv | float64
42 | trafo | vk_percent | float64
43 | trafo | vkr_percent | float64
44 | trafo | pfe_kw | float64
45 | trafo | i0_percent | float64
46 | trafo | shift_degree | float64
47 | trafo | tap_side | object
48 | trafo | tap_neutral | int32
49 | trafo | tap_min | int32
50 | trafo | tap_max | int32
51 | trafo | tap_step_percent | float64
52 | trafo | tap_step_degree | float64
53 | trafo | tap_pos | int32
54 | trafo | tap_phase_shifter | bool
55 | trafo | parallel | uint32
56 | trafo | df | float64
57 | trafo | in_service | bool
58 | line_geodata | coords | object
59 | bus_geodata | x | float64
60 | bus_geodata | y | float64
61 | bus_geodata | coords | object
62 | res_bus | vm_pu | float64
63 | res_bus | va_degree | float64
64 | res_bus | p_mw | float64
65 | res_bus | q_mvar | float64
66 | res_line | p_from_mw | float64
67 | res_line | q_from_mvar | float64
68 | res_line | p_to_mw | float64
69 | res_line | q_to_mvar | float64
70 | res_line | pl_mw | float64
71 | res_line | ql_mvar | float64
72 | res_line | i_from_ka | float64
73 | res_line | i_to_ka | float64
74 | res_line | i_ka | float64
75 | res_line | vm_from_pu | float64
76 | res_line | va_from_degree | float64
77 | res_line | vm_to_pu | float64
78 | res_line | va_to_degree | float64
79 | res_line | loading_percent | float64
80 | res_trafo | p_hv_mw | float64
81 | res_trafo | q_hv_mvar | float64
82 | res_trafo | p_lv_mw | float64
83 | res_trafo | q_lv_mvar | float64
84 | res_trafo | pl_mw | float64
85 | res_trafo | ql_mvar | float64
86 | res_trafo | i_hv_ka | float64
87 | res_trafo | i_lv_ka | float64
88 | res_trafo | vm_hv_pu | float64
89 | res_trafo | va_hv_degree | float64
90 | res_trafo | vm_lv_pu | float64
91 | res_trafo | va_lv_degree | float64
92 | res_trafo | loading_percent | float64
93 | res_ext_grid | p_mw | float64
94 | res_ext_grid | q_mvar | float64
95 | res_load | p_mw | float64
96 | res_load | q_mvar | float64

## parameters
| version | format_version | converged | OPF_converged | name | f_hz | sn_mva
0 | 2.14.6 | 2.14.0 | TRUE | FALSE |  | 50 | 1