## bus
| name | vn_kv | type | zone | in_service
0 | bus_LV_2572-5_0_3_node_0 | 0.4 | n |  | TRUE
1 | bus_LV_2572-5_0_3_node_1 | 0.4 | n |  | TRUE
2 | bus_LV_2572-5_0_3_node_3 | 0.4 | n |  | TRUE
3 | bus_LV_2572-5_0_3_node_4 | 0.4 | n |  | TRUE
4 | bus_LV_2572-5_0_3_node_42 | 0.4 | n |  | TRUE
5 | bus_LV_2572-5_0_3_node_40 | 0.4 | n |  | TRUE
6 | bus_LV_2572-5_0_3_node_25 | 0.4 | n |  | TRUE
7 | bus_LV_2572-5_0_3_node_26 | 0.4 | n |  | TRUE
8 | bus_LV_2572-5_0_3_node_23 | 0.4 | n |  | TRUE
9 | bus_LV_2572-5_0_3_node_5 | 0.4 | n |  | TRUE
10 | bus_LV_2572-5_0_3_node_6 | 0.4 | n |  | TRUE
11 | bus_LV_2572-5_0_3_node_7 | 0.4 | n |  | TRUE
12 | bus_LV_2572-5_0_3_node_8 | 0.4 | n |  | TRUE
13 | bus_LV_2572-5_0_3_node_9 | 0.4 | n |  | TRUE
14 | bus_LV_2572-5_0_3_node_11 | 0.4 | n |  | TRUE
15 | bus_LV_2572-5_0_3_node_50 | 0.4 | n |  | TRUE
16 | bus_LV_2572-5_0_3_node_10 | 0.4 | n |  | TRUE
17 | bus_LV_2572-5_0_3_node_51 | 0.4 | n |  | TRUE
18 | bus_LV_2572-5_0_3_node_49 | 0.4 | n |  | TRUE
19 | bus_LV_2572-5_0_3_node_12 | 0.4 | n |  | TRUE
20 | bus_LV_2572-5_0_3_node_14 | 0.4 | n |  | TRUE
21 | bus_LV_2572-5_0_3_node_15 | 0.4 | n |  | TRUE
22 | bus_LV_2572-5_0_3_node_16 | 0.4 | n |  | TRUE
23 | bus_LV_2572-5_0_3_node_17 | 0.4 | n |  | TRUE
24 | bus_LV_2572-5_0_3_node_18 | 0.4 | n |  | TRUE
25 | bus_LV_2572-5_0_3_node_19 | 0.4 | n |  | TRUE
26 | bus_LV_2572-5_0_3_node_52 | 0.4 | n |  | TRUE
27 | bus_LV_2572-5_0_3_node_20 | 0.4 | n |  | TRUE
28 | bus_LV_2572-5_0_3_node_21 | 0.4 | n |  | TRUE
29 | bus_LV_2572-5_0_3_node_53 | 0.4 | n |  | TRUE
30 | bus_LV_2572-5_0_3_node_54 | 0.4 | n |  | TRUE
31 | bus_LV_2572-5_0_3_node_37 | 0.4 | n |  | TRUE
32 | bus_LV_2572-5_0_3_node_46 | 0.4 | n |  | TRUE
33 | bus_LV_2572-5_0_3_node_47 | 0.4 | n |  | TRUE
34 | bus_LV_2572-5_0_3_node_22 | 0.4 | n |  | TRUE
35 | bus_LV_2572-5_0_3_node_24 | 0.4 | n |  | TRUE
36 | bus_LV_2572-5_0_3_node_27 | 0.4 | n |  | TRUE
37 | bus_LV_2572-5_0_3_node_41 | 0.4 | n |  | TRUE
38 | bus_LV_2572-5_0_3_node_55 | 0.4 | n |  | TRUE
39 | bus_LV_2572-5_0_3_node_39 | 0.4 | n |  | TRUE
40 | bus_LV_2572-5_0_3_node_38 | 0.4 | n |  | TRUE
41 | bus_LV_2572-5_0_3_node_28 | 0.4 | n |  | TRUE
42 | bus_LV_2572-5_0_3_node_29 | 0.4 | n |  | TRUE
43 | bus_LV_2572-5_0_3_node_30 | 0.4 | n |  | TRUE
44 | bus_LV_2572-5_0_3_node_31 | 0.4 | n |  | TRUE
45 | bus_LV_2572-5_0_3_node_32 | 0.4 | n |  | TRUE
46 | bus_LV_2572-5_0_3_node_56 | 0.4 | n |  | TRUE
47 | bus_LV_2572-5_0_3_node_35 | 0.4 | n |  | TRUE
48 | bus_LV_2572-5_0_3_node_45 | 0.4 | n |  | TRUE
49 | bus_LV_2572-5_0_3_node_57 | 0.4 | n |  | TRUE
50 | bus_LV_2572-5_0_3_node_33 | 0.4 | n |  | TRUE
51 | bus_LV_2572-5_0_3_node_43 | 0.4 | n |  | TRUE
52 | bus_LV_2572-5_0_3_node_34 | 0.4 | n |  | TRUE
53 | bus_LV_2572-5_0_3_node_36 | 0.4 | n |  | TRUE
54 | bus_LV_2572-5_0_3_node_48 | 0.4 | n |  | TRUE
55 | bus_LV_2572-5_0_3_node_59 | 0.4 | n |  | TRUE
56 | bus_LV_2572-5_0_3_node_44 | 0.4 | n |  | TRUE
57 | bus_LV_2572-5_0_3_node_60 | 0.4 | n |  | TRUE
58 | bus_LV_2572-5_0_3_node_58 | 0.4 | n |  | TRUE
59 | bus_MV_291_1_node_126 | 20 | n |  | TRUE

## load
| name | bus | p_mw | q_mvar | const_z_percent | const_i_percent | sn_mva | scaling | in_service | type
0 | LV_2572-5_0_3_load_0 | 0 | 0.0025667 | 0.00064328 | 0 | 0 |  | 1 | TRUE | wye
1 | LV_2572-5_0_3_load_4 | 3 | 0.00082645 | 0.00020713 | 0 | 0 |  | 1 | TRUE | wye
2 | LV_2572-5_0_3_load_42 | 4 | 0.0079753 | 0.0019988 | 0 | 0 |  | 1 | TRUE | wye
3 | LV_2572-5_0_3_load_5 | 9 | 0.0041255 | 0.0010339 | 0 | 0 |  | 1 | TRUE | wye
4 | LV_2572-5_0_3_load_6 | 10 | 0.0013384 | 0.00033543 | 0 | 0 |  | 1 | TRUE | wye
5 | LV_2572-5_0_3_load_7 | 11 | 0.0029661 | 0.00074337 | 0 | 0 |  | 1 | TRUE | wye
6 | LV_2572-5_0_3_load_8 | 12 | 0.00046622 | 0.00011685 | 0 | 0 |  | 1 | TRUE | wye
7 | LV_2572-5_0_3_load_9 | 13 | 0.00079013 | 0.00019803 | 0 | 0 |  | 1 | TRUE | wye
8 | LV_2572-5_0_3_load_11 | 14 | 0.0021062 | 0.00052785 | 0 | 0 |  | 1 | TRUE | wye
9 | LV_2572-5_0_3_load_10 | 16 | 0.0027078 | 0.00067863 | 0 | 0 |  | 1 | TRUE | wye
10 | LV_2572-5_0_3_load_51 | 17 | 0.004998 | 0.0012526 | 0 | 0 |  | 1 | TRUE | wye
11 | LV_2572-5_0_3_load_49 | 18 | 0.0027603 | 0.00069179 | 0 | 0 |  | 1 | TRUE | wye
12 | LV_2572-5_0_3_load_14 | 20 | 0.00093663 | 0.00023474 | 0 | 0 |  | 1 | TRUE | wye
13 | LV_2572-5_0_3_load_15 | 21 | 0.0010568 | 0.00026486 | 0 | 0 |  | 1 | TRUE | wye
14 | LV_2572-5_0_3_load_16 | 22 | 0.0019417 | 0.00048664 | 0 | 0 |  | 1 | TRUE | wye
15 | LV_2572-5_0_3_load_18 | 24 | 0.0020383 | 0.00051084 | 0 | 0 |  | 1 | TRUE | wye
16 | LV_2572-5_0_3_load_19 | 25 | 0.0028303 | 0.00070934 | 0 | 0 |  | 1 | TRUE | wye
17 | LV_2572-5_0_3_load_52 | 26 | 0.0011036 | 0.0002766 | 0 | 0 |  | 1 | TRUE | wye
18 | LV_2572-5_0_3_load_54 | 30 | 0.00015995 | 4.0088e-05 | 0 | 0 |  | 1 | TRUE | wye
19 | LV_2572-5_0_3_load_37 | 31 | 0.0012485 | 0.00031291 | 0 | 0 |  | 1 | TRUE | wye
20 | LV_2572-5_0_3_load_46 | 32 | 0.0012732 | 0.00031909 | 0 | 0 |  | 1 | TRUE | wye
21 | LV_2572-5_0_3_load_47 | 33 | 0.0011317 | 0.00028364 | 0 | 0 |  | 1 | TRUE | wye
22 | LV_2572-5_0_3_load_22 | 34 | 0.00091589 | 0.00022954 | 0 | 0 |  | 1 | TRUE | wye
23 | LV_2572-5_0_3_load_24 | 35 | 0.0013659 | 0.00034232 | 0 | 0 |  | 1 | TRUE | wye
24 | LV_2572-5_0_3_load_55 | 38 | 0.0026931 | 0.00067496 | 0 | 0 |  | 1 | TRUE | wye
25 | LV_2572-5_0_3_load_38 | 40 | 0.021858 | 0.0054781 | 0 | 0 |  | 1 | TRUE | wye
26 | LV_2572-5_0_3_load_28 | 41 | 0.030493 | 0.0076422 | 0 | 0 |  | 1 | TRUE | wye
27 | LV_2572-5_0_3_load_29 | 42 | 0.0022951 | 0.0005752 | 0 | 0 |  | 1 | TRUE | wye
28 | LV_2572-5_0_3_load_32 | 45 | 0.00034889 | 8.7441e-05 | 0 | 0 |  | 1 | TRUE | wye
29 | LV_2572-5_0_3_load_56 | 46 | 0.0010132 | 0.00025393 | 0 | 0 |  | 1 | TRUE | wye
30 | LV_2572-5_0_3_load_35 | 47 | 0.00014047 | 3.5206e-05 | 0 | 0 |  | 1 | TRUE | wye
31 | LV_2572-5_0_3_load_45 | 48 | 0.00022654 | 5.6776e-05 | 0 | 0 |  | 1 | TRUE | wye
32 | LV_2572-5_0_3_load_57 | 49 | 0.0027042 | 0.00067772 | 0 | 0 |  | 1 | TRUE | wye
33 | LV_2572-5_0_3_load_33 | 50 | 0.00020367 | 5.1044e-05 | 0 | 0 |  | 1 | TRUE | wye
34 | LV_2572-5_0_3_load_43 | 51 | 0.00031034 | 7.7779e-05 | 0 | 0 |  | 1 | TRUE | wye
35 | LV_2572-5_0_3_load_34 | 52 | 0.00013142 | 3.2936e-05 | 0 | 0 |  | 1 | TRUE | wye
36 | LV_2572-5_0_3_load_48 | 54 | 0.00027894 | 6.9909e-05 | 0 | 0 |  | 1 | TRUE | wye
37 | LV_2572-5_0_3_load_59 | 55 | 9.6516e-05 | 2.4189e-05 | 0 | 0 |  | 1 | TRUE | wye
38 | LV_2572-5_0_3_load_44 | 56 | 0.0021148 | 0.00053001 | 0 | 0 |  | 1 | TRUE | wye
39 | LV_2572-5_0_3_load_60 | 57 | 0.00019032 | 4.77e-05 | 0 | 0 |  | 1 | TRUE | wye
40 | LV_2572-5_0_3_load_58 | 58 | 0.00095028 | 0.00023816 | 0 | 0 |  | 1 | TRUE | wye

## ext_grid
| name | bus | vm_pu | va_degree | slack_weight | in_service
0 |  | 38 | 1 | 0 | 1 | TRUE

## line
| name | std_type | from_bus | to_bus | length_km | r_ohm_per_km | x_ohm_per_km | c_nf_per_km | g_us_per_km | max_i_ka | df | parallel | type | in_service
0 | LV_2572-5_0_3_line_0 |  | 0 | 1 | 0.0224 | 0.125 | 0.08 | 261 | 0 | 0.364 | 1 | 1 | cs | TRUE
1 | LV_2572-5_0_3_line_1 |  | 1 | 2 | 0.062783 | 0.125 | 0.08 | 261 | 0 | 0.364 | 1 | 1 | cs | TRUE
2 | LV_2572-5_0_3_line_2 |  | 1 | 3 | 0.017705 | 0.125 | 0.08 | 261 | 0 | 0.364 | 1 | 1 | cs | TRUE
3 | LV_2572-5_0_3_line_3 |  | 2 | 4 | 0.40176 | 0.125 | 0.08 | 261 | 0 | 0.364 | 1 | 1 | cs | TRUE
4 | LV_2572-5_0_3_line_4 |  | 4 | 5 | 0.14524 | 0.125 | 0.08 | 261 | 0 | 0.364 | 1 | 1 | cs | TRUE
5 | LV_2572-5_0_3_line_5 |  | 5 | 40 | 0.014596 | 0.125 | 0.08 | 261 | 0 | 0.364 | 1 | 3 | cs | TRUE
6 | LV_2572-5_0_3_line_6 |  | 5 | 7 | 0.072359 | 0.125 | 0.08 | 261 | 0 | 0.364 | 1 | 3 | cs | TRUE
7 | LV_2572-5_0_3_line_7 |  | 6 | 7 | 0.12622 | 0.125 | 0.08 | 261 | 0 | 0.364 | 1 | 3 | cs | TRUE
8 | LV_2572-5_0_3_line_8 |  | 6 | 8 | 0.016463 | 0.125 | 0.08 | 261 | 0 | 0.364 | 1 | 3 | cs | TRUE
9 | LV_2572-5_0_3_line_9 |  | 7 | 25 | 0.14451 | 0.125 | 0.08 | 261 | 0 | 0.364 | 1 | 3 | cs | TRUE
10 | LV_2572-5_0_3_line_10 |  | 8 | 36 | 0.39887 | 0.125 | 0.08 | 261 | 0 | 0.364 | 1 | 2 | cs | TRUE
11 | LV_2572-5_0_3_line_11 |  | 8 | 34 | 0.17867 | 0.125 | 0.08 | 261 | 0 | 0.364 | 1 | 1 | cs | TRUE
12 | LV_2572-5_0_3_line_12 |  | 9 | 10 | 0.04035 | 0.125 | 0.08 | 261 | 0 | 0.364 | 1 | 1 | cs | TRUE
13 | LV_2572-5_0_3_line_13 |  | 9 | 11 | 0.040828 | 0.125 | 0.08 | 261 | 0 | 0.364 | 1 | 1 | cs | TRUE
14 | LV_2572-5_0_3_line_14 |  | 10 | 12 | 0.059153 | 0.125 | 0.08 | 261 | 0 | 0.364 | 1 | 1 | cs | TRUE
15 | LV_2572-5_0_3_line_15 |  | 11 | 13 | 0.020411 | 0.125 | 0.08 | 261 | 0 | 0.364 | 1 | 1 | cs | TRUE
16 | LV_2572-5_0_3_line_16 |  | 12 | 14 | 0.032395 | 0.125 | 0.08 | 261 | 0 | 0.364 | 1 | 1 | cs | TRUE
17 | LV_2572-5_0_3_line_17 |  | 13 | 15 | 0.11295 | 0.125 | 0.08 | 261 | 0 | 0.364 | 1 | 1 | cs | TRUE
18 | LV_2572-5_0_3_line_18 |  | 14 | 16 | 0.0036367 | 0.125 | 0.08 | 261 | 0 | 0.364 | 1 | 1 | cs | TRUE
19 | LV_2572-5_0_3_line_19 |  | 15 | 17 | 0.0268 | 0.125 | 0.08 | 261 | 0 | 0.364 | 1 | 1 | cs | TRUE
20 | LV_2572-5_0_3_line_20 |  | 15 | 18 | 0.068102 | 0.125 | 0.08 | 261 | 0 | 0.364 | 1 | 1 | cs | TRUE
21 | LV_2572-5_0_3_line_21 |  | 16 | 19 | 0.029155 | 0.125 | 0.08 | 261 | 0 | 0.364 | 1 | 1 | cs | TRUE
22 | LV_2572-5_0_3_line_22 |  | 18 | 36 | 0.029805 | 0.125 | 0.08 | 261 | 0 | 0.364 | 1 | 1 | cs | TRUE
23 | LV_2572-5_0_3_line_23 |  | 19 | 20 | 0.060395 | 0.125 | 0.08 | 261 | 0 | 0.364 | 1 | 1 | cs | TRUE
24 | LV_2572-5_0_3_line_24 |  | 21 | 22 | 0.082523 | 0.125 | 0.08 | 261 | 0 | 0.364 | 1 | 3 | cs | TRUE
25 | LV_2572-5_0_3_line_25 |  | 21 | 23 | 0.33033 | 0.125 | 0.08 | 261 | 0 | 0.364 | 1 | 3 | cs | TRUE
26 | LV_2572-5_0_3_line_26 |  | 22 | 24 | 0.047526 | 0.125 | 0.08 | 261 | 0 | 0.364 | 1 | 3 | cs | TRUE
27 | LV_2572-5_0_3_line_27 |  | 23 | 25 | 0.0026181 | 0.125 | 0.08 | 261 | 0 | 0.364 | 1 | 3 | cs | TRUE
28 | LV_2572-5_0_3_line_28 |  | 24 | 26 | 0.0029241 | 0.125 | 0.08 | 261 | 0 | 0.364 | 1 | 3 | cs | TRUE
29 | LV_2572-5_0_3_line_29 |  | 26 | 32 | 0.010978 | 0.125 | 0.08 | 261 | 0 | 0.364 | 1 | 3 | cs | TRUE
30 | LV_2572-5_0_3_line_30 |  | 27 | 28 | 0.10801 | 0.125 | 0.08 | 261 | 0 | 0.364 | 1 | 1 | cs | TRUE
31 | LV_2572-5_0_3_line_31 |  | 27 | 29 | 0.034972 | 0.125 | 0.08 | 261 | 0 | 0.364 | 1 | 1 | cs | TRUE
32 | LV_2572-5_0_3_line_32 |  | 27 | 30 | 0.018357 | 0.125 | 0.08 | 261 | 0 | 0.364 | 1 | 1 | cs | TRUE
33 | LV_2572-5_0_3_line_33 |  | 28 | 31 | 0.023724 | 0.125 | 0.08 | 261 | 0 | 0.364 | 1 | 1 | cs | TRUE
34 | LV_2572-5_0_3_line_34 |  | 29 | 33 | 0.043266 | 0.125 | 0.08 | 261 | 0 | 0.364 | 1 | 1 | cs | TRUE
35 | LV_2572-5_0_3_line_35 |  | 32 | 56 | 0.0055607 | 0.125 | 0.08 | 261 | 0 | 0.364 | 1 | 3 | cs | TRUE
36 | LV_2572-5_0_3_line_36 |  | 33 | 53 | 0.041756 | 0.125 | 0.08 | 261 | 0 | 0.364 | 1 | 1 | cs | TRUE
37 | LV_2572-5_0_3_line_37 |  | 34 | 35 | 0.0013132 | 0.125 | 0.08 | 261 | 0 | 0.364 | 1 | 1 | cs | TRUE
38 | LV_2572-5_0_3_line_38 |  | 37 | 38 | 0.30122 | 0.125 | 0.08 | 261 | 0 | 0.364 | 1 | 3 | cs | TRUE
39 | LV_2572-5_0_3_line_39 |  | 37 | 39 | 0.012294 | 0.125 | 0.08 | 261 | 0 | 0.364 | 1 | 3 | cs | TRUE
40 | LV_2572-5_0_3_line_40 |  | 39 | 40 | 0.066234 | 0.125 | 0.08 | 261 | 0 | 0.364 | 1 | 3 | cs | TRUE
41 | LV_2572-5_0_3_line_41 |  | 41 | 42 | 0.041936 | 0.125 | 0.08 | 261 | 0 | 0.364 | 1 | 1 | cs | TRUE
42 | LV_2572-5_0_3_line_42 |  | 41 | 43 | 0.013231 | 0.125 | 0.08 | 261 | 0 | 0.364 | 1 | 1 | cs | TRUE
43 | LV_2572-5_0_3_line_43 |  | 42 | 44 | 0.093024 | 0.125 | 0.08 | 261 | 0 | 0.364 | 1 | 3 | cs | TRUE
44 | LV_2572-5_0_3_line_44 |  | 43 | 45 | 0.067275 | 0.125 | 0.08 | 261 | 0 | 0.364 | 1 | 1 | cs | TRUE
45 | LV_2572-5_0_3_line_45 |  | 44 | 46 | 0.036027 | 0.125 | 0.08 | 261 | 0 | 0.364 | 1 | 1 | cs | TRUE
46 | LV_2572-5_0_3_line_46 |  | 44 | 47 | 0.013593 | 0.125 | 0.08 | 261 | 0 | 0.364 | 1 | 1 | cs | TRUE
47 | LV_2572-5_0_3_line_47 |  | 44 | 48 | 0.027437 | 0.125 | 0.08 | 261 | 0 | 0.364 | 1 | 3 | cs | TRUE
48 | LV_2572-5_0_3_line_48 |  | 46 | 49 | 0.050917 | 0.125 | 0.08 | 261 | 0 | 0.364 | 1 | 1 | cs | TRUE
49 | LV_2572-5_0_3_line_49 |  | 47 | 50 | 0.038598 | 0.125 | 0.08 | 261 | 0 | 0.364 | 1 | 1 | cs | TRUE
50 | LV_2572-5_0_3_line_50 |  | 48 | 51 | 0.0089677 | 0.125 | 0.08 | 261 | 0 | 0.364 | 1 | 3 | cs | TRUE
51 | LV_2572-5_0_3_line_51 |  | 49 | 58 | 0.0012476 | 0.125 | 0.08 | 261 | 0 | 0.364 | 1 | 1 | cs | TRUE
52 | LV_2572-5_0_3_line_52 |  | 50 | 52 | 0.025426 | 0.125 | 0.08 | 261 | 0 | 0.364 | 1 | 1 | cs | TRUE
53 | LV_2572-5_0_3_line_53 |  | 51 | 56 | 0.020674 | 0.125 | 0.08 | 261 | 0 | 0.364 | 1 | 3 | cs | TRUE
54 | LV_2572-5_0_3_line_54 |  | 52 | 53 | 0.066669 | 0.125 | 0.08 | 261 | 0 | 0.364 | 1 | 1 | cs | TRUE
55 | LV_2572-5_0_3_line_55 |  | 53 | 54 | 0.019353 | 0.125 | 0.08 | 261 | 0 | 0.364 | 1 | 1 | cs | TRUE
56 | LV_2572-5_0_3_line_56 |  | 54 | 55 | 0.0076445 | 0.125 | 0.08 | 261 | 0 | 0.364 | 1 | 1 | cs | TRUE
57 | LV_2572-5_0_3_line_57 |  | 55 | 57 | 0.056373 | 0.125 | 0.08 | 261 | 0 | 0.364 | 1 | 1 | cs | TRUE

## trafo
| name | std_type | hv_bus | lv_bus | sn_mva | vn_hv_kv | vn_lv_kv | vk_percent | vkr_percent | pfe_kw | i0_percent | shift_degree | tap_side | tap_neutral | tap_min | tap_max | tap_step_percent | tap_step_degree | tap_pos | tap_phase_shifter | parallel | df | in_service
0 | LV_2572-5_0_3_trafo_55 | 0.63 MVA 20/0.4 kV | 59 | 38 | 0.63 | 20 | 0.4 | 6 | 1.206 | 1.65 | 0.2619 | 150 | hv | 0 | -2 | 2 | 2.5 | 0 | 0 | FALSE | 1 | 1 | TRUE

## line_geodata
| x0 | y0 | x1 | y1 | x2 | y2 | x3 | y3 | x4 | y4 | x5 | y5 | x6 | y6 | x7 | y7 | x8 | y8 | x9 | y9 | x10 | y10 | x11 | y11 | x12 | y12 | x13 | y13 | x14 | y14 | x15 | y15 | x16 | y16 | x17 | y17 | x18 | y18
0 | 2639697.2399 | 1244429.4542 | 2639675.1705 | 1244425.6204
1 | 2639697.2399 | 1244429.4542 | 2639696.4598 | 1244433.118 | 2639695.1042 | 1244439.213 | 2639692.8054 | 1244455.2859 | 2639692.6661 | 1244462.5563 | 2639699.7644 | 1244470.0087 | 2639711.9708 | 1244474.0596 | 2639718.0757 | 1244473.0108
2 | 2639697.2399 | 1244429.4542 | 2639703.5344 | 1244427.1726 | 2639709.9854 | 1244427.4826 | 2639714.5309 | 1244427.712
3 | 2639718.0757 | 1244473.0108 | 2639729.0588 | 1244485.9705 | 2639726.9791 | 1244499.7768 | 2639702.273 | 1244545.6971 | 2639701.2796 | 1244557.5204 | 2639708.3658 | 1244564.5168 | 2639845.9669 | 1244639.2428 | 2639934.1892 | 1244675.4035 | 2639976.2296 | 1244691.2198
4 | 2640100.733 | 1244691.7476 | 2640093.598 | 1244695.4352 | 2640085.3912 | 1244695.591 | 2640059.2038 | 1244671.8654 | 2640047.6821 | 1244670.5646 | 2640031.3271 | 1244687.9435 | 2640014.5327 | 1244696.547 | 2639991.2432 | 1244696.8681 | 2639976.2296 | 1244691.2198
5 | 2640100.733 | 1244691.7476 | 2640105.5997 | 1244700.5974 | 2640108.1525 | 1244704.2992
6 | 2640100.733 | 1244691.7476 | 2640085.803 | 1244676.0032 | 2640066.4002 | 1244660.2063 | 2640044.2213 | 1244647.0815
7 | 2640105.9873 | 1244537.0153 | 2640080.0986 | 1244583.1039 | 2640072.2013 | 1244596.704 | 2640061.4189 | 1244615.7103 | 2640053.2874 | 1244630.454 | 2640044.2213 | 1244647.0815
8 | 2640105.9873 | 1244537.0153 | 2640113.5216 | 1244522.3677
9 | 2640044.2213 | 1244647.0815 | 2640033.8392 | 1244665.0232 | 2640029.9097 | 1244671.8123 | 2639977.7949 | 1244767.3348 | 2639974.5258 | 1244773.6621
10 | 2640113.5216 | 1244522.3677 | 2640141.3363 | 1244472.0227 | 2640161.3535 | 1244435.0673 | 2640176.6035 | 1244410.2987 | 2640212.1013 | 1244341.4051 | 2640246.0988 | 1244271.0005 | 2640252.2033 | 1244257.7999 | 2640252.7801 | 1244256.314 | 2640254.2026 | 1244252.699 | 2640254.9998 | 1244248.8019 | 2640255.1973 | 1244244.2002 | 2640254.6033 | 1244239.3041 | 2640253.7986 | 1244235.3961 | 2640250.8991 | 1244230.6067 | 2640234.9011 | 1244206.2046 | 2640221.6993 | 1244185.1014 | 2640217.5997 | 1244180.1037 | 2640213.9022 | 1244177.0989 | 2640207.9886 | 1244175.5134
11 | 2640113.5216 | 1244522.3677 | 2640098.1571 | 1244516.082 | 2640084.7613 | 1244513.6567 | 2640073.2986 | 1244513.646 | 2640062.8017 | 1244516.0879 | 2640053.4977 | 1244520.9172 | 2640046.5608 | 1244523.2163 | 2640039.3977 | 1244522.0673 | 2640033.1879 | 1244519.6238 | 2640023.2574 | 1244515.3986 | 2640013.4432 | 1244504.0028 | 2640005.3995 | 1244491.1402 | 2639993.4383 | 1244467.5553 | 2639974.2206 | 1244486.5864
12 | 2640423.5718 | 1244107.7849 | 2640430.1626 | 1244105.287 | 2640442.6804 | 1244101.3808 | 2640452.5313 | 1244099.6023 | 2640462.6752 | 1244098.7607
13 | 2640423.5718 | 1244107.7849 | 2640413.419 | 1244111.6327 | 2640404.9045 | 1244113.5872 | 2640395.1899 | 1244115.3222 | 2640387.3387 | 1244115.291 | 2640383.8392 | 1244114.9661
14 | 2640462.6752 | 1244098.7607 | 2640469.8687 | 1244098.1639 | 2640488.853 | 1244098.9938 | 2640502.4222 | 1244099.3755 | 2640520.2669 | 1244099.9976 | 2640521.7644 | 1244100.123
15 | 2640363.916 | 1244111.0453 | 2640369.0146 | 1244112.9427 | 2640378.1631 | 1244114.4392 | 2640383.8392 | 1244114.9661
16 | 2640521.7644 | 1244100.123 | 2640554.0464 | 1244102.8249
17 | 2640256.1644 | 1244090.4731 | 2640262.6314 | 1244088.4712 | 2640268.7903 | 1244086.2226 | 2640273.8845 | 1244084.9675 | 2640279.8012 | 1244084.9854 | 2640287.5817 | 1244085.4162 | 2640300.3423 | 1244088.0489 | 2640317.6188 | 1244093.3363 | 2640347.1122 | 1244104.5106 | 2640359.276 | 1244109.3186 | 2640363.916 | 1244111.0453
18 | 2640557.6704 | 1244103.1282 | 2640554.0464 | 1244102.8249
19 | 2640256.1644 | 1244090.4731 | 2640246.8554 | 1244087.0078 | 2640230.5545 | 1244082.6739
20 | 2640256.1644 | 1244090.4731 | 2640251.0848 | 1244098.4884 | 2640235.4053 | 1244125.1551 | 2640224.7616 | 1244142.4498 | 2640221.0038 | 1244148.7899
21 | 2640586.4986 | 1244101.5064 | 2640577.0969 | 1244103.8993 | 2640564.9619 | 1244103.7385 | 2640557.6704 | 1244103.1282
22 | 2640207.9886 | 1244175.5134 | 2640214.2205 | 1244160.2345 | 2640221.0038 | 1244148.7899
23 | 2640586.4986 | 1244101.5064 | 2640582.4987 | 1244088.604 | 2640578.2001 | 1244081.8035 | 2640570.099 | 1244071.8973 | 2640560.2007 | 1244062.9016 | 2640553.4035 | 1244056.7956 | 2640551.0557 | 1244054.1562
24 | 2639614.5253 | 1244573.8858 | 2639675.904 | 1244600.8013 | 2639689.6003 | 1244608.0635
25 | 2639973.324 | 1244775.9881 | 2639966.2984 | 1244771.3044 | 2639960.297 | 1244766.005 | 2639948.2013 | 1244754.6051 | 2639906.7644 | 1244729.9659 | 2639712.346 | 1244620.1241 | 2639689.6003 | 1244608.0635
26 | 2639614.5253 | 1244573.8858 | 2639592.2012 | 1244564.0965 | 2639587.9998 | 1244563.0011 | 2639584.6009 | 1244562.8005 | 2639581.2968 | 1244563.1009 | 2639578.6984 | 1244564.1065 | 2639575.7987 | 1244566.0995 | 2639573.603 | 1244567.8972 | 2639571.902 | 1244570.2985 | 2639571.902 | 1244570.2985
27 | 2639973.324 | 1244775.9881 | 2639974.5258 | 1244773.6621
28 | 2639571.902 | 1244570.2985 | 2639571.0037 | 1244573.0812
29 | 2639566.9893 | 1244583.2857 | 2639569.8034 | 1244576.7999 | 2639571.0037 | 1244573.0812
30 | 2639647.0459 | 1244854.3854 | 2639654.9018 | 1244862.5987 | 2639678.321 | 1244887.994 | 2639710.8971 | 1244920.1995 | 2639717.4008 | 1244926.1024 | 2639713.3239 | 1244932.4126
31 | 2639647.0459 | 1244854.3854 | 2639631.5216 | 1244840.4059 | 2639622.4032 | 1244833.396 | 2639620.2983 | 1244831.8032
32 | 2639647.0459 | 1244854.3854 | 2639641.0818 | 1244861.5613 | 2639636.7638 | 1244865.5018 | 2639633.7883 | 1244866.6258
33 | 2639713.3239 | 1244932.4126 | 2639695.792 | 1244918.1527 | 2639694.9857 | 1244917.3685
34 | 2639620.2983 | 1244831.8032 | 2639618.6813 | 1244825.0213 | 2639616.9554 | 1244820.9627 | 2639616.5055 | 1244820.4482 | 2639602.7672 | 1244804.8909 | 2639602.5722 | 1244804.6672 | 2639600.5505 | 1244801.9186 | 2639597.5706 | 1244795.8769
35 | 2639566.9893 | 1244583.2857 | 2639566.5035 | 1244584.4051 | 2639565.0706 | 1244588.5021
36 | 2639584.504 | 1244756.304 | 2639588.2028 | 1244767.0357 | 2639592.3351 | 1244783.007 | 2639595.8464 | 1244792.381 | 2639597.5706 | 1244795.8769
37 | 2639973.2875 | 1244487.5104 | 2639974.2206 | 1244486.5864
38 | 2640160.4284 | 1244724.7281 | 2640147.3473 | 1244712.7207 | 2640139.7516 | 1244701.84 | 2640114.9722 | 1244680.0139 | 2640090.8175 | 1244660.7381 | 2640072.5594 | 1244642.1472 | 2640036.0271 | 1244613.9935 | 2639990.1602 | 1244580.6182 | 2639943.289 | 1244549.3045 | 2639925.317 | 1244538.4569
39 | 2640157.0857 | 1244736.3353 | 2640158.9692 | 1244732.6901 | 2640160.2547 | 1244729.1854 | 2640160.4284 | 1244724.7281
40 | 2640157.0857 | 1244736.3353 | 2640153.3983 | 1244738.6008 | 2640149.3856 | 1244739.7855 | 2640145.4157 | 1244740.2479 | 2640141.3028 | 1244739.4974 | 2640135.4 | 1244737.5006 | 2640130.9988 | 1244734.7024 | 2640127.599 | 1244731.2994 | 2640120.4975 | 1244722.201 | 2640108.1525 | 1244704.2992
41 | 2639488.876 | 1244707.6516 | 2639486.5988 | 1244711.5007 | 2639480.602 | 1244720.1999 | 2639473.198 | 1244730.3017 | 2639467.6043 | 1244738.6033 | 2639465.7494 | 1244742.5524
42 | 2639461.6011 | 1244755.0964 | 2639463.5976 | 1244748.005 | 2639465.397 | 1244743.3028 | 2639465.7494 | 1244742.5524
43 | 2639525.0973 | 1244625.1004 | 2639521.6035 | 1244627.8011 | 2639515.3977 | 1244632.6964 | 2639511.7008 | 1244636.3964 | 2639508.7982 | 1244641.1024 | 2639507.5015 | 1244645.1964 | 2639503.5984 | 1244667.3961 | 2639501.4018 | 1244677.299 | 2639497.9017 | 1244688.9056 | 2639494.1992 | 1244697.998 | 2639490.5038 | 1244704.9002 | 2639488.876 | 1244707.6516
44 | 2639461.6011 | 1244755.0964 | 2639473.0729 | 1244759.3309 | 2639478.4018 | 1244761.301 | 2639524.5794 | 1244778.7523
45 | 2639525.0973 | 1244625.1004 | 2639517.8027 | 1244614.2003 | 2639508.3023 | 1244602.0958 | 2639503.1645 | 1244596.5993
46 | 2639525.0973 | 1244625.1004 | 2639531.7382 | 1244636.9612
47 | 2639525.0973 | 1244625.1004 | 2639529.4035 | 1244621.8047 | 2639536.5968 | 1244618.4059 | 2639547.2003 | 1244613.5066 | 2639549.317 | 1244612.4239
48 | 2639503.1645 | 1244596.5993 | 2639498.3988 | 1244591.5008 | 2639487.2999 | 1244579.9973 | 2639473.4015 | 1244566.7963 | 2639466.6787 | 1244561.1421
49 | 2639531.7382 | 1244636.9612 | 2639532.6018 | 1244638.5035 | 2639542.1027 | 1244656.2006 | 2639549.6941 | 1244671.1249
50 | 2639549.317 | 1244612.4239 | 2639552.5001 | 1244610.7957 | 2639555.8975 | 1244607.8053 | 2639556.4439 | 1244607.133
51 | 2639465.7239 | 1244560.3391 | 2639466.6787 | 1244561.1421
52 | 2639560.7277 | 1244694.0225 | 2639556.6015 | 1244684.7046 | 2639549.6941 | 1244671.1249
53 | 2639565.0706 | 1244588.5021 | 2639562.7985 | 1244594.9985 | 2639560.4003 | 1244601.0976 | 2639558.0993 | 1244605.096 | 2639556.4439 | 1244607.133
54 | 2639584.504 | 1244756.304 | 2639566.104 | 1244707.8053 | 2639561.6038 | 1244696.0009 | 2639560.7277 | 1244694.0225
55 | 2639584.504 | 1244756.304 | 2639588.7022 | 1244755.5982 | 2639590.4976 | 1244754.8986 | 2639592.3004 | 1244753.0983 | 2639593.3995 | 1244750.3038 | 2639593.9036 | 1244742.7022
56 | 2639593.9036 | 1244742.7022 | 2639593.9036 | 1244742.7022 | 2639593.7118 | 1244735.0601
57 | 2639592.298 | 1244678.7053 | 2639593.7118 | 1244735.0601

## bus_geodata
| x | y | coords
0 | 2639675.1705 | 1244425.6204
1 | 2639697.2399 | 1244429.4542
2 | 2639718.0757 | 1244473.0108
3 | 2639714.5309 | 1244427.712
4 | 2639976.2296 | 1244691.2198
5 | 2640100.733 | 1244691.7476
6 | 2640105.9873 | 1244537.0153
7 | 2640044.2213 | 1244647.0815
8 | 2640113.5216 | 1244522.3677
9 | 2640423.5718 | 1244107.7849
10 | 2640462.6752 | 1244098.7607
11 | 2640383.8392 | 1244114.9661
12 | 2640521.7644 | 1244100.123
13 | 2640363.916 | 1244111.0453
14 | 2640554.0464 | 1244102.8249
15 | 2640256.1644 | 1244090.4731
16 | 2640557.6704 | 1244103.1282
17 | 2640230.5545 | 1244082.6739
18 | 2640221.0038 | 1244148.7899
19 | 2640586.4986 | 1244101.5064
20 | 2640551.0557 | 1244054.1562
21 | 2639689.6003 | 1244608.0635
22 | 2639614.5253 | 1244573.8858
23 | 2639973.324 | 1244775.9881
24 | 2639571.902 | 1244570.2985
25 | 2639974.5258 | 1244773.6621
26 | 2639571.0037 | 1244573.0812
27 | 2639647.0459 | 1244854.3854
28 | 2639713.3239 | 1244932.4126
29 | 2639620.2983 | 1244831.8032
30 | 2639633.7883 | 1244866.6258
31 | 2639694.9857 | 1244917.3685
32 | 2639566.9893 | 1244583.2857
33 | 2639597.5706 | 1244795.8769
34 | 2639974.2206 | 1244486.5864
35 | 2639973.2875 | 1244487.5104
36 | 2640207.9886 | 1244175.5134
37 | 2640160.4284 | 1244724.7281
38 | 2639925.317 | 1244538.4569
39 | 2640157.0857 | 1244736.3353
40 | 2640108.1525 | 1244704.2992
41 | 2639465.7494 | 1244742.5524
42 | 2639488.876 | 1244707.6516
43 | 2639461.6011 | 1244755.0964
44 | 2639525.0973 | 1244625.1004
45 | 2639524.5794 | 1244778.7523
46 | 2639503.1645 | 1244596.5993
47 | 2639531.7382 | 1244636.9612
48 | 2639549.317 | 1244612.4239
49 | 2639466.6787 | 1244561.1421
50 | 2639549.6941 | 1244671.1249
51 | 2639556.4439 | 1244607.133
52 | 2639560.7277 | 1244694.0225
53 | 2639584.504 | 1244756.304
54 | 2639593.9036 | 1244742.7022
55 | 2639593.7118 | 1244735.0601
56 | 2639565.0706 | 1244588.5021
57 | 2639592.298 | 1244678.7053
58 | 2639465.7239 | 1244560.3391
59 | 2640160.4284 | 1244724.7281

## line_std_types
| c_nf_per_km | r_ohm_per_km | x_ohm_per_km | max_i_ka | type | q_mm2 | alpha | voltage_rating
NAYY 4x50 SE | 210 | 0.642 | 0.083 | 0.142 | cs | 50 | 0.00403 | LV
NAYY 4x120 SE | 264 | 0.225 | 0.08 | 0.242 | cs | 120 | 0.00403 | LV
NAYY 4x150 SE | 261 | 0.208 | 0.08 | 0.27 | cs | 150 | 0.00403 | LV
NA2XS2Y 1x95 RM/25 12/20 kV | 216 | 0.313 | 0.132 | 0.252 | cs | 95 | 0.00403 | MV
NA2XS2Y 1x185 RM/25 12/20 kV | 273 | 0.161 | 0.117 | 0.362 | cs | 185 | 0.00403 | MV
NA2XS2Y 1x240 RM/25 12/20 kV | 304 | 0.122 | 0.112 | 0.421 | cs | 240 | 0.00403 | MV
NA2XS2Y 1x95 RM/25 6/10 kV | 315 | 0.313 | 0.123 | 0.249 | cs | 95 | 0.00403 | MV
NA2XS2Y 1x185 RM/25 6/10 kV | 406 | 0.161 | 0.11 | 0.358 | cs | 185 | 0.00403 | MV
NA2XS2Y 1x240 RM/25 6/10 kV | 456 | 0.122 | 0.105 | 0.416 | cs | 240 | 0.00403 | MV
NA2XS2Y 1x150 RM/25 12/20 kV | 250 | 0.206 | 0.116 | 0.319 | cs | 150 | 0.00403 | MV
NA2XS2Y 1x120 RM/25 12/20 kV | 230 | 0.253 | 0.119 | 0.283 | cs | 120 | 0.00403 | MV
NA2XS2Y 1x70 RM/25 12/20 kV | 190 | 0.443 | 0.132 | 0.22 | cs | 70 | 0.00403 | MV
NA2XS2Y 1x150 RM/25 6/10 kV | 360 | 0.206 | 0.11 | 0.315 | cs | 150 | 0.00403 | MV
NA2XS2Y 1x120 RM/25 6/10 kV | 340 | 0.253 | 0.113 | 0.28 | cs | 120 | 0.00403 | MV
NA2XS2Y 1x70 RM/25 6/10 kV | 280 | 0.443 | 0.123 | 0.217 | cs | 70 | 0.00403 | MV
N2XS(FL)2Y 1x120 RM/35 64/110 kV | 112 | 0.153 | 0.166 | 0.366 | cs | 120 | 0.00393 | HV
N2XS(FL)2Y 1x185 RM/35 64/110 kV | 125 | 0.099 | 0.156 | 0.457 | cs | 185 | 0.00393 | HV
N2XS(FL)2Y 1x240 RM/35 64/110 kV | 135 | 0.075 | 0.149 | 0.526 | cs | 240 | 0.00393 | HV
N2XS(FL)2Y 1x300 RM/35 64/110 kV | 144 | 0.06 | 0.144 | 0.588 | cs | 300 | 0.00393 | HV
15-AL1/3-ST1A 0.4 | 11 | 1.8769 | 0.35 | 0.105 | ol | 16 | 0.00403 | LV
24-AL1/4-ST1A 0.4 | 11.25 | 1.2012 | 0.335 | 0.14 | ol | 24 | 0.00403 | LV
48-AL1/8-ST1A 0.4 | 12.2 | 0.5939 | 0.3 | 0.21 | ol | 48 | 0.00403 | LV
94-AL1/15-ST1A 0.4 | 13.2 | 0.306 | 0.29 | 0.35 | ol | 94 | 0.00403 | LV
34-AL1/6-ST1A 10.0 | 9.7 | 0.8342 | 0.36 | 0.17 | ol | 34 | 0.00403 | MV
48-AL1/8-ST1A 10.0 | 10.1 | 0.5939 | 0.35 | 0.21 | ol | 48 | 0.00403 | MV
70-AL1/11-ST1A 10.0 | 10.4 | 0.4132 | 0.339 | 0.29 | ol | 70 | 0.00403 | MV
94-AL1/15-ST1A 10.0 | 10.75 | 0.306 | 0.33 | 0.35 | ol | 94 | 0.00403 | MV
122-AL1/20-ST1A 10.0 | 11.1 | 0.2376 | 0.323 | 0.41 | ol | 122 | 0.00403 | MV
149-AL1/24-ST1A 10.0 | 11.25 | 0.194 | 0.315 | 0.47 | ol | 149 | 0.00403 | MV
34-AL1/6-ST1A 20.0 | 9.15 | 0.8342 | 0.382 | 0.17 | ol | 34 | 0.00403 | MV
48-AL1/8-ST1A 20.0 | 9.5 | 0.5939 | 0.372 | 0.21 | ol | 48 | 0.00403 | MV
70-AL1/11-ST1A 20.0 | 9.7 | 0.4132 | 0.36 | 0.29 | ol | 70 | 0.00403 | MV
94-AL1/15-ST1A 20.0 | 10 | 0.306 | 0.35 | 0.35 | ol | 94 | 0.00403 | MV
122-AL1/20-ST1A 20.0 | 10.3 | 0.2376 | 0.344 | 0.41 | ol | 122 | 0.00403 | MV
149-AL1/24-ST1A 20.0 | 10.5 | 0.194 | 0.337 | 0.47 | ol | 149 | 0.00403 | MV
184-AL1/30-ST1A 20.0 | 10.75 | 0.1571 | 0.33 | 0.535 | ol | 184 | 0.00403 | MV
243-AL1/39-ST1A 20.0 | 11 | 0.1188 | 0.32 | 0.645 | ol | 243 | 0.00403 | MV
48-AL1/8-ST1A 110.0 | 8 | 0.5939 | 0.46 | 0.21 | ol | 48 | 0.00403 | HV
70-AL1/11-ST1A 110.0 | 8.4 | 0.4132 | 0.45 | 0.29 | ol | 70 | 0.00403 | HV
94-AL1/15-ST1A 110.0 | 8.65 | 0.306 | 0.44 | 0.35 | ol | 94 | 0.00403 | HV
122-AL1/20-ST1A 110.0 | 8.5 | 0.2376 | 0.43 | 0.41 | ol | 122 | 0.00403 | HV
149-AL1/24-ST1A 110.0 | 8.75 | 0.194 | 0.41 | 0.47 | ol | 149 | 0.00403 | HV
184-AL1/30-ST1A 110.0 | 8.8 | 0.1571 | 0.4 | 0.535 | ol | 184 | 0.00403 | HV
243-AL1/39-ST1A 110.0 | 9 | 0.1188 | 0.39 | 0.645 | ol | 243 | 0.00403 | HV
305-AL1/39-ST1A 110.0 | 9.2 | 0.0949 | 0.38 | 0.74 | ol | 305 | 0.00403 | HV
490-AL1/64-ST1A 110.0 | 9.75 | 0.059 | 0.37 | 0.96 | ol | 490 | 0.00403 | HV
679-AL1/86-ST1A 110.0 | 9.95 | 0.042 | 0.36 | 1.15 | ol | 679 | 0.00403 | HV
490-AL1/64-ST1A 220.0 | 10 | 0.059 | 0.285 | 0.96 | ol | 490 | 0.00403 | HV
679-AL1/86-ST1A 220.0 | 11.7 | 0.042 | 0.275 | 1.15 | ol | 679 | 0.00403 | HV
490-AL1/64-ST1A 380.0 | 11 | 0.059 | 0.253 | 0.96 | ol | 490 | 0.00403 | HV
679-AL1/86-ST1A 380.0 | 14.6 | 0.042 | 0.25 | 1.15 | ol | 679 | 0.00403 | HV

## trafo_std_types
| i0_percent | pfe_kw | vkr_percent | sn_mva | vn_lv_kv | vn_hv_kv | vk_percent | shift_degree | vector_group | tap_side | tap_neutral | tap_min | tap_max | tap_step_degree | tap_step_percent | tap_phase_shifter
160 MVA 380/110 kV | 0.06 | 60 | 0.25 | 160 | 110 | 380 | 12.2 | 0 | Yy0 | hv | 0 | -9 | 9 | 0 | 1.5 | FALSE
100 MVA 220/110 kV | 0.06 | 55 | 0.26 | 100 | 110 | 220 | 12 | 0 | Yy0 | hv | 0 | -9 | 9 | 0 | 1.5 | FALSE
63 MVA 110/20 kV | 0.04 | 22 | 0.32 | 63 | 20 | 110 | 18 | 150 | YNd5 | hv | 0 | -9 | 9 | 0 | 1.5 | FALSE
40 MVA 110/20 kV | 0.05 | 18 | 0.34 | 40 | 20 | 110 | 16.2 | 150 | YNd5 | hv | 0 | -9 | 9 | 0 | 1.5 | FALSE
25 MVA 110/20 kV | 0.07 | 14 | 0.41 | 25 | 20 | 110 | 12 | 150 | YNd5 | hv | 0 | -9 | 9 | 0 | 1.5 | FALSE
63 MVA 110/10 kV | 0.04 | 22 | 0.32 | 63 | 10 | 110 | 18 | 150 | YNd5 | hv | 0 | -9 | 9 | 0 | 1.5 | FALSE
40 MVA 110/10 kV | 0.05 | 18 | 0.34 | 40 | 10 | 110 | 16.2 | 150 | YNd5 | hv | 0 | -9 | 9 | 0 | 1.5 | FALSE
25 MVA 110/10 kV | 0.07 | 14 | 0.41 | 25 | 10 | 110 | 12 | 150 | YNd5 | hv | 0 | -9 | 9 | 0 | 1.5 | FALSE
0.25 MVA 20/0.4 kV | 0.32 | 0.8 | 1.44 | 0.25 | 0.4 | 20 | 6 | 150 | Yzn5 | hv | 0 | -2 | 2 | 0 | 2.5 | FALSE
0.4 MVA 20/0.4 kV | 0.3375 | 1.35 | 1.425 | 0.4 | 0.4 | 20 | 6 | 150 | Dyn5 | hv | 0 | -2 | 2 | 0 | 2.5 | FALSE
0.63 MVA 20/0.4 kV | 0.2619 | 1.65 | 1.206 | 0.63 | 0.4 | 20 | 6 | 150 | Dyn5 | hv | 0 | -2 | 2 | 0 | 2.5 | FALSE
0.25 MVA 10/0.4 kV | 0.24 | 0.6 | 1.2 | 0.25 | 0.4 | 10 | 4 | 150 | Dyn5 | hv | 0 | -2 | 2 | 0 | 2.5 | FALSE
0.4 MVA 10/0.4 kV | 0.2375 | 0.95 | 1.325 | 0.4 | 0.4 | 10 | 4 | 150 | Dyn5 | hv | 0 | -2 | 2 | 0 | 2.5 | FALSE
0.63 MVA 10/0.4 kV | 0.1873 | 1.18 | 1.0794 | 0.63 | 0.4 | 10 | 4 | 150 | Dyn5 | hv | 0 | -2 | 2 | 0 | 2.5 | FALSE

## trafo3w_std_types
| sn_hv_mva | sn_mv_mva | sn_lv_mva | vn_hv_kv | vn_mv_kv | vn_lv_kv | vk_hv_percent | vk_mv_percent | vk_lv_percent | vkr_hv_percent | vkr_mv_percent | vkr_lv_percent | pfe_kw | i0_percent | shift_mv_degree | shift_lv_degree | vector_group | tap_side | tap_neutral | tap_min | tap_max | tap_step_percent
63/25/38 MVA 110/20/10 kV | 63 | 25 | 38 | 110 | 20 | 10 | 10.4 | 10.4 | 10.4 | 0.28 | 0.32 | 0.35 | 35 | 0.89 | 0 | 0 | YN0yn0yn0 | hv | 0 | -10 | 10 | 1.2
63/25/38 MVA 110/10/10 kV | 63 | 25 | 38 | 110 | 10 | 10 | 10.4 | 10.4 | 10.4 | 0.28 | 0.32 | 0.35 | 35 | 0.89 | 0 | 0 | YN0yn0yn0 | hv | 0 | -10 | 10 | 1.2

## fuse_std_types
| fuse_type | i_rated_a | t_avg | t_min | t_total | x_avg | x_min | x_total
HV 100A | HV 100A | 100 | 0 | [10.0, 3.64, 0.854, 0.281, 0.1, 0.0531, 0.022, 0.01] | [10.0, 4.267, 1.21, 0.403, 0.1, 0.058, 0.022, 0.01] | 0 | [300.0, 350.0, 450.0, 550.0, 700.0, 850.0, 1200.0, 1752.0] | [600.0, 700.0, 900.0, 1150.0, 1665.0, 2000.0, 3000.0, 4313.0]
HV 10A | HV 10A | 10 | 0 | [10.0, 1675.0, 0.344, 0.156, 0.1, 0.0417, 0.0171, 0.01] | [10.0, 1.3, 0.3, 0.155, 0.1, 0.0555, 0.023, 0.01] | 0 | [30.0, 32.0, 35.0, 37.0, 39.0, 50.0, 70.0, 88.0] | [60.0, 70.0, 80.0, 87.0, 94.0, 110.0, 150.0, 216.0]
HV 125A | HV 125A | 125 | 0 | [10.0, 1.82, 0.344, 0.1, 0.0467, 0.0269, 0.01] | [10.0, 2.478, 0.426, 0.1, 0.0427, 0.0211, 0.01] | 0 | [375.0, 500.0, 700.0, 925.0, 1200.0, 1500.0, 2341.0] | [750.0, 1000.0, 1500.0, 2200.0, 3000.0, 4000.0, 5765.0]
HV 160A | HV 160A | 160 | 0 | [10.0, 4.15, 1.03, 0.198, 0.1, 0.051, 0.0172, 0.01] | [10.0, 2.3, 0.734, 0.274, 0.1, 0.046, 0.0177, 0.01] | 0 | [480.0, 550.0, 700.0, 1000.0, 1260.0, 1600.0, 2500.0, 3227.0] | [960.0, 1300.0, 1700.0, 2200.0, 2996.0, 4000.0, 6000.0, 7946.0]
HV 16A | HV 16A | 16 | 0 | [10.0, 0.352, 0.164, 0.1, 0.0649, 0.0342, 0.01] | [10.0, 2.34, 0.722, 0.181, 0.1, 0.055, 0.0296, 0.01] | 0 | [48.0, 60.0, 65.0, 71.0, 80.0, 100.0, 162.0] | [96.0, 110.0, 125.0, 150.0, 168.0, 200.0, 250.0, 398.0]
HV 200A | HV 200A | 200 | 0 | [10.0, 4.267, 1.21, 0.403, 0.1, 0.058, 0.022, 0.01] | [10.0, 3.73, 1.654, 0.328, 0.1, 0.0531, 0.019, 0.01] | 0 | [600.0, 700.0, 900.0, 1150.0, 1665.0, 2000.0, 3000.0, 4313.0] | [1200.0, 1500.0, 1800.0, 2700.0, 3960.0, 5000.0, 7500.0, 10620.0]
HV 20A | HV 20A | 20 | 0 | [10.0, 1.3, 0.3, 0.155, 0.1, 0.0555, 0.023, 0.01] | [10.0, 1.3, 0.161, 0.1, 0.0611, 0.0399, 0.0141, 0.01] | 0 | [60.0, 70.0, 80.0, 87.0, 94.0, 110.0, 150.0, 216.0] | [120.0, 150.0, 200.0, 223.0, 260.0, 300.0, 450.0, 532.0]
HV 25A | HV 25A | 25 | 0 | [10.0, 2.512, 0.833, 0.299, 0.1, 0.0372, 0.0223, 0.01] | [10.0, 3.125, 0.597, 0.198, 0.1, 0.0378, 0.022, 0.01] | 0 | [75.0, 82.0, 90.0, 100.0, 124.0, 170.0, 200.0, 289.0] | [150.0, 170.0, 210.0, 250.0, 294.0, 400.0, 500.0, 711.0]
HV 31.5A | HV 31.5A | 31.5 | 0 | [10.0, 2.34, 0.722, 0.181, 0.1, 0.055, 0.0296, 0.01] | [10.0, 2.84, 0.368, 0.164, 0.1, 0.0621, 0.0378, 0.0195, 0.01] | 0 | [95.0, 110.0, 125.0, 150.0, 165.0, 200.0, 250.0, 390.0] | [189.0, 220.0, 300.0, 350.0, 393.0, 450.0, 530.0, 700.0, 960.0]
HV 40A | HV 40A | 40 | 0 | [10.0, 1.3, 0.161, 0.1, 0.0611, 0.0399, 0.0141, 0.01] | [10.0, 2.05, 0.369, 0.198, 0.1, 0.051, 0.0298, 0.01] | 0 | [120.0, 150.0, 200.0, 223.0, 260.0, 300.0, 450.0, 532.0] | [240.0, 300.0, 400.0, 450.0, 530.0, 650.0, 800.0, 1311.0]
HV 50A | HV 50A | 50 | 0 | [10.0, 3.215, 0.597, 0.198, 0.1, 0.0378, 0.022, 0.01] | [10.0, 3.64, 0.854, 0.281, 0.1, 0.0531, 0.022, 0.01] | 0 | [150.0, 170.0, 210.0, 250.0, 294.0, 400.0, 500.0, 711.0] | [300.0, 350.0, 450.0, 550.0, 700.0, 850.0, 1200.0, 1752.0]
HV 6.3A | HV 6.3A | 6.3 | 0 | [10.0, 1.39, 0.344, 0.168, 0.1, 0.056, 0.0263, 0.01] | [10.0, 1.711, 0.516, 0.198, 0.1, 0.0634, 0.0303, 0.01] | 0 | [19.0, 19.5, 20.4, 20.8, 22.0, 25.0, 32.0, 48.0] | [38.0, 40.0, 43.0, 48.0, 53.0, 60.0, 75.0, 118.0]
HV 63A | HV 63A | 63 | 0 | [10.0, 2.84, 0.368, 0.164, 0.1, 0.0621, 0.0378, 0.0195, 0.01] | [10.0, 1.82, 0.344, 0.1, 0.0467, 0.0269, 0.01] | 0 | [189.0, 220.0, 300.0, 350.0, 393.0, 450.0, 530.0, 700.0, 961.0] | [378.0, 500.0, 700.0, 934.0, 1200.0, 1500.0, 2366.0]
HV 80A | HV 80A | 80 | 0 | [10.0, 2.05, 0.369, 0.198, 0.1, 0.051, 0.0298, 0.01] | [10.0, 4.15, 1.03, 0.198, 0.1, 0.051, 0.0172, 0.01] | 0 | [240.0, 300.0, 400.0, 450.0, 530.0, 650.0, 800.0, 1311.0] | [480.0, 550.0, 700.0, 1000.0, 1260.0, 1600.0, 2500.0, 3227.0]
Siemens NH-1-100 | Siemens NH-1-100 | 100 | [5400.0, 2000.0, 400.0, 20.0, 1.0, 0.2, 0.012, 0.004] | 0 | 0 | [150.0, 190.0, 250.0, 430.0, 900.0, 1250.0, 2700.0, 3600.0] | 0 | 0
Siemens NH-1-125 | Siemens NH-1-125 | 125 | [4800.0, 120.0, 7.0, 0.1, 0.004] | 0 | 0 | [180.0, 400.0, 740.0, 2000.0, 4250.0] | 0 | 0
Siemens NH-1-16 | Siemens NH-1-16 | 16 | [4000.0, 400.0, 2.0, 0.1, 0.04, 0.01] | 0 | 0 | [26.0, 35.0, 75.0, 150.0, 200.0, 300.0] | 0 | 0
Siemens NH-1-160 | Siemens NH-1-160 | 160 | [4800.0, 120.0, 7.0, 0.1, 0.004] | 0 | 0 | [210.0, 500.0, 900.0, 2300.0, 5000.0] | 0 | 0
Siemens NH-1-25 | Siemens NH-1-25 | 25 | [4000.0, 1000.0, 10.0, 0.2, 0.02, 0.01] | 0 | 0 | [40.0, 50.0, 100.0, 210.0, 400.0, 500.0] | 0 | 0
Siemens NH-1-50 | Siemens NH-1-50 | 50 | [4000.0, 40.0, 4.0, 1.0, 0.02, 0.01] | 0 | 0 | [86.0, 200.0, 300.0, 400.0, 1000.0, 1280.0] | 0 | 0
Siemens NH-1-63 | Siemens NH-1-63 | 63 | [4000.0, 100.0, 10.0, 2.0, 0.04, 0.01] | 0 | 0 | [100.0, 200.0, 300.0, 400.0, 1000.0, 1500.0] | 0 | 0
Siemens NH-1-80 | Siemens NH-1-80 | 80 | [4800.0, 120.0, 7.0, 0.1, 0.01] | 0 | 0 | [150.58, 250.0, 450.0, 1150.0, 2470.0] | 0 | 0
Siemens NH-2-1000 | Siemens NH-2-1000 | 1000 | [4800.0, 120.0, 7.0, 0.1, 0.004] | 0 | 0 | [1900.0, 3500.0, 8400.0, 24000.0, 52000.0] | 0 | 0
Siemens NH-2-200 | Siemens NH-2-200 | 200 | [4800.0, 120.0, 7.0, 0.1, 0.004] | 0 | 0 | [280.0, 650.0, 1200.0, 3000.0, 7000.0] | 0 | 0
Siemens NH-2-224 | Siemens NH-2-224 | 224 | [4800.0, 120.0, 7.0, 0.2, 0.04, 0.004] | 0 | 0 | [400.0, 750.0, 1453.0, 3025.0, 4315.0, 7600.0] | 0 | 0
Siemens NH-2-250 | Siemens NH-2-250 | 250 | [4800.0, 120.0, 7.0, 0.1, 0.004] | 0 | 0 | [450.0, 800.0, 1650.0, 4000.0, 8500.0] | 0 | 0
Siemens NH-2-315 | Siemens NH-2-315 | 315 | [4800.0, 120.0, 7.0, 0.1, 0.004] | 0 | 0 | [550.0, 920.0, 1900.0, 5000.0, 11000.0] | 0 | 0
Siemens NH-2-355 | Siemens NH-2-355 | 355 | [4800.0, 120.0, 6.0, 0.1, 0.004] | 0 | 0 | [650.0, 1116.27, 2350.0, 5840.0, 12790.0] | 0 | 0
Siemens NH-2-400 | Siemens NH-2-400 | 400 | [4800.0, 120.0, 7.0, 0.1, 0.004] | 0 | 0 | [720.0, 1350.0, 2800.0, 6500.0, 15000.0] | 0 | 0
Siemens NH-2-425 | Siemens NH-2-425 | 425 | [4800.0, 120.0, 7.0, 0.1, 0.004] | 0 | 0 | [850.0, 1500.0, 3050.0, 7500.0, 16500.0] | 0 | 0
Siemens NH-2-630 | Siemens NH-2-630 | 630 | [4800.0, 120.0, 7.0, 0.1, 0.004] | 0 | 0 | [1200.0, 2000.0, 4800.0, 12000.0, 26000.0] | 0 | 0

## res_bus
| vm_pu | va_degree | p_mw | q_mvar
0 | 0.98328 | -0.32021 | 0.0025667 | 0.00064328
1 | 0.98333 | -0.31917 | 0 | 0
2 | 0.98353 | -0.31533 | 0 | 0
3 | 0.98332 | -0.31944 | 0.00082645 | 0.00020713
4 | 0.98479 | -0.29073 | 0.0079753 | 0.0019988
5 | 0.98631 | -0.26105 | 0 | 0
6 | 0.98352 | -0.31499 | 0 | 0
7 | 0.98451 | -0.29565 | 0 | 0
8 | 0.98339 | -0.31751 | 0 | 0
9 | 0.97481 | -0.48546 | 0.0041255 | 0.0010339
10 | 0.97452 | -0.49106 | 0.0013384 | 0.00033543
11 | 0.97525 | -0.47672 | 0.0029661 | 0.00074337
12 | 0.97418 | -0.49782 | 0.00046622 | 0.00011685
13 | 0.97553 | -0.47124 | 0.00079013 | 0.00019803
14 | 0.97401 | -0.50124 | 0.0021062 | 0.00052785
15 | 0.97715 | -0.43933 | 0 | 0
16 | 0.974 | -0.50149 | 0.0027078 | 0.00067863
17 | 0.97703 | -0.44178 | 0.004998 | 0.0012526
18 | 0.97845 | -0.41395 | 0.0027603 | 0.00069179
19 | 0.97397 | -0.50199 | 0 | 0
20 | 0.97392 | -0.50303 | 0.00093663 | 0.00023474
21 | 0.97675 | -0.44675 | 0.0010568 | 0.00026486
22 | 0.97546 | -0.47214 | 0.0019417 | 0.00048664
23 | 0.98203 | -0.34368 | 0 | 0
24 | 0.97474 | -0.48622 | 0.0020383 | 0.00051084
25 | 0.98208 | -0.34286 | 0.0028303 | 0.00070934
26 | 0.9747 | -0.48705 | 0.0011036 | 0.0002766
27 | 0.97309 | -0.51884 | 0 | 0
28 | 0.97297 | -0.52133 | 0 | 0
29 | 0.97314 | -0.51793 | 0 | 0
30 | 0.97309 | -0.51889 | 0.00015995 | 4.0088e-05
31 | 0.97294 | -0.52187 | 0.0012485 | 0.00031291
32 | 0.97455 | -0.49009 | 0.0012732 | 0.00031909
33 | 0.97319 | -0.5168 | 0.0011317 | 0.00028364
34 | 0.98301 | -0.32487 | 0.00091589 | 0.00022954
35 | 0.98301 | -0.3249 | 0.0013659 | 0.00034232
36 | 0.97909 | -0.40136 | 0 | 0
37 | 0.98946 | -0.20021 | 0 | 0
38 | 1 | 0 | -0.11701 | -0.029749
39 | 0.98903 | -0.20847 | 0 | 0
40 | 0.98672 | -0.25309 | 0.021858 | 0.0054781
41 | 0.97156 | -0.54892 | 0.030493 | 0.0076422
42 | 0.97277 | -0.52506 | 0.0022951 | 0.0005752
43 | 0.97156 | -0.549 | 0 | 0
44 | 0.97373 | -0.50615 | 0 | 0
45 | 0.97154 | -0.54944 | 0.00034889 | 8.7441e-05
46 | 0.97357 | -0.50924 | 0.0010132 | 0.00025393
47 | 0.97369 | -0.50705 | 0.00014047 | 3.5206e-05
48 | 0.97408 | -0.49919 | 0.00022654 | 5.6776e-05
49 | 0.9734 | -0.51267 | 0.0027042 | 0.00067772
50 | 0.97356 | -0.5095 | 0.00020367 | 5.1044e-05
51 | 0.9742 | -0.4969 | 0.00031034 | 7.7779e-05
52 | 0.97348 | -0.51102 | 0.00013142 | 3.2936e-05
53 | 0.97329 | -0.51485 | 0 | 0
54 | 0.97328 | -0.51505 | 0.00027894 | 6.9909e-05
55 | 0.97328 | -0.51509 | 9.6516e-05 | 2.4189e-05
56 | 0.97447 | -0.49159 | 0.0021148 | 0.00053001
57 | 0.97327 | -0.51529 | 0.00019032 | 4.77e-05
58 | 0.9734 | -0.51269 | 0.00095028 | 0.00023816
59 | 0.99998 | 149.9956 | 0 | 0

## res_line
| p_from_mw | q_from_mvar | p_to_mw | q_to_mvar | pl_mw | ql_mvar | i_from_ka | i_to_ka | i_ka | vm_from_pu | va_from_degree | vm_to_pu | va_to_degree | loading_percent
0 | -0.0025667 | -0.00064328 | 0.0025668 | 0.00064307 | 1.2673e-07 | -2.0303e-07 | 0.0038842 | 0.0038841 | 0.0038842 | 0.98328 | -0.32021 | 0.98333 | -0.31917 | 1.0671
1 | -0.0033933 | -0.00084999 | 0.0033939 | 0.00084959 | 6.207e-07 | -3.9935e-07 | 0.0051347 | 0.0051344 | 0.0051347 | 0.98333 | -0.31917 | 0.98353 | -0.31533 | 1.4106
2 | 0.00082646 | 0.00020691 | -0.00082645 | -0.00020713 | 1.0384e-08 | -2.1795e-07 | 0.0012506 | 0.0012506 | 0.0012506 | 0.98333 | -0.31917 | 0.98332 | -0.31944 | 0.34358
3 | -0.0033939 | -0.00084959 | 0.0033979 | 0.00084702 | 3.9704e-06 | -2.5641e-06 | 0.0051344 | 0.0051326 | 0.0051344 | 0.98353 | -0.31533 | 0.98479 | -0.29073 | 1.4106
4 | -0.011373 | -0.0028458 | 0.011389 | 0.0028543 | 1.6081e-05 | 8.4411e-06 | 0.017183 | 0.017183 | 0.017183 | 0.98479 | -0.29073 | 0.98631 | -0.26105 | 4.7207
5 | -0.092065 | -0.023365 | 0.0921 | 0.023387 | 3.5252e-05 | 2.2002e-05 | 0.139 | 0.139 | 0.139 | 0.98631 | -0.26105 | 0.98672 | -0.25309 | 12.729
6 | 0.080676 | 0.020511 | -0.080541 | -0.020428 | 0.00013422 | 8.3138e-05 | 0.12182 | 0.12182 | 0.12182 | 0.98631 | -0.26105 | 0.98451 | -0.29565 | 11.1556
7 | -0.025651 | -0.0064771 | 0.025675 | 0.0064875 | 2.3782e-05 | 1.0411e-05 | 0.038826 | 0.038824 | 0.038826 | 0.98352 | -0.31499 | 0.98451 | -0.29565 | 3.5555
8 | 0.025651 | 0.0064771 | -0.025648 | -0.0064757 | 3.1022e-06 | 1.3587e-06 | 0.038826 | 0.038826 | 0.038826 | 0.98352 | -0.31499 | 0.98339 | -0.31751 | 3.5555
9 | 0.054866 | 0.013941 | -0.054742 | -0.013866 | 0.00012443 | 7.4134e-05 | 0.082995 | 0.082996 | 0.082996 | 0.98451 | -0.29565 | 0.98208 | -0.34286 | 7.6004
10 | 0.023365 | 0.0059056 | -0.023272 | -0.0058558 | 9.3589e-05 | 4.982e-05 | 0.035373 | 0.035377 | 0.035377 | 0.98339 | -0.31751 | 0.97909 | -0.40136 | 4.8595
11 | 0.0022826 | 0.0005701 | -0.0022818 | -0.00057185 | 7.9912e-07 | -1.7544e-06 | 0.0034532 | 0.003454 | 0.003454 | 0.98339 | -0.31751 | 0.98301 | -0.32487 | 0.9489
12 | 0.0075602 | 0.0018939 | -0.0075582 | -0.0018931 | 2.0151e-06 | 7.8681e-07 | 0.01154 | 0.01154 | 0.01154 | 0.97481 | -0.48546 | 0.97452 | -0.49106 | 3.1704
13 | -0.011686 | -0.0029279 | 0.011691 | 0.0029305 | 4.8714e-06 | 2.6085e-06 | 0.017838 | 0.017837 | 0.017838 | 0.97481 | -0.48546 | 0.97525 | -0.47672 | 4.9004
14 | 0.0062198 | 0.0015577 | -0.0062178 | -0.0015572 | 2.0007e-06 | 5.4366e-07 | 0.0094967 | 0.009497 | 0.009497 | 0.97452 | -0.49106 | 0.97418 | -0.49782 | 2.6091
15 | -0.014657 | -0.0036739 | 0.01466 | 0.003676 | 3.8278e-06 | 2.195e-06 | 0.022363 | 0.022363 | 0.022363 | 0.97525 | -0.47672 | 0.97553 | -0.47124 | 6.1437
16 | 0.0057516 | 0.0014403 | -0.0057507 | -0.0014401 | 9.3753e-07 | 1.9676e-07 | 0.0087849 | 0.008785 | 0.008785 | 0.97418 | -0.49782 | 0.97401 | -0.50124 | 2.4135
17 | -0.015451 | -0.0038741 | 0.015474 | 0.0038877 | 2.3526e-05 | 1.3644e-05 | 0.023568 | 0.023568 | 0.023568 | 0.97553 | -0.47124 | 0.97715 | -0.43933 | 6.4747
18 | 0.0036445 | 0.00091228 | -0.0036445 | -0.0009123 | 4.2271e-08 | -1.8209e-08 | 0.0055674 | 0.0055674 | 0.0055674 | 0.97401 | -0.50124 | 0.974 | -0.50149 | 1.5295
19 | 0.0049986 | 0.0012527 | -0.004998 | -0.0012526 | 5.8232e-07 | 3.701e-08 | 0.0076119 | 0.007612 | 0.007612 | 0.97715 | -0.43933 | 0.97703 | -0.44178 | 2.0912
20 | -0.020473 | -0.0051404 | 0.020498 | 0.0051554 | 2.4827e-05 | 1.5035e-05 | 0.031179 | 0.031179 | 0.031179 | 0.97715 | -0.43933 | 0.97845 | -0.41395 | 8.5658
21 | 0.00093669 | 0.00023367 | -0.00093667 | -0.00023402 | 2.2379e-08 | -3.4852e-07 | 0.0014306 | 0.0014308 | 0.0014308 | 0.974 | -0.50149 | 0.97397 | -0.50199 | 0.39307
22 | -0.023258 | -0.0058472 | 0.023272 | 0.0058558 | 1.3988e-05 | 8.5777e-06 | 0.035377 | 0.035377 | 0.035377 | 0.97845 | -0.41395 | 0.97909 | -0.40136 | 9.7189
23 | 0.00093667 | 0.00023402 | -0.00093663 | -0.00023474 | 4.6372e-08 | -7.2191e-07 | 0.0014308 | 0.001431 | 0.001431 | 0.97397 | -0.50199 | 0.97392 | -0.50303 | 0.39314
24 | 0.050597 | 0.01274 | -0.050536 | -0.012704 | 6.1324e-05 | 3.6153e-05 | 0.077103 | 0.077104 | 0.077104 | 0.97675 | -0.44675 | 0.97546 | -0.47214 | 7.0608
25 | -0.051654 | -0.013005 | 0.05191 | 0.013156 | 0.00025581 | 0.00015125 | 0.078713 | 0.078708 | 0.078713 | 0.97675 | -0.44675 | 0.98203 | -0.34368 | 7.2081
26 | 0.048594 | 0.012217 | -0.048561 | -0.012198 | 3.2657e-05 | 1.9122e-05 | 0.074142 | 0.074142 | 0.074142 | 0.97546 | -0.47214 | 0.97474 | -0.48622 | 6.7896
27 | -0.05191 | -0.013156 | 0.051912 | 0.013157 | 2.0274e-06 | 1.1981e-06 | 0.078708 | 0.078708 | 0.078708 | 0.98203 | -0.34368 | 0.98208 | -0.34286 | 7.2077
28 | 0.046523 | 0.011687 | -0.046521 | -0.011686 | 1.8441e-06 | 1.0709e-06 | 0.071031 | 0.071031 | 0.071031 | 0.97474 | -0.48622 | 0.9747 | -0.48705 | 6.5047
29 | 0.045418 | 0.011409 | -0.045411 | -0.011406 | 6.5987e-06 | 3.8128e-06 | 0.069346 | 0.069346 | 0.069346 | 0.9747 | -0.48705 | 0.97455 | -0.49009 | 6.3504
30 | 0.0012487 | 0.00031139 | -0.0012486 | -0.00031264 | 1.4764e-07 | -1.2472e-06 | 0.0019089 | 0.0019094 | 0.0019094 | 0.97309 | -0.51884 | 0.97297 | -0.52133 | 0.52456
31 | -0.0014087 | -0.00035125 | 0.0014087 | 0.00035085 | 6.0811e-08 | -3.9555e-07 | 0.0021534 | 0.0021533 | 0.0021534 | 0.97309 | -0.51884 | 0.97314 | -0.51793 | 0.5916
32 | 0.00015995 | 3.986e-05 | -0.00015995 | -4.0088e-05 | 4.1171e-10 | -2.2778e-07 | 0.00024451 | 0.00024459 | 0.00024459 | 0.97309 | -0.51884 | 0.97309 | -0.51889 | 0.067196
33 | 0.0012486 | 0.00031264 | -0.0012485 | -0.00031291 | 3.2436e-08 | -2.7387e-07 | 0.0019094 | 0.0019095 | 0.0019095 | 0.97297 | -0.52133 | 0.97294 | -0.52187 | 0.52459
34 | -0.0014087 | -0.00035085 | 0.0014088 | 0.00035036 | 7.5221e-08 | -4.8943e-07 | 0.0021533 | 0.0021531 | 0.0021533 | 0.97314 | -0.51793 | 0.97319 | -0.5168 | 0.59156
35 | 0.044138 | 0.011086 | -0.044135 | -0.011085 | 3.1578e-06 | 1.8132e-06 | 0.067402 | 0.067402 | 0.067402 | 0.97455 | -0.49009 | 0.97447 | -0.49159 | 6.1724
36 | -0.0025405 | -0.000634 | 0.0025408 | 0.00063363 | 2.3614e-07 | -3.6776e-07 | 0.0038835 | 0.0038833 | 0.0038835 | 0.97319 | -0.5168 | 0.97329 | -0.51485 | 1.0669
37 | 0.0013659 | 0.00034231 | -0.0013659 | -0.00034232 | 2.1054e-09 | -1.5301e-08 | 0.0020676 | 0.0020676 | 0.0020676 | 0.98301 | -0.32487 | 0.98301 | -0.3249 | 0.56802
38 | -0.11425 | -0.029048 | 0.11536 | 0.029749 | 0.0011134 | 0.00070083 | 0.17196 | 0.17196 | 0.17196 | 0.98946 | -0.20021 | 1 | 0 | 15.7474
39 | 0.11425 | 0.029048 | -0.1142 | -0.02902 | 4.5443e-05 | 2.861e-05 | 0.17196 | 0.17196 | 0.17196 | 0.98946 | -0.20021 | 0.98903 | -0.20847 | 15.7474
40 | 0.1142 | 0.02902 | -0.11396 | -0.028866 | 0.00024483 | 0.00015414 | 0.17196 | 0.17196 | 0.17196 | 0.98903 | -0.20847 | 0.98672 | -0.25309 | 15.7475
41 | -0.030842 | -0.0077287 | 0.030877 | 0.0077506 | 3.5088e-05 | 2.1936e-05 | 0.047236 | 0.047236 | 0.047236 | 0.97156 | -0.54892 | 0.97277 | -0.52506 | 12.9769
42 | 0.0003489 | 8.645e-05 | -0.0003489 | -8.6613e-05 | 1.415e-09 | -1.6294e-07 | 0.00053401 | 0.00053407 | 0.00053407 | 0.97156 | -0.54892 | 0.97156 | -0.549 | 0.14672
43 | -0.033172 | -0.0083258 | 0.033202 | 0.0083415 | 2.9944e-05 | 1.5696e-05 | 0.050746 | 0.050745 | 0.050746 | 0.97277 | -0.52506 | 0.97373 | -0.50615 | 4.6471
44 | 0.0003489 | 8.6613e-05 | -0.00034889 | -8.7441e-05 | 7.1998e-09 | -8.2849e-07 | 0.00053407 | 0.00053437 | 0.00053437 | 0.97156 | -0.549 | 0.97154 | -0.54944 | 0.1468
45 | 0.0046689 | 0.0011695 | -0.0046682 | -0.0011696 | 6.8772e-07 | -7.9292e-09 | 0.0071346 | 0.0071348 | 0.0071348 | 0.97373 | -0.50615 | 0.97357 | -0.50924 | 1.9601
46 | 0.0035834 | 0.00089266 | -0.0035833 | -0.00089273 | 1.5275e-07 | -7.1319e-08 | 0.0054741 | 0.0054742 | 0.0054742 | 0.97373 | -0.50615 | 0.97369 | -0.50705 | 1.5039
47 | -0.041454 | -0.010404 | 0.041468 | 0.010411 | 1.3765e-05 | 7.7855e-06 | 0.063354 | 0.063353 | 0.063354 | 0.97373 | -0.50615 | 0.97408 | -0.49919 | 5.8016
48 | 0.003655 | 0.00091562 | -0.0036544 | -0.00091587 | 5.9586e-07 | -2.5169e-07 | 0.0055862 | 0.0055865 | 0.0055865 | 0.97357 | -0.50924 | 0.9734 | -0.51267 | 1.5347
49 | 0.0034428 | 0.00085752 | -0.0034424 | -0.00085775 | 4.0041e-07 | -2.2376e-07 | 0.0052595 | 0.0052597 | 0.0052597 | 0.97369 | -0.50705 | 0.97356 | -0.5095 | 1.445
50 | -0.041694 | -0.010468 | 0.041699 | 0.010471 | 4.5484e-06 | 2.5761e-06 | 0.063699 | 0.063699 | 0.063699 | 0.97408 | -0.49919 | 0.9742 | -0.4969 | 5.8333
51 | 0.00095028 | 0.00023815 | -0.00095028 | -0.00023816 | 9.8729e-10 | -1.4877e-08 | 0.0014527 | 0.0014527 | 0.0014527 | 0.9734 | -0.51267 | 0.9734 | -0.51269 | 0.39909
52 | 0.0032388 | 0.0008067 | -0.0032385 | -0.00080687 | 2.3348e-07 | -1.6671e-07 | 0.0049484 | 0.0049485 | 0.0049485 | 0.97356 | -0.5095 | 0.97348 | -0.51102 | 1.3595
53 | -0.042009 | -0.010549 | 0.04202 | 0.010555 | 1.0642e-05 | 6.0387e-06 | 0.064173 | 0.064173 | 0.064173 | 0.9742 | -0.4969 | 0.97447 | -0.49159 | 5.8767
54 | 0.0031071 | 0.00077393 | -0.0031065 | -0.0007744 | 5.6355e-07 | -4.6804e-07 | 0.0047476 | 0.0047479 | 0.0047479 | 0.97348 | -0.51102 | 0.97329 | -0.51485 | 1.3044
55 | 0.00056579 | 0.00014077 | -0.00056578 | -0.000141 | 5.426e-09 | -2.3704e-07 | 0.00086463 | 0.00086472 | 0.00086472 | 0.97329 | -0.51485 | 0.97328 | -0.51505 | 0.23756
56 | 0.00028684 | 7.1095e-05 | -0.00028684 | -7.119e-05 | 5.5065e-10 | -9.4651e-08 | 0.00043826 | 0.00043829 | 0.00043829 | 0.97328 | -0.51505 | 0.97328 | -0.51509 | 0.12041
57 | 0.00019033 | 4.7e-05 | -0.00019032 | -4.77e-05 | 1.7884e-09 | -6.9942e-07 | 0.00029073 | 0.00029098 | 0.00029098 | 0.97328 | -0.51509 | 0.97327 | -0.51529 | 0.079941

## res_trafo
| p_hv_mw | q_hv_mvar | p_lv_mw | q_lv_mvar | pl_mw | ql_mvar | i_hv_ka | i_lv_ka | vm_hv_pu | va_hv_degree | vm_lv_pu | va_lv_degree | loading_percent
0 | -1.2729e-15 | -1.3162e-15 | 0.00165 | 1.2699e-07 | 0.00165 | 1.2699e-07 | 5.2857e-17 | 0.0023815 | 0.99998 | 149.9956 | 1 | 0 | 0.2619

## res_ext_grid
| p_mw | q_mvar
0 | 0.1197 | 0.030424

## res_load
| p_mw | q_mvar
0 | 0.0025667 | 0.00064328
1 | 0.00082645 | 0.00020713
2 | 0.0079753 | 0.0019988
3 | 0.0041255 | 0.0010339
4 | 0.0013384 | 0.00033543
5 | 0.0029661 | 0.00074337
6 | 0.00046622 | 0.00011685
7 | 0.00079013 | 0.00019803
8 | 0.0021062 | 0.00052785
9 | 0.0027078 | 0.00067863
10 | 0.004998 | 0.0012526
11 | 0.0027603 | 0.00069179
12 | 0.00093663 | 0.00023474
13 | 0.0010568 | 0.00026486
14 | 0.0019417 | 0.00048664
15 | 0.0020383 | 0.00051084
16 | 0.0028303 | 0.00070934
17 | 0.0011036 | 0.0002766
18 | 0.00015995 | 4.0088e-05
19 | 0.0012485 | 0.00031291
20 | 0.0012732 | 0.00031909
21 | 0.0011317 | 0.00028364
22 | 0.00091589 | 0.00022954
23 | 0.0013659 | 0.00034232
24 | 0.0026931 | 0.00067496
25 | 0.021858 | 0.0054781
26 | 0.030493 | 0.0076422
27 | 0.0022951 | 0.0005752
28 | 0.00034889 | 8.7441e-05
29 | 0.0010132 | 0.00025393
30 | 0.00014047 | 3.5206e-05
31 | 0.00022654 | 5.6776e-05
32 | 0.0027042 | 0.00067772
33 | 0.00020367 | 5.1044e-05
34 | 0.00031034 | 7.7779e-05
35 | 0.00013142 | 3.2936e-05
36 | 0.00027894 | 6.9909e-05
37 | 9.6516e-05 | 2.4189e-05
38 | 0.0021148 | 0.00053001
39 | 0.00019032 | 4.77e-05
40 | 0.00095028 | 0.00023816

## dtypes
| element | column | dtype
0 | bus | name | object
1 | bus | vn_kv | float64
2 | bus | type | object
3 | bus | zone | object
4 | bus | in_service | bool
5 | load | name | object
6 | load | bus | uint32
7 | load | p_mw | float64
8 | load | q_mvar | float64
9 | load | const_z_percent | float64
10 | load | const_i_percent | float64
11 | load | sn_mva | float64
12 | load | scaling | float64
13 | load | in_service | bool
14 | load | type | object
15 | ext_grid | name | object
16 | ext_grid | bus | uint32
17 | ext_grid | vm_pu | float64
18 | ext_grid | va_degree | float64
19 | ext_grid | slack_weight | float64
20 | ext_grid | in_service | bool
21 | line | name | object
22 | line | std_type | object
23 | line | from_bus | uint32
24 | line | to_bus | uint32
25 | line | length_km | float64
26 | line | r_ohm_per_km | float64
27 | line | x_ohm_per_km | float64
28 | line | c_nf_per_km | float64
29 | line | g_us_per_km | float64
30 | line | max_i_ka | float64
31 | line | df | float64
32 | line | parallel | uint32
33 | line | type | object
34 | line | in_service | bool
35 | trafo | name | object
36 | trafo | std_type | object
37 | trafo | hv_bus | uint32
38 | trafo | lv_bus | uint32
39 | trafo | sn_mva | float64
40 | trafo | vn_hv_kv | float64
41 | trafo | vn_lv_kv | float64
42 | trafo | vk_percent | float64
43 | trafo | vkr_percent | float64
44 | trafo | pfe_kw | float64
45 | trafo | i0_percent | float64
46 | trafo | shift_degree | float64
47 | trafo | tap_side | object
48 | trafo | tap_neutral | int32
49 | trafo | tap_min | int32
50 | trafo | tap_max | int32
51 | trafo | tap_step_percent | float64
52 | trafo | tap_step_degree | float64
53 | trafo | tap_pos | int32
54 | trafo | tap_phase_shifter | bool
55 | trafo | parallel | uint32
56 | trafo | df | float64
57 | trafo | in_service | bool
58 | line_geodata | coords | object
59 | bus_geodata | x | float64
60 | bus_geodata | y | float64
61 | bus_geodata | coords | object
62 | res_bus | vm_pu | float64
63 | res_bus | va_degree | float64
64 | res_bus | p_mw | float64
65 | res_bus | q_mvar | float64
66 | res_line | p_from_mw | float64
67 | res_line | q_from_mvar | float64
68 | res_line | p_to_mw | float64
69 | res_line | q_to_mvar | float64
70 | res_line | pl_mw | float64
71 | res_line | ql_mvar | float64
72 | res_line | i_from_ka | float64
73 | res_line | i_to_ka | float64
74 | res_line | i_ka | float64
75 | res_line | vm_from_pu | float64
76 | res_line | va_from_degree | float64
77 | res_line | vm_to_pu | float64
78 | res_line | va_to_degree | float64
79 | res_line | loading_percent | float64
80 | res_trafo | p_hv_mw | float64
81 | res_trafo | q_hv_mvar | float64
82 | res_trafo | p_lv_mw | float64
83 | res_trafo | q_lv_mvar | float64
84 | res_trafo | pl_mw | float64
85 | res_trafo | ql_mvar | float64
86 | res_trafo | i_hv_ka | float64
87 | res_trafo | i_lv_ka | float64
88 | res_trafo | vm_hv_pu | float64
89 | res_trafo | va_hv_degree | float64
90 | res_trafo | vm_lv_pu | float64
91 | res_trafo | va_lv_degree | float64
92 | res_trafo | loading_percent | float64
93 | res_ext_grid | p_mw | float64
94 | res_ext_grid | q_mvar | float64
95 | res_load | p_mw | float64
96 | res_load | q_mvar | float64

## parameters
| version | format_version | converged | OPF_converged | name | f_hz | sn_mva
0 | 2.14.6 | 2.14.0 | TRUE | FALSE |  | 50 | 1