## bus
| name | vn_kv | type | zone | in_service
0 | bus_LV_2573-2_0_4_node_0 | 0.4 | n |  | TRUE
1 | bus_LV_2573-2_0_4_node_1 | 0.4 | n |  | TRUE
2 | bus_LV_2573-2_0_4_node_2 | 0.4 | n |  | TRUE
3 | bus_LV_2573-2_0_4_node_3 | 0.4 | n |  | TRUE
4 | bus_LV_2573-2_0_4_node_11 | 0.4 | n |  | TRUE
5 | bus_LV_2573-2_0_4_node_12 | 0.4 | n |  | TRUE
6 | bus_LV_2573-2_0_4_node_4 | 0.4 | n |  | TRUE
7 | bus_LV_2573-2_0_4_node_5 | 0.4 | n |  | TRUE
8 | bus_LV_2573-2_0_4_node_6 | 0.4 | n |  | TRUE
9 | bus_LV_2573-2_0_4_node_7 | 0.4 | n |  | TRUE
10 | bus_LV_2573-2_0_4_node_8 | 0.4 | n |  | TRUE
11 | bus_LV_2573-2_0_4_node_9 | 0.4 | n |  | TRUE
12 | bus_LV_2573-2_0_4_node_10 | 0.4 | n |  | TRUE
13 | bus_LV_2573-2_0_4_node_166 | 0.4 | n |  | TRUE
14 | bus_LV_2573-2_0_4_node_114 | 0.4 | n |  | TRUE
15 | bus_LV_2573-2_0_4_node_36 | 0.4 | n |  | TRUE
16 | bus_LV_2573-2_0_4_node_129 | 0.4 | n |  | TRUE
17 | bus_LV_2573-2_0_4_node_167 | 0.4 | n |  | TRUE
18 | bus_LV_2573-2_0_4_node_102 | 0.4 | n |  | TRUE
19 | bus_LV_2573-2_0_4_node_33 | 0.4 | n |  | TRUE
20 | bus_LV_2573-2_0_4_node_126 | 0.4 | n |  | TRUE
21 | bus_LV_2573-2_0_4_node_13 | 0.4 | n |  | TRUE
22 | bus_LV_2573-2_0_4_node_216 | 0.4 | n |  | TRUE
23 | bus_LV_2573-2_0_4_node_244 | 0.4 | n |  | TRUE
24 | bus_LV_2573-2_0_4_node_214 | 0.4 | n |  | TRUE
25 | bus_LV_2573-2_0_4_node_72 | 0.4 | n |  | TRUE
26 | bus_LV_2573-2_0_4_node_14 | 0.4 | n |  | TRUE
27 | bus_LV_2573-2_0_4_node_15 | 0.4 | n |  | TRUE
28 | bus_LV_2573-2_0_4_node_16 | 0.4 | n |  | TRUE
29 | bus_LV_2573-2_0_4_node_17 | 0.4 | n |  | TRUE
30 | bus_LV_2573-2_0_4_node_18 | 0.4 | n |  | TRUE
31 | bus_LV_2573-2_0_4_node_19 | 0.4 | n |  | TRUE
32 | bus_LV_2573-2_0_4_node_137 | 0.4 | n |  | TRUE
33 | bus_LV_2573-2_0_4_node_176 | 0.4 | n |  | TRUE
34 | bus_LV_2573-2_0_4_node_181 | 0.4 | n |  | TRUE
35 | bus_LV_2573-2_0_4_node_138 | 0.4 | n |  | TRUE
36 | bus_LV_2573-2_0_4_node_177 | 0.4 | n |  | TRUE
37 | bus_LV_2573-2_0_4_node_182 | 0.4 | n |  | TRUE
38 | bus_LV_2573-2_0_4_node_20 | 0.4 | n |  | TRUE
39 | bus_LV_2573-2_0_4_node_21 | 0.4 | n |  | TRUE
40 | bus_LV_2573-2_0_4_node_22 | 0.4 | n |  | TRUE
41 | bus_LV_2573-2_0_4_node_23 | 0.4 | n |  | TRUE
42 | bus_LV_2573-2_0_4_node_24 | 0.4 | n |  | TRUE
43 | bus_LV_2573-2_0_4_node_25 | 0.4 | n |  | TRUE
44 | bus_LV_2573-2_0_4_node_86 | 0.4 | n |  | TRUE
45 | bus_LV_2573-2_0_4_node_200 | 0.4 | n |  | TRUE
46 | bus_LV_2573-2_0_4_node_237 | 0.4 | n |  | TRUE
47 | bus_LV_2573-2_0_4_node_46 | 0.4 | n |  | TRUE
48 | bus_LV_2573-2_0_4_node_238 | 0.4 | n |  | TRUE
49 | bus_LV_2573-2_0_4_node_26 | 0.4 | n |  | TRUE
50 | bus_LV_2573-2_0_4_node_27 | 0.4 | n |  | TRUE
51 | bus_LV_2573-2_0_4_node_28 | 0.4 | n |  | TRUE
52 | bus_LV_2573-2_0_4_node_29 | 0.4 | n |  | TRUE
53 | bus_LV_2573-2_0_4_node_30 | 0.4 | n |  | TRUE
54 | bus_LV_2573-2_0_4_node_85 | 0.4 | n |  | TRUE
55 | bus_LV_2573-2_0_4_node_156 | 0.4 | n |  | TRUE
56 | bus_LV_2573-2_0_4_node_157 | 0.4 | n |  | TRUE
57 | bus_LV_2573-2_0_4_node_153 | 0.4 | n |  | TRUE
58 | bus_LV_2573-2_0_4_node_47 | 0.4 | n |  | TRUE
59 | bus_LV_2573-2_0_4_node_199 | 0.4 | n |  | TRUE
60 | bus_LV_2573-2_0_4_node_194 | 0.4 | n |  | TRUE
61 | bus_LV_2573-2_0_4_node_218 | 0.4 | n |  | TRUE
62 | bus_LV_2573-2_0_4_node_154 | 0.4 | n |  | TRUE
63 | bus_LV_2573-2_0_4_node_31 | 0.4 | n |  | TRUE
64 | bus_LV_2573-2_0_4_node_32 | 0.4 | n |  | TRUE
65 | bus_LV_2573-2_0_4_node_34 | 0.4 | n |  | TRUE
66 | bus_LV_2573-2_0_4_node_35 | 0.4 | n |  | TRUE
67 | bus_LV_2573-2_0_4_node_180 | 0.4 | n |  | TRUE
68 | bus_LV_2573-2_0_4_node_81 | 0.4 | n |  | TRUE
69 | bus_LV_2573-2_0_4_node_188 | 0.4 | n |  | TRUE
70 | bus_LV_2573-2_0_4_node_79 | 0.4 | n |  | TRUE
71 | bus_LV_2573-2_0_4_node_37 | 0.4 | n |  | TRUE
72 | bus_LV_2573-2_0_4_node_38 | 0.4 | n |  | TRUE
73 | bus_LV_2573-2_0_4_node_39 | 0.4 | n |  | TRUE
74 | bus_LV_2573-2_0_4_node_41 | 0.4 | n |  | TRUE
75 | bus_LV_2573-2_0_4_node_42 | 0.4 | n |  | TRUE
76 | bus_LV_2573-2_0_4_node_201 | 0.4 | n |  | TRUE
77 | bus_LV_2573-2_0_4_node_207 | 0.4 | n |  | TRUE
78 | bus_LV_2573-2_0_4_node_206 | 0.4 | n |  | TRUE
79 | bus_LV_2573-2_0_4_node_43 | 0.4 | n |  | TRUE
80 | bus_LV_2573-2_0_4_node_44 | 0.4 | n |  | TRUE
81 | bus_LV_2573-2_0_4_node_45 | 0.4 | n |  | TRUE
82 | bus_LV_2573-2_0_4_node_60 | 0.4 | n |  | TRUE
83 | bus_LV_2573-2_0_4_node_58 | 0.4 | n |  | TRUE
84 | bus_LV_2573-2_0_4_node_48 | 0.4 | n |  | TRUE
85 | bus_LV_2573-2_0_4_node_49 | 0.4 | n |  | TRUE
86 | bus_LV_2573-2_0_4_node_50 | 0.4 | n |  | TRUE
87 | bus_LV_2573-2_0_4_node_51 | 0.4 | n |  | TRUE
88 | bus_LV_2573-2_0_4_node_52 | 0.4 | n |  | TRUE
89 | bus_LV_2573-2_0_4_node_229 | 0.4 | n |  | TRUE
90 | bus_LV_2573-2_0_4_node_230 | 0.4 | n |  | TRUE
91 | bus_LV_2573-2_0_4_node_136 | 0.4 | n |  | TRUE
92 | bus_LV_2573-2_0_4_node_59 | 0.4 | n |  | TRUE
93 | bus_LV_2573-2_0_4_node_61 | 0.4 | n |  | TRUE
94 | bus_LV_2573-2_0_4_node_67 | 0.4 | n |  | TRUE
95 | bus_LV_2573-2_0_4_node_68 | 0.4 | n |  | TRUE
96 | bus_LV_2573-2_0_4_node_69 | 0.4 | n |  | TRUE
97 | bus_LV_2573-2_0_4_node_70 | 0.4 | n |  | TRUE
98 | bus_LV_2573-2_0_4_node_71 | 0.4 | n |  | TRUE
99 | bus_LV_2573-2_0_4_node_142 | 0.4 | n |  | TRUE
100 | bus_LV_2573-2_0_4_node_117 | 0.4 | n |  | TRUE
101 | bus_LV_2573-2_0_4_node_115 | 0.4 | n |  | TRUE
102 | bus_LV_2573-2_0_4_node_73 | 0.4 | n |  | TRUE
103 | bus_LV_2573-2_0_4_node_75 | 0.4 | n |  | TRUE
104 | bus_LV_2573-2_0_4_node_77 | 0.4 | n |  | TRUE
105 | bus_LV_2573-2_0_4_node_92 | 0.4 | n |  | TRUE
106 | bus_LV_2573-2_0_4_node_90 | 0.4 | n |  | TRUE
107 | bus_LV_2573-2_0_4_node_78 | 0.4 | n |  | TRUE
108 | bus_LV_2573-2_0_4_node_80 | 0.4 | n |  | TRUE
109 | bus_LV_2573-2_0_4_node_82 | 0.4 | n |  | TRUE
110 | bus_LV_2573-2_0_4_node_83 | 0.4 | n |  | TRUE
111 | bus_LV_2573-2_0_4_node_84 | 0.4 | n |  | TRUE
112 | bus_LV_2573-2_0_4_node_152 | 0.4 | n |  | TRUE
113 | bus_LV_2573-2_0_4_node_139 | 0.4 | n |  | TRUE
114 | bus_LV_2573-2_0_4_node_87 | 0.4 | n |  | TRUE
115 | bus_LV_2573-2_0_4_node_160 | 0.4 | n |  | TRUE
116 | bus_LV_2573-2_0_4_node_159 | 0.4 | n |  | TRUE
117 | bus_LV_2573-2_0_4_node_88 | 0.4 | n |  | TRUE
118 | bus_LV_2573-2_0_4_node_89 | 0.4 | n |  | TRUE
119 | bus_LV_2573-2_0_4_node_91 | 0.4 | n |  | TRUE
120 | bus_LV_2573-2_0_4_node_93 | 0.4 | n |  | TRUE
121 | bus_LV_2573-2_0_4_node_184 | 0.4 | n |  | TRUE
122 | bus_LV_2573-2_0_4_node_251 | 0.4 | n |  | TRUE
123 | bus_LV_2573-2_0_4_node_185 | 0.4 | n |  | TRUE
124 | bus_LV_2573-2_0_4_node_250 | 0.4 | n |  | TRUE
125 | bus_LV_2573-2_0_4_node_99 | 0.4 | n |  | TRUE
126 | bus_LV_2573-2_0_4_node_100 | 0.4 | n |  | TRUE
127 | bus_LV_2573-2_0_4_node_260 | 0.4 | n |  | TRUE
128 | bus_LV_2573-2_0_4_node_103 | 0.4 | n |  | TRUE
129 | bus_LV_2573-2_0_4_node_104 | 0.4 | n |  | TRUE
130 | bus_LV_2573-2_0_4_node_105 | 0.4 | n |  | TRUE
131 | bus_LV_2573-2_0_4_node_106 | 0.4 | n |  | TRUE
132 | bus_LV_2573-2_0_4_node_255 | 0.4 | n |  | TRUE
133 | bus_LV_2573-2_0_4_node_107 | 0.4 | n |  | TRUE
134 | bus_LV_2573-2_0_4_node_108 | 0.4 | n |  | TRUE
135 | bus_LV_2573-2_0_4_node_204 | 0.4 | n |  | TRUE
136 | bus_LV_2573-2_0_4_node_192 | 0.4 | n |  | TRUE
137 | bus_LV_2573-2_0_4_node_203 | 0.4 | n |  | TRUE
138 | bus_LV_2573-2_0_4_node_191 | 0.4 | n |  | TRUE
139 | bus_LV_2573-2_0_4_node_109 | 0.4 | n |  | TRUE
140 | bus_LV_2573-2_0_4_node_110 | 0.4 | n |  | TRUE
141 | bus_LV_2573-2_0_4_node_111 | 0.4 | n |  | TRUE
142 | bus_LV_2573-2_0_4_node_112 | 0.4 | n |  | TRUE
143 | bus_LV_2573-2_0_4_node_113 | 0.4 | n |  | TRUE
144 | bus_LV_2573-2_0_4_node_195 | 0.4 | n |  | TRUE
145 | bus_LV_2573-2_0_4_node_257 | 0.4 | n |  | TRUE
146 | bus_LV_2573-2_0_4_node_193 | 0.4 | n |  | TRUE
147 | bus_LV_2573-2_0_4_node_116 | 0.4 | n |  | TRUE
148 | bus_LV_2573-2_0_4_node_118 | 0.4 | n |  | TRUE
149 | bus_LV_2573-2_0_4_node_190 | 0.4 | n |  | TRUE
150 | bus_LV_2573-2_0_4_node_124 | 0.4 | n |  | TRUE
151 | bus_LV_2573-2_0_4_node_125 | 0.4 | n |  | TRUE
152 | bus_LV_2573-2_0_4_node_127 | 0.4 | n |  | TRUE
153 | bus_LV_2573-2_0_4_node_128 | 0.4 | n |  | TRUE
154 | bus_LV_2573-2_0_4_node_169 | 0.4 | n |  | TRUE
155 | bus_LV_2573-2_0_4_node_168 | 0.4 | n |  | TRUE
156 | bus_LV_2573-2_0_4_node_155 | 0.4 | n |  | TRUE
157 | bus_LV_2573-2_0_4_node_259 | 0.4 | n |  | TRUE
158 | bus_LV_2573-2_0_4_node_170 | 0.4 | n |  | TRUE
159 | bus_LV_2573-2_0_4_node_171 | 0.4 | n |  | TRUE
160 | bus_LV_2573-2_0_4_node_254 | 0.4 | n |  | TRUE
161 | bus_LV_2573-2_0_4_node_253 | 0.4 | n |  | TRUE
162 | bus_LV_2573-2_0_4_node_186 | 0.4 | n |  | TRUE
163 | bus_LV_2573-2_0_4_node_183 | 0.4 | n |  | TRUE
164 | bus_LV_2573-2_0_4_node_223 | 0.4 | n |  | TRUE
165 | bus_LV_2573-2_0_4_node_222 | 0.4 | n |  | TRUE
166 | bus_LV_2573-2_0_4_node_187 | 0.4 | n |  | TRUE
167 | bus_LV_2573-2_0_4_node_189 | 0.4 | n |  | TRUE
168 | bus_LV_2573-2_0_4_node_205 | 0.4 | n |  | TRUE
169 | bus_LV_2573-2_0_4_node_213 | 0.4 | n |  | TRUE
170 | bus_LV_2573-2_0_4_node_215 | 0.4 | n |  | TRUE
171 | bus_LV_2573-2_0_4_node_217 | 0.4 | n |  | TRUE
172 | bus_LV_2573-2_0_4_node_252 | 0.4 | n |  | TRUE
173 | bus_LV_2573-2_0_4_node_219 | 0.4 | n |  | TRUE
174 | bus_LV_2573-2_0_4_node_224 | 0.4 | n |  | TRUE
175 | bus_LV_2573-2_0_4_node_225 | 0.4 | n |  | TRUE
176 | bus_LV_2573-2_0_4_node_239 | 0.4 | n |  | TRUE
177 | bus_LV_2573-2_0_4_node_245 | 0.4 | n |  | TRUE
178 | bus_LV_2573-2_0_4_node_246 | 0.4 | n |  | TRUE
179 | bus_MV_398_1_node_60 | 20 | n |  | TRUE

## load
| name | bus | p_mw | q_mvar | const_z_percent | const_i_percent | sn_mva | scaling | in_service | type
0 | LV_2573-2_0_4_load_0 | 0 | 0.0013379 | 0.00033531 | 0 | 0 |  | 1 | TRUE | wye
1 | LV_2573-2_0_4_load_1 | 1 | 0.0012388 | 0.00031048 | 0 | 0 |  | 1 | TRUE | wye
2 | LV_2573-2_0_4_load_2 | 2 | 0.001696 | 0.00042505 | 0 | 0 |  | 1 | TRUE | wye
3 | LV_2573-2_0_4_load_3 | 3 | 0.0011093 | 0.00027801 | 0 | 0 |  | 1 | TRUE | wye
4 | LV_2573-2_0_4_load_11 | 4 | 0.0017131 | 0.00042933 | 0 | 0 |  | 1 | TRUE | wye
5 | LV_2573-2_0_4_load_12 | 5 | 0.00083629 | 0.0002096 | 0 | 0 |  | 1 | TRUE | wye
6 | LV_2573-2_0_4_load_4 | 6 | 0.00040162 | 0.00010065 | 0 | 0 |  | 1 | TRUE | wye
7 | LV_2573-2_0_4_load_5 | 7 | 0.00069673 | 0.00017462 | 0 | 0 |  | 1 | TRUE | wye
8 | LV_2573-2_0_4_load_7 | 9 | 0.00051453 | 0.00012895 | 0 | 0 |  | 1 | TRUE | wye
9 | LV_2573-2_0_4_load_8 | 10 | 0.0016899 | 0.00042354 | 0 | 0 |  | 1 | TRUE | wye
10 | LV_2573-2_0_4_load_9 | 11 | 0.00076381 | 0.00019143 | 0 | 0 |  | 1 | TRUE | wye
11 | LV_2573-2_0_4_load_10 | 12 | 0.0015443 | 0.00038703 | 0 | 0 |  | 1 | TRUE | wye
12 | LV_2573-2_0_4_load_166 | 13 | 0.00048933 | 0.00012264 | 0 | 0 |  | 1 | TRUE | wye
13 | LV_2573-2_0_4_load_114 | 14 | 0.00142 | 0.00035588 | 0 | 0 |  | 1 | TRUE | wye
14 | LV_2573-2_0_4_load_36 | 15 | 0.00092766 | 0.00023249 | 0 | 0 |  | 1 | TRUE | wye
15 | LV_2573-2_0_4_load_129 | 16 | 0.0004809 | 0.00012052 | 0 | 0 |  | 1 | TRUE | wye
16 | LV_2573-2_0_4_load_167 | 17 | 0.0010349 | 0.00025937 | 0 | 0 |  | 1 | TRUE | wye
17 | LV_2573-2_0_4_load_102 | 18 | 0.0013428 | 0.00033654 | 0 | 0 |  | 1 | TRUE | wye
18 | LV_2573-2_0_4_load_216 | 22 | 0.0013241 | 0.00033186 | 0 | 0 |  | 1 | TRUE | wye
19 | LV_2573-2_0_4_load_244 | 23 | 0.0022502 | 0.00056394 | 0 | 0 |  | 1 | TRUE | wye
20 | LV_2573-2_0_4_load_214 | 24 | 0.0014176 | 0.00035529 | 0 | 0 |  | 1 | TRUE | wye
21 | LV_2573-2_0_4_load_72 | 25 | 0.002387 | 0.00059823 | 0 | 0 |  | 1 | TRUE | wye
22 | LV_2573-2_0_4_load_14 | 26 | 0.0019827 | 0.00049692 | 0 | 0 |  | 1 | TRUE | wye
23 | LV_2573-2_0_4_load_15 | 27 | 0.0036254 | 0.00090861 | 0 | 0 |  | 1 | TRUE | wye
24 | LV_2573-2_0_4_load_17 | 29 | 0.002179 | 0.0005461 | 0 | 0 |  | 1 | TRUE | wye
25 | LV_2573-2_0_4_load_18 | 30 | 0.0014837 | 0.00037184 | 0 | 0 |  | 1 | TRUE | wye
26 | LV_2573-2_0_4_load_19 | 31 | 0.0012224 | 0.00030636 | 0 | 0 |  | 1 | TRUE | wye
27 | LV_2573-2_0_4_load_137 | 32 | 0.0020058 | 0.0005027 | 0 | 0 |  | 1 | TRUE | wye
28 | LV_2573-2_0_4_load_176 | 33 | 0.0041286 | 0.0010347 | 0 | 0 |  | 1 | TRUE | wye
29 | LV_2573-2_0_4_load_181 | 34 | 0.0012234 | 0.00030662 | 0 | 0 |  | 1 | TRUE | wye
30 | LV_2573-2_0_4_load_138 | 35 | 0.0017367 | 0.00043525 | 0 | 0 |  | 1 | TRUE | wye
31 | LV_2573-2_0_4_load_177 | 36 | 0.0016748 | 0.00041976 | 0 | 0 |  | 1 | TRUE | wye
32 | LV_2573-2_0_4_load_182 | 37 | 0.0019242 | 0.00048225 | 0 | 0 |  | 1 | TRUE | wye
33 | LV_2573-2_0_4_load_20 | 38 | 0.0013508 | 0.00033855 | 0 | 0 |  | 1 | TRUE | wye
34 | LV_2573-2_0_4_load_21 | 39 | 0.0015987 | 0.00040068 | 0 | 0 |  | 1 | TRUE | wye
35 | LV_2573-2_0_4_load_23 | 41 | 0.0016426 | 0.00041168 | 0 | 0 |  | 1 | TRUE | wye
36 | LV_2573-2_0_4_load_24 | 42 | 0.0042019 | 0.0010531 | 0 | 0 |  | 1 | TRUE | wye
37 | LV_2573-2_0_4_load_200 | 45 | 0.0011117 | 0.00027862 | 0 | 0 |  | 1 | TRUE | wye
38 | LV_2573-2_0_4_load_237 | 46 | 0.0051119 | 0.0012812 | 0 | 0 |  | 1 | TRUE | wye
39 | LV_2573-2_0_4_load_46 | 47 | 0.0022303 | 0.00055897 | 0 | 0 |  | 1 | TRUE | wye
40 | LV_2573-2_0_4_load_26 | 49 | 0.0015653 | 0.0003923 | 0 | 0 |  | 1 | TRUE | wye
41 | LV_2573-2_0_4_load_27 | 50 | 0.0014846 | 0.00037207 | 0 | 0 |  | 1 | TRUE | wye
42 | LV_2573-2_0_4_load_28 | 51 | 0.0019413 | 0.00048654 | 0 | 0 |  | 1 | TRUE | wye
43 | LV_2573-2_0_4_load_29 | 52 | 0.0018666 | 0.00046782 | 0 | 0 |  | 1 | TRUE | wye
44 | LV_2573-2_0_4_load_85 | 54 | 0.001965 | 0.00049247 | 0 | 0 |  | 1 | TRUE | wye
45 | LV_2573-2_0_4_load_157 | 56 | 0.0019796 | 0.00049615 | 0 | 0 |  | 1 | TRUE | wye
46 | LV_2573-2_0_4_load_153 | 57 | 0.0033674 | 0.00084395 | 0 | 0 |  | 1 | TRUE | wye
47 | LV_2573-2_0_4_load_199 | 59 | 0.002581 | 0.00064685 | 0 | 0 |  | 1 | TRUE | wye
48 | LV_2573-2_0_4_load_194 | 60 | 0.0014449 | 0.00036211 | 0 | 0 |  | 1 | TRUE | wye
49 | LV_2573-2_0_4_load_218 | 61 | 0.0022327 | 0.00055958 | 0 | 0 |  | 1 | TRUE | wye
50 | LV_2573-2_0_4_load_154 | 62 | 0.0016291 | 0.00040829 | 0 | 0 |  | 1 | TRUE | wye
51 | LV_2573-2_0_4_load_31 | 63 | 0.0012931 | 0.00032407 | 0 | 0 |  | 1 | TRUE | wye
52 | LV_2573-2_0_4_load_32 | 64 | 0.0016792 | 0.00042085 | 0 | 0 |  | 1 | TRUE | wye
53 | LV_2573-2_0_4_load_34 | 65 | 0.0016946 | 0.00042472 | 0 | 0 |  | 1 | TRUE | wye
54 | LV_2573-2_0_4_load_35 | 66 | 0.0015262 | 0.00038249 | 0 | 0 |  | 1 | TRUE | wye
55 | LV_2573-2_0_4_load_180 | 67 | 0.0014053 | 0.0003522 | 0 | 0 |  | 1 | TRUE | wye
56 | LV_2573-2_0_4_load_81 | 68 | 0.0010394 | 0.0002605 | 0 | 0 |  | 1 | TRUE | wye
57 | LV_2573-2_0_4_load_188 | 69 | 0.0013622 | 0.00034139 | 0 | 0 |  | 1 | TRUE | wye
58 | LV_2573-2_0_4_load_79 | 70 | 0.0017656 | 0.00044251 | 0 | 0 |  | 1 | TRUE | wye
59 | LV_2573-2_0_4_load_37 | 71 | 0.0019999 | 0.00050122 | 0 | 0 |  | 1 | TRUE | wye
60 | LV_2573-2_0_4_load_38 | 72 | 0.0023908 | 0.00059918 | 0 | 0 |  | 1 | TRUE | wye
61 | LV_2573-2_0_4_load_41 | 74 | 0.00058538 | 0.00014671 | 0 | 0 |  | 1 | TRUE | wye
62 | LV_2573-2_0_4_load_42 | 75 | 0.0012681 | 0.00031782 | 0 | 0 |  | 1 | TRUE | wye
63 | LV_2573-2_0_4_load_201 | 76 | 0.0016429 | 0.00041175 | 0 | 0 |  | 1 | TRUE | wye
64 | LV_2573-2_0_4_load_207 | 77 | 0.001787 | 0.00044787 | 0 | 0 |  | 1 | TRUE | wye
65 | LV_2573-2_0_4_load_206 | 78 | 0.0023375 | 0.00058583 | 0 | 0 |  | 1 | TRUE | wye
66 | LV_2573-2_0_4_load_43 | 79 | 0.0024132 | 0.0006048 | 0 | 0 |  | 1 | TRUE | wye
67 | LV_2573-2_0_4_load_44 | 80 | 0.0030799 | 0.00077189 | 0 | 0 |  | 1 | TRUE | wye
68 | LV_2573-2_0_4_load_45 | 81 | 0.002856 | 0.00071579 | 0 | 0 |  | 1 | TRUE | wye
69 | LV_2573-2_0_4_load_60 | 82 | 0.0013957 | 0.00034979 | 0 | 0 |  | 1 | TRUE | wye
70 | LV_2573-2_0_4_load_58 | 83 | 0.0027152 | 0.00068049 | 0 | 0 |  | 1 | TRUE | wye
71 | LV_2573-2_0_4_load_48 | 84 | 0.00040113 | 0.00010053 | 0 | 0 |  | 1 | TRUE | wye
72 | LV_2573-2_0_4_load_49 | 85 | 0.001224 | 0.00030675 | 0 | 0 |  | 1 | TRUE | wye
73 | LV_2573-2_0_4_load_50 | 86 | 0.00047906 | 0.00012006 | 0 | 0 |  | 1 | TRUE | wye
74 | LV_2573-2_0_4_load_52 | 88 | 0.00065069 | 0.00016308 | 0 | 0 |  | 1 | TRUE | wye
75 | LV_2573-2_0_4_load_229 | 89 | 0.0014499 | 0.00036338 | 0 | 0 |  | 1 | TRUE | wye
76 | LV_2573-2_0_4_load_230 | 90 | 0.0013162 | 0.00032986 | 0 | 0 |  | 1 | TRUE | wye
77 | LV_2573-2_0_4_load_136 | 91 | 0.00048156 | 0.00012069 | 0 | 0 |  | 1 | TRUE | wye
78 | LV_2573-2_0_4_load_59 | 92 | 0.0019923 | 0.00049931 | 0 | 0 |  | 1 | TRUE | wye
79 | LV_2573-2_0_4_load_61 | 93 | 0.0022001 | 0.0005514 | 0 | 0 |  | 1 | TRUE | wye
80 | LV_2573-2_0_4_load_67 | 94 | 0.0018419 | 0.00046161 | 0 | 0 |  | 1 | TRUE | wye
81 | LV_2573-2_0_4_load_68 | 95 | 0.0038205 | 0.0009575 | 0 | 0 |  | 1 | TRUE | wye
82 | LV_2573-2_0_4_load_70 | 97 | 0.001759 | 0.00044085 | 0 | 0 |  | 1 | TRUE | wye
83 | LV_2573-2_0_4_load_71 | 98 | 0.002114 | 0.00052983 | 0 | 0 |  | 1 | TRUE | wye
84 | LV_2573-2_0_4_load_142 | 99 | 0.0017785 | 0.00044572 | 0 | 0 |  | 1 | TRUE | wye
85 | LV_2573-2_0_4_load_117 | 100 | 0.0045369 | 0.0011371 | 0 | 0 |  | 1 | TRUE | wye
86 | LV_2573-2_0_4_load_115 | 101 | 0.0013703 | 0.00034343 | 0 | 0 |  | 1 | TRUE | wye
87 | LV_2573-2_0_4_load_73 | 102 | 0.0016118 | 0.00040395 | 0 | 0 |  | 1 | TRUE | wye
88 | LV_2573-2_0_4_load_77 | 104 | 0.0035006 | 0.00087732 | 0 | 0 |  | 1 | TRUE | wye
89 | LV_2573-2_0_4_load_92 | 105 | 0.0050649 | 0.0012694 | 0 | 0 |  | 1 | TRUE | wye
90 | LV_2573-2_0_4_load_78 | 107 | 0.0014505 | 0.00036353 | 0 | 0 |  | 1 | TRUE | wye
91 | LV_2573-2_0_4_load_80 | 108 | 0.0018414 | 0.00046149 | 0 | 0 |  | 1 | TRUE | wye
92 | LV_2573-2_0_4_load_82 | 109 | 0.0022927 | 0.00057461 | 0 | 0 |  | 1 | TRUE | wye
93 | LV_2573-2_0_4_load_83 | 110 | 0.0013445 | 0.00033695 | 0 | 0 |  | 1 | TRUE | wye
94 | LV_2573-2_0_4_load_84 | 111 | 0.0014937 | 0.00037435 | 0 | 0 |  | 1 | TRUE | wye
95 | LV_2573-2_0_4_load_152 | 112 | 0.0025813 | 0.00064693 | 0 | 0 |  | 1 | TRUE | wye
96 | LV_2573-2_0_4_load_139 | 113 | 0.0025808 | 0.00064682 | 0 | 0 |  | 1 | TRUE | wye
97 | LV_2573-2_0_4_load_87 | 114 | 0.00198 | 0.00049623 | 0 | 0 |  | 1 | TRUE | wye
98 | LV_2573-2_0_4_load_160 | 115 | 0.0029897 | 0.0007493 | 0 | 0 |  | 1 | TRUE | wye
99 | LV_2573-2_0_4_load_159 | 116 | 0.0013307 | 0.00033351 | 0 | 0 |  | 1 | TRUE | wye
100 | LV_2573-2_0_4_load_88 | 117 | 0.0046925 | 0.0011761 | 0 | 0 |  | 1 | TRUE | wye
101 | LV_2573-2_0_4_load_89 | 118 | 0.0019383 | 0.00048577 | 0 | 0 |  | 1 | TRUE | wye
102 | LV_2573-2_0_4_load_91 | 119 | 0.0026804 | 0.00067176 | 0 | 0 |  | 1 | TRUE | wye
103 | LV_2573-2_0_4_load_93 | 120 | 0.0042575 | 0.001067 | 0 | 0 |  | 1 | TRUE | wye
104 | LV_2573-2_0_4_load_184 | 121 | 0.0012046 | 0.0003019 | 0 | 0 |  | 1 | TRUE | wye
105 | LV_2573-2_0_4_load_251 | 122 | 0.0019006 | 0.00047634 | 0 | 0 |  | 1 | TRUE | wye
106 | LV_2573-2_0_4_load_185 | 123 | 0.0038901 | 0.00097495 | 0 | 0 |  | 1 | TRUE | wye
107 | LV_2573-2_0_4_load_250 | 124 | 0.0024341 | 0.00061004 | 0 | 0 |  | 1 | TRUE | wye
108 | LV_2573-2_0_4_load_99 | 125 | 0.0016352 | 0.00040982 | 0 | 0 |  | 1 | TRUE | wye
109 | LV_2573-2_0_4_load_100 | 126 | 0.0019139 | 0.00047967 | 0 | 0 |  | 1 | TRUE | wye
110 | LV_2573-2_0_4_load_260 | 127 | 0.0017601 | 0.00044111 | 0 | 0 |  | 1 | TRUE | wye
111 | LV_2573-2_0_4_load_103 | 128 | 0.0017316 | 0.00043397 | 0 | 0 |  | 1 | TRUE | wye
112 | LV_2573-2_0_4_load_104 | 129 | 0.002403 | 0.00060225 | 0 | 0 |  | 1 | TRUE | wye
113 | LV_2573-2_0_4_load_106 | 131 | 0.0023959 | 0.00060047 | 0 | 0 |  | 1 | TRUE | wye
114 | LV_2573-2_0_4_load_255 | 132 | 0.004902 | 0.0012285 | 0 | 0 |  | 1 | TRUE | wye
115 | LV_2573-2_0_4_load_107 | 133 | 0.0022633 | 0.00056725 | 0 | 0 |  | 1 | TRUE | wye
116 | LV_2573-2_0_4_load_108 | 134 | 0.0013542 | 0.0003394 | 0 | 0 |  | 1 | TRUE | wye
117 | LV_2573-2_0_4_load_204 | 135 | 0.0023605 | 0.0005916 | 0 | 0 |  | 1 | TRUE | wye
118 | LV_2573-2_0_4_load_192 | 136 | 0.0020506 | 0.00051392 | 0 | 0 |  | 1 | TRUE | wye
119 | LV_2573-2_0_4_load_203 | 137 | 0.002947 | 0.00073859 | 0 | 0 |  | 1 | TRUE | wye
120 | LV_2573-2_0_4_load_109 | 139 | 0.0013737 | 0.00034428 | 0 | 0 |  | 1 | TRUE | wye
121 | LV_2573-2_0_4_load_110 | 140 | 0.0026093 | 0.00065396 | 0 | 0 |  | 1 | TRUE | wye
122 | LV_2573-2_0_4_load_111 | 141 | 0.0015861 | 0.00039752 | 0 | 0 |  | 1 | TRUE | wye
123 | LV_2573-2_0_4_load_112 | 142 | 0.001698 | 0.00042556 | 0 | 0 |  | 1 | TRUE | wye
124 | LV_2573-2_0_4_load_113 | 143 | 0.002037 | 0.00051052 | 0 | 0 |  | 1 | TRUE | wye
125 | LV_2573-2_0_4_load_195 | 144 | 0.0026734 | 0.00067001 | 0 | 0 |  | 1 | TRUE | wye
126 | LV_2573-2_0_4_load_257 | 145 | 0.0019359 | 0.00048517 | 0 | 0 |  | 1 | TRUE | wye
127 | LV_2573-2_0_4_load_193 | 146 | 0.0032328 | 0.00081022 | 0 | 0 |  | 1 | TRUE | wye
128 | LV_2573-2_0_4_load_116 | 147 | 0.0018702 | 0.00046871 | 0 | 0 |  | 1 | TRUE | wye
129 | LV_2573-2_0_4_load_118 | 148 | 0.0013742 | 0.00034441 | 0 | 0 |  | 1 | TRUE | wye
130 | LV_2573-2_0_4_load_190 | 149 | 0.001702 | 0.00042656 | 0 | 0 |  | 1 | TRUE | wye
131 | LV_2573-2_0_4_load_124 | 150 | 0.0019854 | 0.00049759 | 0 | 0 |  | 1 | TRUE | wye
132 | LV_2573-2_0_4_load_125 | 151 | 0.00080129 | 0.00020082 | 0 | 0 |  | 1 | TRUE | wye
133 | LV_2573-2_0_4_load_127 | 152 | 0.0022461 | 0.00056292 | 0 | 0 |  | 1 | TRUE | wye
134 | LV_2573-2_0_4_load_128 | 153 | 0.0035778 | 0.00089669 | 0 | 0 |  | 1 | TRUE | wye
135 | LV_2573-2_0_4_load_169 | 154 | 0.0008107 | 0.00020318 | 0 | 0 |  | 1 | TRUE | wye
136 | LV_2573-2_0_4_load_168 | 155 | 0.00061562 | 0.00015429 | 0 | 0 |  | 1 | TRUE | wye
137 | LV_2573-2_0_4_load_155 | 156 | 0.0016551 | 0.00041481 | 0 | 0 |  | 1 | TRUE | wye
138 | LV_2573-2_0_4_load_259 | 157 | 0.0010453 | 0.00026197 | 0 | 0 |  | 1 | TRUE | wye
139 | LV_2573-2_0_4_load_170 | 158 | 0.003393 | 0.00085038 | 0 | 0 |  | 1 | TRUE | wye
140 | LV_2573-2_0_4_load_171 | 159 | 0.0024872 | 0.00062335 | 0 | 0 |  | 1 | TRUE | wye
141 | LV_2573-2_0_4_load_254 | 160 | 0.0018235 | 0.00045702 | 0 | 0 |  | 1 | TRUE | wye
142 | LV_2573-2_0_4_load_253 | 161 | 0.0017054 | 0.0004274 | 0 | 0 |  | 1 | TRUE | wye
143 | LV_2573-2_0_4_load_186 | 162 | 0.0015907 | 0.00039866 | 0 | 0 |  | 1 | TRUE | wye
144 | LV_2573-2_0_4_load_183 | 163 | 0.0023099 | 0.00057892 | 0 | 0 |  | 1 | TRUE | wye
145 | LV_2573-2_0_4_load_223 | 164 | 0.0016311 | 0.00040878 | 0 | 0 |  | 1 | TRUE | wye
146 | LV_2573-2_0_4_load_222 | 165 | 0.0023787 | 0.00059616 | 0 | 0 |  | 1 | TRUE | wye
147 | LV_2573-2_0_4_load_187 | 166 | 0.0014218 | 0.00035634 | 0 | 0 |  | 1 | TRUE | wye
148 | LV_2573-2_0_4_load_189 | 167 | 0.0026205 | 0.00065675 | 0 | 0 |  | 1 | TRUE | wye
149 | LV_2573-2_0_4_load_205 | 168 | 0.0047463 | 0.0011895 | 0 | 0 |  | 1 | TRUE | wye
150 | LV_2573-2_0_4_load_213 | 169 | 0.0015918 | 0.00039894 | 0 | 0 |  | 1 | TRUE | wye
151 | LV_2573-2_0_4_load_215 | 170 | 0.0015615 | 0.00039135 | 0 | 0 |  | 1 | TRUE | wye
152 | LV_2573-2_0_4_load_217 | 171 | 0.0023356 | 0.00058537 | 0 | 0 |  | 1 | TRUE | wye
153 | LV_2573-2_0_4_load_252 | 172 | 0.00090362 | 0.00022647 | 0 | 0 |  | 1 | TRUE | wye
154 | LV_2573-2_0_4_load_219 | 173 | 0.0018002 | 0.00045116 | 0 | 0 |  | 1 | TRUE | wye
155 | LV_2573-2_0_4_load_225 | 175 | 0.0016533 | 0.00041436 | 0 | 0 |  | 1 | TRUE | wye
156 | LV_2573-2_0_4_load_239 | 176 | 0.0044963 | 0.0011269 | 0 | 0 |  | 1 | TRUE | wye
157 | LV_2573-2_0_4_load_245 | 177 | 0.0035688 | 0.00089443 | 0 | 0 |  | 1 | TRUE | wye
158 | LV_2573-2_0_4_load_246 | 178 | 0.00075075 | 0.00018816 | 0 | 0 |  | 1 | TRUE | wye

## ext_grid
| name | bus | vm_pu | va_degree | slack_weight | in_service
0 |  | 112 | 1 | 0 | 1 | TRUE

## line
| name | std_type | from_bus | to_bus | length_km | r_ohm_per_km | x_ohm_per_km | c_nf_per_km | g_us_per_km | max_i_ka | df | parallel | type | in_service
0 | LV_2573-2_0_4_line_0 |  | 0 | 1 | 0.0041885 | 0.125 | 0.08 | 261 | 0 | 0.364 | 1 | 1 | cs | TRUE
1 | LV_2573-2_0_4_line_1 |  | 0 | 2 | 0.0053309 | 0.125 | 0.08 | 261 | 0 | 0.364 | 1 | 1 | cs | TRUE
2 | LV_2573-2_0_4_line_2 |  | 1 | 3 | 0.011712 | 0.125 | 0.08 | 261 | 0 | 0.364 | 1 | 1 | cs | TRUE
3 | LV_2573-2_0_4_line_3 |  | 3 | 4 | 0.011668 | 0.125 | 0.08 | 261 | 0 | 0.364 | 1 | 1 | cs | TRUE
4 | LV_2573-2_0_4_line_4 |  | 4 | 5 | 0.01271 | 0.125 | 0.08 | 261 | 0 | 0.364 | 1 | 1 | cs | TRUE
5 | LV_2573-2_0_4_line_5 |  | 5 | 21 | 0.012193 | 0.125 | 0.08 | 261 | 0 | 0.364 | 1 | 1 | cs | TRUE
6 | LV_2573-2_0_4_line_6 |  | 6 | 7 | 0.0054514 | 0.125 | 0.08 | 261 | 0 | 0.364 | 1 | 1 | cs | TRUE
7 | LV_2573-2_0_4_line_7 |  | 6 | 8 | 0.023022 | 0.125 | 0.08 | 261 | 0 | 0.364 | 1 | 1 | cs | TRUE
8 | LV_2573-2_0_4_line_8 |  | 7 | 9 | 0.022333 | 0.125 | 0.08 | 261 | 0 | 0.364 | 1 | 1 | cs | TRUE
9 | LV_2573-2_0_4_line_9 |  | 8 | 10 | 0.014673 | 0.125 | 0.08 | 261 | 0 | 0.364 | 1 | 1 | cs | TRUE
10 | LV_2573-2_0_4_line_10 |  | 8 | 11 | 0.013295 | 0.125 | 0.08 | 261 | 0 | 0.364 | 1 | 1 | cs | TRUE
11 | LV_2573-2_0_4_line_11 |  | 8 | 12 | 0.033355 | 0.125 | 0.08 | 261 | 0 | 0.364 | 1 | 1 | cs | TRUE
12 | LV_2573-2_0_4_line_12 |  | 9 | 13 | 0.0015898 | 0.125 | 0.08 | 261 | 0 | 0.364 | 1 | 1 | cs | TRUE
13 | LV_2573-2_0_4_line_13 |  | 10 | 14 | 0.0035861 | 0.125 | 0.08 | 261 | 0 | 0.364 | 1 | 1 | cs | TRUE
14 | LV_2573-2_0_4_line_14 |  | 11 | 15 | 0.016988 | 0.125 | 0.08 | 261 | 0 | 0.364 | 1 | 1 | cs | TRUE
15 | LV_2573-2_0_4_line_15 |  | 12 | 16 | 0.012641 | 0.125 | 0.08 | 261 | 0 | 0.364 | 1 | 1 | cs | TRUE
16 | LV_2573-2_0_4_line_16 |  | 13 | 17 | 0.0074799 | 0.125 | 0.08 | 261 | 0 | 0.364 | 1 | 1 | cs | TRUE
17 | LV_2573-2_0_4_line_17 |  | 14 | 18 | 0.018899 | 0.125 | 0.08 | 261 | 0 | 0.364 | 1 | 1 | cs | TRUE
18 | LV_2573-2_0_4_line_18 |  | 15 | 19 | 0.021754 | 0.125 | 0.08 | 261 | 0 | 0.364 | 1 | 1 | cs | TRUE
19 | LV_2573-2_0_4_line_19 |  | 16 | 20 | 0.020144 | 0.125 | 0.08 | 261 | 0 | 0.364 | 1 | 1 | cs | TRUE
20 | LV_2573-2_0_4_line_20 |  | 17 | 157 | 0.057397 | 0.125 | 0.08 | 261 | 0 | 0.364 | 1 | 1 | cs | TRUE
21 | LV_2573-2_0_4_line_21 |  | 18 | 126 | 0.025564 | 0.125 | 0.08 | 261 | 0 | 0.364 | 1 | 1 | cs | TRUE
22 | LV_2573-2_0_4_line_22 |  | 19 | 66 | 0.0080788 | 0.125 | 0.08 | 261 | 0 | 0.364 | 1 | 1 | cs | TRUE
23 | LV_2573-2_0_4_line_23 |  | 19 | 63 | 0.014763 | 0.125 | 0.08 | 261 | 0 | 0.364 | 1 | 1 | cs | TRUE
24 | LV_2573-2_0_4_line_24 |  | 20 | 153 | 0.00098988 | 0.125 | 0.08 | 261 | 0 | 0.364 | 1 | 1 | cs | TRUE
25 | LV_2573-2_0_4_line_25 |  | 20 | 150 | 0.017643 | 0.125 | 0.08 | 261 | 0 | 0.364 | 1 | 1 | cs | TRUE
26 | LV_2573-2_0_4_line_26 |  | 21 | 22 | 0.014744 | 0.125 | 0.08 | 261 | 0 | 0.364 | 1 | 1 | cs | TRUE
27 | LV_2573-2_0_4_line_27 |  | 21 | 23 | 0.01096 | 0.125 | 0.08 | 261 | 0 | 0.364 | 1 | 1 | cs | TRUE
28 | LV_2573-2_0_4_line_28 |  | 22 | 24 | 0.018828 | 0.125 | 0.08 | 261 | 0 | 0.364 | 1 | 1 | cs | TRUE
29 | LV_2573-2_0_4_line_29 |  | 23 | 25 | 0.018709 | 0.125 | 0.08 | 261 | 0 | 0.364 | 1 | 1 | cs | TRUE
30 | LV_2573-2_0_4_line_30 |  | 24 | 169 | 0.023003 | 0.125 | 0.08 | 261 | 0 | 0.364 | 1 | 1 | cs | TRUE
31 | LV_2573-2_0_4_line_31 |  | 25 | 96 | 0.02769 | 0.125 | 0.08 | 261 | 0 | 0.364 | 1 | 1 | cs | TRUE
32 | LV_2573-2_0_4_line_32 |  | 26 | 27 | 0.010106 | 0.125 | 0.08 | 261 | 0 | 0.364 | 1 | 3 | cs | TRUE
33 | LV_2573-2_0_4_line_33 |  | 26 | 28 | 0.0080243 | 0.125 | 0.08 | 261 | 0 | 0.364 | 1 | 3 | cs | TRUE
34 | LV_2573-2_0_4_line_34 |  | 27 | 29 | 0.0022063 | 0.125 | 0.08 | 261 | 0 | 0.364 | 1 | 3 | cs | TRUE
35 | LV_2573-2_0_4_line_35 |  | 28 | 30 | 0.021301 | 0.125 | 0.08 | 261 | 0 | 0.364 | 1 | 1 | cs | TRUE
36 | LV_2573-2_0_4_line_36 |  | 28 | 31 | 0.010375 | 0.125 | 0.08 | 261 | 0 | 0.364 | 1 | 3 | cs | TRUE
37 | LV_2573-2_0_4_line_37 |  | 29 | 32 | 0.015978 | 0.125 | 0.08 | 261 | 0 | 0.364 | 1 | 3 | cs | TRUE
38 | LV_2573-2_0_4_line_38 |  | 30 | 33 | 0.0037345 | 0.125 | 0.08 | 261 | 0 | 0.364 | 1 | 1 | cs | TRUE
39 | LV_2573-2_0_4_line_39 |  | 31 | 34 | 0.0050422 | 0.125 | 0.08 | 261 | 0 | 0.364 | 1 | 3 | cs | TRUE
40 | LV_2573-2_0_4_line_40 |  | 32 | 35 | 0.017728 | 0.125 | 0.08 | 261 | 0 | 0.364 | 1 | 3 | cs | TRUE
41 | LV_2573-2_0_4_line_41 |  | 33 | 36 | 0.020526 | 0.125 | 0.08 | 261 | 0 | 0.364 | 1 | 1 | cs | TRUE
42 | LV_2573-2_0_4_line_42 |  | 34 | 37 | 0.024363 | 0.125 | 0.08 | 261 | 0 | 0.364 | 1 | 3 | cs | TRUE
43 | LV_2573-2_0_4_line_43 |  | 35 | 113 | 0.0091098 | 0.125 | 0.08 | 261 | 0 | 0.364 | 1 | 3 | cs | TRUE
44 | LV_2573-2_0_4_line_44 |  | 36 | 160 | 0.029438 | 0.125 | 0.08 | 261 | 0 | 0.364 | 1 | 1 | cs | TRUE
45 | LV_2573-2_0_4_line_45 |  | 37 | 163 | 0.0028019 | 0.125 | 0.08 | 261 | 0 | 0.364 | 1 | 3 | cs | TRUE
46 | LV_2573-2_0_4_line_46 |  | 38 | 39 | 0.013817 | 0.125 | 0.08 | 261 | 0 | 0.364 | 1 | 1 | cs | TRUE
47 | LV_2573-2_0_4_line_47 |  | 38 | 40 | 0.015591 | 0.125 | 0.08 | 261 | 0 | 0.364 | 1 | 1 | cs | TRUE
48 | LV_2573-2_0_4_line_48 |  | 39 | 41 | 0.020878 | 0.125 | 0.08 | 261 | 0 | 0.364 | 1 | 1 | cs | TRUE
49 | LV_2573-2_0_4_line_49 |  | 40 | 42 | 0.010082 | 0.125 | 0.08 | 261 | 0 | 0.364 | 1 | 1 | cs | TRUE
50 | LV_2573-2_0_4_line_50 |  | 40 | 43 | 0.012584 | 0.125 | 0.08 | 261 | 0 | 0.364 | 1 | 1 | cs | TRUE
51 | LV_2573-2_0_4_line_51 |  | 41 | 44 | 0.0045113 | 0.125 | 0.08 | 261 | 0 | 0.364 | 1 | 1 | cs | TRUE
52 | LV_2573-2_0_4_line_52 |  | 42 | 45 | 0.0044218 | 0.125 | 0.08 | 261 | 0 | 0.364 | 1 | 1 | cs | TRUE
53 | LV_2573-2_0_4_line_53 |  | 43 | 46 | 0.017527 | 0.125 | 0.08 | 261 | 0 | 0.364 | 1 | 1 | cs | TRUE
54 | LV_2573-2_0_4_line_54 |  | 44 | 47 | 0.024242 | 0.125 | 0.08 | 261 | 0 | 0.364 | 1 | 1 | cs | TRUE
55 | LV_2573-2_0_4_line_55 |  | 46 | 48 | 0.040355 | 0.125 | 0.08 | 261 | 0 | 0.364 | 1 | 1 | cs | TRUE
56 | LV_2573-2_0_4_line_56 |  | 47 | 80 | 0.0015688 | 0.125 | 0.08 | 261 | 0 | 0.364 | 1 | 1 | cs | TRUE
57 | LV_2573-2_0_4_line_57 |  | 48 | 176 | 0.021965 | 0.125 | 0.08 | 261 | 0 | 0.364 | 1 | 1 | cs | TRUE
58 | LV_2573-2_0_4_line_58 |  | 49 | 50 | 0.0090933 | 0.125 | 0.08 | 261 | 0 | 0.364 | 1 | 1 | cs | TRUE
59 | LV_2573-2_0_4_line_59 |  | 49 | 51 | 0.0089151 | 0.125 | 0.08 | 261 | 0 | 0.364 | 1 | 1 | cs | TRUE
60 | LV_2573-2_0_4_line_60 |  | 50 | 52 | 0.017669 | 0.125 | 0.08 | 261 | 0 | 0.364 | 1 | 1 | cs | TRUE
61 | LV_2573-2_0_4_line_61 |  | 51 | 53 | 0.02128 | 0.125 | 0.08 | 261 | 0 | 0.364 | 1 | 1 | cs | TRUE
62 | LV_2573-2_0_4_line_62 |  | 52 | 54 | 0.0017334 | 0.125 | 0.08 | 261 | 0 | 0.364 | 1 | 1 | cs | TRUE
63 | LV_2573-2_0_4_line_63 |  | 53 | 55 | 0.025054 | 0.125 | 0.08 | 261 | 0 | 0.364 | 1 | 1 | cs | TRUE
64 | LV_2573-2_0_4_line_64 |  | 53 | 56 | 0.014209 | 0.125 | 0.08 | 261 | 0 | 0.364 | 1 | 1 | cs | TRUE
65 | LV_2573-2_0_4_line_65 |  | 53 | 57 | 0.013056 | 0.125 | 0.08 | 261 | 0 | 0.364 | 1 | 1 | cs | TRUE
66 | LV_2573-2_0_4_line_66 |  | 54 | 58 | 0.020208 | 0.125 | 0.08 | 261 | 0 | 0.364 | 1 | 1 | cs | TRUE
67 | LV_2573-2_0_4_line_67 |  | 55 | 59 | 0.0081199 | 0.125 | 0.08 | 261 | 0 | 0.364 | 1 | 1 | cs | TRUE
68 | LV_2573-2_0_4_line_68 |  | 55 | 60 | 0.039134 | 0.125 | 0.08 | 261 | 0 | 0.364 | 1 | 1 | cs | TRUE
69 | LV_2573-2_0_4_line_69 |  | 56 | 61 | 0.015178 | 0.125 | 0.08 | 261 | 0 | 0.364 | 1 | 1 | cs | TRUE
70 | LV_2573-2_0_4_line_70 |  | 57 | 62 | 0.015838 | 0.125 | 0.08 | 261 | 0 | 0.364 | 1 | 1 | cs | TRUE
71 | LV_2573-2_0_4_line_71 |  | 58 | 82 | 0.014863 | 0.125 | 0.08 | 261 | 0 | 0.364 | 1 | 1 | cs | TRUE
72 | LV_2573-2_0_4_line_72 |  | 58 | 81 | 0.015772 | 0.125 | 0.08 | 261 | 0 | 0.364 | 1 | 1 | cs | TRUE
73 | LV_2573-2_0_4_line_73 |  | 59 | 89 | 0.013514 | 0.125 | 0.08 | 261 | 0 | 0.364 | 1 | 1 | cs | TRUE
74 | LV_2573-2_0_4_line_74 |  | 60 | 146 | 0.0069265 | 0.125 | 0.08 | 261 | 0 | 0.364 | 1 | 1 | cs | TRUE
75 | LV_2573-2_0_4_line_75 |  | 62 | 156 | 0.0049678 | 0.125 | 0.08 | 261 | 0 | 0.364 | 1 | 1 | cs | TRUE
76 | LV_2573-2_0_4_line_76 |  | 63 | 64 | 0.0059498 | 0.125 | 0.08 | 261 | 0 | 0.364 | 1 | 1 | cs | TRUE
77 | LV_2573-2_0_4_line_77 |  | 64 | 65 | 0.015787 | 0.125 | 0.08 | 261 | 0 | 0.364 | 1 | 1 | cs | TRUE
78 | LV_2573-2_0_4_line_78 |  | 65 | 67 | 0.00667 | 0.125 | 0.08 | 261 | 0 | 0.364 | 1 | 1 | cs | TRUE
79 | LV_2573-2_0_4_line_79 |  | 66 | 68 | 0.022701 | 0.125 | 0.08 | 261 | 0 | 0.364 | 1 | 1 | cs | TRUE
80 | LV_2573-2_0_4_line_80 |  | 67 | 69 | 0.0091517 | 0.125 | 0.08 | 261 | 0 | 0.364 | 1 | 1 | cs | TRUE
81 | LV_2573-2_0_4_line_81 |  | 68 | 70 | 0.0034154 | 0.125 | 0.08 | 261 | 0 | 0.364 | 1 | 1 | cs | TRUE
82 | LV_2573-2_0_4_line_82 |  | 69 | 162 | 0.0086835 | 0.125 | 0.08 | 261 | 0 | 0.364 | 1 | 1 | cs | TRUE
83 | LV_2573-2_0_4_line_83 |  | 70 | 107 | 0.027719 | 0.125 | 0.08 | 261 | 0 | 0.364 | 1 | 1 | cs | TRUE
84 | LV_2573-2_0_4_line_84 |  | 71 | 72 | 0.015623 | 0.125 | 0.08 | 261 | 0 | 0.364 | 1 | 1 | cs | TRUE
85 | LV_2573-2_0_4_line_85 |  | 71 | 73 | 0.025539 | 0.125 | 0.08 | 261 | 0 | 0.364 | 1 | 1 | cs | TRUE
86 | LV_2573-2_0_4_line_86 |  | 73 | 74 | 0.0098494 | 0.125 | 0.08 | 261 | 0 | 0.364 | 1 | 1 | cs | TRUE
87 | LV_2573-2_0_4_line_87 |  | 73 | 75 | 0.037621 | 0.125 | 0.08 | 261 | 0 | 0.364 | 1 | 1 | cs | TRUE
88 | LV_2573-2_0_4_line_88 |  | 74 | 76 | 0.002222 | 0.125 | 0.08 | 261 | 0 | 0.364 | 1 | 1 | cs | TRUE
89 | LV_2573-2_0_4_line_89 |  | 75 | 77 | 0.029617 | 0.125 | 0.08 | 261 | 0 | 0.364 | 1 | 1 | cs | TRUE
90 | LV_2573-2_0_4_line_90 |  | 77 | 78 | 0.04242 | 0.125 | 0.08 | 261 | 0 | 0.364 | 1 | 1 | cs | TRUE
91 | LV_2573-2_0_4_line_91 |  | 78 | 93 | 0.0012075 | 0.125 | 0.08 | 261 | 0 | 0.364 | 1 | 1 | cs | TRUE
92 | LV_2573-2_0_4_line_92 |  | 79 | 80 | 0.020514 | 0.125 | 0.08 | 261 | 0 | 0.364 | 1 | 1 | cs | TRUE
93 | LV_2573-2_0_4_line_93 |  | 79 | 81 | 0.019462 | 0.125 | 0.08 | 261 | 0 | 0.364 | 1 | 1 | cs | TRUE
94 | LV_2573-2_0_4_line_94 |  | 82 | 83 | 0.00098034 | 0.125 | 0.08 | 261 | 0 | 0.364 | 1 | 1 | cs | TRUE
95 | LV_2573-2_0_4_line_95 |  | 83 | 92 | 0.0076076 | 0.125 | 0.08 | 261 | 0 | 0.364 | 1 | 1 | cs | TRUE
96 | LV_2573-2_0_4_line_96 |  | 84 | 85 | 0.032074 | 0.125 | 0.08 | 261 | 0 | 0.364 | 1 | 1 | cs | TRUE
97 | LV_2573-2_0_4_line_97 |  | 84 | 86 | 0.0067635 | 0.125 | 0.08 | 261 | 0 | 0.364 | 1 | 1 | cs | TRUE
98 | LV_2573-2_0_4_line_98 |  | 85 | 87 | 0.0066391 | 0.125 | 0.08 | 261 | 0 | 0.364 | 1 | 1 | cs | TRUE
99 | LV_2573-2_0_4_line_99 |  | 86 | 88 | 0.0022678 | 0.125 | 0.08 | 261 | 0 | 0.364 | 1 | 1 | cs | TRUE
100 | LV_2573-2_0_4_line_100 |  | 87 | 89 | 0.026306 | 0.125 | 0.08 | 261 | 0 | 0.364 | 1 | 1 | cs | TRUE
101 | LV_2573-2_0_4_line_101 |  | 87 | 90 | 0.0084232 | 0.125 | 0.08 | 261 | 0 | 0.364 | 1 | 1 | cs | TRUE
102 | LV_2573-2_0_4_line_102 |  | 88 | 91 | 0.0037998 | 0.125 | 0.08 | 261 | 0 | 0.364 | 1 | 1 | cs | TRUE
103 | LV_2573-2_0_4_line_103 |  | 92 | 93 | 0.032845 | 0.125 | 0.08 | 261 | 0 | 0.364 | 1 | 1 | cs | TRUE
104 | LV_2573-2_0_4_line_104 |  | 94 | 95 | 0.009576 | 0.125 | 0.08 | 261 | 0 | 0.364 | 1 | 1 | cs | TRUE
105 | LV_2573-2_0_4_line_105 |  | 94 | 96 | 0.0081985 | 0.125 | 0.08 | 261 | 0 | 0.364 | 1 | 1 | cs | TRUE
106 | LV_2573-2_0_4_line_106 |  | 95 | 97 | 0.0060117 | 0.125 | 0.08 | 261 | 0 | 0.364 | 1 | 1 | cs | TRUE
107 | LV_2573-2_0_4_line_107 |  | 96 | 98 | 0.023875 | 0.125 | 0.08 | 261 | 0 | 0.364 | 1 | 1 | cs | TRUE
108 | LV_2573-2_0_4_line_108 |  | 97 | 99 | 0.0091684 | 0.125 | 0.08 | 261 | 0 | 0.364 | 1 | 1 | cs | TRUE
109 | LV_2573-2_0_4_line_109 |  | 98 | 100 | 0.004623 | 0.125 | 0.08 | 261 | 0 | 0.364 | 1 | 1 | cs | TRUE
110 | LV_2573-2_0_4_line_110 |  | 100 | 101 | 0.025281 | 0.125 | 0.08 | 261 | 0 | 0.364 | 1 | 1 | cs | TRUE
111 | LV_2573-2_0_4_line_111 |  | 101 | 147 | 0.020668 | 0.125 | 0.08 | 261 | 0 | 0.364 | 1 | 1 | cs | TRUE
112 | LV_2573-2_0_4_line_112 |  | 102 | 103 | 0.0078296 | 0.125 | 0.08 | 261 | 0 | 0.364 | 1 | 1 | cs | TRUE
113 | LV_2573-2_0_4_line_113 |  | 103 | 104 | 0.0067346 | 0.125 | 0.08 | 261 | 0 | 0.364 | 1 | 1 | cs | TRUE
114 | LV_2573-2_0_4_line_114 |  | 104 | 105 | 0.010596 | 0.125 | 0.08 | 261 | 0 | 0.364 | 1 | 1 | cs | TRUE
115 | LV_2573-2_0_4_line_115 |  | 105 | 106 | 0.027891 | 0.125 | 0.08 | 261 | 0 | 0.364 | 1 | 1 | cs | TRUE
116 | LV_2573-2_0_4_line_116 |  | 106 | 120 | 0.009597 | 0.125 | 0.08 | 261 | 0 | 0.364 | 1 | 3 | cs | TRUE
117 | LV_2573-2_0_4_line_117 |  | 106 | 117 | 0.02165 | 0.125 | 0.08 | 261 | 0 | 0.364 | 1 | 3 | cs | TRUE
118 | LV_2573-2_0_4_line_118 |  | 107 | 108 | 0.0053069 | 0.125 | 0.08 | 261 | 0 | 0.364 | 1 | 1 | cs | TRUE
119 | LV_2573-2_0_4_line_119 |  | 108 | 109 | 0.028089 | 0.125 | 0.08 | 261 | 0 | 0.364 | 1 | 1 | cs | TRUE
120 | LV_2573-2_0_4_line_120 |  | 109 | 110 | 0.00019764 | 0.125 | 0.08 | 261 | 0 | 0.364 | 1 | 1 | cs | TRUE
121 | LV_2573-2_0_4_line_121 |  | 110 | 111 | 0.025562 | 0.125 | 0.08 | 261 | 0 | 0.364 | 1 | 1 | cs | TRUE
122 | LV_2573-2_0_4_line_122 |  | 111 | 112 | 0.0087048 | 0.125 | 0.08 | 261 | 0 | 0.364 | 1 | 1 | cs | TRUE
123 | LV_2573-2_0_4_line_123 |  | 112 | 113 | 0.023717 | 0.125 | 0.08 | 261 | 0 | 0.364 | 1 | 3 | cs | TRUE
124 | LV_2573-2_0_4_line_124 |  | 114 | 115 | 0.012743 | 0.125 | 0.08 | 261 | 0 | 0.364 | 1 | 1 | cs | TRUE
125 | LV_2573-2_0_4_line_125 |  | 115 | 116 | 0.025529 | 0.125 | 0.08 | 261 | 0 | 0.364 | 1 | 1 | cs | TRUE
126 | LV_2573-2_0_4_line_126 |  | 116 | 133 | 0.0095176 | 0.125 | 0.08 | 261 | 0 | 0.364 | 1 | 1 | cs | TRUE
127 | LV_2573-2_0_4_line_127 |  | 117 | 118 | 0.019179 | 0.125 | 0.08 | 261 | 0 | 0.364 | 1 | 3 | cs | TRUE
128 | LV_2573-2_0_4_line_128 |  | 118 | 119 | 0.021317 | 0.125 | 0.08 | 261 | 0 | 0.364 | 1 | 3 | cs | TRUE
129 | LV_2573-2_0_4_line_129 |  | 119 | 121 | 0.027455 | 0.125 | 0.08 | 261 | 0 | 0.364 | 1 | 3 | cs | TRUE
130 | LV_2573-2_0_4_line_130 |  | 120 | 122 | 0.0064382 | 0.125 | 0.08 | 261 | 0 | 0.364 | 1 | 3 | cs | TRUE
131 | LV_2573-2_0_4_line_131 |  | 121 | 123 | 0.0085466 | 0.125 | 0.08 | 261 | 0 | 0.364 | 1 | 3 | cs | TRUE
132 | LV_2573-2_0_4_line_132 |  | 122 | 124 | 0.015067 | 0.125 | 0.08 | 261 | 0 | 0.364 | 1 | 3 | cs | TRUE
133 | LV_2573-2_0_4_line_133 |  | 123 | 156 | 0.026784 | 0.125 | 0.08 | 261 | 0 | 0.364 | 1 | 1 | cs | TRUE
134 | LV_2573-2_0_4_line_134 |  | 124 | 175 | 0.012822 | 0.125 | 0.08 | 261 | 0 | 0.364 | 1 | 3 | cs | TRUE
135 | LV_2573-2_0_4_line_135 |  | 125 | 126 | 0.021428 | 0.125 | 0.08 | 261 | 0 | 0.364 | 1 | 1 | cs | TRUE
136 | LV_2573-2_0_4_line_136 |  | 126 | 127 | 0.061432 | 0.125 | 0.08 | 261 | 0 | 0.364 | 1 | 1 | cs | TRUE
137 | LV_2573-2_0_4_line_137 |  | 128 | 129 | 0.017699 | 0.125 | 0.08 | 261 | 0 | 0.364 | 1 | 1 | cs | TRUE
138 | LV_2573-2_0_4_line_138 |  | 128 | 130 | 0.031395 | 0.125 | 0.08 | 261 | 0 | 0.364 | 1 | 1 | cs | TRUE
139 | LV_2573-2_0_4_line_139 |  | 129 | 131 | 0.005059 | 0.125 | 0.08 | 261 | 0 | 0.364 | 1 | 1 | cs | TRUE
140 | LV_2573-2_0_4_line_140 |  | 129 | 132 | 0.05864 | 0.125 | 0.08 | 261 | 0 | 0.364 | 1 | 1 | cs | TRUE
141 | LV_2573-2_0_4_line_141 |  | 130 | 133 | 0.0042575 | 0.125 | 0.08 | 261 | 0 | 0.364 | 1 | 1 | cs | TRUE
142 | LV_2573-2_0_4_line_142 |  | 130 | 134 | 0.01839 | 0.125 | 0.08 | 261 | 0 | 0.364 | 1 | 1 | cs | TRUE
143 | LV_2573-2_0_4_line_143 |  | 131 | 135 | 0.011884 | 0.125 | 0.08 | 261 | 0 | 0.364 | 1 | 1 | cs | TRUE
144 | LV_2573-2_0_4_line_144 |  | 134 | 136 | 0.011044 | 0.125 | 0.08 | 261 | 0 | 0.364 | 1 | 1 | cs | TRUE
145 | LV_2573-2_0_4_line_145 |  | 135 | 137 | 0.0069788 | 0.125 | 0.08 | 261 | 0 | 0.364 | 1 | 1 | cs | TRUE
146 | LV_2573-2_0_4_line_146 |  | 136 | 138 | 0.0046606 | 0.125 | 0.08 | 261 | 0 | 0.364 | 1 | 1 | cs | TRUE
147 | LV_2573-2_0_4_line_147 |  | 137 | 168 | 0.011028 | 0.125 | 0.08 | 261 | 0 | 0.364 | 1 | 1 | cs | TRUE
148 | LV_2573-2_0_4_line_148 |  | 138 | 153 | 0.026774 | 0.125 | 0.08 | 261 | 0 | 0.364 | 1 | 1 | cs | TRUE
149 | LV_2573-2_0_4_line_149 |  | 139 | 140 | 0.020208 | 0.125 | 0.08 | 261 | 0 | 0.364 | 1 | 1 | cs | TRUE
150 | LV_2573-2_0_4_line_150 |  | 139 | 141 | 0.013661 | 0.125 | 0.08 | 261 | 0 | 0.364 | 1 | 1 | cs | TRUE
151 | LV_2573-2_0_4_line_151 |  | 140 | 142 | 0.017516 | 0.125 | 0.08 | 261 | 0 | 0.364 | 1 | 1 | cs | TRUE
152 | LV_2573-2_0_4_line_152 |  | 141 | 143 | 0.007643 | 0.125 | 0.08 | 261 | 0 | 0.364 | 1 | 1 | cs | TRUE
153 | LV_2573-2_0_4_line_153 |  | 142 | 144 | 0.014373 | 0.125 | 0.08 | 261 | 0 | 0.364 | 1 | 1 | cs | TRUE
154 | LV_2573-2_0_4_line_154 |  | 143 | 145 | 0.0010719 | 0.125 | 0.08 | 261 | 0 | 0.364 | 1 | 1 | cs | TRUE
155 | LV_2573-2_0_4_line_155 |  | 144 | 146 | 0.023061 | 0.125 | 0.08 | 261 | 0 | 0.364 | 1 | 1 | cs | TRUE
156 | LV_2573-2_0_4_line_156 |  | 147 | 148 | 0.013132 | 0.125 | 0.08 | 261 | 0 | 0.364 | 1 | 1 | cs | TRUE
157 | LV_2573-2_0_4_line_157 |  | 148 | 149 | 0.0040118 | 0.125 | 0.08 | 261 | 0 | 0.364 | 1 | 1 | cs | TRUE
158 | LV_2573-2_0_4_line_158 |  | 150 | 151 | 0.016181 | 0.125 | 0.08 | 261 | 0 | 0.364 | 1 | 1 | cs | TRUE
159 | LV_2573-2_0_4_line_159 |  | 151 | 152 | 0.0057815 | 0.125 | 0.08 | 261 | 0 | 0.364 | 1 | 1 | cs | TRUE
160 | LV_2573-2_0_4_line_160 |  | 152 | 154 | 0.0085974 | 0.125 | 0.08 | 261 | 0 | 0.364 | 1 | 1 | cs | TRUE
161 | LV_2573-2_0_4_line_161 |  | 154 | 155 | 0.014509 | 0.125 | 0.08 | 261 | 0 | 0.364 | 1 | 1 | cs | TRUE
162 | LV_2573-2_0_4_line_162 |  | 155 | 158 | 0.0068448 | 0.125 | 0.08 | 261 | 0 | 0.364 | 1 | 1 | cs | TRUE
163 | LV_2573-2_0_4_line_163 |  | 158 | 159 | 0.0092722 | 0.125 | 0.08 | 261 | 0 | 0.364 | 1 | 1 | cs | TRUE
164 | LV_2573-2_0_4_line_164 |  | 160 | 161 | 0.0037862 | 0.125 | 0.08 | 261 | 0 | 0.364 | 1 | 1 | cs | TRUE
165 | LV_2573-2_0_4_line_165 |  | 161 | 172 | 0.019912 | 0.125 | 0.08 | 261 | 0 | 0.364 | 1 | 1 | cs | TRUE
166 | LV_2573-2_0_4_line_166 |  | 162 | 166 | 0.0060325 | 0.125 | 0.08 | 261 | 0 | 0.364 | 1 | 1 | cs | TRUE
167 | LV_2573-2_0_4_line_167 |  | 163 | 164 | 0.013639 | 0.125 | 0.08 | 261 | 0 | 0.364 | 1 | 3 | cs | TRUE
168 | LV_2573-2_0_4_line_168 |  | 164 | 165 | 0.01209 | 0.125 | 0.08 | 261 | 0 | 0.364 | 1 | 3 | cs | TRUE
169 | LV_2573-2_0_4_line_169 |  | 165 | 174 | 0.028838 | 0.125 | 0.08 | 261 | 0 | 0.364 | 1 | 3 | cs | TRUE
170 | LV_2573-2_0_4_line_170 |  | 166 | 167 | 0.0059223 | 0.125 | 0.08 | 261 | 0 | 0.364 | 1 | 1 | cs | TRUE
171 | LV_2573-2_0_4_line_171 |  | 169 | 170 | 0.0050431 | 0.125 | 0.08 | 261 | 0 | 0.364 | 1 | 1 | cs | TRUE
172 | LV_2573-2_0_4_line_172 |  | 170 | 171 | 0.025024 | 0.125 | 0.08 | 261 | 0 | 0.364 | 1 | 1 | cs | TRUE
173 | LV_2573-2_0_4_line_173 |  | 171 | 172 | 0.039893 | 0.125 | 0.08 | 261 | 0 | 0.364 | 1 | 1 | cs | TRUE
174 | LV_2573-2_0_4_line_174 |  | 173 | 174 | 0.011536 | 0.125 | 0.08 | 261 | 0 | 0.364 | 1 | 1 | cs | TRUE
175 | LV_2573-2_0_4_line_175 |  | 174 | 175 | 0.0068638 | 0.125 | 0.08 | 261 | 0 | 0.364 | 1 | 3 | cs | TRUE
176 | LV_2573-2_0_4_line_176 |  | 176 | 177 | 0.023243 | 0.125 | 0.08 | 261 | 0 | 0.364 | 1 | 1 | cs | TRUE
177 | LV_2573-2_0_4_line_177 |  | 177 | 178 | 0.0004828 | 0.125 | 0.08 | 261 | 0 | 0.364 | 1 | 1 | cs | TRUE

## trafo
| name | std_type | hv_bus | lv_bus | sn_mva | vn_hv_kv | vn_lv_kv | vk_percent | vkr_percent | pfe_kw | i0_percent | shift_degree | tap_side | tap_neutral | tap_min | tap_max | tap_step_percent | tap_step_degree | tap_pos | tap_phase_shifter | parallel | df | in_service
0 | LV_2573-2_0_4_trafo_152 | 0.63 MVA 20/0.4 kV | 179 | 112 | 0.63 | 20 | 0.4 | 6 | 1.206 | 1.65 | 0.2619 | 150 | hv | 0 | -2 | 2 | 2.5 | 0 | 0 | FALSE | 1 | 1 | TRUE

## line_geodata
| x0 | y0 | x1 | y1 | x2 | y2 | x3 | y3 | x4 | y4 | x5 | y5 | x6 | y6 | x7 | y7
0 | 2638063.1273 | 1244255.2737 | 2638061.304 | 1244252.5962 | 2638060.8421 | 1244251.7671
1 | 2638063.1273 | 1244255.2737 | 2638066.1278 | 1244259.68
2 | 2638060.8421 | 1244251.7671 | 2638055.2679 | 1244241.7616 | 2638055.1344 | 1244241.5404
3 | 2638049.1053 | 1244231.5506 | 2638055.1344 | 1244241.5404
4 | 2638042.5568 | 1244220.6576 | 2638047.245 | 1244228.4682 | 2638049.1053 | 1244231.5506
5 | 2638037.618 | 1244209.6054 | 2638038.9256 | 1244214.2723 | 2638041.8319 | 1244219.4499 | 2638042.5568 | 1244220.6576
6 | 2637889.6488 | 1244246.5111 | 2637884.2315 | 1244247.1201
7 | 2637912.202 | 1244242.8028 | 2637910.2 | 1244243.9019 | 2637906.7038 | 1244244.7023 | 2637901.2978 | 1244245.2015 | 2637889.6488 | 1244246.5111
8 | 2637862.1478 | 1244250.396 | 2637876.404 | 1244248.0001 | 2637884.2315 | 1244247.1201
9 | 2637912.202 | 1244242.8028 | 2637914.9018 | 1244247.2007 | 2637919.6903 | 1244255.42
10 | 2637912.202 | 1244242.8028 | 2637919.8969 | 1244236.5034 | 2637922.5401 | 1244234.4452
11 | 2637912.202 | 1244242.8028 | 2637910.9012 | 1244240.6042 | 2637905.7981 | 1244232.6999 | 2637898.8994 | 1244222.0044 | 2637893.7981 | 1244215.0007 | 2637893.7981 | 1244215.0007
12 | 2637862.1478 | 1244250.396 | 2637860.5799 | 1244250.6594
13 | 2637919.6903 | 1244255.42 | 2637919.7976 | 1244255.6041 | 2637921.4903 | 1244258.5216
14 | 2637922.5401 | 1244234.4452 | 2637935.9433 | 1244224.0079
15 | 2637885.9639 | 1244205.0805 | 2637887.0969 | 1244206.4968 | 2637893.7981 | 1244215.0007
16 | 2637853.2035 | 1244251.8991 | 2637860.5799 | 1244250.6594
17 | 2637931.1155 | 1244274.7843 | 2637930.0386 | 1244273.0253 | 2637927.3988 | 1244268.7056 | 2637921.4903 | 1244258.5216
18 | 2637953.3016 | 1244210.9001 | 2637944.2974 | 1244217.5025 | 2637935.9433 | 1244224.0079
19 | 2637873.2031 | 1244189.4972 | 2637877.8984 | 1244194.9973 | 2637885.9639 | 1244205.0805
20 | 2637853.2035 | 1244251.8991 | 2637808.5043 | 1244287.9045
21 | 2637944.0057 | 1244296.8567 | 2637935.9016 | 1244282.6023 | 2637931.1155 | 1244274.7843
22 | 2637953.3016 | 1244210.9001 | 2637952.0907 | 1244206.4673 | 2637949.9469 | 1244203.7216
23 | 2637953.3016 | 1244210.9001 | 2637961.3528 | 1244223.2744
24 | 2637872.5764 | 1244188.7309 | 2637873.2031 | 1244189.4972
25 | 2637873.2031 | 1244189.4972 | 2637867.5014 | 1244192.4961 | 2637857.2857 | 1244197.0891
26 | 2638037.618 | 1244209.6054 | 2638032.5606 | 1244211.1073 | 2638027.6988 | 1244211.5765 | 2638023.593 | 1244209.5383
27 | 2638037.618 | 1244209.6054 | 2638036.8067 | 1244205.3196 | 2638035.5619 | 1244198.84
28 | 2638009.999 | 1244196.6509 | 2638014.8831 | 1244202.0994 | 2638022.1397 | 1244208.8168 | 2638023.593 | 1244209.5383
29 | 2638031.5492 | 1244180.567 | 2638035.4465 | 1244198.2396 | 2638035.5619 | 1244198.84
30 | 2638009.999 | 1244196.6509 | 2638006.2323 | 1244192.4488 | 2637998.2839 | 1244184.0147 | 2637994.3097 | 1244179.8306
31 | 2638026.401 | 1244153.4748 | 2638026.6935 | 1244159.7141 | 2638027.5003 | 1244164.7003 | 2638029.1901 | 1244169.87 | 2638031.5492 | 1244180.567
32 | 2637879.6752 | 1244055.318 | 2637887.7962 | 1244049.3024
33 | 2637894.2441 | 1244044.526 | 2637887.7962 | 1244049.3024
34 | 2637879.6752 | 1244055.318 | 2637877.9023 | 1244056.6312
35 | 2637894.2441 | 1244044.526 | 2637900.2408 | 1244052.1582 | 2637906.1577 | 1244062.1296
36 | 2637894.2441 | 1244044.526 | 2637902.8104 | 1244038.6738
37 | 2637877.9023 | 1244056.6312 | 2637870.0768 | 1244062.428 | 2637865.395 | 1244066.5522
38 | 2637908.0634 | 1244065.3412 | 2637906.1577 | 1244062.1296
39 | 2637902.8104 | 1244038.6738 | 2637906.9738 | 1244035.8295
40 | 2637856.9535 | 1244081.1206 | 2637856.9179 | 1244077.0758 | 2637860.6536 | 1244070.7289 | 2637865.395 | 1244066.5522
41 | 2637918.714 | 1244082.8807 | 2637917.0025 | 1244080.4057 | 2637908.0634 | 1244065.3412
42 | 2637927.1546 | 1244022.1813 | 2637917.9624 | 1244028.3224 | 2637906.9738 | 1244035.8295
43 | 2637856.9535 | 1244081.1206 | 2637856.9705 | 1244083.0467 | 2637859.5826 | 1244089.3564 | 2637859.8146 | 1244089.6247
44 | 2637918.714 | 1244082.8807 | 2637935.4577 | 1244107.0932
45 | 2637927.1546 | 1244022.1813 | 2637929.4844 | 1244020.6249
46 | 2637776.9162 | 1244079.9335 | 2637767.2493 | 1244089.8051
47 | 2637756.0749 | 1244100.6715 | 2637762.2856 | 1244094.8739 | 2637767.2493 | 1244089.8051
48 | 2637791.7937 | 1244065.2936 | 2637785.5603 | 1244071.1065 | 2637776.9162 | 1244079.9335
49 | 2637756.0749 | 1244100.6715 | 2637750.1044 | 1244092.5476
50 | 2637749.6072 | 1244111.2484 | 2637752.9952 | 1244103.6983 | 2637756.0749 | 1244100.6715
51 | 2637795.093 | 1244062.2169 | 2637791.7937 | 1244065.2936
52 | 2637750.1044 | 1244092.5476 | 2637747.4857 | 1244088.9846
53 | 2637749.6072 | 1244111.2484 | 2637737.9122 | 1244124.3027
54 | 2637795.093 | 1244062.2169 | 2637805.1503 | 1244051.6407 | 2637812.1414 | 1244044.9933
55 | 2637710.0349 | 1244152.5905 | 2637715.7695 | 1244150.3477 | 2637726.273 | 1244137.2948 | 2637737.9122 | 1244124.3027
56 | 2637812.1414 | 1244044.9933 | 2637813.2783 | 1244043.9123
57 | 2637710.0349 | 1244152.5905 | 2637704.3757 | 1244150.0974 | 2637696.6088 | 1244136.3602
58 | 2637876.6222 | 1243978.222 | 2637883.5823 | 1243972.3701
59 | 2637890.406 | 1243966.6328 | 2637883.5823 | 1243972.3701
60 | 2637876.6222 | 1243978.222 | 2637863.098 | 1243989.5929
61 | 2637907.2552 | 1243953.6612 | 2637903.3994 | 1243956.3049 | 2637897.0517 | 1243961.0453 | 2637890.406 | 1243966.6328
62 | 2637861.7712 | 1243990.7084 | 2637863.098 | 1243989.5929
63 | 2637886.1582 | 1243940.3624 | 2637893.669 | 1243944.0349 | 2637901.7479 | 1243948.6783 | 2637907.2552 | 1243953.6612
64 | 2637907.2552 | 1243953.6612 | 2637910.068 | 1243953.4012 | 2637915.3687 | 1243954.0576 | 2637920.771 | 1243956.7655
65 | 2637907.2552 | 1243953.6612 | 2637913.7578 | 1243949.5333 | 2637918.615 | 1243947.2817
66 | 2637844.1476 | 1243999.9443 | 2637847.6513 | 1243999.1773 | 2637851.7267 | 1243997.6356 | 2637856.7997 | 1243994.8884 | 2637861.7712 | 1243990.7084
67 | 2637886.1582 | 1243940.3624 | 2637888.2031 | 1243937.2845 | 2637887.8644 | 1243934.714 | 2637886.827 | 1243933.2041
68 | 2637886.1582 | 1243940.3624 | 2637871.9716 | 1243934.8238 | 2637849.9397 | 1243925.5495
69 | 2637933.5925 | 1243964.8382 | 2637924.4682 | 1243958.6187 | 2637920.771 | 1243956.7655
70 | 2637933.2917 | 1243941.3416 | 2637927.3811 | 1243943.8833 | 2637919.6014 | 1243946.8244 | 2637918.615 | 1243947.2817
71 | 2637844.1476 | 1243999.9443 | 2637836.5618 | 1243999.7626 | 2637831.8146 | 1243998.8206 | 2637829.5258 | 1243997.9874
72 | 2637844.1476 | 1243999.9443 | 2637843.9593 | 1244006.9588 | 2637842.3765 | 1244012.2411 | 2637840.5498 | 1244014.9184
73 | 2637879.2453 | 1243922.0181 | 2637882.2639 | 1243926.5619 | 2637886.827 | 1243933.2041
74 | 2637843.5557 | 1243922.8621 | 2637849.9397 | 1243925.5495
75 | 2637938.1572 | 1243940.3387 | 2637938.1572 | 1243940.3387 | 2637933.2917 | 1243941.3416 | 2637933.2917 | 1243941.3416
76 | 2637964.508 | 1244228.3187 | 2637961.5029 | 1244223.5052 | 2637961.3528 | 1244223.2744
77 | 2637972.8756 | 1244241.7052 | 2637971.3016 | 1244239.2003 | 2637964.508 | 1244228.3187
78 | 2637972.8756 | 1244241.7052 | 2637976.4243 | 1244247.3527
79 | 2637949.9469 | 1244203.7216 | 2637935.9765 | 1244185.829
80 | 2637976.4243 | 1244247.3527 | 2637978.4004 | 1244250.4974 | 2637981.3274 | 1244255.0801
81 | 2637935.9765 | 1244185.829 | 2637933.8746 | 1244183.137
82 | 2637981.3274 | 1244255.0801 | 2637986.0016 | 1244262.3982 | 2637986.0016 | 1244262.3982
83 | 2637916.816 | 1244161.2892 | 2637933.8746 | 1244183.137
84 | 2637658.3591 | 1244036.2885 | 2637672.2888 | 1244029.2153
85 | 2637695.0608 | 1244017.6523 | 2637672.2888 | 1244029.2153
86 | 2637695.0608 | 1244017.6523 | 2637700.8936 | 1244025.5888
87 | 2637695.0608 | 1244017.6523 | 2637715.9032 | 1244006.7998 | 2637728.4813 | 1244000.3783
88 | 2637702.2095 | 1244027.3792 | 2637700.8936 | 1244025.5888
89 | 2637728.4813 | 1244000.3783 | 2637754.8592 | 1243986.9115
90 | 2637754.8592 | 1243986.9115 | 2637778.7986 | 1243974.6897 | 2637782.0861 | 1243973.4654 | 2637785.4978 | 1243972.8978 | 2637788.5116 | 1243973.1172 | 2637791.8983 | 1243974.106 | 2637793.5966 | 1243975.2081
91 | 2637794.6094 | 1243975.8654 | 2637793.5966 | 1243975.2081
92 | 2637813.2783 | 1244043.9123 | 2637822.7127 | 1244034.9417 | 2637828.1362 | 1244029.7678
93 | 2637840.5498 | 1244014.9184 | 2637834.6722 | 1244023.5326 | 2637828.1362 | 1244029.7678
94 | 2637829.5258 | 1243997.9874 | 2637828.6046 | 1243997.652
95 | 2637828.6046 | 1243997.652 | 2637826.0018 | 1243996.7044 | 2637822.012 | 1243993.9686
96 | 2637861.8254 | 1243894.0962 | 2637859.8482 | 1243891.3183 | 2637851.0069 | 1243879.4209 | 2637843.8081 | 1243867.5987
97 | 2637840.2904 | 1243861.822 | 2637843.8081 | 1243867.5987
98 | 2637865.6753 | 1243899.5052 | 2637861.8254 | 1243894.0962
99 | 2637840.2904 | 1243861.822 | 2637839.111 | 1243859.8851
100 | 2637865.6753 | 1243899.5052 | 2637870.5831 | 1243907.2749 | 2637873.8232 | 1243913.4773 | 2637876.4929 | 1243917.875 | 2637879.2453 | 1243922.0181
101 | 2637865.6753 | 1243899.5052 | 2637865.2025 | 1243891.0953
102 | 2637837.1348 | 1243856.6397 | 2637839.111 | 1243859.8851
103 | 2637794.6094 | 1243975.8654 | 2637813.3014 | 1243987.9957 | 2637822.012 | 1243993.9686
104 | 2638034.5995 | 1244153.4624 | 2638036.2247 | 1244153.4599 | 2638044.1199 | 1244152.5221
105 | 2638026.401 | 1244153.4748 | 2638034.5995 | 1244153.4624
106 | 2638050.0897 | 1244151.813 | 2638044.1199 | 1244152.5221
107 | 2638026.401 | 1244153.4748 | 2638020.811 | 1244152.0047 | 2638015.6918 | 1244150.1708 | 2638008.9024 | 1244146.0024 | 2638005.4127 | 1244142.8691
108 | 2638050.0897 | 1244151.813 | 2638053.8979 | 1244151.3607 | 2638059.1133 | 1244150.2446
109 | 2638005.4127 | 1244142.8691 | 2638001.9728 | 1244139.7805
110 | 2638001.9728 | 1244139.7805 | 2638000.833 | 1244138.7572 | 2637995.8984 | 1244131.6988 | 2637992.7027 | 1244124.4959 | 2637991.0549 | 1244117.4808 | 2637991.0485 | 1244117.4298
111 | 2637991.0485 | 1244117.4298 | 2637989.8971 | 1244108.3007 | 2637991.064 | 1244101.8929 | 2637992.4652 | 1244097.1421
112 | 2638041.7722 | 1244036.575 | 2638045.1961 | 1244038.8206 | 2638047.7099 | 1244041.583 | 2638047.7099 | 1244041.583
113 | 2638041.7722 | 1244036.575 | 2638040.7702 | 1244032.566 | 2638039.6779 | 1244030.2041
114 | 2638035.0149 | 1244020.6947 | 2638036.954 | 1244024.314 | 2638039.6779 | 1244030.2041
115 | 2638016.5068 | 1244000.5009 | 2638022.7911 | 1244004.4993 | 2638027.0632 | 1244008.8184 | 2638031.4729 | 1244014.0834 | 2638035.0149 | 1244020.6947
116 | 2638016.5068 | 1244000.5009 | 2638007.4395 | 1243997.3569
117 | 2638016.5068 | 1244000.5009 | 2638022.9578 | 1243992.6371 | 2638025.3256 | 1243988.6942 | 2638027.0283 | 1243984.7914 | 2638026.8949 | 1243982.1736
118 | 2637913.5427 | 1244157.1121 | 2637915.709 | 1244159.8713 | 2637916.816 | 1244161.2892
119 | 2637913.5427 | 1244157.1121 | 2637896.1973 | 1244135.0189
120 | 2637896.1973 | 1244135.0189 | 2637896.0752 | 1244134.8634
121 | 2637880.2308 | 1244114.804 | 2637889.969 | 1244127.0857 | 2637896.0752 | 1244134.8634
122 | 2637874.8225 | 1244107.9831 | 2637880.2308 | 1244114.804
123 | 2637874.8225 | 1244107.9831 | 2637865.2836 | 1244095.9525 | 2637859.8146 | 1244089.6247
124 | 2637806.1236 | 1244113.9194 | 2637803.4496 | 1244111.0351 | 2637800.325 | 1244105.6895 | 2637799.6735 | 1244103.1537
125 | 2637822.248 | 1244133.6765 | 2637812.118 | 1244120.3853 | 2637806.1236 | 1244113.9194
126 | 2637822.248 | 1244133.6765 | 2637827.3008 | 1244140.306 | 2637828.1263 | 1244141.1521
127 | 2638026.8949 | 1243982.1736 | 2638026.8537 | 1243981.3659 | 2638026.2993 | 1243978.2603 | 2638025.6955 | 1243975.777 | 2638024.8479 | 1243973.6258 | 2638022.286 | 1243971.2745 | 2638018.3982 | 1243968.3032 | 2638016.7336 | 1243967.2358
128 | 2637998.0177 | 1243957.105 | 2638001.7137 | 1243958.7125 | 2638010.9024 | 1243963.4966 | 2638016.7336 | 1243967.2358
129 | 2637998.0177 | 1243957.105 | 2637991.6985 | 1243954.3567 | 2637981.2592 | 1243950.1427 | 2637972.4872 | 1243947.0357
130 | 2638007.4395 | 1243997.3569 | 2638001.3565 | 1243995.2477
131 | 2637964.3703 | 1243944.3702 | 2637967.8007 | 1243945.3758 | 2637972.4872 | 1243947.0357
132 | 2637987.121 | 1243990.3116 | 2638001.3565 | 1243995.2477
133 | 2637938.1572 | 1243940.3387 | 2637944.7793 | 1243939.9696 | 2637949.5304 | 1243940.3113 | 2637955.9361 | 1243941.8977 | 2637964.3703 | 1243944.3702
134 | 2637975.0062 | 1243986.1108 | 2637987.121 | 1243990.3116
135 | 2637944.0057 | 1244296.8567 | 2637944.5995 | 1244297.9011 | 2637952.598 | 1244310.3047 | 2637955.4307 | 1244314.9817
136 | 2637944.0057 | 1244296.8567 | 2637892.54 | 1244330.401
137 | 2637793.2344 | 1244166.1847 | 2637795.2015 | 1244168.5978 | 2637798.0023 | 1244170.2056 | 2637799.7006 | 1244170.5055 | 2637801.3984 | 1244169.7046 | 2637807.2811 | 1244164.653
138 | 2637831.0996 | 1244144.1994 | 2637807.2811 | 1244164.653
139 | 2637790.0379 | 1244162.2635 | 2637793.2344 | 1244166.1847
140 | 2637793.2344 | 1244166.1847 | 2637748.2397 | 1244203.7898
141 | 2637831.0996 | 1244144.1994 | 2637828.1263 | 1244141.1521
142 | 2637831.0996 | 1244144.1994 | 2637837.2017 | 1244150.698 | 2637843.7457 | 1244157.5509
143 | 2637786.3406 | 1244151.3714 | 2637786.6024 | 1244155.5013 | 2637787.7035 | 1244159.3997 | 2637790.0379 | 1244162.2635
144 | 2637851.3727 | 1244165.5379 | 2637843.7457 | 1244157.5509
145 | 2637786.3406 | 1244151.3714 | 2637785.8992 | 1244144.4066
146 | 2637854.6018 | 1244168.8985 | 2637852.1996 | 1244166.4038 | 2637851.3727 | 1244165.5379
147 | 2637785.2015 | 1244133.4002 | 2637785.8992 | 1244144.4066
148 | 2637854.6018 | 1244168.8985 | 2637869.1991 | 1244184.6018 | 2637872.5764 | 1244188.7309
149 | 2637793.3667 | 1243900.5086 | 2637775.4288 | 1243891.2033
150 | 2637763.3475 | 1243884.8289 | 2637765.5334 | 1243886.07 | 2637775.4288 | 1243891.2033
151 | 2637793.3667 | 1243900.5086 | 2637794.5017 | 1243901.0974 | 2637809.2752 | 1243907.8345
152 | 2637756.7011 | 1243881.0551 | 2637756.7011 | 1243881.0551 | 2637763.3475 | 1243884.8289
153 | 2637822.3523 | 1243913.7981 | 2637809.2752 | 1243907.8345
154 | 2637756.7011 | 1243881.0551 | 2637755.8333 | 1243880.4259
155 | 2637822.3523 | 1243913.7981 | 2637826.2995 | 1243915.5981 | 2637843.5557 | 1243922.8621
156 | 2637997.8842 | 1244085.2772 | 2637993.9606 | 1244092.0717 | 2637992.4652 | 1244097.1421
157 | 2637999.8904 | 1244081.803 | 2637997.8842 | 1244085.2772
158 | 2637857.2857 | 1244197.0891 | 2637842.5276 | 1244203.7242
159 | 2637837.2546 | 1244206.095 | 2637842.5276 | 1244203.7242
160 | 2637837.2546 | 1244206.095 | 2637835.9001 | 1244206.7039 | 2637833.3995 | 1244207.7998 | 2637831.4033 | 1244207.9984 | 2637829.1023 | 1244207.4055
161 | 2637829.1023 | 1244207.4055 | 2637829.1023 | 1244207.4055 | 2637825.8009 | 1244204.9051 | 2637818.7759 | 1244197.2807
162 | 2637816.6995 | 1244191.2049 | 2637816.404 | 1244193.7047 | 2637817.5984 | 1244196.0026 | 2637818.7759 | 1244197.2807
163 | 2637823.6319 | 1244185.3558 | 2637822.5971 | 1244185.9057 | 2637818.097 | 1244188.9012 | 2637816.6995 | 1244191.2049 | 2637816.6995 | 1244191.2049
164 | 2637937.6189 | 1244110.2019 | 2637937.3984 | 1244109.8996 | 2637935.4577 | 1244107.0932
165 | 2637949.352 | 1244126.2903 | 2637937.6189 | 1244110.2019
166 | 2637986.0016 | 1244262.3982 | 2637988.9765 | 1244267.6462
167 | 2637929.4844 | 1244020.6249 | 2637938.0737 | 1244014.8866 | 2637940.7655 | 1244012.9615
168 | 2637940.7655 | 1244012.9615 | 2637949.4609 | 1244006.7429 | 2637950.5934 | 1244005.9209
169 | 2637968.4216 | 1243984.1828 | 2637965.7745 | 1243990.4255 | 2637963.5466 | 1243994.9475 | 2637956.8555 | 1244001.3756 | 2637950.5934 | 1244005.9209
170 | 2637991.897 | 1244272.7983 | 2637988.9765 | 1244267.6462
171 | 2637990.8366 | 1244176.174 | 2637994.3097 | 1244179.8306
172 | 2637974.3241 | 1244157.3855 | 2637977.3993 | 1244161.2997 | 2637988.7213 | 1244173.947 | 2637990.8366 | 1244176.174
173 | 2637949.352 | 1244126.2903 | 2637952.2005 | 1244130.1962 | 2637963.0978 | 1244143.0965 | 2637974.3241 | 1244157.3855
174 | 2637968.4216 | 1243984.1828 | 2637958.188 | 1243978.8577
175 | 2637968.4216 | 1243984.1828 | 2637973.3852 | 1243985.5487 | 2637975.0062 | 1243986.1108
176 | 2637685.1694 | 1244116.1275 | 2637696.6088 | 1244136.3602
177 | 2637684.9318 | 1244115.7072 | 2637685.1694 | 1244116.1275

## bus_geodata
| x | y | coords
0 | 2638063.1273 | 1244255.2737
1 | 2638060.8421 | 1244251.7671
2 | 2638066.1278 | 1244259.68
3 | 2638055.1344 | 1244241.5404
4 | 2638049.1053 | 1244231.5506
5 | 2638042.5568 | 1244220.6576
6 | 2637889.6488 | 1244246.5111
7 | 2637884.2315 | 1244247.1201
8 | 2637912.202 | 1244242.8028
9 | 2637862.1478 | 1244250.396
10 | 2637919.6903 | 1244255.42
11 | 2637922.5401 | 1244234.4452
12 | 2637893.7981 | 1244215.0007
13 | 2637860.5799 | 1244250.6594
14 | 2637921.4903 | 1244258.5216
15 | 2637935.9433 | 1244224.0079
16 | 2637885.9639 | 1244205.0805
17 | 2637853.2035 | 1244251.8991
18 | 2637931.1155 | 1244274.7843
19 | 2637953.3016 | 1244210.9001
20 | 2637873.2031 | 1244189.4972
21 | 2638037.618 | 1244209.6054
22 | 2638023.593 | 1244209.5383
23 | 2638035.5619 | 1244198.84
24 | 2638009.999 | 1244196.6509
25 | 2638031.5492 | 1244180.567
26 | 2637887.7962 | 1244049.3024
27 | 2637879.6752 | 1244055.318
28 | 2637894.2441 | 1244044.526
29 | 2637877.9023 | 1244056.6312
30 | 2637906.1577 | 1244062.1296
31 | 2637902.8104 | 1244038.6738
32 | 2637865.395 | 1244066.5522
33 | 2637908.0634 | 1244065.3412
34 | 2637906.9738 | 1244035.8295
35 | 2637856.9535 | 1244081.1206
36 | 2637918.714 | 1244082.8807
37 | 2637927.1546 | 1244022.1813
38 | 2637767.2493 | 1244089.8051
39 | 2637776.9163 | 1244079.9335
40 | 2637756.0749 | 1244100.6715
41 | 2637791.7937 | 1244065.2936
42 | 2637750.1044 | 1244092.5476
43 | 2637749.6072 | 1244111.2484
44 | 2637795.093 | 1244062.2169
45 | 2637747.4857 | 1244088.9846
46 | 2637737.9122 | 1244124.3027
47 | 2637812.1414 | 1244044.9933
48 | 2637710.0349 | 1244152.5905
49 | 2637883.5823 | 1243972.3701
50 | 2637876.6222 | 1243978.222
51 | 2637890.406 | 1243966.6328
52 | 2637863.098 | 1243989.5929
53 | 2637907.2552 | 1243953.6612
54 | 2637861.7712 | 1243990.7084
55 | 2637886.1583 | 1243940.3624
56 | 2637920.771 | 1243956.7655
57 | 2637918.615 | 1243947.2817
58 | 2637844.1476 | 1243999.9443
59 | 2637886.8271 | 1243933.2041
60 | 2637849.9397 | 1243925.5495
61 | 2637933.5925 | 1243964.8382
62 | 2637933.2917 | 1243941.3416
63 | 2637961.3528 | 1244223.2744
64 | 2637964.508 | 1244228.3187
65 | 2637972.8756 | 1244241.7052
66 | 2637949.9469 | 1244203.7216
67 | 2637976.4243 | 1244247.3527
68 | 2637935.9765 | 1244185.829
69 | 2637981.3274 | 1244255.0801
70 | 2637933.8746 | 1244183.137
71 | 2637672.2888 | 1244029.2153
72 | 2637658.3591 | 1244036.2885
73 | 2637695.0608 | 1244017.6523
74 | 2637700.8936 | 1244025.5888
75 | 2637728.4813 | 1244000.3783
76 | 2637702.2095 | 1244027.3792
77 | 2637754.8592 | 1243986.9115
78 | 2637793.5966 | 1243975.2081
79 | 2637828.1362 | 1244029.7678
80 | 2637813.2783 | 1244043.9123
81 | 2637840.5498 | 1244014.9184
82 | 2637829.5258 | 1243997.9874
83 | 2637828.6046 | 1243997.652
84 | 2637843.8081 | 1243867.5987
85 | 2637861.8254 | 1243894.0962
86 | 2637840.2904 | 1243861.822
87 | 2637865.6753 | 1243899.5052
88 | 2637839.111 | 1243859.8851
89 | 2637879.2453 | 1243922.0181
90 | 2637865.2025 | 1243891.0953
91 | 2637837.1348 | 1243856.6397
92 | 2637822.012 | 1243993.9686
93 | 2637794.6094 | 1243975.8654
94 | 2638034.5995 | 1244153.4624
95 | 2638044.1199 | 1244152.5221
96 | 2638026.401 | 1244153.4748
97 | 2638050.0897 | 1244151.813
98 | 2638005.4127 | 1244142.8691
99 | 2638059.1133 | 1244150.2446
100 | 2638001.9728 | 1244139.7805
101 | 2637991.0485 | 1244117.4298
102 | 2638047.7099 | 1244041.583
103 | 2638041.7722 | 1244036.575
104 | 2638039.6779 | 1244030.2041
105 | 2638035.0149 | 1244020.6947
106 | 2638016.5068 | 1244000.5009
107 | 2637916.816 | 1244161.2892
108 | 2637913.5427 | 1244157.1121
109 | 2637896.1973 | 1244135.0189
110 | 2637896.0752 | 1244134.8634
111 | 2637880.2308 | 1244114.804
112 | 2637874.8225 | 1244107.9831
113 | 2637859.8146 | 1244089.6247
114 | 2637799.6735 | 1244103.1537
115 | 2637806.1236 | 1244113.9194
116 | 2637822.248 | 1244133.6765
117 | 2638026.8949 | 1243982.1736
118 | 2638016.7336 | 1243967.2358
119 | 2637998.0177 | 1243957.105
120 | 2638007.4395 | 1243997.3569
121 | 2637972.4872 | 1243947.0357
122 | 2638001.3565 | 1243995.2477
123 | 2637964.3703 | 1243944.3702
124 | 2637987.121 | 1243990.3116
125 | 2637955.4307 | 1244314.9817
126 | 2637944.0057 | 1244296.8567
127 | 2637892.54 | 1244330.401
128 | 2637807.2811 | 1244164.653
129 | 2637793.2344 | 1244166.1847
130 | 2637831.0996 | 1244144.1994
131 | 2637790.0379 | 1244162.2635
132 | 2637748.2397 | 1244203.7898
133 | 2637828.1263 | 1244141.1521
134 | 2637843.7457 | 1244157.5509
135 | 2637786.3406 | 1244151.3714
136 | 2637851.3727 | 1244165.5379
137 | 2637785.8992 | 1244144.4066
138 | 2637854.6018 | 1244168.8985
139 | 2637775.4288 | 1243891.2033
140 | 2637793.3667 | 1243900.5086
141 | 2637763.3475 | 1243884.8289
142 | 2637809.2752 | 1243907.8345
143 | 2637756.7011 | 1243881.0551
144 | 2637822.3523 | 1243913.7981
145 | 2637755.8333 | 1243880.4259
146 | 2637843.5557 | 1243922.8621
147 | 2637992.4652 | 1244097.1421
148 | 2637997.8842 | 1244085.2772
149 | 2637999.8904 | 1244081.803
150 | 2637857.2857 | 1244197.0891
151 | 2637842.5276 | 1244203.7242
152 | 2637837.2546 | 1244206.095
153 | 2637872.5764 | 1244188.7309
154 | 2637829.1023 | 1244207.4055
155 | 2637818.7759 | 1244197.2807
156 | 2637938.1572 | 1243940.3387
157 | 2637808.5043 | 1244287.9045
158 | 2637816.6995 | 1244191.2049
159 | 2637823.6319 | 1244185.3558
160 | 2637935.4577 | 1244107.0932
161 | 2637937.6189 | 1244110.2019
162 | 2637986.0016 | 1244262.3982
163 | 2637929.4844 | 1244020.6249
164 | 2637940.7655 | 1244012.9615
165 | 2637950.5934 | 1244005.9209
166 | 2637988.9765 | 1244267.6462
167 | 2637991.897 | 1244272.7983
168 | 2637785.2015 | 1244133.4002
169 | 2637994.3097 | 1244179.8306
170 | 2637990.8366 | 1244176.174
171 | 2637974.3241 | 1244157.3855
172 | 2637949.352 | 1244126.2903
173 | 2637958.188 | 1243978.8577
174 | 2637968.4216 | 1243984.1828
175 | 2637975.0062 | 1243986.1108
176 | 2637696.6088 | 1244136.3602
177 | 2637685.1694 | 1244116.1275
178 | 2637684.9318 | 1244115.7072
179 | 2637894.2441 | 1244044.526

## line_std_types
| c_nf_per_km | r_ohm_per_km | x_ohm_per_km | max_i_ka | type | q_mm2 | alpha | voltage_rating
NAYY 4x50 SE | 210 | 0.642 | 0.083 | 0.142 | cs | 50 | 0.00403 | LV
NAYY 4x120 SE | 264 | 0.225 | 0.08 | 0.242 | cs | 120 | 0.00403 | LV
NAYY 4x150 SE | 261 | 0.208 | 0.08 | 0.27 | cs | 150 | 0.00403 | LV
NA2XS2Y 1x95 RM/25 12/20 kV | 216 | 0.313 | 0.132 | 0.252 | cs | 95 | 0.00403 | MV
NA2XS2Y 1x185 RM/25 12/20 kV | 273 | 0.161 | 0.117 | 0.362 | cs | 185 | 0.00403 | MV
NA2XS2Y 1x240 RM/25 12/20 kV | 304 | 0.122 | 0.112 | 0.421 | cs | 240 | 0.00403 | MV
NA2XS2Y 1x95 RM/25 6/10 kV | 315 | 0.313 | 0.123 | 0.249 | cs | 95 | 0.00403 | MV
NA2XS2Y 1x185 RM/25 6/10 kV | 406 | 0.161 | 0.11 | 0.358 | cs | 185 | 0.00403 | MV
NA2XS2Y 1x240 RM/25 6/10 kV | 456 | 0.122 | 0.105 | 0.416 | cs | 240 | 0.00403 | MV
NA2XS2Y 1x150 RM/25 12/20 kV | 250 | 0.206 | 0.116 | 0.319 | cs | 150 | 0.00403 | MV
NA2XS2Y 1x120 RM/25 12/20 kV | 230 | 0.253 | 0.119 | 0.283 | cs | 120 | 0.00403 | MV
NA2XS2Y 1x70 RM/25 12/20 kV | 190 | 0.443 | 0.132 | 0.22 | cs | 70 | 0.00403 | MV
NA2XS2Y 1x150 RM/25 6/10 kV | 360 | 0.206 | 0.11 | 0.315 | cs | 150 | 0.00403 | MV
NA2XS2Y 1x120 RM/25 6/10 kV | 340 | 0.253 | 0.113 | 0.28 | cs | 120 | 0.00403 | MV
NA2XS2Y 1x70 RM/25 6/10 kV | 280 | 0.443 | 0.123 | 0.217 | cs | 70 | 0.00403 | MV
N2XS(FL)2Y 1x120 RM/35 64/110 kV | 112 | 0.153 | 0.166 | 0.366 | cs | 120 | 0.00393 | HV
N2XS(FL)2Y 1x185 RM/35 64/110 kV | 125 | 0.099 | 0.156 | 0.457 | cs | 185 | 0.00393 | HV
N2XS(FL)2Y 1x240 RM/35 64/110 kV | 135 | 0.075 | 0.149 | 0.526 | cs | 240 | 0.00393 | HV
N2XS(FL)2Y 1x300 RM/35 64/110 kV | 144 | 0.06 | 0.144 | 0.588 | cs | 300 | 0.00393 | HV
15-AL1/3-ST1A 0.4 | 11 | 1.8769 | 0.35 | 0.105 | ol | 16 | 0.00403 | LV
24-AL1/4-ST1A 0.4 | 11.25 | 1.2012 | 0.335 | 0.14 | ol | 24 | 0.00403 | LV
48-AL1/8-ST1A 0.4 | 12.2 | 0.5939 | 0.3 | 0.21 | ol | 48 | 0.00403 | LV
94-AL1/15-ST1A 0.4 | 13.2 | 0.306 | 0.29 | 0.35 | ol | 94 | 0.00403 | LV
34-AL1/6-ST1A 10.0 | 9.7 | 0.8342 | 0.36 | 0.17 | ol | 34 | 0.00403 | MV
48-AL1/8-ST1A 10.0 | 10.1 | 0.5939 | 0.35 | 0.21 | ol | 48 | 0.00403 | MV
70-AL1/11-ST1A 10.0 | 10.4 | 0.4132 | 0.339 | 0.29 | ol | 70 | 0.00403 | MV
94-AL1/15-ST1A 10.0 | 10.75 | 0.306 | 0.33 | 0.35 | ol | 94 | 0.00403 | MV
122-AL1/20-ST1A 10.0 | 11.1 | 0.2376 | 0.323 | 0.41 | ol | 122 | 0.00403 | MV
149-AL1/24-ST1A 10.0 | 11.25 | 0.194 | 0.315 | 0.47 | ol | 149 | 0.00403 | MV
34-AL1/6-ST1A 20.0 | 9.15 | 0.8342 | 0.382 | 0.17 | ol | 34 | 0.00403 | MV
48-AL1/8-ST1A 20.0 | 9.5 | 0.5939 | 0.372 | 0.21 | ol | 48 | 0.00403 | MV
70-AL1/11-ST1A 20.0 | 9.7 | 0.4132 | 0.36 | 0.29 | ol | 70 | 0.00403 | MV
94-AL1/15-ST1A 20.0 | 10 | 0.306 | 0.35 | 0.35 | ol | 94 | 0.00403 | MV
122-AL1/20-ST1A 20.0 | 10.3 | 0.2376 | 0.344 | 0.41 | ol | 122 | 0.00403 | MV
149-AL1/24-ST1A 20.0 | 10.5 | 0.194 | 0.337 | 0.47 | ol | 149 | 0.00403 | MV
184-AL1/30-ST1A 20.0 | 10.75 | 0.1571 | 0.33 | 0.535 | ol | 184 | 0.00403 | MV
243-AL1/39-ST1A 20.0 | 11 | 0.1188 | 0.32 | 0.645 | ol | 243 | 0.00403 | MV
48-AL1/8-ST1A 110.0 | 8 | 0.5939 | 0.46 | 0.21 | ol | 48 | 0.00403 | HV
70-AL1/11-ST1A 110.0 | 8.4 | 0.4132 | 0.45 | 0.29 | ol | 70 | 0.00403 | HV
94-AL1/15-ST1A 110.0 | 8.65 | 0.306 | 0.44 | 0.35 | ol | 94 | 0.00403 | HV
122-AL1/20-ST1A 110.0 | 8.5 | 0.2376 | 0.43 | 0.41 | ol | 122 | 0.00403 | HV
149-AL1/24-ST1A 110.0 | 8.75 | 0.194 | 0.41 | 0.47 | ol | 149 | 0.00403 | HV
184-AL1/30-ST1A 110.0 | 8.8 | 0.1571 | 0.4 | 0.535 | ol | 184 | 0.00403 | HV
243-AL1/39-ST1A 110.0 | 9 | 0.1188 | 0.39 | 0.645 | ol | 243 | 0.00403 | HV
305-AL1/39-ST1A 110.0 | 9.2 | 0.0949 | 0.38 | 0.74 | ol | 305 | 0.00403 | HV
490-AL1/64-ST1A 110.0 | 9.75 | 0.059 | 0.37 | 0.96 | ol | 490 | 0.00403 | HV
679-AL1/86-ST1A 110.0 | 9.95 | 0.042 | 0.36 | 1.15 | ol | 679 | 0.00403 | HV
490-AL1/64-ST1A 220.0 | 10 | 0.059 | 0.285 | 0.96 | ol | 490 | 0.00403 | HV
679-AL1/86-ST1A 220.0 | 11.7 | 0.042 | 0.275 | 1.15 | ol | 679 | 0.00403 | HV
490-AL1/64-ST1A 380.0 | 11 | 0.059 | 0.253 | 0.96 | ol | 490 | 0.00403 | HV
679-AL1/86-ST1A 380.0 | 14.6 | 0.042 | 0.25 | 1.15 | ol | 679 | 0.00403 | HV

## trafo_std_types
| i0_percent | pfe_kw | vkr_percent | sn_mva | vn_lv_kv | vn_hv_kv | vk_percent | shift_degree | vector_group | tap_side | tap_neutral | tap_min | tap_max | tap_step_degree | tap_step_percent | tap_phase_shifter
160 MVA 380/110 kV | 0.06 | 60 | 0.25 | 160 | 110 | 380 | 12.2 | 0 | Yy0 | hv | 0 | -9 | 9 | 0 | 1.5 | FALSE
100 MVA 220/110 kV | 0.06 | 55 | 0.26 | 100 | 110 | 220 | 12 | 0 | Yy0 | hv | 0 | -9 | 9 | 0 | 1.5 | FALSE
63 MVA 110/20 kV | 0.04 | 22 | 0.32 | 63 | 20 | 110 | 18 | 150 | YNd5 | hv | 0 | -9 | 9 | 0 | 1.5 | FALSE
40 MVA 110/20 kV | 0.05 | 18 | 0.34 | 40 | 20 | 110 | 16.2 | 150 | YNd5 | hv | 0 | -9 | 9 | 0 | 1.5 | FALSE
25 MVA 110/20 kV | 0.07 | 14 | 0.41 | 25 | 20 | 110 | 12 | 150 | YNd5 | hv | 0 | -9 | 9 | 0 | 1.5 | FALSE
63 MVA 110/10 kV | 0.04 | 22 | 0.32 | 63 | 10 | 110 | 18 | 150 | YNd5 | hv | 0 | -9 | 9 | 0 | 1.5 | FALSE
40 MVA 110/10 kV | 0.05 | 18 | 0.34 | 40 | 10 | 110 | 16.2 | 150 | YNd5 | hv | 0 | -9 | 9 | 0 | 1.5 | FALSE
25 MVA 110/10 kV | 0.07 | 14 | 0.41 | 25 | 10 | 110 | 12 | 150 | YNd5 | hv | 0 | -9 | 9 | 0 | 1.5 | FALSE
0.25 MVA 20/0.4 kV | 0.32 | 0.8 | 1.44 | 0.25 | 0.4 | 20 | 6 | 150 | Yzn5 | hv | 0 | -2 | 2 | 0 | 2.5 | FALSE
0.4 MVA 20/0.4 kV | 0.3375 | 1.35 | 1.425 | 0.4 | 0.4 | 20 | 6 | 150 | Dyn5 | hv | 0 | -2 | 2 | 0 | 2.5 | FALSE
0.63 MVA 20/0.4 kV | 0.2619 | 1.65 | 1.206 | 0.63 | 0.4 | 20 | 6 | 150 | Dyn5 | hv | 0 | -2 | 2 | 0 | 2.5 | FALSE
0.25 MVA 10/0.4 kV | 0.24 | 0.6 | 1.2 | 0.25 | 0.4 | 10 | 4 | 150 | Dyn5 | hv | 0 | -2 | 2 | 0 | 2.5 | FALSE
0.4 MVA 10/0.4 kV | 0.2375 | 0.95 | 1.325 | 0.4 | 0.4 | 10 | 4 | 150 | Dyn5 | hv | 0 | -2 | 2 | 0 | 2.5 | FALSE
0.63 MVA 10/0.4 kV | 0.1873 | 1.18 | 1.0794 | 0.63 | 0.4 | 10 | 4 | 150 | Dyn5 | hv | 0 | -2 | 2 | 0 | 2.5 | FALSE

## trafo3w_std_types
| sn_hv_mva | sn_mv_mva | sn_lv_mva | vn_hv_kv | vn_mv_kv | vn_lv_kv | vk_hv_percent | vk_mv_percent | vk_lv_percent | vkr_hv_percent | vkr_mv_percent | vkr_lv_percent | pfe_kw | i0_percent | shift_mv_degree | shift_lv_degree | vector_group | tap_side | tap_neutral | tap_min | tap_max | tap_step_percent
63/25/38 MVA 110/20/10 kV | 63 | 25 | 38 | 110 | 20 | 10 | 10.4 | 10.4 | 10.4 | 0.28 | 0.32 | 0.35 | 35 | 0.89 | 0 | 0 | YN0yn0yn0 | hv | 0 | -10 | 10 | 1.2
63/25/38 MVA 110/10/10 kV | 63 | 25 | 38 | 110 | 10 | 10 | 10.4 | 10.4 | 10.4 | 0.28 | 0.32 | 0.35 | 35 | 0.89 | 0 | 0 | YN0yn0yn0 | hv | 0 | -10 | 10 | 1.2

## fuse_std_types
| fuse_type | i_rated_a | t_avg | t_min | t_total | x_avg | x_min | x_total
HV 100A | HV 100A | 100 | 0 | [10.0, 3.64, 0.854, 0.281, 0.1, 0.0531, 0.022, 0.01] | [10.0, 4.267, 1.21, 0.403, 0.1, 0.058, 0.022, 0.01] | 0 | [300.0, 350.0, 450.0, 550.0, 700.0, 850.0, 1200.0, 1752.0] | [600.0, 700.0, 900.0, 1150.0, 1665.0, 2000.0, 3000.0, 4313.0]
HV 10A | HV 10A | 10 | 0 | [10.0, 1675.0, 0.344, 0.156, 0.1, 0.0417, 0.0171, 0.01] | [10.0, 1.3, 0.3, 0.155, 0.1, 0.0555, 0.023, 0.01] | 0 | [30.0, 32.0, 35.0, 37.0, 39.0, 50.0, 70.0, 88.0] | [60.0, 70.0, 80.0, 87.0, 94.0, 110.0, 150.0, 216.0]
HV 125A | HV 125A | 125 | 0 | [10.0, 1.82, 0.344, 0.1, 0.0467, 0.0269, 0.01] | [10.0, 2.478, 0.426, 0.1, 0.0427, 0.0211, 0.01] | 0 | [375.0, 500.0, 700.0, 925.0, 1200.0, 1500.0, 2341.0] | [750.0, 1000.0, 1500.0, 2200.0, 3000.0, 4000.0, 5765.0]
HV 160A | HV 160A | 160 | 0 | [10.0, 4.15, 1.03, 0.198, 0.1, 0.051, 0.0172, 0.01] | [10.0, 2.3, 0.734, 0.274, 0.1, 0.046, 0.0177, 0.01] | 0 | [480.0, 550.0, 700.0, 1000.0, 1260.0, 1600.0, 2500.0, 3227.0] | [960.0, 1300.0, 1700.0, 2200.0, 2996.0, 4000.0, 6000.0, 7946.0]
HV 16A | HV 16A | 16 | 0 | [10.0, 0.352, 0.164, 0.1, 0.0649, 0.0342, 0.01] | [10.0, 2.34, 0.722, 0.181, 0.1, 0.055, 0.0296, 0.01] | 0 | [48.0, 60.0, 65.0, 71.0, 80.0, 100.0, 162.0] | [96.0, 110.0, 125.0, 150.0, 168.0, 200.0, 250.0, 398.0]
HV 200A | HV 200A | 200 | 0 | [10.0, 4.267, 1.21, 0.403, 0.1, 0.058, 0.022, 0.01] | [10.0, 3.73, 1.654, 0.328, 0.1, 0.0531, 0.019, 0.01] | 0 | [600.0, 700.0, 900.0, 1150.0, 1665.0, 2000.0, 3000.0, 4313.0] | [1200.0, 1500.0, 1800.0, 2700.0, 3960.0, 5000.0, 7500.0, 10620.0]
HV 20A | HV 20A | 20 | 0 | [10.0, 1.3, 0.3, 0.155, 0.1, 0.0555, 0.023, 0.01] | [10.0, 1.3, 0.161, 0.1, 0.0611, 0.0399, 0.0141, 0.01] | 0 | [60.0, 70.0, 80.0, 87.0, 94.0, 110.0, 150.0, 216.0] | [120.0, 150.0, 200.0, 223.0, 260.0, 300.0, 450.0, 532.0]
HV 25A | HV 25A | 25 | 0 | [10.0, 2.512, 0.833, 0.299, 0.1, 0.0372, 0.0223, 0.01] | [10.0, 3.125, 0.597, 0.198, 0.1, 0.0378, 0.022, 0.01] | 0 | [75.0, 82.0, 90.0, 100.0, 124.0, 170.0, 200.0, 289.0] | [150.0, 170.0, 210.0, 250.0, 294.0, 400.0, 500.0, 711.0]
HV 31.5A | HV 31.5A | 31.5 | 0 | [10.0, 2.34, 0.722, 0.181, 0.1, 0.055, 0.0296, 0.01] | [10.0, 2.84, 0.368, 0.164, 0.1, 0.0621, 0.0378, 0.0195, 0.01] | 0 | [95.0, 110.0, 125.0, 150.0, 165.0, 200.0, 250.0, 390.0] | [189.0, 220.0, 300.0, 350.0, 393.0, 450.0, 530.0, 700.0, 960.0]
HV 40A | HV 40A | 40 | 0 | [10.0, 1.3, 0.161, 0.1, 0.0611, 0.0399, 0.0141, 0.01] | [10.0, 2.05, 0.369, 0.198, 0.1, 0.051, 0.0298, 0.01] | 0 | [120.0, 150.0, 200.0, 223.0, 260.0, 300.0, 450.0, 532.0] | [240.0, 300.0, 400.0, 450.0, 530.0, 650.0, 800.0, 1311.0]
HV 50A | HV 50A | 50 | 0 | [10.0, 3.215, 0.597, 0.198, 0.1, 0.0378, 0.022, 0.01] | [10.0, 3.64, 0.854, 0.281, 0.1, 0.0531, 0.022, 0.01] | 0 | [150.0, 170.0, 210.0, 250.0, 294.0, 400.0, 500.0, 711.0] | [300.0, 350.0, 450.0, 550.0, 700.0, 850.0, 1200.0, 1752.0]
HV 6.3A | HV 6.3A | 6.3 | 0 | [10.0, 1.39, 0.344, 0.168, 0.1, 0.056, 0.0263, 0.01] | [10.0, 1.711, 0.516, 0.198, 0.1, 0.0634, 0.0303, 0.01] | 0 | [19.0, 19.5, 20.4, 20.8, 22.0, 25.0, 32.0, 48.0] | [38.0, 40.0, 43.0, 48.0, 53.0, 60.0, 75.0, 118.0]
HV 63A | HV 63A | 63 | 0 | [10.0, 2.84, 0.368, 0.164, 0.1, 0.0621, 0.0378, 0.0195, 0.01] | [10.0, 1.82, 0.344, 0.1, 0.0467, 0.0269, 0.01] | 0 | [189.0, 220.0, 300.0, 350.0, 393.0, 450.0, 530.0, 700.0, 961.0] | [378.0, 500.0, 700.0, 934.0, 1200.0, 1500.0, 2366.0]
HV 80A | HV 80A | 80 | 0 | [10.0, 2.05, 0.369, 0.198, 0.1, 0.051, 0.0298, 0.01] | [10.0, 4.15, 1.03, 0.198, 0.1, 0.051, 0.0172, 0.01] | 0 | [240.0, 300.0, 400.0, 450.0, 530.0, 650.0, 800.0, 1311.0] | [480.0, 550.0, 700.0, 1000.0, 1260.0, 1600.0, 2500.0, 3227.0]
Siemens NH-1-100 | Siemens NH-1-100 | 100 | [5400.0, 2000.0, 400.0, 20.0, 1.0, 0.2, 0.012, 0.004] | 0 | 0 | [150.0, 190.0, 250.0, 430.0, 900.0, 1250.0, 2700.0, 3600.0] | 0 | 0
Siemens NH-1-125 | Siemens NH-1-125 | 125 | [4800.0, 120.0, 7.0, 0.1, 0.004] | 0 | 0 | [180.0, 400.0, 740.0, 2000.0, 4250.0] | 0 | 0
Siemens NH-1-16 | Siemens NH-1-16 | 16 | [4000.0, 400.0, 2.0, 0.1, 0.04, 0.01] | 0 | 0 | [26.0, 35.0, 75.0, 150.0, 200.0, 300.0] | 0 | 0
Siemens NH-1-160 | Siemens NH-1-160 | 160 | [4800.0, 120.0, 7.0, 0.1, 0.004] | 0 | 0 | [210.0, 500.0, 900.0, 2300.0, 5000.0] | 0 | 0
Siemens NH-1-25 | Siemens NH-1-25 | 25 | [4000.0, 1000.0, 10.0, 0.2, 0.02, 0.01] | 0 | 0 | [40.0, 50.0, 100.0, 210.0, 400.0, 500.0] | 0 | 0
Siemens NH-1-50 | Siemens NH-1-50 | 50 | [4000.0, 40.0, 4.0, 1.0, 0.02, 0.01] | 0 | 0 | [86.0, 200.0, 300.0, 400.0, 1000.0, 1280.0] | 0 | 0
Siemens NH-1-63 | Siemens NH-1-63 | 63 | [4000.0, 100.0, 10.0, 2.0, 0.04, 0.01] | 0 | 0 | [100.0, 200.0, 300.0, 400.0, 1000.0, 1500.0] | 0 | 0
Siemens NH-1-80 | Siemens NH-1-80 | 80 | [4800.0, 120.0, 7.0, 0.1, 0.01] | 0 | 0 | [150.58, 250.0, 450.0, 1150.0, 2470.0] | 0 | 0
Siemens NH-2-1000 | Siemens NH-2-1000 | 1000 | [4800.0, 120.0, 7.0, 0.1, 0.004] | 0 | 0 | [1900.0, 3500.0, 8400.0, 24000.0, 52000.0] | 0 | 0
Siemens NH-2-200 | Siemens NH-2-200 | 200 | [4800.0, 120.0, 7.0, 0.1, 0.004] | 0 | 0 | [280.0, 650.0, 1200.0, 3000.0, 7000.0] | 0 | 0
Siemens NH-2-224 | Siemens NH-2-224 | 224 | [4800.0, 120.0, 7.0, 0.2, 0.04, 0.004] | 0 | 0 | [400.0, 750.0, 1453.0, 3025.0, 4315.0, 7600.0] | 0 | 0
Siemens NH-2-250 | Siemens NH-2-250 | 250 | [4800.0, 120.0, 7.0, 0.1, 0.004] | 0 | 0 | [450.0, 800.0, 1650.0, 4000.0, 8500.0] | 0 | 0
Siemens NH-2-315 | Siemens NH-2-315 | 315 | [4800.0, 120.0, 7.0, 0.1, 0.004] | 0 | 0 | [550.0, 920.0, 1900.0, 5000.0, 11000.0] | 0 | 0
Siemens NH-2-355 | Siemens NH-2-355 | 355 | [4800.0, 120.0, 6.0, 0.1, 0.004] | 0 | 0 | [650.0, 1116.27, 2350.0, 5840.0, 12790.0] | 0 | 0
Siemens NH-2-400 | Siemens NH-2-400 | 400 | [4800.0, 120.0, 7.0, 0.1, 0.004] | 0 | 0 | [720.0, 1350.0, 2800.0, 6500.0, 15000.0] | 0 | 0
Siemens NH-2-425 | Siemens NH-2-425 | 425 | [4800.0, 120.0, 7.0, 0.1, 0.004] | 0 | 0 | [850.0, 1500.0, 3050.0, 7500.0, 16500.0] | 0 | 0
Siemens NH-2-630 | Siemens NH-2-630 | 630 | [4800.0, 120.0, 7.0, 0.1, 0.004] | 0 | 0 | [1200.0, 2000.0, 4800.0, 12000.0, 26000.0] | 0 | 0

## res_bus
| vm_pu | va_degree | p_mw | q_mvar
0 | 0.985 | -0.28777 | 0.0013379 | 0.00033531
1 | 0.98502 | -0.28754 | 0.0012388 | 0.00031048
2 | 0.985 | -0.28793 | 0.001696 | 0.00042505
3 | 0.98506 | -0.28664 | 0.0011093 | 0.00027801
4 | 0.98512 | -0.28551 | 0.0017131 | 0.00042933
5 | 0.9852 | -0.28389 | 0.00083629 | 0.0002096
6 | 0.9864 | -0.26072 | 0.00040162 | 0.00010065
7 | 0.98638 | -0.26109 | 0.00069673 | 0.00017462
8 | 0.98649 | -0.25899 | 0 | 0
9 | 0.98632 | -0.26232 | 0.00051453 | 0.00012895
10 | 0.98636 | -0.26156 | 0.0016899 | 0.00042354
11 | 0.98729 | -0.24344 | 0.00076381 | 0.00019143
12 | 0.9849 | -0.28975 | 0.0015443 | 0.00038703
13 | 0.98631 | -0.26239 | 0.00048933 | 0.00012264
14 | 0.98633 | -0.26208 | 0.00142 | 0.00035588
15 | 0.98833 | -0.22337 | 0.00092766 | 0.00023249
16 | 0.98432 | -0.30108 | 0.0004809 | 0.00012052
17 | 0.9863 | -0.26267 | 0.0010349 | 0.00025937
18 | 0.98621 | -0.26433 | 0.0013428 | 0.00033654
19 | 0.98967 | -0.19738 | 0 | 0
20 | 0.9834 | -0.319 | 0 | 0
21 | 0.98529 | -0.28216 | 0 | 0
22 | 0.98576 | -0.27296 | 0.0013241 | 0.00033186
23 | 0.98502 | -0.28743 | 0.0022502 | 0.00056394
24 | 0.98639 | -0.26079 | 0.0014176 | 0.00035529
25 | 0.9846 | -0.29569 | 0.002387 | 0.00059823
26 | 0.99481 | -0.098281 | 0.0019827 | 0.00049692
27 | 0.99545 | -0.086088 | 0.0036254 | 0.00090861
28 | 0.99431 | -0.10788 | 0 | 0
29 | 0.9956 | -0.083381 | 0.002179 | 0.0005461
30 | 0.99324 | -0.12844 | 0.0014837 | 0.00037184
31 | 0.99383 | -0.11697 | 0.0012224 | 0.00030636
32 | 0.99664 | -0.063599 | 0.0020058 | 0.0005027
33 | 0.99306 | -0.13196 | 0.0041286 | 0.0010347
34 | 0.9936 | -0.12135 | 0.0012234 | 0.00030662
35 | 0.9978 | -0.04149 | 0.0017367 | 0.00043525
36 | 0.99213 | -0.14978 | 0.0016748 | 0.00041976
37 | 0.9925 | -0.14238 | 0.0019242 | 0.00048225
38 | 0.97161 | -0.54816 | 0.0013508 | 0.00033855
39 | 0.97187 | -0.54291 | 0.0015987 | 0.00040068
40 | 0.97133 | -0.55371 | 0 | 0
41 | 0.97231 | -0.53436 | 0.0016426 | 0.00041168
42 | 0.97128 | -0.5547 | 0.0042019 | 0.0010531
43 | 0.97116 | -0.55695 | 0 | 0
44 | 0.97241 | -0.53238 | 0 | 0
45 | 0.97127 | -0.55479 | 0.0011117 | 0.00027862
46 | 0.97094 | -0.56146 | 0.0051119 | 0.0012812
47 | 0.97295 | -0.52174 | 0.0022303 | 0.00055897
48 | 0.9706 | -0.56804 | 0 | 0
49 | 0.97722 | -0.43774 | 0.0015653 | 0.0003923
50 | 0.97671 | -0.44772 | 0.0014846 | 0.00037207
51 | 0.97773 | -0.42772 | 0.0019413 | 0.00048654
52 | 0.97574 | -0.46664 | 0.0018666 | 0.00046782
53 | 0.97899 | -0.40309 | 0 | 0
54 | 0.97565 | -0.46844 | 0.001965 | 0.00049247
55 | 0.97836 | -0.41548 | 0 | 0
56 | 0.97894 | -0.40418 | 0.0019796 | 0.00049615
57 | 0.98014 | -0.38057 | 0.0033674 | 0.00084395
58 | 0.97462 | -0.48872 | 0 | 0
59 | 0.97829 | -0.41675 | 0.002581 | 0.00064685
60 | 0.97768 | -0.42874 | 0.0014449 | 0.00036211
61 | 0.9789 | -0.40479 | 0.0022327 | 0.00055958
62 | 0.98159 | -0.35235 | 0.0016291 | 0.00040829
63 | 0.9895 | -0.20081 | 0.0012931 | 0.00032407
64 | 0.98943 | -0.20206 | 0.0016792 | 0.00042085
65 | 0.98928 | -0.2049 | 0.0016946 | 0.00042472
66 | 0.99027 | -0.18587 | 0.0015262 | 0.00038249
67 | 0.98923 | -0.2059 | 0.0014053 | 0.0003522
68 | 0.99198 | -0.15298 | 0.0010394 | 0.0002605
69 | 0.98917 | -0.20704 | 0.0013622 | 0.00034139
70 | 0.99224 | -0.14798 | 0.0017656 | 0.00044251
71 | 0.97282 | -0.52422 | 0.0019999 | 0.00050122
72 | 0.97279 | -0.52491 | 0.0023908 | 0.00059918
73 | 0.97293 | -0.52215 | 0 | 0
74 | 0.97291 | -0.52256 | 0.00058538 | 0.00014671
75 | 0.97316 | -0.51757 | 0.0012681 | 0.00031782
76 | 0.9729 | -0.52262 | 0.0016429 | 0.00041175
77 | 0.97338 | -0.51327 | 0.001787 | 0.00044787
78 | 0.97376 | -0.50572 | 0.0023375 | 0.00058583
79 | 0.97354 | -0.50998 | 0.0024132 | 0.0006048
80 | 0.97298 | -0.52098 | 0.0030799 | 0.00077189
81 | 0.97411 | -0.49869 | 0.002856 | 0.00071579
82 | 0.97434 | -0.49427 | 0.0013957 | 0.00034979
83 | 0.97432 | -0.49461 | 0.0027152 | 0.00068049
84 | 0.97803 | -0.42198 | 0.00040113 | 0.00010053
85 | 0.97809 | -0.4208 | 0.001224 | 0.00030675
86 | 0.97802 | -0.42218 | 0.00047906 | 0.00012006
87 | 0.97811 | -0.42041 | 0 | 0
88 | 0.97802 | -0.42223 | 0.00065069 | 0.00016308
89 | 0.97822 | -0.41823 | 0.0014499 | 0.00036338
90 | 0.9781 | -0.42061 | 0.0013162 | 0.00032986
91 | 0.97801 | -0.42226 | 0.00048156 | 0.00012069
92 | 0.97421 | -0.49687 | 0.0019923 | 0.00049931
93 | 0.97377 | -0.50545 | 0.0022001 | 0.0005514
94 | 0.98396 | -0.30809 | 0.0018419 | 0.00046161
95 | 0.9839 | -0.30936 | 0.0038205 | 0.0009575
96 | 0.98403 | -0.30674 | 0 | 0
97 | 0.98388 | -0.30975 | 0.001759 | 0.00044085
98 | 0.98375 | -0.31231 | 0.002114 | 0.00052983
99 | 0.98386 | -0.31004 | 0.0017785 | 0.00044572
100 | 0.9837 | -0.31321 | 0.0045369 | 0.0011371
101 | 0.98355 | -0.31609 | 0.0013703 | 0.00034343
102 | 0.98761 | -0.2362 | 0.0016118 | 0.00040395
103 | 0.98762 | -0.23597 | 0 | 0
104 | 0.98763 | -0.23578 | 0.0035006 | 0.00087732
105 | 0.98768 | -0.23481 | 0.0050649 | 0.0012694
106 | 0.98794 | -0.22974 | 0 | 0
107 | 0.9944 | -0.10662 | 0.0014505 | 0.00036353
108 | 0.99482 | -0.098592 | 0.0018414 | 0.00046149
109 | 0.99709 | -0.055281 | 0.0022927 | 0.00057461
110 | 0.9971 | -0.054969 | 0.0013445 | 0.00033695
111 | 0.99926 | -0.014103 | 0.0014937 | 0.00037435
112 | 1 | 0 | -0.31711 | -0.080925
113 | 0.99841 | -0.030056 | 0.0025808 | 0.00064682
114 | 0.98134 | -0.35939 | 0.00198 | 0.00049623
115 | 0.98136 | -0.35894 | 0.0029897 | 0.0007493
116 | 0.98148 | -0.35664 | 0.0013307 | 0.00033351
117 | 0.98716 | -0.24471 | 0.0046925 | 0.0011761
118 | 0.9865 | -0.25745 | 0.0019383 | 0.00048577
119 | 0.98578 | -0.27138 | 0.0026804 | 0.00067176
120 | 0.98831 | -0.22253 | 0.0042575 | 0.001067
121 | 0.98487 | -0.28891 | 0.0012046 | 0.0003019
122 | 0.98857 | -0.21754 | 0.0019006 | 0.00047634
123 | 0.98459 | -0.29431 | 0.0038901 | 0.00097495
124 | 0.98919 | -0.20569 | 0.0024341 | 0.00061004
125 | 0.98606 | -0.26739 | 0.0016352 | 0.00040982
126 | 0.98609 | -0.26676 | 0.0019139 | 0.00047967
127 | 0.98599 | -0.2687 | 0.0017601 | 0.00044111
128 | 0.98094 | -0.36711 | 0.0017316 | 0.00043397
129 | 0.98062 | -0.37344 | 0.002403 | 0.00060225
130 | 0.98157 | -0.3549 | 0 | 0
131 | 0.98056 | -0.37459 | 0.0023959 | 0.00060047
132 | 0.98035 | -0.37866 | 0.004902 | 0.0012285
133 | 0.98153 | -0.35555 | 0.0022633 | 0.00056725
134 | 0.98208 | -0.3449 | 0.0013542 | 0.0003394
135 | 0.98045 | -0.37675 | 0.0023605 | 0.0005916
136 | 0.9824 | -0.33863 | 0.0020506 | 0.00051392
137 | 0.9804 | -0.37773 | 0.002947 | 0.00073859
138 | 0.98254 | -0.33582 | 0 | 0
139 | 0.97684 | -0.44532 | 0.0013737 | 0.00034428
140 | 0.97697 | -0.44276 | 0.0026093 | 0.00065396
141 | 0.97677 | -0.44671 | 0.0015861 | 0.00039752
142 | 0.97713 | -0.43971 | 0.001698 | 0.00042556
143 | 0.97674 | -0.44726 | 0.002037 | 0.00051052
144 | 0.97728 | -0.43676 | 0.0026734 | 0.00067001
145 | 0.97674 | -0.4473 | 0.0019359 | 0.00048517
146 | 0.97757 | -0.43091 | 0.0032328 | 0.00081022
147 | 0.98346 | -0.31793 | 0.0018702 | 0.00046871
148 | 0.98342 | -0.31866 | 0.0013742 | 0.00034441
149 | 0.98342 | -0.31879 | 0.001702 | 0.00042656
150 | 0.9832 | -0.32292 | 0.0019854 | 0.00049759
151 | 0.98305 | -0.32594 | 0.00080129 | 0.00020082
152 | 0.983 | -0.32694 | 0.0022461 | 0.00056292
153 | 0.98337 | -0.31966 | 0.0035778 | 0.00089669
154 | 0.98294 | -0.32807 | 0.0008107 | 0.00020318
155 | 0.98285 | -0.32977 | 0.00061562 | 0.00015429
156 | 0.98206 | -0.34337 | 0.0016551 | 0.00041481
157 | 0.98624 | -0.26375 | 0.0010453 | 0.00026197
158 | 0.98281 | -0.3305 | 0.003393 | 0.00085038
159 | 0.98279 | -0.33091 | 0.0024872 | 0.00062335
160 | 0.99084 | -0.17453 | 0.0018235 | 0.00045702
161 | 0.99068 | -0.17759 | 0.0017054 | 0.0004274
162 | 0.98913 | -0.20791 | 0.0015907 | 0.00039866
163 | 0.99237 | -0.14477 | 0.0023099 | 0.00057892
164 | 0.99177 | -0.15622 | 0.0016311 | 0.00040878
165 | 0.99125 | -0.16627 | 0.0023787 | 0.00059616
166 | 0.98911 | -0.20834 | 0.0014218 | 0.00035634
167 | 0.98909 | -0.20862 | 0.0026205 | 0.00065675
168 | 0.98035 | -0.37868 | 0.0047463 | 0.0011895
169 | 0.98718 | -0.24536 | 0.0015918 | 0.00039894
170 | 0.98736 | -0.24183 | 0.0015615 | 0.00039135
171 | 0.9883 | -0.22367 | 0.0023356 | 0.00058537
172 | 0.98988 | -0.19312 | 0.00090362 | 0.00022647
173 | 0.99 | -0.19025 | 0.0018002 | 0.00045116
174 | 0.99001 | -0.18988 | 0 | 0
175 | 0.98973 | -0.19543 | 0.0016533 | 0.00041436
176 | 0.97042 | -0.57162 | 0.0044963 | 0.0011269
177 | 0.97033 | -0.57348 | 0.0035688 | 0.00089443
178 | 0.97033 | -0.57349 | 0.00075075 | 0.00018816
179 | 0.99998 | 149.9956 | 0 | 0

## res_line
| p_from_mw | q_from_mvar | p_to_mw | q_to_mvar | pl_mw | ql_mvar | i_from_ka | i_to_ka | i_ka | vm_from_pu | va_from_degree | vm_to_pu | va_to_degree | loading_percent
0 | -0.0030339 | -0.0007603 | 0.0030339 | 0.00076026 | 3.2993e-08 | -3.22e-08 | 0.0045832 | 0.0045831 | 0.0045832 | 0.985 | -0.28777 | 0.98502 | -0.28754 | 1.2591
1 | 0.001696 | 0.00042499 | -0.001696 | -0.00042505 | 1.3122e-08 | -5.9457e-08 | 0.002562 | 0.0025621 | 0.0025621 | 0.985 | -0.28777 | 0.985 | -0.28793 | 0.70386
2 | -0.0042727 | -0.0010707 | 0.0042729 | 0.0010707 | 1.8297e-07 | -3.1986e-08 | 0.0064545 | 0.0064545 | 0.0064545 | 0.98502 | -0.28754 | 0.98506 | -0.28664 | 1.7732
3 | -0.0053822 | -0.0013487 | 0.0053824 | 0.0013487 | 2.8922e-07 | 3.6552e-08 | 0.0081301 | 0.0081301 | 0.0081301 | 0.98506 | -0.28664 | 0.98512 | -0.28551 | 2.2335
4 | -0.0070955 | -0.0017781 | 0.007096 | 0.0017783 | 5.4747e-07 | 1.8855e-07 | 0.010718 | 0.010718 | 0.010718 | 0.98512 | -0.28551 | 0.9852 | -0.28389 | 2.9444
5 | -0.0079323 | -0.0019879 | 0.007933 | 0.0019881 | 6.5629e-07 | 2.6475e-07 | 0.011981 | 0.011981 | 0.011981 | 0.9852 | -0.28389 | 0.98529 | -0.28216 | 3.2914
6 | 0.0037811 | 0.00094657 | -0.003781 | -0.00094659 | 6.6501e-08 | -2.7024e-08 | 0.0057036 | 0.0057036 | 0.0057036 | 0.9864 | -0.26072 | 0.98638 | -0.26109 | 1.5669
7 | -0.0041827 | -0.0010472 | 0.0041831 | 0.0010471 | 3.4367e-07 | -7.3948e-08 | 0.0063094 | 0.0063093 | 0.0063094 | 0.9864 | -0.26072 | 0.98649 | -0.25899 | 1.7334
8 | 0.0030843 | 0.00077197 | -0.0030841 | -0.00077214 | 1.8129e-07 | -1.6903e-07 | 0.0046525 | 0.0046526 | 0.0046526 | 0.98638 | -0.26109 | 0.98632 | -0.26232 | 1.2782
9 | 0.0097648 | 0.0024466 | -0.0097636 | -0.002446 | 1.1937e-06 | 5.7666e-07 | 0.014729 | 0.014729 | 0.014729 | 0.98649 | -0.25899 | 0.98636 | -0.26156 | 4.0464
10 | -0.065574 | -0.016517 | 0.065623 | 0.016548 | 4.8805e-05 | 3.1065e-05 | 0.098941 | 0.098941 | 0.098941 | 0.98649 | -0.25899 | 0.98729 | -0.24344 | 27.1817
11 | 0.051626 | 0.013023 | -0.05155 | -0.012975 | 7.5911e-05 | 4.8158e-05 | 0.077903 | 0.077903 | 0.077903 | 0.98649 | -0.25899 | 0.9849 | -0.28975 | 21.402
12 | 0.0025696 | 0.00064319 | -0.0025696 | -0.0006432 | 8.9584e-09 | -1.4557e-08 | 0.0038764 | 0.0038764 | 0.0038764 | 0.98632 | -0.26232 | 0.98631 | -0.26239 | 1.0649
13 | 0.0080737 | 0.0020225 | -0.0080735 | -0.0020224 | 1.9949e-07 | 8.1903e-08 | 0.01218 | 0.01218 | 0.01218 | 0.98636 | -0.26156 | 0.98633 | -0.26208 | 3.3461
14 | -0.066387 | -0.016739 | 0.066451 | 0.01678 | 6.3822e-05 | 4.0629e-05 | 0.10009 | 0.10009 | 0.10009 | 0.98729 | -0.24344 | 0.98833 | -0.22337 | 27.4979
15 | 0.050006 | 0.012588 | -0.049979 | -0.012571 | 2.7071e-05 | 1.7164e-05 | 0.07557 | 0.07557 | 0.07557 | 0.9849 | -0.28975 | 0.98432 | -0.30108 | 20.761
16 | 0.0020803 | 0.00052057 | -0.0020802 | -0.00052064 | 2.7623e-08 | -7.7783e-08 | 0.0031381 | 0.0031382 | 0.0031382 | 0.98631 | -0.26239 | 0.9863 | -0.26267 | 0.86213
17 | 0.0066535 | 0.0016665 | -0.0066528 | -0.0016663 | 7.1402e-07 | 2.1579e-07 | 0.010037 | 0.010037 | 0.010037 | 0.98633 | -0.26208 | 0.98621 | -0.26433 | 2.7575
18 | -0.067378 | -0.017012 | 0.067462 | 0.017066 | 8.4024e-05 | 5.3496e-05 | 0.10149 | 0.10149 | 0.10149 | 0.98833 | -0.22337 | 0.98967 | -0.19738 | 27.8816
19 | 0.049498 | 0.01245 | -0.049456 | -0.012423 | 4.2314e-05 | 2.6825e-05 | 0.074843 | 0.074843 | 0.074843 | 0.98432 | -0.30108 | 0.9834 | -0.319 | 20.5613
20 | 0.0010453 | 0.00026128 | -0.0010453 | -0.00026197 | 5.3526e-08 | -6.9822e-07 | 0.0015768 | 0.0015771 | 0.0015771 | 0.9863 | -0.26267 | 0.98624 | -0.26375 | 0.43327
21 | 0.00531 | 0.0013297 | -0.0053094 | -0.0013297 | 6.1529e-07 | 6.7633e-08 | 0.0080114 | 0.0080115 | 0.0080115 | 0.98621 | -0.26433 | 0.98609 | -0.26676 | 2.201
22 | -0.080535 | -0.020343 | 0.08058 | 0.020372 | 4.4462e-05 | 2.8352e-05 | 0.12114 | 0.12114 | 0.12114 | 0.98967 | -0.19738 | 0.99027 | -0.18587 | 33.2815
23 | 0.013073 | 0.0032775 | -0.013071 | -0.0032763 | 2.1389e-06 | 1.1792e-06 | 0.019656 | 0.019656 | 0.019656 | 0.98967 | -0.19738 | 0.9895 | -0.20081 | 5.4
24 | 0.037111 | 0.0093282 | -0.03711 | -0.0093275 | 1.1709e-06 | 7.3683e-07 | 0.056164 | 0.056164 | 0.056164 | 0.9834 | -0.319 | 0.98337 | -0.31966 | 15.4296
25 | 0.012345 | 0.003095 | -0.012342 | -0.0030937 | 2.3086e-06 | 1.2537e-06 | 0.01868 | 0.01868 | 0.01868 | 0.9834 | -0.319 | 0.9832 | -0.32292 | 5.1318
26 | -0.034772 | -0.0087258 | 0.034787 | 0.0087354 | 1.525e-05 | 9.5719e-06 | 0.052518 | 0.052518 | 0.052518 | 0.98529 | -0.28216 | 0.98576 | -0.27296 | 14.428
27 | 0.026839 | 0.0067377 | -0.026832 | -0.0067335 | 6.7538e-06 | 4.1829e-06 | 0.040537 | 0.040537 | 0.040537 | 0.98529 | -0.28216 | 0.98502 | -0.28743 | 11.1366
28 | -0.036112 | -0.0090672 | 0.036133 | 0.0090804 | 2.0984e-05 | 1.319e-05 | 0.054517 | 0.054517 | 0.054517 | 0.98576 | -0.27296 | 0.98639 | -0.26079 | 14.9771
29 | 0.024582 | 0.0061696 | -0.024573 | -0.0061636 | 9.6764e-06 | 5.9548e-06 | 0.037138 | 0.037138 | 0.037138 | 0.98502 | -0.28743 | 0.9846 | -0.29569 | 10.2028
30 | -0.03755 | -0.0094357 | 0.037578 | 0.0094531 | 2.7688e-05 | 1.7427e-05 | 0.056655 | 0.056655 | 0.056655 | 0.98639 | -0.26079 | 0.98718 | -0.24536 | 15.5646
31 | 0.022186 | 0.0055654 | -0.022174 | -0.0055582 | 1.1675e-05 | 7.1198e-06 | 0.033531 | 0.033531 | 0.033531 | 0.9846 | -0.29569 | 0.98403 | -0.30674 | 9.2118
32 | -0.20818 | -0.05316 | 0.2083 | 0.053238 | 0.00012277 | 7.8178e-05 | 0.31174 | 0.31174 | 0.31174 | 0.99481 | -0.098281 | 0.99545 | -0.086088 | 28.5476
33 | 0.2062 | 0.052663 | -0.2061 | -0.052602 | 9.5631e-05 | 6.0891e-05 | 0.30877 | 0.30877 | 0.30877 | 0.99481 | -0.098281 | 0.99431 | -0.10788 | 28.276
34 | -0.21193 | -0.054147 | 0.21195 | 0.054164 | 2.7741e-05 | 1.7668e-05 | 0.31716 | 0.31716 | 0.31716 | 0.99545 | -0.086088 | 0.9956 | -0.083381 | 29.0438
35 | 0.055093 | 0.01396 | -0.055039 | -0.013926 | 5.4371e-05 | 3.4522e-05 | 0.082503 | 0.082503 | 0.082503 | 0.99431 | -0.10788 | 0.99324 | -0.12844 | 22.6657
36 | 0.15101 | 0.038642 | -0.15094 | -0.0386 | 6.6395e-05 | 4.2089e-05 | 0.22627 | 0.22627 | 0.22627 | 0.99431 | -0.10788 | 0.99383 | -0.11697 | 20.7208
37 | -0.21413 | -0.05471 | 0.21434 | 0.054841 | 0.00020505 | 0.00013061 | 0.32042 | 0.32041 | 0.32042 | 0.9956 | -0.083381 | 0.99664 | -0.063599 | 29.342
38 | 0.053555 | 0.013554 | -0.053546 | -0.013548 | 9.0256e-06 | 5.7281e-06 | 0.08028 | 0.08028 | 0.08028 | 0.99324 | -0.12844 | 0.99306 | -0.13196 | 22.055
39 | 0.14972 | 0.038293 | -0.14969 | -0.038273 | 3.175e-05 | 2.0124e-05 | 0.22444 | 0.22444 | 0.22444 | 0.99383 | -0.11697 | 0.9936 | -0.12135 | 20.5532
40 | -0.21634 | -0.055344 | 0.21658 | 0.055491 | 0.00023178 | 0.00014765 | 0.32341 | 0.32341 | 0.32341 | 0.99664 | -0.063599 | 0.9978 | -0.04149 | 29.6163
41 | 0.049418 | 0.012513 | -0.049375 | -0.012487 | 4.2257e-05 | 2.6779e-05 | 0.074094 | 0.074094 | 0.074094 | 0.99306 | -0.13196 | 0.99213 | -0.14978 | 20.3555
42 | 0.14846 | 0.037967 | -0.14831 | -0.037871 | 0.00015091 | 9.5638e-05 | 0.22261 | 0.22261 | 0.22261 | 0.9936 | -0.12135 | 0.9925 | -0.14238 | 20.3855
43 | -0.21831 | -0.055927 | 0.21843 | 0.056004 | 0.00012102 | 7.7095e-05 | 0.326 | 0.326 | 0.326 | 0.9978 | -0.04149 | 0.99841 | -0.030056 | 29.8534
44 | 0.0477 | 0.012067 | -0.047644 | -0.012031 | 5.6565e-05 | 3.5822e-05 | 0.071582 | 0.071582 | 0.071582 | 0.99213 | -0.14978 | 0.99084 | -0.17453 | 19.6654
45 | 0.14639 | 0.037389 | -0.14637 | -0.037378 | 1.6909e-05 | 1.0713e-05 | 0.21972 | 0.21972 | 0.21972 | 0.9925 | -0.14238 | 0.99237 | -0.14477 | 20.1213
46 | -0.020607 | -0.0051688 | 0.020613 | 0.0051719 | 5.1612e-06 | 3.132e-06 | 0.031562 | 0.031562 | 0.031562 | 0.97161 | -0.54816 | 0.97187 | -0.54291 | 8.6708
47 | 0.019257 | 0.0048302 | -0.019251 | -0.0048272 | 5.0854e-06 | 3.0616e-06 | 0.029493 | 0.029493 | 0.029493 | 0.97161 | -0.54816 | 0.97133 | -0.55371 | 8.1024
48 | -0.022211 | -0.0055726 | 0.02222 | 0.0055781 | 9.0554e-06 | 5.5367e-06 | 0.034009 | 0.034009 | 0.034009 | 0.97187 | -0.54291 | 0.97231 | -0.53436 | 9.3432
49 | 0.0053138 | 0.0013317 | -0.0053136 | -0.0013317 | 2.5054e-07 | 3.556e-08 | 0.0081405 | 0.0081405 | 0.0081405 | 0.97133 | -0.55371 | 0.97128 | -0.5547 | 2.2364
50 | 0.013938 | 0.0034955 | -0.013935 | -0.0034943 | 2.1515e-06 | 1.2212e-06 | 0.021352 | 0.021353 | 0.021353 | 0.97133 | -0.55371 | 0.97116 | -0.55695 | 5.8661
51 | -0.023863 | -0.0059898 | 0.023865 | 0.0059912 | 2.2567e-06 | 1.3883e-06 | 0.036523 | 0.036523 | 0.036523 | 0.97231 | -0.53436 | 0.97241 | -0.53238 | 10.0338
52 | 0.0011117 | 0.00027857 | -0.0011117 | -0.00027862 | 4.8101e-09 | -5.1648e-08 | 0.0017032 | 0.0017032 | 0.0017032 | 0.97128 | -0.5547 | 0.97127 | -0.55479 | 0.46791
53 | 0.013935 | 0.0034943 | -0.013932 | -0.0034925 | 2.9966e-06 | 1.701e-06 | 0.021353 | 0.021353 | 0.021353 | 0.97116 | -0.55695 | 0.97094 | -0.56146 | 5.8661
54 | -0.023865 | -0.0059912 | 0.023877 | 0.0059987 | 1.2126e-05 | 7.4599e-06 | 0.036523 | 0.036523 | 0.036523 | 0.97241 | -0.53238 | 0.97295 | -0.52174 | 10.0338
55 | 0.0088206 | 0.0022114 | -0.0088178 | -0.0022101 | 2.7655e-06 | 1.271e-06 | 0.013518 | 0.013519 | 0.013519 | 0.97094 | -0.56146 | 0.9706 | -0.56804 | 3.7139
56 | -0.026108 | -0.0065576 | 0.026109 | 0.0065582 | 9.3821e-07 | 5.8097e-07 | 0.039934 | 0.039934 | 0.039934 | 0.97295 | -0.52174 | 0.97298 | -0.52098 | 10.9709
57 | 0.0088178 | 0.0022101 | -0.0088163 | -0.0022094 | 1.5053e-06 | 6.9197e-07 | 0.013519 | 0.013519 | 0.013519 | 0.9706 | -0.56804 | 0.97042 | -0.57162 | 3.7139
58 | 0.060298 | 0.015204 | -0.060269 | -0.015186 | 2.8767e-05 | 1.8297e-05 | 0.091849 | 0.091849 | 0.091849 | 0.97722 | -0.43774 | 0.97671 | -0.44772 | 25.2333
59 | -0.061863 | -0.015597 | 0.061893 | 0.015615 | 2.9687e-05 | 1.8888e-05 | 0.094233 | 0.094233 | 0.094233 | 0.97722 | -0.43774 | 0.97773 | -0.42772 | 25.8881
60 | 0.058785 | 0.014814 | -0.058731 | -0.01478 | 5.318e-05 | 3.3814e-05 | 0.089587 | 0.089588 | 0.089588 | 0.97671 | -0.44772 | 0.97574 | -0.46664 | 24.612
61 | -0.063834 | -0.016102 | 0.06391 | 0.01615 | 7.5374e-05 | 4.7972e-05 | 0.097187 | 0.097187 | 0.097187 | 0.97773 | -0.42772 | 0.97899 | -0.40309 | 26.6998
62 | 0.056865 | 0.014312 | -0.05686 | -0.014309 | 4.8906e-06 | 3.1084e-06 | 0.086741 | 0.086741 | 0.086741 | 0.97574 | -0.46664 | 0.97565 | -0.46844 | 23.8299
63 | 0.027214 | 0.0068323 | -0.027198 | -0.0068223 | 1.6078e-05 | 9.9752e-06 | 0.041368 | 0.041368 | 0.041368 | 0.97899 | -0.40309 | 0.97836 | -0.41548 | 11.3648
64 | 0.0042127 | 0.0010555 | -0.0042125 | -0.0010556 | 2.1845e-07 | -3.884e-08 | 0.006403 | 0.006403 | 0.006403 | 0.97899 | -0.40309 | 0.97894 | -0.40418 | 1.7591
65 | -0.095336 | -0.024038 | 0.095439 | 0.024104 | 0.00010288 | 6.5677e-05 | 0.14496 | 0.14496 | 0.14496 | 0.97899 | -0.40309 | 0.98014 | -0.38057 | 39.8236
66 | 0.054895 | 0.013817 | -0.054842 | -0.013783 | 5.3146e-05 | 3.3761e-05 | 0.083744 | 0.083744 | 0.083744 | 0.97565 | -0.46844 | 0.97462 | -0.48872 | 23.0066
67 | 0.008585 | 0.0021509 | -0.0085845 | -0.0021507 | 5.1912e-07 | 2.3027e-07 | 0.013057 | 0.013057 | 0.013057 | 0.97836 | -0.41548 | 0.97829 | -0.41675 | 3.5871
68 | 0.018613 | 0.0046715 | -0.018601 | -0.0046644 | 1.1762e-05 | 7.0369e-06 | 0.028311 | 0.028311 | 0.028311 | 0.97836 | -0.41548 | 0.97768 | -0.42874 | 7.7778
69 | 0.0022328 | 0.00055943 | -0.0022327 | -0.00055958 | 6.5562e-08 | -1.4886e-07 | 0.0033939 | 0.003394 | 0.003394 | 0.97894 | -0.40418 | 0.9789 | -0.40479 | 0.93241
70 | -0.098806 | -0.024947 | 0.09894 | 0.025033 | 0.00013376 | 8.5407e-05 | 0.15007 | 0.15007 | 0.15007 | 0.98014 | -0.38057 | 0.98159 | -0.35235 | 41.228
71 | 0.020335 | 0.0051017 | -0.02033 | -0.0050985 | 5.3734e-06 | 3.2538e-06 | 0.031049 | 0.031049 | 0.031049 | 0.97462 | -0.48872 | 0.97434 | -0.49427 | 8.53
72 | 0.034506 | 0.0086812 | -0.03449 | -0.0086709 | 1.6424e-05 | 1.0315e-05 | 0.052695 | 0.052695 | 0.052695 | 0.97462 | -0.48872 | 0.97411 | -0.49869 | 14.4767
73 | 0.0060035 | 0.0015038 | -0.0060031 | -0.0015037 | 4.2254e-07 | 1.0076e-07 | 0.0091313 | 0.0091313 | 0.0091313 | 0.97829 | -0.41675 | 0.97822 | -0.41823 | 2.5086
74 | 0.017156 | 0.0043023 | -0.017154 | -0.0043013 | 1.7711e-06 | 1.0466e-06 | 0.026112 | 0.026112 | 0.026112 | 0.97768 | -0.42874 | 0.97757 | -0.43091 | 7.1737
75 | -0.10057 | -0.025441 | 0.10061 | 0.025469 | 4.3347e-05 | 2.7679e-05 | 0.15254 | 0.15254 | 0.15254 | 0.98159 | -0.35235 | 0.98206 | -0.34337 | 41.9065
76 | 0.011778 | 0.0029522 | -0.011777 | -0.0029519 | 6.9991e-07 | 3.7152e-07 | 0.017711 | 0.017711 | 0.017711 | 0.9895 | -0.20081 | 0.98943 | -0.20206 | 4.8658
77 | 0.010098 | 0.002531 | -0.010096 | -0.0025303 | 1.3652e-06 | 6.7103e-07 | 0.015186 | 0.015186 | 0.015186 | 0.98943 | -0.20206 | 0.98928 | -0.2049 | 4.172
78 | 0.0084016 | 0.0021056 | -0.0084012 | -0.0021054 | 3.9944e-07 | 1.7001e-07 | 0.012637 | 0.012637 | 0.012637 | 0.98928 | -0.2049 | 0.98923 | -0.2059 | 3.4717
79 | -0.082106 | -0.020754 | 0.082235 | 0.020837 | 0.00012971 | 8.272e-05 | 0.12344 | 0.12344 | 0.12344 | 0.99027 | -0.18587 | 0.99198 | -0.15298 | 33.9115
80 | 0.0069959 | 0.0017532 | -0.0069955 | -0.0017531 | 3.8005e-07 | 1.2574e-07 | 0.010523 | 0.010523 | 0.010523 | 0.98923 | -0.2059 | 0.98917 | -0.20704 | 2.891
81 | -0.083275 | -0.021097 | 0.083295 | 0.02111 | 2.0011e-05 | 1.2763e-05 | 0.125 | 0.125 | 0.125 | 0.99198 | -0.15298 | 0.99224 | -0.14798 | 34.3398
82 | 0.0056333 | 0.0014117 | -0.0056331 | -0.0014117 | 2.3384e-07 | 3.8196e-08 | 0.0084742 | 0.0084742 | 0.0084742 | 0.98917 | -0.20704 | 0.98913 | -0.20791 | 2.3281
83 | -0.08506 | -0.021553 | 0.08523 | 0.021661 | 0.00016936 | 0.00010803 | 0.12764 | 0.12764 | 0.12764 | 0.99224 | -0.14798 | 0.9944 | -0.10662 | 35.0673
84 | 0.0023908 | 0.00059904 | -0.0023908 | -0.00059918 | 7.8349e-08 | -1.4382e-07 | 0.0036569 | 0.003657 | 0.003657 | 0.97282 | -0.52422 | 0.97279 | -0.52491 | 1.0047
85 | -0.0043907 | -0.0011003 | 0.0043912 | 0.0011002 | 4.3196e-07 | -4.0672e-08 | 0.0067159 | 0.0067158 | 0.0067159 | 0.97282 | -0.52422 | 0.97293 | -0.52215 | 1.845
86 | 0.0022283 | 0.00055834 | -0.0022283 | -0.00055843 | 4.2899e-08 | -9.4858e-08 | 0.003408 | 0.003408 | 0.003408 | 0.97293 | -0.52215 | 0.97291 | -0.52256 | 0.93627
87 | -0.0066195 | -0.0016586 | 0.0066209 | 0.001659 | 1.4459e-06 | 4.5808e-07 | 0.010124 | 0.010124 | 0.010124 | 0.97293 | -0.52215 | 0.97316 | -0.51757 | 2.7813
88 | 0.0016429 | 0.00041172 | -0.0016429 | -0.00041175 | 5.261e-09 | -2.4226e-08 | 0.0025127 | 0.0025127 | 0.0025127 | 0.97291 | -0.52256 | 0.9729 | -0.52262 | 0.69031
89 | -0.007889 | -0.0019768 | 0.0078906 | 0.0019775 | 1.616e-06 | 6.662e-07 | 0.012063 | 0.012063 | 0.012063 | 0.97316 | -0.51757 | 0.97338 | -0.51327 | 3.3139
90 | -0.0096777 | -0.0024254 | 0.0096811 | 0.0024271 | 3.4817e-06 | 1.7008e-06 | 0.014794 | 0.014794 | 0.014794 | 0.97338 | -0.51327 | 0.97376 | -0.50572 | 4.0644
91 | -0.012019 | -0.0030129 | 0.012019 | 0.003013 | 1.5273e-07 | 8.2729e-08 | 0.018366 | 0.018366 | 0.018366 | 0.97376 | -0.50572 | 0.97377 | -0.50545 | 5.0456
92 | 0.029204 | 0.0073396 | -0.029188 | -0.0073301 | 1.5332e-05 | 9.5578e-06 | 0.044644 | 0.044644 | 0.044644 | 0.97354 | -0.50998 | 0.97298 | -0.52098 | 12.2649
93 | -0.031617 | -0.0079444 | 0.031634 | 0.0079551 | 1.7048e-05 | 1.0669e-05 | 0.048333 | 0.048332 | 0.048333 | 0.97354 | -0.50998 | 0.97411 | -0.49869 | 13.2782
94 | 0.018934 | 0.0047487 | -0.018934 | -0.0047485 | 3.0742e-07 | 1.8454e-07 | 0.028918 | 0.028918 | 0.028918 | 0.97434 | -0.49427 | 0.97432 | -0.49461 | 7.9444
95 | 0.016219 | 0.004068 | -0.016217 | -0.004067 | 1.7505e-06 | 1.0256e-06 | 0.024771 | 0.024771 | 0.024771 | 0.97432 | -0.49461 | 0.97421 | -0.49687 | 6.8052
96 | -0.0020125 | -0.00050421 | 0.0020126 | 0.00050388 | 1.1275e-07 | -3.3037e-07 | 0.0030618 | 0.0030616 | 0.0030618 | 0.97803 | -0.42198 | 0.97809 | -0.4208 | 0.84115
97 | 0.0016113 | 0.00040368 | -0.0016113 | -0.00040376 | 1.5243e-08 | -7.512e-08 | 0.0024515 | 0.0024515 | 0.0024515 | 0.97803 | -0.42198 | 0.97802 | -0.42218 | 0.67349
98 | -0.0032365 | -0.00081064 | 0.0032366 | 0.00081059 | 6.0356e-08 | -4.4699e-08 | 0.0049237 | 0.0049237 | 0.0049237 | 0.97809 | -0.4208 | 0.97811 | -0.42041 | 1.3527
99 | 0.0011323 | 0.00028369 | -0.0011322 | -0.00028372 | 2.5236e-09 | -2.6843e-08 | 0.0017226 | 0.0017227 | 0.0017227 | 0.97802 | -0.42218 | 0.97802 | -0.42223 | 0.47326
100 | -0.0045527 | -0.0011404 | 0.0045532 | 0.0011403 | 4.7319e-07 | -2.7368e-08 | 0.0069259 | 0.0069258 | 0.0069259 | 0.97811 | -0.42041 | 0.97822 | -0.41823 | 1.9027
101 | 0.0013162 | 0.00032976 | -0.0013162 | -0.00032986 | 1.2664e-08 | -9.7615e-08 | 0.0020023 | 0.0020023 | 0.0020023 | 0.97811 | -0.42041 | 0.9781 | -0.42061 | 0.55008
102 | 0.00048156 | 0.00012064 | -0.00048156 | -0.00012069 | 7.6487e-10 | -4.7193e-08 | 0.00073265 | 0.00073267 | 0.00073267 | 0.97802 | -0.42223 | 0.97801 | -0.42226 | 0.20128
103 | 0.014225 | 0.0035677 | -0.014219 | -0.0035644 | 5.8148e-06 | 3.3127e-06 | 0.021728 | 0.021728 | 0.021728 | 0.97421 | -0.49687 | 0.97377 | -0.50545 | 5.9693
104 | 0.0073585 | 0.0018441 | -0.007358 | -0.0018439 | 4.4468e-07 | 1.6297e-07 | 0.011128 | 0.011128 | 0.011128 | 0.98396 | -0.30809 | 0.9839 | -0.30936 | 3.0572
105 | -0.0092004 | -0.0023057 | 0.0092009 | 0.002306 | 5.9515e-07 | 2.7675e-07 | 0.013913 | 0.013913 | 0.013913 | 0.98396 | -0.30809 | 0.98403 | -0.30674 | 3.8224
106 | 0.0035376 | 0.00088644 | -0.0035375 | -0.00088648 | 6.4528e-08 | -3.5051e-08 | 0.0053501 | 0.0053501 | 0.0053501 | 0.9839 | -0.30936 | 0.98388 | -0.30975 | 1.4698
107 | 0.012973 | 0.0032522 | -0.01297 | -0.0032503 | 3.4456e-06 | 1.902e-06 | 0.019618 | 0.019618 | 0.019618 | 0.98403 | -0.30674 | 0.98375 | -0.31231 | 5.3895
108 | 0.0017785 | 0.00044562 | -0.0017785 | -0.00044572 | 2.4875e-08 | -1.0051e-07 | 0.0026897 | 0.0026898 | 0.0026898 | 0.98388 | -0.30975 | 0.98386 | -0.31004 | 0.73895
109 | 0.010855 | 0.0027205 | -0.010855 | -0.0027203 | 4.6742e-07 | 2.4045e-07 | 0.01642 | 0.01642 | 0.01642 | 0.98375 | -0.31231 | 0.9837 | -0.31321 | 4.511
110 | 0.0063181 | 0.0015832 | -0.0063172 | -0.001583 | 8.6595e-07 | 2.333e-07 | 0.0095571 | 0.0095572 | 0.0095572 | 0.9837 | -0.31321 | 0.98355 | -0.31609 | 2.6256
111 | 0.0049469 | 0.0012395 | -0.0049465 | -0.0012395 | 4.3412e-07 | 1.556e-08 | 0.0074841 | 0.0074842 | 0.0074842 | 0.98355 | -0.31609 | 0.98346 | -0.31793 | 2.0561
112 | -0.0016118 | -0.00040395 | 0.0016118 | 0.00040386 | 1.7315e-08 | -8.9108e-08 | 0.0024284 | 0.0024284 | 0.0024284 | 0.98761 | -0.2362 | 0.98762 | -0.23597 | 0.66715
113 | -0.0016118 | -0.00040386 | 0.0016118 | 0.00040378 | 1.4893e-08 | -7.6648e-08 | 0.0024284 | 0.0024284 | 0.0024284 | 0.98762 | -0.23597 | 0.98763 | -0.23578 | 0.66714
114 | -0.0051123 | -0.0012811 | 0.0051126 | 0.0012811 | 2.3573e-07 | 1.5272e-08 | 0.0077025 | 0.0077024 | 0.0077025 | 0.98763 | -0.23578 | 0.98768 | -0.23481 | 2.1161
115 | -0.010177 | -0.0025505 | 0.01018 | 0.0025517 | 2.459e-06 | 1.2167e-06 | 0.015333 | 0.015333 | 0.015333 | 0.98768 | -0.23481 | 0.98794 | -0.22974 | 4.2124
116 | -0.12744 | -0.032418 | 0.12749 | 0.032446 | 4.4278e-05 | 2.7969e-05 | 0.19212 | 0.19212 | 0.19212 | 0.98794 | -0.22974 | 0.98831 | -0.22253 | 17.5935
117 | 0.11726 | 0.029866 | -0.11718 | -0.029813 | 8.458e-05 | 5.33e-05 | 0.17679 | 0.17679 | 0.17679 | 0.98794 | -0.22974 | 0.98716 | -0.24471 | 16.1894
118 | -0.08668 | -0.022024 | 0.086714 | 0.022046 | 3.3537e-05 | 2.1395e-05 | 0.12982 | 0.12982 | 0.12982 | 0.9944 | -0.10662 | 0.99482 | -0.098592 | 35.6635
119 | -0.088555 | -0.022507 | 0.08874 | 0.022625 | 0.00018512 | 0.00011811 | 0.13257 | 0.13257 | 0.13257 | 0.99482 | -0.098592 | 0.99709 | -0.055281 | 36.4202
120 | -0.091033 | -0.0232 | 0.091034 | 0.023201 | 1.3707e-06 | 8.7465e-07 | 0.13599 | 0.13599 | 0.13599 | 0.99709 | -0.055281 | 0.9971 | -0.054969 | 37.3601
121 | -0.092379 | -0.023538 | 0.092561 | 0.023654 | 0.00018255 | 0.0001165 | 0.138 | 0.138 | 0.138 | 0.9971 | -0.054969 | 0.99926 | -0.014103 | 37.9113
122 | -0.094055 | -0.024028 | 0.094119 | 0.024069 | 6.4183e-05 | 4.0963e-05 | 0.14022 | 0.14022 | 0.14022 | 0.99926 | -0.014103 | 1 | 0 | 38.5224
123 | 0.22134 | 0.056856 | -0.22102 | -0.056651 | 0.00032255 | 0.0002055 | 0.32985 | 0.32985 | 0.32985 | 1 | 0 | 0.99841 | -0.030056 | 30.2056
124 | -0.00198 | -0.00049623 | 0.00198 | 0.00049609 | 4.3072e-08 | -1.3344e-07 | 0.0030023 | 0.0030022 | 0.0030023 | 0.98134 | -0.35939 | 0.98136 | -0.35894 | 0.8248
125 | -0.0049698 | -0.0012454 | 0.0049703 | 0.0012454 | 5.4359e-07 | 2.5314e-08 | 0.0075355 | 0.0075354 | 0.0075355 | 0.98136 | -0.35894 | 0.98148 | -0.35664 | 2.0702
126 | -0.006301 | -0.0015789 | 0.0063014 | 0.001579 | 3.2571e-07 | 8.8164e-08 | 0.0095529 | 0.0095528 | 0.0095529 | 0.98148 | -0.35664 | 0.98153 | -0.35555 | 2.6244
127 | 0.11248 | 0.028637 | -0.11242 | -0.028593 | 6.9053e-05 | 4.3459e-05 | 0.16971 | 0.16972 | 0.16972 | 0.98716 | -0.24471 | 0.9865 | -0.25745 | 15.5417
128 | 0.11048 | 0.028108 | -0.1104 | -0.028061 | 7.4129e-05 | 4.6626e-05 | 0.16679 | 0.16679 | 0.16679 | 0.9865 | -0.25745 | 0.98578 | -0.27138 | 15.274
129 | 0.10772 | 0.027389 | -0.10763 | -0.027332 | 9.0896e-05 | 5.7125e-05 | 0.16275 | 0.16275 | 0.16275 | 0.98578 | -0.27138 | 0.98487 | -0.28891 | 14.9035
130 | -0.13174 | -0.033513 | 0.13177 | 0.033533 | 3.172e-05 | 2.0053e-05 | 0.19853 | 0.19853 | 0.19853 | 0.98831 | -0.22253 | 0.98857 | -0.21754 | 18.1805
131 | 0.10643 | 0.02703 | -0.1064 | -0.027013 | 2.7667e-05 | 1.7381e-05 | 0.16093 | 0.16093 | 0.16093 | 0.98487 | -0.28891 | 0.98459 | -0.29431 | 14.7368
132 | -0.13368 | -0.034009 | 0.13375 | 0.034058 | 7.6387e-05 | 4.8308e-05 | 0.20139 | 0.20139 | 0.20139 | 0.98857 | -0.21754 | 0.98919 | -0.20569 | 18.4424
133 | 0.10251 | 0.026038 | -0.10227 | -0.025884 | 0.00024146 | 0.00015419 | 0.15505 | 0.15505 | 0.15505 | 0.98459 | -0.29431 | 0.98206 | -0.34337 | 42.5954
134 | -0.13619 | -0.034668 | 0.13625 | 0.03471 | 6.7393e-05 | 4.2637e-05 | 0.20505 | 0.20505 | 0.20505 | 0.98919 | -0.20569 | 0.98973 | -0.19543 | 18.7777
135 | -0.0016352 | -0.00040982 | 0.0016352 | 0.00040958 | 4.8927e-08 | -2.4203e-07 | 0.0024676 | 0.0024675 | 0.0024676 | 0.98606 | -0.26739 | 0.98609 | -0.26676 | 0.67791
136 | 0.0017602 | 0.00044043 | -0.0017601 | -0.00044111 | 1.6252e-07 | -6.7959e-07 | 0.0026559 | 0.0026562 | 0.0026562 | 0.98609 | -0.26676 | 0.98599 | -0.2687 | 0.72973
137 | 0.019764 | 0.0049557 | -0.019758 | -0.0049521 | 5.966e-06 | 3.5949e-06 | 0.029982 | 0.029982 | 0.029982 | 0.98094 | -0.36711 | 0.98062 | -0.37344 | 8.2367
138 | -0.021496 | -0.0053896 | 0.021508 | 0.0053972 | 1.2518e-05 | 7.6152e-06 | 0.032608 | 0.032608 | 0.032608 | 0.98094 | -0.36711 | 0.98157 | -0.3549 | 8.9583
139 | 0.012452 | 0.0031212 | -0.012451 | -0.0031209 | 6.7732e-07 | 3.6967e-07 | 0.018895 | 0.018895 | 0.018895 | 0.98062 | -0.37344 | 0.98056 | -0.37459 | 5.191
140 | 0.0049032 | 0.0012286 | -0.004902 | -0.0012285 | 1.2173e-06 | 3.9492e-08 | 0.0074401 | 0.0074404 | 0.0074404 | 0.98062 | -0.37344 | 0.98035 | -0.37866 | 2.0441
141 | 0.008565 | 0.0021464 | -0.0085647 | -0.0021463 | 2.6916e-07 | 1.1845e-07 | 0.012984 | 0.012984 | 0.012984 | 0.98157 | -0.3549 | 0.98153 | -0.35555 | 3.5671
142 | -0.030073 | -0.0075436 | 0.030088 | 0.0075526 | 1.4335e-05 | 8.9418e-06 | 0.045592 | 0.045592 | 0.045592 | 0.98157 | -0.3549 | 0.98208 | -0.3449 | 12.5253
143 | 0.010055 | 0.0025204 | -0.010054 | -0.0025199 | 1.0377e-06 | 5.1422e-07 | 0.015259 | 0.015259 | 0.015259 | 0.98056 | -0.37459 | 0.98045 | -0.37675 | 4.1921
144 | -0.031442 | -0.007892 | 0.031451 | 0.0078978 | 9.4007e-06 | 5.8766e-06 | 0.047644 | 0.047644 | 0.047644 | 0.98208 | -0.3449 | 0.9824 | -0.33863 | 13.089
145 | 0.0076939 | 0.0019283 | -0.0076935 | -0.0019281 | 3.5683e-07 | 1.4037e-07 | 0.011677 | 0.011677 | 0.011677 | 0.98045 | -0.37675 | 0.9804 | -0.37773 | 3.2079
146 | -0.033502 | -0.0084118 | 0.033506 | 0.0084146 | 4.5014e-06 | 2.8219e-06 | 0.05075 | 0.05075 | 0.05075 | 0.9824 | -0.33863 | 0.98254 | -0.33582 | 13.9423
147 | 0.0047465 | 0.0011895 | -0.0047463 | -0.0011895 | 2.1464e-07 | -1.6953e-09 | 0.0072041 | 0.0072041 | 0.0072041 | 0.9804 | -0.37773 | 0.98035 | -0.37868 | 1.9792
148 | -0.033506 | -0.0084146 | 0.033532 | 0.0084308 | 2.586e-05 | 1.6211e-05 | 0.05075 | 0.05075 | 0.05075 | 0.98254 | -0.33582 | 0.98337 | -0.31966 | 13.9423
149 | -0.0069332 | -0.0017375 | 0.006934 | 0.0017378 | 8.4523e-07 | 2.8794e-07 | 0.010561 | 0.010561 | 0.010561 | 0.97684 | -0.44532 | 0.97697 | -0.44276 | 2.9014
150 | 0.0055595 | 0.0013932 | -0.0055591 | -0.0013932 | 3.6742e-07 | 6.4137e-08 | 0.0084687 | 0.0084687 | 0.0084687 | 0.97684 | -0.44532 | 0.97677 | -0.44671 | 2.3266
151 | -0.0095433 | -0.0023918 | 0.0095447 | 0.0023924 | 1.3877e-06 | 6.6879e-07 | 0.014535 | 0.014535 | 0.014535 | 0.97697 | -0.44276 | 0.97713 | -0.43971 | 3.9932
152 | 0.003973 | 0.00099566 | -0.0039729 | -0.00099568 | 1.0499e-07 | -2.8469e-08 | 0.0060524 | 0.0060525 | 0.0060525 | 0.97677 | -0.44671 | 0.97674 | -0.44726 | 1.6628
153 | -0.011243 | -0.002818 | 0.011244 | 0.0028188 | 1.5799e-06 | 8.3108e-07 | 0.017121 | 0.017121 | 0.017121 | 0.97713 | -0.43971 | 0.97728 | -0.43676 | 4.7036
154 | 0.0019359 | 0.00048516 | -0.0019359 | -0.00048517 | 3.4963e-09 | -1.1179e-08 | 0.0029492 | 0.0029492 | 0.0029492 | 0.97674 | -0.44726 | 0.97674 | -0.4473 | 0.81022
155 | -0.013918 | -0.0034888 | 0.013922 | 0.003491 | 3.8836e-06 | 2.1965e-06 | 0.021192 | 0.021191 | 0.021192 | 0.97728 | -0.43676 | 0.97757 | -0.43091 | 5.8219
156 | 0.0030763 | 0.00077083 | -0.0030762 | -0.00077092 | 1.0669e-07 | -9.8345e-08 | 0.0046545 | 0.0046546 | 0.0046546 | 0.98346 | -0.31793 | 0.98342 | -0.31866 | 1.2787
157 | 0.001702 | 0.00042652 | -0.001702 | -0.00042656 | 9.9777e-09 | -4.4516e-08 | 0.0025753 | 0.0025753 | 0.0025753 | 0.98342 | -0.31866 | 0.98342 | -0.31879 | 0.7075
158 | 0.010357 | 0.0025962 | -0.010356 | -0.0025954 | 1.4909e-06 | 7.49e-07 | 0.015675 | 0.015675 | 0.015675 | 0.9832 | -0.32292 | 0.98305 | -0.32594 | 4.3063
159 | 0.0095543 | 0.0023946 | -0.0095538 | -0.0023944 | 4.5345e-07 | 2.1692e-07 | 0.014462 | 0.014462 | 0.014462 | 0.98305 | -0.32594 | 0.983 | -0.32694 | 3.9731
160 | 0.0073077 | 0.0018314 | -0.0073073 | -0.0018313 | 3.9453e-07 | 1.4351e-07 | 0.011062 | 0.011062 | 0.011062 | 0.983 | -0.32694 | 0.98294 | -0.32807 | 3.039
161 | 0.0064966 | 0.0016281 | -0.0064961 | -0.001628 | 5.2626e-07 | 1.5292e-07 | 0.0098349 | 0.0098349 | 0.0098349 | 0.98294 | -0.32807 | 0.98285 | -0.32977 | 2.7019
162 | 0.0058805 | 0.0014737 | -0.0058803 | -0.0014736 | 2.0345e-07 | 4.3465e-08 | 0.0089029 | 0.0089029 | 0.0089029 | 0.98285 | -0.32977 | 0.98281 | -0.3305 | 2.4459
163 | 0.0024872 | 0.00062326 | -0.0024872 | -0.00062335 | 4.9308e-08 | -8.5939e-08 | 0.0037657 | 0.0037658 | 0.0037658 | 0.98281 | -0.3305 | 0.98279 | -0.33091 | 1.0346
164 | 0.04582 | 0.011574 | -0.045814 | -0.01157 | 6.7292e-06 | 4.2579e-06 | 0.068844 | 0.068844 | 0.068844 | 0.99084 | -0.17453 | 0.99068 | -0.17759 | 18.9131
165 | 0.044108 | 0.011142 | -0.044075 | -0.011122 | 3.2806e-05 | 2.0739e-05 | 0.066282 | 0.066282 | 0.066282 | 0.99068 | -0.17759 | 0.98988 | -0.19312 | 18.2094
166 | 0.0040424 | 0.001013 | -0.0040423 | -0.001013 | 8.366e-08 | -2.3887e-08 | 0.0060813 | 0.0060813 | 0.0060813 | 0.98913 | -0.20791 | 0.98911 | -0.20834 | 1.6707
167 | 0.14406 | 0.036799 | -0.14398 | -0.036749 | 7.9735e-05 | 5.0502e-05 | 0.21626 | 0.21626 | 0.21626 | 0.99237 | -0.14477 | 0.99177 | -0.15622 | 19.8041
168 | 0.14235 | 0.03634 | -0.14228 | -0.036296 | 6.9087e-05 | 4.3748e-05 | 0.21381 | 0.21381 | 0.21381 | 0.99177 | -0.15622 | 0.99125 | -0.16627 | 19.58
169 | 0.1399 | 0.0357 | -0.13974 | -0.035599 | 0.00015934 | 0.00010086 | 0.21024 | 0.21024 | 0.21024 | 0.99125 | -0.16627 | 0.99001 | -0.18988 | 19.2531
170 | 0.0026205 | 0.0006567 | -0.0026205 | -0.00065675 | 3.4516e-08 | -5.3922e-08 | 0.0039423 | 0.0039423 | 0.0039423 | 0.98911 | -0.20834 | 0.98909 | -0.20862 | 1.0831
171 | -0.03917 | -0.0098521 | 0.039176 | 0.0098562 | 6.5953e-06 | 4.1565e-06 | 0.059054 | 0.059054 | 0.059054 | 0.98718 | -0.24536 | 0.98736 | -0.24183 | 16.2237
172 | -0.040738 | -0.010248 | 0.040773 | 0.01027 | 3.5386e-05 | 2.2327e-05 | 0.061408 | 0.061408 | 0.061408 | 0.98736 | -0.24183 | 0.9883 | -0.22367 | 16.8702
173 | -0.043109 | -0.010855 | 0.043172 | 0.010895 | 6.3058e-05 | 3.9845e-05 | 0.064924 | 0.064924 | 0.064924 | 0.9883 | -0.22367 | 0.98988 | -0.19312 | 17.8363
174 | -0.0018002 | -0.00045116 | 0.0018002 | 0.00045103 | 3.167e-08 | -1.2807e-07 | 0.0027057 | 0.0027057 | 0.0027057 | 0.99 | -0.19025 | 0.99001 | -0.18988 | 0.74333
175 | 0.13794 | 0.035148 | -0.13791 | -0.035125 | 3.6955e-05 | 2.3387e-05 | 0.20754 | 0.20754 | 0.20754 | 0.99001 | -0.18988 | 0.98973 | -0.19543 | 19.0053
176 | 0.00432 | 0.0010825 | -0.0043196 | -0.0010826 | 3.8245e-07 | -4.2361e-08 | 0.0066241 | 0.0066242 | 0.0066242 | 0.97042 | -0.57162 | 0.97033 | -0.57348 | 1.8198
177 | 0.00075075 | 0.00018815 | -0.00075075 | -0.00018816 | 2.4007e-10 | -5.8103e-09 | 0.0011513 | 0.0011513 | 0.0011513 | 0.97033 | -0.57348 | 0.97033 | -0.57349 | 0.31629

## res_trafo
| p_hv_mw | q_hv_mvar | p_lv_mw | q_lv_mvar | pl_mw | ql_mvar | i_hv_ka | i_lv_ka | vm_hv_pu | va_hv_degree | vm_lv_pu | va_lv_degree | loading_percent
0 | -1.2729e-15 | -1.3162e-15 | 0.00165 | 1.2699e-07 | 0.00165 | 1.2699e-07 | 5.2857e-17 | 0.0023815 | 0.99998 | 149.9956 | 1 | 0 | 0.2619

## res_ext_grid
| p_mw | q_mvar
0 | 0.31969 | 0.081572

## res_load
| p_mw | q_mvar
0 | 0.0013379 | 0.00033531
1 | 0.0012388 | 0.00031048
2 | 0.001696 | 0.00042505
3 | 0.0011093 | 0.00027801
4 | 0.0017131 | 0.00042933
5 | 0.00083629 | 0.0002096
6 | 0.00040162 | 0.00010065
7 | 0.00069673 | 0.00017462
8 | 0.00051453 | 0.00012895
9 | 0.0016899 | 0.00042354
10 | 0.00076381 | 0.00019143
11 | 0.0015443 | 0.00038703
12 | 0.00048933 | 0.00012264
13 | 0.00142 | 0.00035588
14 | 0.00092766 | 0.00023249
15 | 0.0004809 | 0.00012052
16 | 0.0010349 | 0.00025937
17 | 0.0013428 | 0.00033654
18 | 0.0013241 | 0.00033186
19 | 0.0022502 | 0.00056394
20 | 0.0014176 | 0.00035529
21 | 0.002387 | 0.00059823
22 | 0.0019827 | 0.00049692
23 | 0.0036254 | 0.00090861
24 | 0.002179 | 0.0005461
25 | 0.0014837 | 0.00037184
26 | 0.0012224 | 0.00030636
27 | 0.0020058 | 0.0005027
28 | 0.0041286 | 0.0010347
29 | 0.0012234 | 0.00030662
30 | 0.0017367 | 0.00043525
31 | 0.0016748 | 0.00041976
32 | 0.0019242 | 0.00048225
33 | 0.0013508 | 0.00033855
34 | 0.0015987 | 0.00040068
35 | 0.0016426 | 0.00041168
36 | 0.0042019 | 0.0010531
37 | 0.0011117 | 0.00027862
38 | 0.0051119 | 0.0012812
39 | 0.0022303 | 0.00055897
40 | 0.0015653 | 0.0003923
41 | 0.0014846 | 0.00037207
42 | 0.0019413 | 0.00048654
43 | 0.0018666 | 0.00046782
44 | 0.001965 | 0.00049247
45 | 0.0019796 | 0.00049615
46 | 0.0033674 | 0.00084395
47 | 0.002581 | 0.00064685
48 | 0.0014449 | 0.00036211
49 | 0.0022327 | 0.00055958
50 | 0.0016291 | 0.00040829
51 | 0.0012931 | 0.00032407
52 | 0.0016792 | 0.00042085
53 | 0.0016946 | 0.00042472
54 | 0.0015262 | 0.00038249
55 | 0.0014053 | 0.0003522
56 | 0.0010394 | 0.0002605
57 | 0.0013622 | 0.00034139
58 | 0.0017656 | 0.00044251
59 | 0.0019999 | 0.00050122
60 | 0.0023908 | 0.00059918
61 | 0.00058538 | 0.00014671
62 | 0.0012681 | 0.00031782
63 | 0.0016429 | 0.00041175
64 | 0.001787 | 0.00044787
65 | 0.0023375 | 0.00058583
66 | 0.0024132 | 0.0006048
67 | 0.0030799 | 0.00077189
68 | 0.002856 | 0.00071579
69 | 0.0013957 | 0.00034979
70 | 0.0027152 | 0.00068049
71 | 0.00040113 | 0.00010053
72 | 0.001224 | 0.00030675
73 | 0.00047906 | 0.00012006
74 | 0.00065069 | 0.00016308
75 | 0.0014499 | 0.00036338
76 | 0.0013162 | 0.00032986
77 | 0.00048156 | 0.00012069
78 | 0.0019923 | 0.00049931
79 | 0.0022001 | 0.0005514
80 | 0.0018419 | 0.00046161
81 | 0.0038205 | 0.0009575
82 | 0.001759 | 0.00044085
83 | 0.002114 | 0.00052983
84 | 0.0017785 | 0.00044572
85 | 0.0045369 | 0.0011371
86 | 0.0013703 | 0.00034343
87 | 0.0016118 | 0.00040395
88 | 0.0035006 | 0.00087732
89 | 0.0050649 | 0.0012694
90 | 0.0014505 | 0.00036353
91 | 0.0018414 | 0.00046149
92 | 0.0022927 | 0.00057461
93 | 0.0013445 | 0.00033695
94 | 0.0014937 | 0.00037435
95 | 0.0025813 | 0.00064693
96 | 0.0025808 | 0.00064682
97 | 0.00198 | 0.00049623
98 | 0.0029897 | 0.0007493
99 | 0.0013307 | 0.00033351
100 | 0.0046925 | 0.0011761
101 | 0.0019383 | 0.00048577
102 | 0.0026804 | 0.00067176
103 | 0.0042575 | 0.001067
104 | 0.0012046 | 0.0003019
105 | 0.0019006 | 0.00047634
106 | 0.0038901 | 0.00097495
107 | 0.0024341 | 0.00061004
108 | 0.0016352 | 0.00040982
109 | 0.0019139 | 0.00047967
110 | 0.0017601 | 0.00044111
111 | 0.0017316 | 0.00043397
112 | 0.002403 | 0.00060225
113 | 0.0023959 | 0.00060047
114 | 0.004902 | 0.0012285
115 | 0.0022633 | 0.00056725
116 | 0.0013542 | 0.0003394
117 | 0.0023605 | 0.0005916
118 | 0.0020506 | 0.00051392
119 | 0.002947 | 0.00073859
120 | 0.0013737 | 0.00034428
121 | 0.0026093 | 0.00065396
122 | 0.0015861 | 0.00039752
123 | 0.001698 | 0.00042556
124 | 0.002037 | 0.00051052
125 | 0.0026734 | 0.00067001
126 | 0.0019359 | 0.00048517
127 | 0.0032328 | 0.00081022
128 | 0.0018702 | 0.00046871
129 | 0.0013742 | 0.00034441
130 | 0.001702 | 0.00042656
131 | 0.0019854 | 0.00049759
132 | 0.00080129 | 0.00020082
133 | 0.0022461 | 0.00056292
134 | 0.0035778 | 0.00089669
135 | 0.0008107 | 0.00020318
136 | 0.00061562 | 0.00015429
137 | 0.0016551 | 0.00041481
138 | 0.0010453 | 0.00026197
139 | 0.003393 | 0.00085038
140 | 0.0024872 | 0.00062335
141 | 0.0018235 | 0.00045702
142 | 0.0017054 | 0.0004274
143 | 0.0015907 | 0.00039866
144 | 0.0023099 | 0.00057892
145 | 0.0016311 | 0.00040878
146 | 0.0023787 | 0.00059616
147 | 0.0014218 | 0.00035634
148 | 0.0026205 | 0.00065675
149 | 0.0047463 | 0.0011895
150 | 0.0015918 | 0.00039894
151 | 0.0015615 | 0.00039135
152 | 0.0023356 | 0.00058537
153 | 0.00090362 | 0.00022647
154 | 0.0018002 | 0.00045116
155 | 0.0016533 | 0.00041436
156 | 0.0044963 | 0.0011269
157 | 0.0035688 | 0.00089443
158 | 0.00075075 | 0.00018816

## dtypes
| element | column | dtype
0 | bus | name | object
1 | bus | vn_kv | float64
2 | bus | type | object
3 | bus | zone | object
4 | bus | in_service | bool
5 | load | name | object
6 | load | bus | uint32
7 | load | p_mw | float64
8 | load | q_mvar | float64
9 | load | const_z_percent | float64
10 | load | const_i_percent | float64
11 | load | sn_mva | float64
12 | load | scaling | float64
13 | load | in_service | bool
14 | load | type | object
15 | ext_grid | name | object
16 | ext_grid | bus | uint32
17 | ext_grid | vm_pu | float64
18 | ext_grid | va_degree | float64
19 | ext_grid | slack_weight | float64
20 | ext_grid | in_service | bool
21 | line | name | object
22 | line | std_type | object
23 | line | from_bus | uint32
24 | line | to_bus | uint32
25 | line | length_km | float64
26 | line | r_ohm_per_km | float64
27 | line | x_ohm_per_km | float64
28 | line | c_nf_per_km | float64
29 | line | g_us_per_km | float64
30 | line | max_i_ka | float64
31 | line | df | float64
32 | line | parallel | uint32
33 | line | type | object
34 | line | in_service | bool
35 | trafo | name | object
36 | trafo | std_type | object
37 | trafo | hv_bus | uint32
38 | trafo | lv_bus | uint32
39 | trafo | sn_mva | float64
40 | trafo | vn_hv_kv | float64
41 | trafo | vn_lv_kv | float64
42 | trafo | vk_percent | float64
43 | trafo | vkr_percent | float64
44 | trafo | pfe_kw | float64
45 | trafo | i0_percent | float64
46 | trafo | shift_degree | float64
47 | trafo | tap_side | object
48 | trafo | tap_neutral | int32
49 | trafo | tap_min | int32
50 | trafo | tap_max | int32
51 | trafo | tap_step_percent | float64
52 | trafo | tap_step_degree | float64
53 | trafo | tap_pos | int32
54 | trafo | tap_phase_shifter | bool
55 | trafo | parallel | uint32
56 | trafo | df | float64
57 | trafo | in_service | bool
58 | line_geodata | coords | object
59 | bus_geodata | x | float64
60 | bus_geodata | y | float64
61 | bus_geodata | coords | object
62 | res_bus | vm_pu | float64
63 | res_bus | va_degree | float64
64 | res_bus | p_mw | float64
65 | res_bus | q_mvar | float64
66 | res_line | p_from_mw | float64
67 | res_line | q_from_mvar | float64
68 | res_line | p_to_mw | float64
69 | res_line | q_to_mvar | float64
70 | res_line | pl_mw | float64
71 | res_line | ql_mvar | float64
72 | res_line | i_from_ka | float64
73 | res_line | i_to_ka | float64
74 | res_line | i_ka | float64
75 | res_line | vm_from_pu | float64
76 | res_line | va_from_degree | float64
77 | res_line | vm_to_pu | float64
78 | res_line | va_to_degree | float64
79 | res_line | loading_percent | float64
80 | res_trafo | p_hv_mw | float64
81 | res_trafo | q_hv_mvar | float64
82 | res_trafo | p_lv_mw | float64
83 | res_trafo | q_lv_mvar | float64
84 | res_trafo | pl_mw | float64
85 | res_trafo | ql_mvar | float64
86 | res_trafo | i_hv_ka | float64
87 | res_trafo | i_lv_ka | float64
88 | res_trafo | vm_hv_pu | float64
89 | res_trafo | va_hv_degree | float64
90 | res_trafo | vm_lv_pu | float64
91 | res_trafo | va_lv_degree | float64
92 | res_trafo | loading_percent | float64
93 | res_ext_grid | p_mw | float64
94 | res_ext_grid | q_mvar | float64
95 | res_load | p_mw | float64
96 | res_load | q_mvar | float64

## parameters
| version | format_version | converged | OPF_converged | name | f_hz | sn_mva
0 | 2.14.6 | 2.14.0 | TRUE | FALSE |  | 50 | 1