## bus
| name | vn_kv | type | zone | in_service
0 | bus_LV_2573-3_0_3_node_0 | 0.4 | n |  | TRUE
1 | bus_LV_2573-3_0_3_node_1 | 0.4 | n |  | TRUE
2 | bus_LV_2573-3_0_3_node_2 | 0.4 | n |  | TRUE
3 | bus_LV_2573-3_0_3_node_3 | 0.4 | n |  | TRUE
4 | bus_LV_2573-3_0_3_node_4 | 0.4 | n |  | TRUE
5 | bus_LV_2573-3_0_3_node_46 | 0.4 | n |  | TRUE
6 | bus_LV_2573-3_0_3_node_56 | 0.4 | n |  | TRUE
7 | bus_LV_2573-3_0_3_node_5 | 0.4 | n |  | TRUE
8 | bus_LV_2573-3_0_3_node_142 | 0.4 | n |  | TRUE
9 | bus_LV_2573-3_0_3_node_6 | 0.4 | n |  | TRUE
10 | bus_LV_2573-3_0_3_node_141 | 0.4 | n |  | TRUE
11 | bus_LV_2573-3_0_3_node_96 | 0.4 | n |  | TRUE
12 | bus_LV_2573-3_0_3_node_77 | 0.4 | n |  | TRUE
13 | bus_LV_2573-3_0_3_node_54 | 0.4 | n |  | TRUE
14 | bus_LV_2573-3_0_3_node_143 | 0.4 | n |  | TRUE
15 | bus_LV_2573-3_0_3_node_138 | 0.4 | n |  | TRUE
16 | bus_LV_2573-3_0_3_node_28 | 0.4 | n |  | TRUE
17 | bus_LV_2573-3_0_3_node_97 | 0.4 | n |  | TRUE
18 | bus_LV_2573-3_0_3_node_26 | 0.4 | n |  | TRUE
19 | bus_LV_2573-3_0_3_node_61 | 0.4 | n |  | TRUE
20 | bus_LV_2573-3_0_3_node_137 | 0.4 | n |  | TRUE
21 | bus_LV_2573-3_0_3_node_10 | 0.4 | n |  | TRUE
22 | bus_LV_2573-3_0_3_node_11 | 0.4 | n |  | TRUE
23 | bus_LV_2573-3_0_3_node_12 | 0.4 | n |  | TRUE
24 | bus_LV_2573-3_0_3_node_14 | 0.4 | n |  | TRUE
25 | bus_LV_2573-3_0_3_node_15 | 0.4 | n |  | TRUE
26 | bus_LV_2573-3_0_3_node_16 | 0.4 | n |  | TRUE
27 | bus_LV_2573-3_0_3_node_102 | 0.4 | n |  | TRUE
28 | bus_LV_2573-3_0_3_node_125 | 0.4 | n |  | TRUE
29 | bus_LV_2573-3_0_3_node_98 | 0.4 | n |  | TRUE
30 | bus_LV_2573-3_0_3_node_124 | 0.4 | n |  | TRUE
31 | bus_LV_2573-3_0_3_node_99 | 0.4 | n |  | TRUE
32 | bus_LV_2573-3_0_3_node_130 | 0.4 | n |  | TRUE
33 | bus_LV_2573-3_0_3_node_140 | 0.4 | n |  | TRUE
34 | bus_LV_2573-3_0_3_node_30 | 0.4 | n |  | TRUE
35 | bus_LV_2573-3_0_3_node_17 | 0.4 | n |  | TRUE
36 | bus_LV_2573-3_0_3_node_18 | 0.4 | n |  | TRUE
37 | bus_LV_2573-3_0_3_node_19 | 0.4 | n |  | TRUE
38 | bus_LV_2573-3_0_3_node_20 | 0.4 | n |  | TRUE
39 | bus_LV_2573-3_0_3_node_21 | 0.4 | n |  | TRUE
40 | bus_LV_2573-3_0_3_node_111 | 0.4 | n |  | TRUE
41 | bus_LV_2573-3_0_3_node_51 | 0.4 | n |  | TRUE
42 | bus_LV_2573-3_0_3_node_109 | 0.4 | n |  | TRUE
43 | bus_LV_2573-3_0_3_node_50 | 0.4 | n |  | TRUE
44 | bus_LV_2573-3_0_3_node_25 | 0.4 | n |  | TRUE
45 | bus_LV_2573-3_0_3_node_27 | 0.4 | n |  | TRUE
46 | bus_LV_2573-3_0_3_node_29 | 0.4 | n |  | TRUE
47 | bus_LV_2573-3_0_3_node_101 | 0.4 | n |  | TRUE
48 | bus_LV_2573-3_0_3_node_31 | 0.4 | n |  | TRUE
49 | bus_LV_2573-3_0_3_node_32 | 0.4 | n |  | TRUE
50 | bus_LV_2573-3_0_3_node_33 | 0.4 | n |  | TRUE
51 | bus_LV_2573-3_0_3_node_34 | 0.4 | n |  | TRUE
52 | bus_LV_2573-3_0_3_node_35 | 0.4 | n |  | TRUE
53 | bus_LV_2573-3_0_3_node_81 | 0.4 | n |  | TRUE
54 | bus_LV_2573-3_0_3_node_115 | 0.4 | n |  | TRUE
55 | bus_LV_2573-3_0_3_node_82 | 0.4 | n |  | TRUE
56 | bus_LV_2573-3_0_3_node_36 | 0.4 | n |  | TRUE
57 | bus_LV_2573-3_0_3_node_37 | 0.4 | n |  | TRUE
58 | bus_LV_2573-3_0_3_node_38 | 0.4 | n |  | TRUE
59 | bus_LV_2573-3_0_3_node_39 | 0.4 | n |  | TRUE
60 | bus_LV_2573-3_0_3_node_40 | 0.4 | n |  | TRUE
61 | bus_LV_2573-3_0_3_node_116 | 0.4 | n |  | TRUE
62 | bus_LV_2573-3_0_3_node_62 | 0.4 | n |  | TRUE
63 | bus_LV_2573-3_0_3_node_117 | 0.4 | n |  | TRUE
64 | bus_LV_2573-3_0_3_node_63 | 0.4 | n |  | TRUE
65 | bus_LV_2573-3_0_3_node_41 | 0.4 | n |  | TRUE
66 | bus_LV_2573-3_0_3_node_42 | 0.4 | n |  | TRUE
67 | bus_LV_2573-3_0_3_node_43 | 0.4 | n |  | TRUE
68 | bus_LV_2573-3_0_3_node_44 | 0.4 | n |  | TRUE
69 | bus_LV_2573-3_0_3_node_45 | 0.4 | n |  | TRUE
70 | bus_LV_2573-3_0_3_node_122 | 0.4 | n |  | TRUE
71 | bus_LV_2573-3_0_3_node_67 | 0.4 | n |  | TRUE
72 | bus_LV_2573-3_0_3_node_112 | 0.4 | n |  | TRUE
73 | bus_LV_2573-3_0_3_node_121 | 0.4 | n |  | TRUE
74 | bus_LV_2573-3_0_3_node_110 | 0.4 | n |  | TRUE
75 | bus_LV_2573-3_0_3_node_118 | 0.4 | n |  | TRUE
76 | bus_LV_2573-3_0_3_node_90 | 0.4 | n |  | TRUE
77 | bus_LV_2573-3_0_3_node_52 | 0.4 | n |  | TRUE
78 | bus_LV_2573-3_0_3_node_53 | 0.4 | n |  | TRUE
79 | bus_LV_2573-3_0_3_node_136 | 0.4 | n |  | TRUE
80 | bus_LV_2573-3_0_3_node_55 | 0.4 | n |  | TRUE
81 | bus_LV_2573-3_0_3_node_57 | 0.4 | n |  | TRUE
82 | bus_LV_2573-3_0_3_node_64 | 0.4 | n |  | TRUE
83 | bus_LV_2573-3_0_3_node_65 | 0.4 | n |  | TRUE
84 | bus_LV_2573-3_0_3_node_144 | 0.4 | n |  | TRUE
85 | bus_LV_2573-3_0_3_node_135 | 0.4 | n |  | TRUE
86 | bus_LV_2573-3_0_3_node_66 | 0.4 | n |  | TRUE
87 | bus_LV_2573-3_0_3_node_85 | 0.4 | n |  | TRUE
88 | bus_LV_2573-3_0_3_node_83 | 0.4 | n |  | TRUE
89 | bus_LV_2573-3_0_3_node_84 | 0.4 | n |  | TRUE
90 | bus_LV_2573-3_0_3_node_86 | 0.4 | n |  | TRUE
91 | bus_LV_2573-3_0_3_node_87 | 0.4 | n |  | TRUE
92 | bus_LV_2573-3_0_3_node_88 | 0.4 | n |  | TRUE
93 | bus_LV_2573-3_0_3_node_89 | 0.4 | n |  | TRUE
94 | bus_LV_2573-3_0_3_node_91 | 0.4 | n |  | TRUE
95 | bus_LV_2573-3_0_3_node_133 | 0.4 | n |  | TRUE
96 | bus_LV_2573-3_0_3_node_139 | 0.4 | n |  | TRUE
97 | bus_LV_2573-3_0_3_node_131 | 0.4 | n |  | TRUE
98 | bus_MV_398_1_node_190 | 20 | n |  | TRUE

## load
| name | bus | p_mw | q_mvar | const_z_percent | const_i_percent | sn_mva | scaling | in_service | type
0 | LV_2573-3_0_3_load_0 | 0 | 0.0073226 | 0.0018352 | 0 | 0 |  | 1 | TRUE | wye
1 | LV_2573-3_0_3_load_1 | 1 | 0.048818 | 0.012235 | 0 | 0 |  | 1 | TRUE | wye
2 | LV_2573-3_0_3_load_3 | 3 | 0.00092089 | 0.0002308 | 0 | 0 |  | 1 | TRUE | wye
3 | LV_2573-3_0_3_load_4 | 4 | 0.0023354 | 0.00058531 | 0 | 0 |  | 1 | TRUE | wye
4 | LV_2573-3_0_3_load_46 | 5 | 0.0022225 | 0.00055702 | 0 | 0 |  | 1 | TRUE | wye
5 | LV_2573-3_0_3_load_56 | 6 | 0.0042105 | 0.0010553 | 0 | 0 |  | 1 | TRUE | wye
6 | LV_2573-3_0_3_load_141 | 10 | 0.0018773 | 0.00047051 | 0 | 0 |  | 1 | TRUE | wye
7 | LV_2573-3_0_3_load_96 | 11 | 0.0017189 | 0.0004308 | 0 | 0 |  | 1 | TRUE | wye
8 | LV_2573-3_0_3_load_77 | 12 | 0.0017542 | 0.00043965 | 0 | 0 |  | 1 | TRUE | wye
9 | LV_2573-3_0_3_load_54 | 13 | 0.0047696 | 0.0011954 | 0 | 0 |  | 1 | TRUE | wye
10 | LV_2573-3_0_3_load_143 | 14 | 0.0021661 | 0.00054289 | 0 | 0 |  | 1 | TRUE | wye
11 | LV_2573-3_0_3_load_97 | 17 | 0.001257 | 0.00031504 | 0 | 0 |  | 1 | TRUE | wye
12 | LV_2573-3_0_3_load_26 | 18 | 0.0039861 | 0.00099901 | 0 | 0 |  | 1 | TRUE | wye
13 | LV_2573-3_0_3_load_137 | 20 | 0.0020715 | 0.00051916 | 0 | 0 |  | 1 | TRUE | wye
14 | LV_2573-3_0_3_load_10 | 21 | 0.0090244 | 0.0022617 | 0 | 0 |  | 1 | TRUE | wye
15 | LV_2573-3_0_3_load_11 | 22 | 0.0052039 | 0.0013042 | 0 | 0 |  | 1 | TRUE | wye
16 | LV_2573-3_0_3_load_14 | 24 | 0.0044306 | 0.0011104 | 0 | 0 |  | 1 | TRUE | wye
17 | LV_2573-3_0_3_load_15 | 25 | 0.0081334 | 0.0020384 | 0 | 0 |  | 1 | TRUE | wye
18 | LV_2573-3_0_3_load_16 | 26 | 0.00090139 | 0.00022591 | 0 | 0 |  | 1 | TRUE | wye
19 | LV_2573-3_0_3_load_98 | 29 | 0.03796 | 0.0095136 | 0 | 0 |  | 1 | TRUE | wye
20 | LV_2573-3_0_3_load_130 | 32 | 0.0017859 | 0.00044759 | 0 | 0 |  | 1 | TRUE | wye
21 | LV_2573-3_0_3_load_140 | 33 | 0.0033263 | 0.00083364 | 0 | 0 |  | 1 | TRUE | wye
22 | LV_2573-3_0_3_load_17 | 35 | 0.0032022 | 0.00080255 | 0 | 0 |  | 1 | TRUE | wye
23 | LV_2573-3_0_3_load_18 | 36 | 0.0035262 | 0.00088375 | 0 | 0 |  | 1 | TRUE | wye
24 | LV_2573-3_0_3_load_19 | 37 | 0.0044316 | 0.0011107 | 0 | 0 |  | 1 | TRUE | wye
25 | LV_2573-3_0_3_load_20 | 38 | 0.0025249 | 0.00063279 | 0 | 0 |  | 1 | TRUE | wye
26 | LV_2573-3_0_3_load_21 | 39 | 0.0044561 | 0.0011168 | 0 | 0 |  | 1 | TRUE | wye
27 | LV_2573-3_0_3_load_111 | 40 | 0.0029563 | 0.00074091 | 0 | 0 |  | 1 | TRUE | wye
28 | LV_2573-3_0_3_load_51 | 41 | 0.0023214 | 0.00058179 | 0 | 0 |  | 1 | TRUE | wye
29 | LV_2573-3_0_3_load_109 | 42 | 0.0034527 | 0.00086533 | 0 | 0 |  | 1 | TRUE | wye
30 | LV_2573-3_0_3_load_50 | 43 | 0.0021366 | 0.00053548 | 0 | 0 |  | 1 | TRUE | wye
31 | LV_2573-3_0_3_load_25 | 44 | 0.0037982 | 0.00095191 | 0 | 0 |  | 1 | TRUE | wye
32 | LV_2573-3_0_3_load_29 | 46 | 0.0021554 | 0.00054021 | 0 | 0 |  | 1 | TRUE | wye
33 | LV_2573-3_0_3_load_101 | 47 | 0.0020589 | 0.00051601 | 0 | 0 |  | 1 | TRUE | wye
34 | LV_2573-3_0_3_load_31 | 48 | 0.0018456 | 0.00046255 | 0 | 0 |  | 1 | TRUE | wye
35 | LV_2573-3_0_3_load_32 | 49 | 0.001797 | 0.00045037 | 0 | 0 |  | 1 | TRUE | wye
36 | LV_2573-3_0_3_load_33 | 50 | 0.0011585 | 0.00029034 | 0 | 0 |  | 1 | TRUE | wye
37 | LV_2573-3_0_3_load_34 | 51 | 0.0015402 | 0.00038601 | 0 | 0 |  | 1 | TRUE | wye
38 | LV_2573-3_0_3_load_35 | 52 | 0.0015388 | 0.00038566 | 0 | 0 |  | 1 | TRUE | wye
39 | LV_2573-3_0_3_load_81 | 53 | 0.0012741 | 0.00031932 | 0 | 0 |  | 1 | TRUE | wye
40 | LV_2573-3_0_3_load_115 | 54 | 0.0068377 | 0.0017137 | 0 | 0 |  | 1 | TRUE | wye
41 | LV_2573-3_0_3_load_82 | 55 | 0.0019357 | 0.00048514 | 0 | 0 |  | 1 | TRUE | wye
42 | LV_2573-3_0_3_load_36 | 56 | 0.0030498 | 0.00076435 | 0 | 0 |  | 1 | TRUE | wye
43 | LV_2573-3_0_3_load_37 | 57 | 0.0017472 | 0.00043789 | 0 | 0 |  | 1 | TRUE | wye
44 | LV_2573-3_0_3_load_38 | 58 | 0.0019547 | 0.00048989 | 0 | 0 |  | 1 | TRUE | wye
45 | LV_2573-3_0_3_load_39 | 59 | 0.0052404 | 0.0013134 | 0 | 0 |  | 1 | TRUE | wye
46 | LV_2573-3_0_3_load_40 | 60 | 0.0020714 | 0.00051915 | 0 | 0 |  | 1 | TRUE | wye
47 | LV_2573-3_0_3_load_62 | 62 | 0.0058568 | 0.0014678 | 0 | 0 |  | 1 | TRUE | wye
48 | LV_2573-3_0_3_load_117 | 63 | 0.0014913 | 0.00037374 | 0 | 0 |  | 1 | TRUE | wye
49 | LV_2573-3_0_3_load_63 | 64 | 0.0017654 | 0.00044244 | 0 | 0 |  | 1 | TRUE | wye
50 | LV_2573-3_0_3_load_41 | 65 | 0.0050823 | 0.0012737 | 0 | 0 |  | 1 | TRUE | wye
51 | LV_2573-3_0_3_load_42 | 66 | 0.00159 | 0.0003985 | 0 | 0 |  | 1 | TRUE | wye
52 | LV_2573-3_0_3_load_43 | 67 | 0.0017535 | 0.00043948 | 0 | 0 |  | 1 | TRUE | wye
53 | LV_2573-3_0_3_load_44 | 68 | 0.0054024 | 0.001354 | 0 | 0 |  | 1 | TRUE | wye
54 | LV_2573-3_0_3_load_45 | 69 | 0.0075509 | 0.0018924 | 0 | 0 |  | 1 | TRUE | wye
55 | LV_2573-3_0_3_load_122 | 70 | 0.0015977 | 0.00040042 | 0 | 0 |  | 1 | TRUE | wye
56 | LV_2573-3_0_3_load_67 | 71 | 0.00016662 | 4.176e-05 | 0 | 0 |  | 1 | TRUE | wye
57 | LV_2573-3_0_3_load_121 | 73 | 0.0016259 | 0.00040748 | 0 | 0 |  | 1 | TRUE | wye
58 | LV_2573-3_0_3_load_110 | 74 | 0.0047045 | 0.0011791 | 0 | 0 |  | 1 | TRUE | wye
59 | LV_2573-3_0_3_load_90 | 76 | 0.00082133 | 0.00020584 | 0 | 0 |  | 1 | TRUE | wye
60 | LV_2573-3_0_3_load_52 | 77 | 0.0023283 | 0.00058352 | 0 | 0 |  | 1 | TRUE | wye
61 | LV_2573-3_0_3_load_55 | 80 | 0.0055218 | 0.0013839 | 0 | 0 |  | 1 | TRUE | wye
62 | LV_2573-3_0_3_load_64 | 82 | 0.00018441 | 4.6218e-05 | 0 | 0 |  | 1 | TRUE | wye
63 | LV_2573-3_0_3_load_65 | 83 | 0.0023019 | 0.00057692 | 0 | 0 |  | 1 | TRUE | wye
64 | LV_2573-3_0_3_load_144 | 84 | 0.0024795 | 0.00062142 | 0 | 0 |  | 1 | TRUE | wye
65 | LV_2573-3_0_3_load_135 | 85 | 0.0052279 | 0.0013102 | 0 | 0 |  | 1 | TRUE | wye
66 | LV_2573-3_0_3_load_85 | 87 | 0.0019391 | 0.000486 | 0 | 0 |  | 1 | TRUE | wye
67 | LV_2573-3_0_3_load_83 | 88 | 0.0029934 | 0.00075023 | 0 | 0 |  | 1 | TRUE | wye
68 | LV_2573-3_0_3_load_84 | 89 | 0.002096 | 0.00052531 | 0 | 0 |  | 1 | TRUE | wye
69 | LV_2573-3_0_3_load_86 | 90 | 0.0031619 | 0.00079244 | 0 | 0 |  | 1 | TRUE | wye
70 | LV_2573-3_0_3_load_87 | 91 | 0.0034499 | 0.00086462 | 0 | 0 |  | 1 | TRUE | wye
71 | LV_2573-3_0_3_load_89 | 93 | 0.0072186 | 0.0018092 | 0 | 0 |  | 1 | TRUE | wye
72 | LV_2573-3_0_3_load_139 | 96 | 0.0019747 | 0.0004949 | 0 | 0 |  | 1 | TRUE | wye
73 | LV_2573-3_0_3_load_131 | 97 | 0.007188 | 0.0018015 | 0 | 0 |  | 1 | TRUE | wye

## ext_grid
| name | bus | vm_pu | va_degree | slack_weight | in_service
0 |  | 68 | 1 | 0 | 1 | TRUE

## line
| name | std_type | from_bus | to_bus | length_km | r_ohm_per_km | x_ohm_per_km | c_nf_per_km | g_us_per_km | max_i_ka | df | parallel | type | in_service
0 | LV_2573-3_0_3_line_0 |  | 0 | 1 | 0.024731 | 0.125 | 0.08 | 261 | 0 | 0.364 | 1 | 3 | cs | TRUE
1 | LV_2573-3_0_3_line_1 |  | 0 | 2 | 0.023719 | 0.125 | 0.08 | 261 | 0 | 0.364 | 1 | 3 | cs | TRUE
2 | LV_2573-3_0_3_line_2 |  | 1 | 3 | 0.030642 | 0.125 | 0.08 | 261 | 0 | 0.364 | 1 | 3 | cs | TRUE
3 | LV_2573-3_0_3_line_3 |  | 2 | 4 | 0.025684 | 0.125 | 0.08 | 261 | 0 | 0.364 | 1 | 3 | cs | TRUE
4 | LV_2573-3_0_3_line_4 |  | 3 | 5 | 0.020147 | 0.125 | 0.08 | 261 | 0 | 0.364 | 1 | 3 | cs | TRUE
5 | LV_2573-3_0_3_line_5 |  | 4 | 6 | 0.017684 | 0.125 | 0.08 | 261 | 0 | 0.364 | 1 | 3 | cs | TRUE
6 | LV_2573-3_0_3_line_6 |  | 5 | 12 | 0.016964 | 0.125 | 0.08 | 261 | 0 | 0.364 | 1 | 3 | cs | TRUE
7 | LV_2573-3_0_3_line_7 |  | 6 | 13 | 0.015489 | 0.125 | 0.08 | 261 | 0 | 0.364 | 1 | 3 | cs | TRUE
8 | LV_2573-3_0_3_line_8 |  | 7 | 8 | 0.015888 | 0.125 | 0.08 | 261 | 0 | 0.364 | 1 | 1 | cs | TRUE
9 | LV_2573-3_0_3_line_9 |  | 7 | 9 | 0.051441 | 0.125 | 0.08 | 261 | 0 | 0.364 | 1 | 1 | cs | TRUE
10 | LV_2573-3_0_3_line_10 |  | 7 | 10 | 0.0055131 | 0.125 | 0.08 | 261 | 0 | 0.364 | 1 | 1 | cs | TRUE
11 | LV_2573-3_0_3_line_11 |  | 8 | 14 | 0.01054 | 0.125 | 0.08 | 261 | 0 | 0.364 | 1 | 1 | cs | TRUE
12 | LV_2573-3_0_3_line_12 |  | 8 | 15 | 0.016842 | 0.125 | 0.08 | 261 | 0 | 0.364 | 1 | 1 | cs | TRUE
13 | LV_2573-3_0_3_line_13 |  | 9 | 11 | 0.012623 | 0.125 | 0.08 | 261 | 0 | 0.364 | 1 | 1 | cs | TRUE
14 | LV_2573-3_0_3_line_14 |  | 11 | 17 | 0.019398 | 0.125 | 0.08 | 261 | 0 | 0.364 | 1 | 1 | cs | TRUE
15 | LV_2573-3_0_3_line_15 |  | 12 | 24 | 0.016718 | 0.125 | 0.08 | 261 | 0 | 0.364 | 1 | 3 | cs | TRUE
16 | LV_2573-3_0_3_line_16 |  | 13 | 80 | 0.026606 | 0.125 | 0.08 | 261 | 0 | 0.364 | 1 | 3 | cs | TRUE
17 | LV_2573-3_0_3_line_17 |  | 15 | 84 | 0.013281 | 0.125 | 0.08 | 261 | 0 | 0.364 | 1 | 1 | cs | TRUE
18 | LV_2573-3_0_3_line_18 |  | 15 | 19 | 0.022491 | 0.125 | 0.08 | 261 | 0 | 0.364 | 1 | 1 | cs | TRUE
19 | LV_2573-3_0_3_line_19 |  | 16 | 17 | 0.023092 | 0.125 | 0.08 | 261 | 0 | 0.364 | 1 | 1 | cs | TRUE
20 | LV_2573-3_0_3_line_20 |  | 16 | 18 | 0.007362 | 0.125 | 0.08 | 261 | 0 | 0.364 | 1 | 1 | cs | TRUE
21 | LV_2573-3_0_3_line_21 |  | 18 | 44 | 0.031543 | 0.125 | 0.08 | 261 | 0 | 0.364 | 1 | 1 | cs | TRUE
22 | LV_2573-3_0_3_line_22 |  | 19 | 20 | 0.0044135 | 0.125 | 0.08 | 261 | 0 | 0.364 | 1 | 1 | cs | TRUE
23 | LV_2573-3_0_3_line_23 |  | 20 | 85 | 0.10702 | 0.125 | 0.08 | 261 | 0 | 0.364 | 1 | 1 | cs | TRUE
24 | LV_2573-3_0_3_line_24 |  | 21 | 22 | 0.0021312 | 0.125 | 0.08 | 261 | 0 | 0.364 | 1 | 1 | cs | TRUE
25 | LV_2573-3_0_3_line_25 |  | 21 | 23 | 0.069896 | 0.125 | 0.08 | 261 | 0 | 0.364 | 1 | 1 | cs | TRUE
26 | LV_2573-3_0_3_line_26 |  | 23 | 24 | 0.028529 | 0.125 | 0.08 | 261 | 0 | 0.364 | 1 | 2 | cs | TRUE
27 | LV_2573-3_0_3_line_27 |  | 23 | 25 | 0.045195 | 0.125 | 0.08 | 261 | 0 | 0.364 | 1 | 1 | cs | TRUE
28 | LV_2573-3_0_3_line_28 |  | 23 | 26 | 0.072749 | 0.125 | 0.08 | 261 | 0 | 0.364 | 1 | 1 | cs | TRUE
29 | LV_2573-3_0_3_line_29 |  | 25 | 27 | 0.020962 | 0.125 | 0.08 | 261 | 0 | 0.364 | 1 | 1 | cs | TRUE
30 | LV_2573-3_0_3_line_30 |  | 26 | 28 | 0.066564 | 0.125 | 0.08 | 261 | 0 | 0.364 | 1 | 1 | cs | TRUE
31 | LV_2573-3_0_3_line_31 |  | 27 | 34 | 0.0088 | 0.125 | 0.08 | 261 | 0 | 0.364 | 1 | 1 | cs | TRUE
32 | LV_2573-3_0_3_line_32 |  | 28 | 30 | 0.077576 | 0.125 | 0.08 | 261 | 0 | 0.364 | 1 | 1 | cs | TRUE
33 | LV_2573-3_0_3_line_33 |  | 29 | 30 | 0.045533 | 0.125 | 0.08 | 261 | 0 | 0.364 | 1 | 1 | cs | TRUE
34 | LV_2573-3_0_3_line_34 |  | 31 | 32 | 0.017968 | 0.125 | 0.08 | 261 | 0 | 0.364 | 1 | 1 | cs | TRUE
35 | LV_2573-3_0_3_line_35 |  | 31 | 33 | 0.038245 | 0.125 | 0.08 | 261 | 0 | 0.364 | 1 | 1 | cs | TRUE
36 | LV_2573-3_0_3_line_36 |  | 32 | 54 | 0.0022825 | 0.125 | 0.08 | 261 | 0 | 0.364 | 1 | 1 | cs | TRUE
37 | LV_2573-3_0_3_line_37 |  | 33 | 79 | 0.002825 | 0.125 | 0.08 | 261 | 0 | 0.364 | 1 | 1 | cs | TRUE
38 | LV_2573-3_0_3_line_38 |  | 34 | 47 | 0.034222 | 0.125 | 0.08 | 261 | 0 | 0.364 | 1 | 1 | cs | TRUE
39 | LV_2573-3_0_3_line_39 |  | 35 | 36 | 0.011102 | 0.125 | 0.08 | 261 | 0 | 0.364 | 1 | 1 | cs | TRUE
40 | LV_2573-3_0_3_line_40 |  | 35 | 37 | 0.0021883 | 0.125 | 0.08 | 261 | 0 | 0.364 | 1 | 1 | cs | TRUE
41 | LV_2573-3_0_3_line_41 |  | 36 | 38 | 0.0043811 | 0.125 | 0.08 | 261 | 0 | 0.364 | 1 | 1 | cs | TRUE
42 | LV_2573-3_0_3_line_42 |  | 37 | 39 | 0.019663 | 0.125 | 0.08 | 261 | 0 | 0.364 | 1 | 1 | cs | TRUE
43 | LV_2573-3_0_3_line_43 |  | 38 | 40 | 0.00010012 | 0.125 | 0.08 | 261 | 0 | 0.364 | 1 | 1 | cs | TRUE
44 | LV_2573-3_0_3_line_44 |  | 39 | 41 | 0.0021162 | 0.125 | 0.08 | 261 | 0 | 0.364 | 1 | 1 | cs | TRUE
45 | LV_2573-3_0_3_line_45 |  | 40 | 42 | 0.017597 | 0.125 | 0.08 | 261 | 0 | 0.364 | 1 | 1 | cs | TRUE
46 | LV_2573-3_0_3_line_46 |  | 41 | 43 | 0.015442 | 0.125 | 0.08 | 261 | 0 | 0.364 | 1 | 1 | cs | TRUE
47 | LV_2573-3_0_3_line_47 |  | 42 | 74 | 0.0056846 | 0.125 | 0.08 | 261 | 0 | 0.364 | 1 | 1 | cs | TRUE
48 | LV_2573-3_0_3_line_48 |  | 43 | 77 | 0.0025363 | 0.125 | 0.08 | 261 | 0 | 0.364 | 1 | 1 | cs | TRUE
49 | LV_2573-3_0_3_line_49 |  | 44 | 45 | 0.01123 | 0.125 | 0.08 | 261 | 0 | 0.364 | 1 | 1 | cs | TRUE
50 | LV_2573-3_0_3_line_50 |  | 45 | 46 | 0.014035 | 0.125 | 0.08 | 261 | 0 | 0.364 | 1 | 1 | cs | TRUE
51 | LV_2573-3_0_3_line_51 |  | 46 | 47 | 0.02888 | 0.125 | 0.08 | 261 | 0 | 0.364 | 1 | 1 | cs | TRUE
52 | LV_2573-3_0_3_line_52 |  | 48 | 49 | 0.019593 | 0.125 | 0.08 | 261 | 0 | 0.364 | 1 | 1 | cs | TRUE
53 | LV_2573-3_0_3_line_53 |  | 48 | 50 | 0.0031049 | 0.125 | 0.08 | 261 | 0 | 0.364 | 1 | 1 | cs | TRUE
54 | LV_2573-3_0_3_line_54 |  | 49 | 51 | 0.0060259 | 0.125 | 0.08 | 261 | 0 | 0.364 | 1 | 1 | cs | TRUE
55 | LV_2573-3_0_3_line_55 |  | 50 | 52 | 0.0028786 | 0.125 | 0.08 | 261 | 0 | 0.364 | 1 | 1 | cs | TRUE
56 | LV_2573-3_0_3_line_56 |  | 51 | 53 | 0.0054569 | 0.125 | 0.08 | 261 | 0 | 0.364 | 1 | 1 | cs | TRUE
57 | LV_2573-3_0_3_line_57 |  | 52 | 54 | 0.040601 | 0.125 | 0.08 | 261 | 0 | 0.364 | 1 | 1 | cs | TRUE
58 | LV_2573-3_0_3_line_58 |  | 53 | 55 | 0.0014687 | 0.125 | 0.08 | 261 | 0 | 0.364 | 1 | 1 | cs | TRUE
59 | LV_2573-3_0_3_line_59 |  | 55 | 89 | 0.012544 | 0.125 | 0.08 | 261 | 0 | 0.364 | 1 | 2 | cs | TRUE
60 | LV_2573-3_0_3_line_60 |  | 56 | 57 | 0.012184 | 0.125 | 0.08 | 261 | 0 | 0.364 | 1 | 1 | cs | TRUE
61 | LV_2573-3_0_3_line_61 |  | 56 | 58 | 0.003177 | 0.125 | 0.08 | 261 | 0 | 0.364 | 1 | 1 | cs | TRUE
62 | LV_2573-3_0_3_line_62 |  | 57 | 59 | 0.02303 | 0.125 | 0.08 | 261 | 0 | 0.364 | 1 | 1 | cs | TRUE
63 | LV_2573-3_0_3_line_63 |  | 58 | 60 | 0.033798 | 0.125 | 0.08 | 261 | 0 | 0.364 | 1 | 1 | cs | TRUE
64 | LV_2573-3_0_3_line_64 |  | 59 | 61 | 0.020814 | 0.125 | 0.08 | 261 | 0 | 0.364 | 1 | 1 | cs | TRUE
65 | LV_2573-3_0_3_line_65 |  | 60 | 62 | 0.0029314 | 0.125 | 0.08 | 261 | 0 | 0.364 | 1 | 1 | cs | TRUE
66 | LV_2573-3_0_3_line_66 |  | 61 | 63 | 0.017361 | 0.125 | 0.08 | 261 | 0 | 0.364 | 1 | 1 | cs | TRUE
67 | LV_2573-3_0_3_line_67 |  | 62 | 64 | 0.016502 | 0.125 | 0.08 | 261 | 0 | 0.364 | 1 | 1 | cs | TRUE
68 | LV_2573-3_0_3_line_68 |  | 63 | 86 | 0.020983 | 0.125 | 0.08 | 261 | 0 | 0.364 | 1 | 1 | cs | TRUE
69 | LV_2573-3_0_3_line_69 |  | 65 | 66 | 0.0057857 | 0.125 | 0.08 | 261 | 0 | 0.364 | 1 | 3 | cs | TRUE
70 | LV_2573-3_0_3_line_70 |  | 65 | 67 | 0.023016 | 0.125 | 0.08 | 261 | 0 | 0.364 | 1 | 3 | cs | TRUE
71 | LV_2573-3_0_3_line_71 |  | 66 | 68 | 0.014504 | 0.125 | 0.08 | 261 | 0 | 0.364 | 1 | 3 | cs | TRUE
72 | LV_2573-3_0_3_line_72 |  | 67 | 69 | 0.0057802 | 0.125 | 0.08 | 261 | 0 | 0.364 | 1 | 3 | cs | TRUE
73 | LV_2573-3_0_3_line_73 |  | 69 | 70 | 0.0027741 | 0.125 | 0.08 | 261 | 0 | 0.364 | 1 | 3 | cs | TRUE
74 | LV_2573-3_0_3_line_74 |  | 70 | 71 | 0.029087 | 0.125 | 0.08 | 261 | 0 | 0.364 | 1 | 3 | cs | TRUE
75 | LV_2573-3_0_3_line_75 |  | 71 | 81 | 0.009857 | 0.125 | 0.08 | 261 | 0 | 0.364 | 1 | 3 | cs | TRUE
76 | LV_2573-3_0_3_line_76 |  | 72 | 73 | 0.017363 | 0.125 | 0.08 | 261 | 0 | 0.364 | 1 | 1 | cs | TRUE
77 | LV_2573-3_0_3_line_77 |  | 72 | 74 | 0.0049686 | 0.125 | 0.08 | 261 | 0 | 0.364 | 1 | 1 | cs | TRUE
78 | LV_2573-3_0_3_line_78 |  | 73 | 75 | 0.02111 | 0.125 | 0.08 | 261 | 0 | 0.364 | 1 | 1 | cs | TRUE
79 | LV_2573-3_0_3_line_79 |  | 75 | 76 | 0.012049 | 0.125 | 0.08 | 261 | 0 | 0.364 | 1 | 1 | cs | TRUE
80 | LV_2573-3_0_3_line_80 |  | 76 | 92 | 0.016527 | 0.125 | 0.08 | 261 | 0 | 0.364 | 1 | 1 | cs | TRUE
81 | LV_2573-3_0_3_line_81 |  | 77 | 78 | 0.015884 | 0.125 | 0.08 | 261 | 0 | 0.364 | 1 | 1 | cs | TRUE
82 | LV_2573-3_0_3_line_82 |  | 78 | 79 | 0.029359 | 0.125 | 0.08 | 261 | 0 | 0.364 | 1 | 1 | cs | TRUE
83 | LV_2573-3_0_3_line_83 |  | 80 | 81 | 0.03092 | 0.125 | 0.08 | 261 | 0 | 0.364 | 1 | 3 | cs | TRUE
84 | LV_2573-3_0_3_line_84 |  | 81 | 82 | 0.011425 | 0.125 | 0.08 | 261 | 0 | 0.364 | 1 | 3 | cs | TRUE
85 | LV_2573-3_0_3_line_85 |  | 82 | 83 | 0.014221 | 0.125 | 0.08 | 261 | 0 | 0.364 | 1 | 3 | cs | TRUE
86 | LV_2573-3_0_3_line_86 |  | 83 | 86 | 0.04558 | 0.125 | 0.08 | 261 | 0 | 0.364 | 1 | 3 | cs | TRUE
87 | LV_2573-3_0_3_line_87 |  | 86 | 87 | 0.014285 | 0.125 | 0.08 | 261 | 0 | 0.364 | 1 | 3 | cs | TRUE
88 | LV_2573-3_0_3_line_88 |  | 87 | 88 | 0.010958 | 0.125 | 0.08 | 261 | 0 | 0.364 | 1 | 3 | cs | TRUE
89 | LV_2573-3_0_3_line_89 |  | 88 | 89 | 0.0068351 | 0.125 | 0.08 | 261 | 0 | 0.364 | 1 | 3 | cs | TRUE
90 | LV_2573-3_0_3_line_90 |  | 90 | 91 | 0.014503 | 0.125 | 0.08 | 261 | 0 | 0.364 | 1 | 1 | cs | TRUE
91 | LV_2573-3_0_3_line_91 |  | 90 | 92 | 0.029836 | 0.125 | 0.08 | 261 | 0 | 0.364 | 1 | 1 | cs | TRUE
92 | LV_2573-3_0_3_line_92 |  | 91 | 93 | 0.0041059 | 0.125 | 0.08 | 261 | 0 | 0.364 | 1 | 1 | cs | TRUE
93 | LV_2573-3_0_3_line_93 |  | 92 | 94 | 0.018812 | 0.125 | 0.08 | 261 | 0 | 0.364 | 1 | 1 | cs | TRUE
94 | LV_2573-3_0_3_line_94 |  | 94 | 95 | 0.036341 | 0.125 | 0.08 | 261 | 0 | 0.364 | 1 | 1 | cs | TRUE
95 | LV_2573-3_0_3_line_95 |  | 94 | 96 | 0.024494 | 0.125 | 0.08 | 261 | 0 | 0.364 | 1 | 1 | cs | TRUE
96 | LV_2573-3_0_3_line_96 |  | 95 | 97 | 0.046676 | 0.125 | 0.08 | 261 | 0 | 0.364 | 1 | 1 | cs | TRUE

## trafo
| name | std_type | hv_bus | lv_bus | sn_mva | vn_hv_kv | vn_lv_kv | vk_percent | vkr_percent | pfe_kw | i0_percent | shift_degree | tap_side | tap_neutral | tap_min | tap_max | tap_step_percent | tap_step_degree | tap_pos | tap_phase_shifter | parallel | df | in_service
0 | LV_2573-3_0_3_trafo_44 | 0.63 MVA 20/0.4 kV | 98 | 68 | 0.63 | 20 | 0.4 | 6 | 1.206 | 1.65 | 0.2619 | 150 | hv | 0 | -2 | 2 | 2.5 | 0 | 0 | FALSE | 1 | 1 | TRUE

## line_geodata
| x0 | y0 | x1 | y1 | x2 | y2 | x3 | y3 | x4 | y4 | x5 | y5 | x6 | y6 | x7 | y7 | x8 | y8 | x9 | y9
0 | 2638334.56 | 1244872.9943 | 2638331.977 | 1244862.0896 | 2638328.7212 | 1244848.9633
1 | 2638342.0987 | 1244895.2988 | 2638337.9935 | 1244887.4894 | 2638334.56 | 1244872.9943
2 | 2638328.7212 | 1244848.9633 | 2638321.3444 | 1244819.2228
3 | 2638342.0987 | 1244895.2988 | 2638317.0405 | 1244900.9332
4 | 2638321.3444 | 1244819.2228 | 2638316.4943 | 1244799.6689
5 | 2638317.0405 | 1244900.9332 | 2638299.7873 | 1244904.8127
6 | 2638316.4943 | 1244799.6689 | 2638313.5007 | 1244787.5995 | 2638312.1831 | 1244783.2667
7 | 2638299.7873 | 1244904.8127 | 2638284.6755 | 1244908.2107
8 | 2638359.8951 | 1244912.3804 | 2638358.3498 | 1244928.1919
9 | 2638359.8951 | 1244912.3804 | 2638361.0226 | 1244905.1163 | 2638363.5814 | 1244898.4952 | 2638368.1497 | 1244894.2553 | 2638378.5229 | 1244886.1948 | 2638376.1899 | 1244882.4217 | 2638379.7965 | 1244878.5203 | 2638381.6016 | 1244876.2971 | 2638383.3975 | 1244875.4971 | 2638386.4003 | 1244875.0051
10 | 2638359.8951 | 1244912.3804 | 2638365.3279 | 1244911.4426
11 | 2638358.3498 | 1244928.1919 | 2638368.769 | 1244926.5982
12 | 2638358.7472 | 1244945.0276 | 2638358.3498 | 1244928.1919
13 | 2638386.4003 | 1244875.0051 | 2638384.4406 | 1244866.0755 | 2638383.6099 | 1244862.6952
14 | 2638383.6099 | 1244862.6952 | 2638380.0971 | 1244848.4025 | 2638378.9882 | 1244843.856
15 | 2638307.3195 | 1244767.272 | 2638312.1831 | 1244783.2667
16 | 2638284.6755 | 1244908.2107 | 2638258.7175 | 1244914.0475
17 | 2638358.7472 | 1244945.0276 | 2638371.887 | 1244943.0926
18 | 2638353.7635 | 1244965.6089 | 2638356.7904 | 1244963.7272 | 2638358.5728 | 1244956.8231 | 2638358.6786 | 1244949.797 | 2638358.7472 | 1244945.0276
19 | 2638373.5697 | 1244821.4094 | 2638374.5619 | 1244825.7075 | 2638378.9882 | 1244843.856
20 | 2638373.5697 | 1244821.4094 | 2638371.7754 | 1244814.2694
21 | 2638364.0877 | 1244783.6777 | 2638371.7754 | 1244814.2694
22 | 2638353.7635 | 1244965.6089 | 2638350.1657 | 1244968.1651 | 2638350.1657 | 1244968.1651
23 | 2638247.7504 | 1244969.2964 | 2638324.6862 | 1244957.9717 | 2638328.5186 | 1244957.6963 | 2638332.6446 | 1244957.6006 | 2638336.1633 | 1244957.9347 | 2638339.541 | 1244959.0572 | 2638342.9373 | 1244960.7914 | 2638346.2597 | 1244963.4479 | 2638349.0196 | 1244966.6345 | 2638350.1657 | 1244968.1651
24 | 2638233.8087 | 1244764.7321 | 2638231.7295 | 1244765.1999
25 | 2638298.726 | 1244740.0732 | 2638260.5924 | 1244758.7063 | 2638233.8087 | 1244764.7321
26 | 2638298.726 | 1244740.0732 | 2638301.0042 | 1244746.5032 | 2638307.3195 | 1244767.272
27 | 2638298.726 | 1244740.0732 | 2638326.6046 | 1244708.8661 | 2638329.0557 | 1244706.5848
28 | 2638298.726 | 1244740.0732 | 2638282.2349 | 1244669.2177
29 | 2638344.4 | 1244692.3035 | 2638329.0557 | 1244706.5848
30 | 2638264.0343 | 1244606.8962 | 2638271.1929 | 1244634.5492 | 2638273.8503 | 1244634.911 | 2638279.0738 | 1244655.6359 | 2638282.2349 | 1244669.2177
31 | 2638344.4 | 1244692.3035 | 2638351.3999 | 1244697.6633
32 | 2638190.013 | 1244630.7908 | 2638264.0343 | 1244606.8962
33 | 2638190.013 | 1244630.7908 | 2638194.1009 | 1244647.2056 | 2638201.2973 | 1244674.9033
34 | 2638134.1349 | 1244790.9695 | 2638135.9031 | 1244802.6996 | 2638137.0046 | 1244808.7044
35 | 2638134.1349 | 1244790.9695 | 2638095.9888 | 1244793.7167
36 | 2638137.4164 | 1244810.9495 | 2638137.0046 | 1244808.7044
37 | 2638093.1712 | 1244793.9196 | 2638095.9888 | 1244793.7167
38 | 2638351.3999 | 1244697.6633 | 2638348.8018 | 1244705.674 | 2638348.1665 | 1244712.7745 | 2638348.2923 | 1244719.0349 | 2638351.4312 | 1244731.0412
39 | 2638070.1927 | 1244856.1112 | 2638071.3615 | 1244867.1514
40 | 2638070.1927 | 1244856.1112 | 2638069.9623 | 1244853.9351
41 | 2638071.3615 | 1244867.1514 | 2638071.8228 | 1244871.5082
42 | 2638067.8921 | 1244834.3811 | 2638069.9623 | 1244853.9351
43 | 2638071.8333 | 1244871.6077 | 2638071.8228 | 1244871.5082
44 | 2638067.6693 | 1244832.2766 | 2638067.8921 | 1244834.3811
45 | 2638073.1879 | 1244889.1512 | 2638072.0975 | 1244874.1035 | 2638071.8333 | 1244871.6077
46 | 2638066.0436 | 1244816.9206 | 2638067.6693 | 1244832.2766
47 | 2638073.1879 | 1244889.1512 | 2638073.5987 | 1244894.8209
48 | 2638066.0436 | 1244816.9206 | 2638065.7765 | 1244814.3983
49 | 2638361.7198 | 1244772.7011 | 2638363.6179 | 1244781.8082 | 2638364.0877 | 1244783.6777
50 | 2638361.7198 | 1244772.7011 | 2638358.485 | 1244759.0443
51 | 2638351.4312 | 1244731.0412 | 2638355.9092 | 1244748.1698 | 2638358.485 | 1244759.0443
52 | 2638145.3647 | 1244856.8494 | 2638146.8029 | 1244865.4995 | 2638148.7714 | 1244876.1435
53 | 2638144.8554 | 1244853.7866 | 2638145.3647 | 1244856.8494
54 | 2638149.8672 | 1244882.0689 | 2638148.7714 | 1244876.1435
55 | 2638144.8554 | 1244853.7866 | 2638144.3833 | 1244850.9469
56 | 2638149.8672 | 1244882.0689 | 2638150.8595 | 1244887.4348
57 | 2638144.3833 | 1244850.9469 | 2638140.8014 | 1244829.404 | 2638137.4164 | 1244810.9495
58 | 2638150.8595 | 1244887.4348 | 2638151.1266 | 1244888.8791
59 | 2638153.4078 | 1244901.2141 | 2638151.1266 | 1244888.8791
60 | 2638113.6006 | 1244880.5687 | 2638114.4022 | 1244890.4966 | 2638114.6883 | 1244892.7018
61 | 2638113.3449 | 1244877.402 | 2638113.6006 | 1244880.5687
62 | 2638117.6512 | 1244915.5402 | 2638114.6883 | 1244892.7018
63 | 2638110.4265 | 1244843.7318 | 2638111.3017 | 1244852.0961 | 2638113.3449 | 1244877.402
64 | 2638120.1986 | 1244936.197 | 2638118.801 | 1244924.4025 | 2638117.6512 | 1244915.5402
65 | 2638110.4265 | 1244843.7318 | 2638110.1215 | 1244840.8163
66 | 2638120.1986 | 1244936.197 | 2638130.1008 | 1244935.5045 | 2638137.5056 | 1244934.8414
67 | 2638108.4043 | 1244824.4039 | 2638110.1215 | 1244840.8163
68 | 2638158.3982 | 1244932.8957 | 2638151.2989 | 1244933.6061 | 2638137.5056 | 1244934.8414
69 | 2638212.0585 | 1244846.1 | 2638213.237 | 1244851.7644
70 | 2638218.0809 | 1244874.2646 | 2638215.8029 | 1244864.0977 | 2638213.237 | 1244851.7644
71 | 2638209.1043 | 1244831.9003 | 2638212.0585 | 1244846.1
72 | 2638218.0809 | 1244874.2646 | 2638219.3447 | 1244879.9049
73 | 2638219.9513 | 1244882.6119 | 2638219.3447 | 1244879.9049
74 | 2638219.9513 | 1244882.6119 | 2638225.1011 | 1244905.5957 | 2638226.3241 | 1244910.992
75 | 2638228.5027 | 1244920.6052 | 2638226.3241 | 1244910.992
76 | 2638073.9577 | 1244899.7766 | 2638075.1029 | 1244915.6053 | 2638075.248 | 1244917.091
77 | 2638073.9577 | 1244899.7766 | 2638073.5987 | 1244894.8209
78 | 2638077.3008 | 1244938.1008 | 2638075.248 | 1244917.091
79 | 2638077.3008 | 1244938.1008 | 2638069.0997 | 1244938.6041 | 2638065.2688 | 1244938.7135
80 | 2638048.7488 | 1244939.1851 | 2638065.2688 | 1244938.7135
81 | 2638064.1043 | 1244798.603 | 2638065.7765 | 1244814.3983
82 | 2638064.1043 | 1244798.603 | 2638079.9037 | 1244796.2027 | 2638093.1712 | 1244793.9196
83 | 2638228.5027 | 1244920.6052 | 2638238.8976 | 1244918.5041 | 2638258.7175 | 1244914.0475
84 | 2638228.5027 | 1244920.6052 | 2638217.3202 | 1244922.9457
85 | 2638217.3202 | 1244922.9457 | 2638209.8983 | 1244924.4991 | 2638203.4002 | 1244925.8538
86 | 2638158.3982 | 1244932.8957 | 2638165.6032 | 1244932.1971 | 2638178.5039 | 1244930.5011 | 2638193.6017 | 1244927.8965 | 2638203.4002 | 1244925.8538
87 | 2638158.3982 | 1244932.8957 | 2638156.3423 | 1244918.7597
88 | 2638154.6507 | 1244907.9352 | 2638155.2 | 1244910.9052 | 2638156.3423 | 1244918.7597
89 | 2638154.6507 | 1244907.9352 | 2638153.4078 | 1244901.2141
90 | 2638044.5507 | 1244895.0451 | 2638045.9238 | 1244909.4827
91 | 2638048.7488 | 1244939.1851 | 2638045.9238 | 1244909.4827
92 | 2638044.1619 | 1244890.9576 | 2638044.5507 | 1244895.0451
93 | 2638030.8033 | 1244935.8013 | 2638032.8022 | 1244937.5041 | 2638035.5976 | 1244938.7006 | 2638041.2976 | 1244939.4042 | 2638048.7488 | 1244939.1851
94 | 2638030.8033 | 1244935.8013 | 2638029.3994 | 1244934.4025 | 2638027.2018 | 1244930.6972 | 2638021.6714 | 1244901.1536
95 | 2638030.8033 | 1244935.8013 | 2638016.8117 | 1244940.3147 | 2638007.057 | 1244941.1773
96 | 2638021.6714 | 1244901.1536 | 2638017.9968 | 1244881.5061 | 2638014.1284 | 1244855.0997

## bus_geodata
| x | y | coords
0 | 2638334.56 | 1244872.9943
1 | 2638328.7212 | 1244848.9633
2 | 2638342.0987 | 1244895.2988
3 | 2638321.3444 | 1244819.2228
4 | 2638317.0405 | 1244900.9332
5 | 2638316.4943 | 1244799.6689
6 | 2638299.7873 | 1244904.8127
7 | 2638359.8951 | 1244912.3804
8 | 2638358.3498 | 1244928.1919
9 | 2638386.4003 | 1244875.0051
10 | 2638365.3279 | 1244911.4426
11 | 2638383.6099 | 1244862.6952
12 | 2638312.1831 | 1244783.2667
13 | 2638284.6755 | 1244908.2107
14 | 2638368.769 | 1244926.5982
15 | 2638358.7472 | 1244945.0276
16 | 2638373.5697 | 1244821.4094
17 | 2638378.9882 | 1244843.856
18 | 2638371.7754 | 1244814.2694
19 | 2638353.7635 | 1244965.6089
20 | 2638350.1657 | 1244968.1651
21 | 2638233.8087 | 1244764.7321
22 | 2638231.7295 | 1244765.1999
23 | 2638298.726 | 1244740.0732
24 | 2638307.3195 | 1244767.272
25 | 2638329.0557 | 1244706.5848
26 | 2638282.2349 | 1244669.2177
27 | 2638344.4 | 1244692.3035
28 | 2638264.0343 | 1244606.8962
29 | 2638201.2973 | 1244674.9033
30 | 2638190.013 | 1244630.7908
31 | 2638134.1349 | 1244790.9695
32 | 2638137.0046 | 1244808.7044
33 | 2638095.9888 | 1244793.7167
34 | 2638351.3999 | 1244697.6633
35 | 2638070.1927 | 1244856.1112
36 | 2638071.3615 | 1244867.1514
37 | 2638069.9623 | 1244853.9351
38 | 2638071.8228 | 1244871.5082
39 | 2638067.8921 | 1244834.3811
40 | 2638071.8333 | 1244871.6077
41 | 2638067.6693 | 1244832.2766
42 | 2638073.1879 | 1244889.1512
43 | 2638066.0436 | 1244816.9206
44 | 2638364.0877 | 1244783.6777
45 | 2638361.7198 | 1244772.7011
46 | 2638358.485 | 1244759.0443
47 | 2638351.4312 | 1244731.0412
48 | 2638145.3647 | 1244856.8494
49 | 2638148.7714 | 1244876.1435
50 | 2638144.8554 | 1244853.7866
51 | 2638149.8672 | 1244882.0689
52 | 2638144.3833 | 1244850.9469
53 | 2638150.8595 | 1244887.4348
54 | 2638137.4164 | 1244810.9495
55 | 2638151.1266 | 1244888.8791
56 | 2638113.6006 | 1244880.5687
57 | 2638114.6883 | 1244892.7018
58 | 2638113.3449 | 1244877.402
59 | 2638117.6512 | 1244915.5402
60 | 2638110.4265 | 1244843.7318
61 | 2638120.1986 | 1244936.197
62 | 2638110.1215 | 1244840.8163
63 | 2638137.5056 | 1244934.8414
64 | 2638108.4043 | 1244824.4039
65 | 2638213.237 | 1244851.7644
66 | 2638212.0585 | 1244846.1
67 | 2638218.0809 | 1244874.2646
68 | 2638209.1043 | 1244831.9003
69 | 2638219.3447 | 1244879.9049
70 | 2638219.9513 | 1244882.6119
71 | 2638226.3241 | 1244910.992
72 | 2638073.9577 | 1244899.7766
73 | 2638075.248 | 1244917.091
74 | 2638073.5987 | 1244894.8209
75 | 2638077.3008 | 1244938.1008
76 | 2638065.2688 | 1244938.7135
77 | 2638065.7765 | 1244814.3983
78 | 2638064.1043 | 1244798.603
79 | 2638093.1712 | 1244793.9196
80 | 2638258.7175 | 1244914.0475
81 | 2638228.5027 | 1244920.6052
82 | 2638217.3202 | 1244922.9457
83 | 2638203.4002 | 1244925.8538
84 | 2638371.887 | 1244943.0926
85 | 2638247.7504 | 1244969.2964
86 | 2638158.3982 | 1244932.8957
87 | 2638156.3423 | 1244918.7597
88 | 2638154.6507 | 1244907.9352
89 | 2638153.4078 | 1244901.2141
90 | 2638045.9238 | 1244909.4827
91 | 2638044.5507 | 1244895.0451
92 | 2638048.7488 | 1244939.1851
93 | 2638044.1619 | 1244890.9576
94 | 2638030.8033 | 1244935.8013
95 | 2638021.6714 | 1244901.1536
96 | 2638007.057 | 1244941.1773
97 | 2638014.1284 | 1244855.0997
98 | 2638228.5027 | 1244920.6052

## line_std_types
| c_nf_per_km | r_ohm_per_km | x_ohm_per_km | max_i_ka | type | q_mm2 | alpha | voltage_rating
NAYY 4x50 SE | 210 | 0.642 | 0.083 | 0.142 | cs | 50 | 0.00403 | LV
NAYY 4x120 SE | 264 | 0.225 | 0.08 | 0.242 | cs | 120 | 0.00403 | LV
NAYY 4x150 SE | 261 | 0.208 | 0.08 | 0.27 | cs | 150 | 0.00403 | LV
NA2XS2Y 1x95 RM/25 12/20 kV | 216 | 0.313 | 0.132 | 0.252 | cs | 95 | 0.00403 | MV
NA2XS2Y 1x185 RM/25 12/20 kV | 273 | 0.161 | 0.117 | 0.362 | cs | 185 | 0.00403 | MV
NA2XS2Y 1x240 RM/25 12/20 kV | 304 | 0.122 | 0.112 | 0.421 | cs | 240 | 0.00403 | MV
NA2XS2Y 1x95 RM/25 6/10 kV | 315 | 0.313 | 0.123 | 0.249 | cs | 95 | 0.00403 | MV
NA2XS2Y 1x185 RM/25 6/10 kV | 406 | 0.161 | 0.11 | 0.358 | cs | 185 | 0.00403 | MV
NA2XS2Y 1x240 RM/25 6/10 kV | 456 | 0.122 | 0.105 | 0.416 | cs | 240 | 0.00403 | MV
NA2XS2Y 1x150 RM/25 12/20 kV | 250 | 0.206 | 0.116 | 0.319 | cs | 150 | 0.00403 | MV
NA2XS2Y 1x120 RM/25 12/20 kV | 230 | 0.253 | 0.119 | 0.283 | cs | 120 | 0.00403 | MV
NA2XS2Y 1x70 RM/25 12/20 kV | 190 | 0.443 | 0.132 | 0.22 | cs | 70 | 0.00403 | MV
NA2XS2Y 1x150 RM/25 6/10 kV | 360 | 0.206 | 0.11 | 0.315 | cs | 150 | 0.00403 | MV
NA2XS2Y 1x120 RM/25 6/10 kV | 340 | 0.253 | 0.113 | 0.28 | cs | 120 | 0.00403 | MV
NA2XS2Y 1x70 RM/25 6/10 kV | 280 | 0.443 | 0.123 | 0.217 | cs | 70 | 0.00403 | MV
N2XS(FL)2Y 1x120 RM/35 64/110 kV | 112 | 0.153 | 0.166 | 0.366 | cs | 120 | 0.00393 | HV
N2XS(FL)2Y 1x185 RM/35 64/110 kV | 125 | 0.099 | 0.156 | 0.457 | cs | 185 | 0.00393 | HV
N2XS(FL)2Y 1x240 RM/35 64/110 kV | 135 | 0.075 | 0.149 | 0.526 | cs | 240 | 0.00393 | HV
N2XS(FL)2Y 1x300 RM/35 64/110 kV | 144 | 0.06 | 0.144 | 0.588 | cs | 300 | 0.00393 | HV
15-AL1/3-ST1A 0.4 | 11 | 1.8769 | 0.35 | 0.105 | ol | 16 | 0.00403 | LV
24-AL1/4-ST1A 0.4 | 11.25 | 1.2012 | 0.335 | 0.14 | ol | 24 | 0.00403 | LV
48-AL1/8-ST1A 0.4 | 12.2 | 0.5939 | 0.3 | 0.21 | ol | 48 | 0.00403 | LV
94-AL1/15-ST1A 0.4 | 13.2 | 0.306 | 0.29 | 0.35 | ol | 94 | 0.00403 | LV
34-AL1/6-ST1A 10.0 | 9.7 | 0.8342 | 0.36 | 0.17 | ol | 34 | 0.00403 | MV
48-AL1/8-ST1A 10.0 | 10.1 | 0.5939 | 0.35 | 0.21 | ol | 48 | 0.00403 | MV
70-AL1/11-ST1A 10.0 | 10.4 | 0.4132 | 0.339 | 0.29 | ol | 70 | 0.00403 | MV
94-AL1/15-ST1A 10.0 | 10.75 | 0.306 | 0.33 | 0.35 | ol | 94 | 0.00403 | MV
122-AL1/20-ST1A 10.0 | 11.1 | 0.2376 | 0.323 | 0.41 | ol | 122 | 0.00403 | MV
149-AL1/24-ST1A 10.0 | 11.25 | 0.194 | 0.315 | 0.47 | ol | 149 | 0.00403 | MV
34-AL1/6-ST1A 20.0 | 9.15 | 0.8342 | 0.382 | 0.17 | ol | 34 | 0.00403 | MV
48-AL1/8-ST1A 20.0 | 9.5 | 0.5939 | 0.372 | 0.21 | ol | 48 | 0.00403 | MV
70-AL1/11-ST1A 20.0 | 9.7 | 0.4132 | 0.36 | 0.29 | ol | 70 | 0.00403 | MV
94-AL1/15-ST1A 20.0 | 10 | 0.306 | 0.35 | 0.35 | ol | 94 | 0.00403 | MV
122-AL1/20-ST1A 20.0 | 10.3 | 0.2376 | 0.344 | 0.41 | ol | 122 | 0.00403 | MV
149-AL1/24-ST1A 20.0 | 10.5 | 0.194 | 0.337 | 0.47 | ol | 149 | 0.00403 | MV
184-AL1/30-ST1A 20.0 | 10.75 | 0.1571 | 0.33 | 0.535 | ol | 184 | 0.00403 | MV
243-AL1/39-ST1A 20.0 | 11 | 0.1188 | 0.32 | 0.645 | ol | 243 | 0.00403 | MV
48-AL1/8-ST1A 110.0 | 8 | 0.5939 | 0.46 | 0.21 | ol | 48 | 0.00403 | HV
70-AL1/11-ST1A 110.0 | 8.4 | 0.4132 | 0.45 | 0.29 | ol | 70 | 0.00403 | HV
94-AL1/15-ST1A 110.0 | 8.65 | 0.306 | 0.44 | 0.35 | ol | 94 | 0.00403 | HV
122-AL1/20-ST1A 110.0 | 8.5 | 0.2376 | 0.43 | 0.41 | ol | 122 | 0.00403 | HV
149-AL1/24-ST1A 110.0 | 8.75 | 0.194 | 0.41 | 0.47 | ol | 149 | 0.00403 | HV
184-AL1/30-ST1A 110.0 | 8.8 | 0.1571 | 0.4 | 0.535 | ol | 184 | 0.00403 | HV
243-AL1/39-ST1A 110.0 | 9 | 0.1188 | 0.39 | 0.645 | ol | 243 | 0.00403 | HV
305-AL1/39-ST1A 110.0 | 9.2 | 0.0949 | 0.38 | 0.74 | ol | 305 | 0.00403 | HV
490-AL1/64-ST1A 110.0 | 9.75 | 0.059 | 0.37 | 0.96 | ol | 490 | 0.00403 | HV
679-AL1/86-ST1A 110.0 | 9.95 | 0.042 | 0.36 | 1.15 | ol | 679 | 0.00403 | HV
490-AL1/64-ST1A 220.0 | 10 | 0.059 | 0.285 | 0.96 | ol | 490 | 0.00403 | HV
679-AL1/86-ST1A 220.0 | 11.7 | 0.042 | 0.275 | 1.15 | ol | 679 | 0.00403 | HV
490-AL1/64-ST1A 380.0 | 11 | 0.059 | 0.253 | 0.96 | ol | 490 | 0.00403 | HV
679-AL1/86-ST1A 380.0 | 14.6 | 0.042 | 0.25 | 1.15 | ol | 679 | 0.00403 | HV

## trafo_std_types
| i0_percent | pfe_kw | vkr_percent | sn_mva | vn_lv_kv | vn_hv_kv | vk_percent | shift_degree | vector_group | tap_side | tap_neutral | tap_min | tap_max | tap_step_degree | tap_step_percent | tap_phase_shifter
160 MVA 380/110 kV | 0.06 | 60 | 0.25 | 160 | 110 | 380 | 12.2 | 0 | Yy0 | hv | 0 | -9 | 9 | 0 | 1.5 | FALSE
100 MVA 220/110 kV | 0.06 | 55 | 0.26 | 100 | 110 | 220 | 12 | 0 | Yy0 | hv | 0 | -9 | 9 | 0 | 1.5 | FALSE
63 MVA 110/20 kV | 0.04 | 22 | 0.32 | 63 | 20 | 110 | 18 | 150 | YNd5 | hv | 0 | -9 | 9 | 0 | 1.5 | FALSE
40 MVA 110/20 kV | 0.05 | 18 | 0.34 | 40 | 20 | 110 | 16.2 | 150 | YNd5 | hv | 0 | -9 | 9 | 0 | 1.5 | FALSE
25 MVA 110/20 kV | 0.07 | 14 | 0.41 | 25 | 20 | 110 | 12 | 150 | YNd5 | hv | 0 | -9 | 9 | 0 | 1.5 | FALSE
63 MVA 110/10 kV | 0.04 | 22 | 0.32 | 63 | 10 | 110 | 18 | 150 | YNd5 | hv | 0 | -9 | 9 | 0 | 1.5 | FALSE
40 MVA 110/10 kV | 0.05 | 18 | 0.34 | 40 | 10 | 110 | 16.2 | 150 | YNd5 | hv | 0 | -9 | 9 | 0 | 1.5 | FALSE
25 MVA 110/10 kV | 0.07 | 14 | 0.41 | 25 | 10 | 110 | 12 | 150 | YNd5 | hv | 0 | -9 | 9 | 0 | 1.5 | FALSE
0.25 MVA 20/0.4 kV | 0.32 | 0.8 | 1.44 | 0.25 | 0.4 | 20 | 6 | 150 | Yzn5 | hv | 0 | -2 | 2 | 0 | 2.5 | FALSE
0.4 MVA 20/0.4 kV | 0.3375 | 1.35 | 1.425 | 0.4 | 0.4 | 20 | 6 | 150 | Dyn5 | hv | 0 | -2 | 2 | 0 | 2.5 | FALSE
0.63 MVA 20/0.4 kV | 0.2619 | 1.65 | 1.206 | 0.63 | 0.4 | 20 | 6 | 150 | Dyn5 | hv | 0 | -2 | 2 | 0 | 2.5 | FALSE
0.25 MVA 10/0.4 kV | 0.24 | 0.6 | 1.2 | 0.25 | 0.4 | 10 | 4 | 150 | Dyn5 | hv | 0 | -2 | 2 | 0 | 2.5 | FALSE
0.4 MVA 10/0.4 kV | 0.2375 | 0.95 | 1.325 | 0.4 | 0.4 | 10 | 4 | 150 | Dyn5 | hv | 0 | -2 | 2 | 0 | 2.5 | FALSE
0.63 MVA 10/0.4 kV | 0.1873 | 1.18 | 1.0794 | 0.63 | 0.4 | 10 | 4 | 150 | Dyn5 | hv | 0 | -2 | 2 | 0 | 2.5 | FALSE

## trafo3w_std_types
| sn_hv_mva | sn_mv_mva | sn_lv_mva | vn_hv_kv | vn_mv_kv | vn_lv_kv | vk_hv_percent | vk_mv_percent | vk_lv_percent | vkr_hv_percent | vkr_mv_percent | vkr_lv_percent | pfe_kw | i0_percent | shift_mv_degree | shift_lv_degree | vector_group | tap_side | tap_neutral | tap_min | tap_max | tap_step_percent
63/25/38 MVA 110/20/10 kV | 63 | 25 | 38 | 110 | 20 | 10 | 10.4 | 10.4 | 10.4 | 0.28 | 0.32 | 0.35 | 35 | 0.89 | 0 | 0 | YN0yn0yn0 | hv | 0 | -10 | 10 | 1.2
63/25/38 MVA 110/10/10 kV | 63 | 25 | 38 | 110 | 10 | 10 | 10.4 | 10.4 | 10.4 | 0.28 | 0.32 | 0.35 | 35 | 0.89 | 0 | 0 | YN0yn0yn0 | hv | 0 | -10 | 10 | 1.2

## fuse_std_types
| fuse_type | i_rated_a | t_avg | t_min | t_total | x_avg | x_min | x_total
HV 100A | HV 100A | 100 | 0 | [10.0, 3.64, 0.854, 0.281, 0.1, 0.0531, 0.022, 0.01] | [10.0, 4.267, 1.21, 0.403, 0.1, 0.058, 0.022, 0.01] | 0 | [300.0, 350.0, 450.0, 550.0, 700.0, 850.0, 1200.0, 1752.0] | [600.0, 700.0, 900.0, 1150.0, 1665.0, 2000.0, 3000.0, 4313.0]
HV 10A | HV 10A | 10 | 0 | [10.0, 1675.0, 0.344, 0.156, 0.1, 0.0417, 0.0171, 0.01] | [10.0, 1.3, 0.3, 0.155, 0.1, 0.0555, 0.023, 0.01] | 0 | [30.0, 32.0, 35.0, 37.0, 39.0, 50.0, 70.0, 88.0] | [60.0, 70.0, 80.0, 87.0, 94.0, 110.0, 150.0, 216.0]
HV 125A | HV 125A | 125 | 0 | [10.0, 1.82, 0.344, 0.1, 0.0467, 0.0269, 0.01] | [10.0, 2.478, 0.426, 0.1, 0.0427, 0.0211, 0.01] | 0 | [375.0, 500.0, 700.0, 925.0, 1200.0, 1500.0, 2341.0] | [750.0, 1000.0, 1500.0, 2200.0, 3000.0, 4000.0, 5765.0]
HV 160A | HV 160A | 160 | 0 | [10.0, 4.15, 1.03, 0.198, 0.1, 0.051, 0.0172, 0.01] | [10.0, 2.3, 0.734, 0.274, 0.1, 0.046, 0.0177, 0.01] | 0 | [480.0, 550.0, 700.0, 1000.0, 1260.0, 1600.0, 2500.0, 3227.0] | [960.0, 1300.0, 1700.0, 2200.0, 2996.0, 4000.0, 6000.0, 7946.0]
HV 16A | HV 16A | 16 | 0 | [10.0, 0.352, 0.164, 0.1, 0.0649, 0.0342, 0.01] | [10.0, 2.34, 0.722, 0.181, 0.1, 0.055, 0.0296, 0.01] | 0 | [48.0, 60.0, 65.0, 71.0, 80.0, 100.0, 162.0] | [96.0, 110.0, 125.0, 150.0, 168.0, 200.0, 250.0, 398.0]
HV 200A | HV 200A | 200 | 0 | [10.0, 4.267, 1.21, 0.403, 0.1, 0.058, 0.022, 0.01] | [10.0, 3.73, 1.654, 0.328, 0.1, 0.0531, 0.019, 0.01] | 0 | [600.0, 700.0, 900.0, 1150.0, 1665.0, 2000.0, 3000.0, 4313.0] | [1200.0, 1500.0, 1800.0, 2700.0, 3960.0, 5000.0, 7500.0, 10620.0]
HV 20A | HV 20A | 20 | 0 | [10.0, 1.3, 0.3, 0.155, 0.1, 0.0555, 0.023, 0.01] | [10.0, 1.3, 0.161, 0.1, 0.0611, 0.0399, 0.0141, 0.01] | 0 | [60.0, 70.0, 80.0, 87.0, 94.0, 110.0, 150.0, 216.0] | [120.0, 150.0, 200.0, 223.0, 260.0, 300.0, 450.0, 532.0]
HV 25A | HV 25A | 25 | 0 | [10.0, 2.512, 0.833, 0.299, 0.1, 0.0372, 0.0223, 0.01] | [10.0, 3.125, 0.597, 0.198, 0.1, 0.0378, 0.022, 0.01] | 0 | [75.0, 82.0, 90.0, 100.0, 124.0, 170.0, 200.0, 289.0] | [150.0, 170.0, 210.0, 250.0, 294.0, 400.0, 500.0, 711.0]
HV 31.5A | HV 31.5A | 31.5 | 0 | [10.0, 2.34, 0.722, 0.181, 0.1, 0.055, 0.0296, 0.01] | [10.0, 2.84, 0.368, 0.164, 0.1, 0.0621, 0.0378, 0.0195, 0.01] | 0 | [95.0, 110.0, 125.0, 150.0, 165.0, 200.0, 250.0, 390.0] | [189.0, 220.0, 300.0, 350.0, 393.0, 450.0, 530.0, 700.0, 960.0]
HV 40A | HV 40A | 40 | 0 | [10.0, 1.3, 0.161, 0.1, 0.0611, 0.0399, 0.0141, 0.01] | [10.0, 2.05, 0.369, 0.198, 0.1, 0.051, 0.0298, 0.01] | 0 | [120.0, 150.0, 200.0, 223.0, 260.0, 300.0, 450.0, 532.0] | [240.0, 300.0, 400.0, 450.0, 530.0, 650.0, 800.0, 1311.0]
HV 50A | HV 50A | 50 | 0 | [10.0, 3.215, 0.597, 0.198, 0.1, 0.0378, 0.022, 0.01] | [10.0, 3.64, 0.854, 0.281, 0.1, 0.0531, 0.022, 0.01] | 0 | [150.0, 170.0, 210.0, 250.0, 294.0, 400.0, 500.0, 711.0] | [300.0, 350.0, 450.0, 550.0, 700.0, 850.0, 1200.0, 1752.0]
HV 6.3A | HV 6.3A | 6.3 | 0 | [10.0, 1.39, 0.344, 0.168, 0.1, 0.056, 0.0263, 0.01] | [10.0, 1.711, 0.516, 0.198, 0.1, 0.0634, 0.0303, 0.01] | 0 | [19.0, 19.5, 20.4, 20.8, 22.0, 25.0, 32.0, 48.0] | [38.0, 40.0, 43.0, 48.0, 53.0, 60.0, 75.0, 118.0]
HV 63A | HV 63A | 63 | 0 | [10.0, 2.84, 0.368, 0.164, 0.1, 0.0621, 0.0378, 0.0195, 0.01] | [10.0, 1.82, 0.344, 0.1, 0.0467, 0.0269, 0.01] | 0 | [189.0, 220.0, 300.0, 350.0, 393.0, 450.0, 530.0, 700.0, 961.0] | [378.0, 500.0, 700.0, 934.0, 1200.0, 1500.0, 2366.0]
HV 80A | HV 80A | 80 | 0 | [10.0, 2.05, 0.369, 0.198, 0.1, 0.051, 0.0298, 0.01] | [10.0, 4.15, 1.03, 0.198, 0.1, 0.051, 0.0172, 0.01] | 0 | [240.0, 300.0, 400.0, 450.0, 530.0, 650.0, 800.0, 1311.0] | [480.0, 550.0, 700.0, 1000.0, 1260.0, 1600.0, 2500.0, 3227.0]
Siemens NH-1-100 | Siemens NH-1-100 | 100 | [5400.0, 2000.0, 400.0, 20.0, 1.0, 0.2, 0.012, 0.004] | 0 | 0 | [150.0, 190.0, 250.0, 430.0, 900.0, 1250.0, 2700.0, 3600.0] | 0 | 0
Siemens NH-1-125 | Siemens NH-1-125 | 125 | [4800.0, 120.0, 7.0, 0.1, 0.004] | 0 | 0 | [180.0, 400.0, 740.0, 2000.0, 4250.0] | 0 | 0
Siemens NH-1-16 | Siemens NH-1-16 | 16 | [4000.0, 400.0, 2.0, 0.1, 0.04, 0.01] | 0 | 0 | [26.0, 35.0, 75.0, 150.0, 200.0, 300.0] | 0 | 0
Siemens NH-1-160 | Siemens NH-1-160 | 160 | [4800.0, 120.0, 7.0, 0.1, 0.004] | 0 | 0 | [210.0, 500.0, 900.0, 2300.0, 5000.0] | 0 | 0
Siemens NH-1-25 | Siemens NH-1-25 | 25 | [4000.0, 1000.0, 10.0, 0.2, 0.02, 0.01] | 0 | 0 | [40.0, 50.0, 100.0, 210.0, 400.0, 500.0] | 0 | 0
Siemens NH-1-50 | Siemens NH-1-50 | 50 | [4000.0, 40.0, 4.0, 1.0, 0.02, 0.01] | 0 | 0 | [86.0, 200.0, 300.0, 400.0, 1000.0, 1280.0] | 0 | 0
Siemens NH-1-63 | Siemens NH-1-63 | 63 | [4000.0, 100.0, 10.0, 2.0, 0.04, 0.01] | 0 | 0 | [100.0, 200.0, 300.0, 400.0, 1000.0, 1500.0] | 0 | 0
Siemens NH-1-80 | Siemens NH-1-80 | 80 | [4800.0, 120.0, 7.0, 0.1, 0.01] | 0 | 0 | [150.58, 250.0, 450.0, 1150.0, 2470.0] | 0 | 0
Siemens NH-2-1000 | Siemens NH-2-1000 | 1000 | [4800.0, 120.0, 7.0, 0.1, 0.004] | 0 | 0 | [1900.0, 3500.0, 8400.0, 24000.0, 52000.0] | 0 | 0
Siemens NH-2-200 | Siemens NH-2-200 | 200 | [4800.0, 120.0, 7.0, 0.1, 0.004] | 0 | 0 | [280.0, 650.0, 1200.0, 3000.0, 7000.0] | 0 | 0
Siemens NH-2-224 | Siemens NH-2-224 | 224 | [4800.0, 120.0, 7.0, 0.2, 0.04, 0.004] | 0 | 0 | [400.0, 750.0, 1453.0, 3025.0, 4315.0, 7600.0] | 0 | 0
Siemens NH-2-250 | Siemens NH-2-250 | 250 | [4800.0, 120.0, 7.0, 0.1, 0.004] | 0 | 0 | [450.0, 800.0, 1650.0, 4000.0, 8500.0] | 0 | 0
Siemens NH-2-315 | Siemens NH-2-315 | 315 | [4800.0, 120.0, 7.0, 0.1, 0.004] | 0 | 0 | [550.0, 920.0, 1900.0, 5000.0, 11000.0] | 0 | 0
Siemens NH-2-355 | Siemens NH-2-355 | 355 | [4800.0, 120.0, 6.0, 0.1, 0.004] | 0 | 0 | [650.0, 1116.27, 2350.0, 5840.0, 12790.0] | 0 | 0
Siemens NH-2-400 | Siemens NH-2-400 | 400 | [4800.0, 120.0, 7.0, 0.1, 0.004] | 0 | 0 | [720.0, 1350.0, 2800.0, 6500.0, 15000.0] | 0 | 0
Siemens NH-2-425 | Siemens NH-2-425 | 425 | [4800.0, 120.0, 7.0, 0.1, 0.004] | 0 | 0 | [850.0, 1500.0, 3050.0, 7500.0, 16500.0] | 0 | 0
Siemens NH-2-630 | Siemens NH-2-630 | 630 | [4800.0, 120.0, 7.0, 0.1, 0.004] | 0 | 0 | [1200.0, 2000.0, 4800.0, 12000.0, 26000.0] | 0 | 0

## res_bus
| vm_pu | va_degree | p_mw | q_mvar
0 | 0.98463 | -0.29339 | 0.0073226 | 0.0018352
1 | 0.9835 | -0.31538 | 0.048818 | 0.012235
2 | 0.98577 | -0.27131 | 0 | 0
3 | 0.98255 | -0.33369 | 0.00092089 | 0.0002308
4 | 0.98701 | -0.24746 | 0.0023354 | 0.00058531
5 | 0.98193 | -0.34564 | 0.0022225 | 0.00055702
6 | 0.98787 | -0.23082 | 0.0042105 | 0.0010553
7 | 0.97298 | -0.52109 | 0 | 0
8 | 0.9728 | -0.52459 | 0 | 0
9 | 0.97364 | -0.508 | 0 | 0
10 | 0.97297 | -0.52128 | 0.0018773 | 0.00047051
11 | 0.97381 | -0.50479 | 0.0017189 | 0.0004308
12 | 0.98143 | -0.35548 | 0.0017542 | 0.00043965
13 | 0.98865 | -0.21589 | 0.0047696 | 0.0011954
14 | 0.97278 | -0.52501 | 0.0021661 | 0.00054289
15 | 0.97265 | -0.52762 | 0 | 0
16 | 0.97445 | -0.49212 | 0 | 0
17 | 0.97409 | -0.49925 | 0.001257 | 0.00031504
18 | 0.97456 | -0.48985 | 0.0039861 | 0.00099901
19 | 0.9725 | -0.53065 | 0 | 0
20 | 0.97247 | -0.53124 | 0.0020715 | 0.00051916
21 | 0.97882 | -0.40638 | 0.0090244 | 0.0022617
22 | 0.97881 | -0.40658 | 0.0052039 | 0.0013042
23 | 0.97974 | -0.3883 | 0 | 0
24 | 0.98094 | -0.36501 | 0.0044306 | 0.0011104
25 | 0.97819 | -0.41867 | 0.0081334 | 0.0020384
26 | 0.9771 | -0.43979 | 0.00090139 | 0.00022591
27 | 0.97763 | -0.42968 | 0 | 0
28 | 0.97474 | -0.48603 | 0 | 0
29 | 0.97037 | -0.57215 | 0.03796 | 0.0095136
30 | 0.97198 | -0.54021 | 0 | 0
31 | 0.98091 | -0.36514 | 0 | 0
32 | 0.98199 | -0.34407 | 0.0017859 | 0.00044759
33 | 0.9786 | -0.41015 | 0.0033263 | 0.00083364
34 | 0.97739 | -0.4343 | 0 | 0
35 | 0.97376 | -0.50509 | 0.0032022 | 0.00080255
36 | 0.97331 | -0.51379 | 0.0035262 | 0.00088375
37 | 0.97385 | -0.50325 | 0.0044316 | 0.0011107
38 | 0.97315 | -0.51694 | 0.0025249 | 0.00063279
39 | 0.97477 | -0.48511 | 0.0044561 | 0.0011168
40 | 0.97315 | -0.51701 | 0.0029563 | 0.00074091
41 | 0.97488 | -0.48298 | 0.0023214 | 0.00058179
42 | 0.9726 | -0.5279 | 0.0034527 | 0.00086533
43 | 0.9757 | -0.46685 | 0.0021366 | 0.00053548
44 | 0.97517 | -0.47782 | 0.0037982 | 0.00095191
45 | 0.97543 | -0.47276 | 0 | 0
46 | 0.97575 | -0.46644 | 0.0021554 | 0.00054021
47 | 0.97647 | -0.45231 | 0.0020589 | 0.00051601
48 | 0.98534 | -0.27947 | 0.0018456 | 0.00046255
49 | 0.98676 | -0.25208 | 0.001797 | 0.00045037
50 | 0.98512 | -0.28371 | 0.0011585 | 0.00029034
51 | 0.98721 | -0.24347 | 0.0015402 | 0.00038601
52 | 0.98492 | -0.28759 | 0.0015388 | 0.00038566
53 | 0.98762 | -0.23554 | 0.0012741 | 0.00031932
54 | 0.98214 | -0.34132 | 0.0068377 | 0.0017137
55 | 0.98773 | -0.23337 | 0.0019357 | 0.00048514
56 | 0.9874 | -0.24019 | 0.0030498 | 0.00076435
57 | 0.98757 | -0.23698 | 0.0017472 | 0.00043789
58 | 0.98737 | -0.24085 | 0.0019547 | 0.00048989
59 | 0.98791 | -0.23022 | 0.0052404 | 0.0013134
60 | 0.98707 | -0.24671 | 0.0020714 | 0.00051915
61 | 0.98833 | -0.22216 | 0 | 0
62 | 0.98705 | -0.24711 | 0.0058568 | 0.0014678
63 | 0.98867 | -0.21544 | 0.0014913 | 0.00037374
64 | 0.98702 | -0.24763 | 0.0017654 | 0.00044244
65 | 0.99808 | -0.036249 | 0.0050823 | 0.0012737
66 | 0.99862 | -0.025936 | 0.00159 | 0.0003985
67 | 0.99594 | -0.0767 | 0.0017535 | 0.00043948
68 | 1 | 0 | -0.31473 | -0.080686
69 | 0.9954 | -0.086827 | 0.0075509 | 0.0018924
70 | 0.99515 | -0.091568 | 0.0015977 | 0.00040042
71 | 0.99255 | -0.14115 | 0.00016662 | 4.176e-05
72 | 0.97232 | -0.53339 | 0 | 0
73 | 0.97191 | -0.54154 | 0.0016259 | 0.00040748
74 | 0.97244 | -0.53106 | 0.0047045 | 0.0011791
75 | 0.97144 | -0.55082 | 0 | 0
76 | 0.97117 | -0.55612 | 0.00082133 | 0.00020584
77 | 0.97584 | -0.4641 | 0.0023283 | 0.00058352
78 | 0.97675 | -0.44624 | 0 | 0
79 | 0.97843 | -0.41332 | 0 | 0
80 | 0.99002 | -0.18954 | 0.0055218 | 0.0013839
81 | 0.99166 | -0.158 | 0 | 0
82 | 0.99125 | -0.16592 | 0.00018441 | 4.6218e-05
83 | 0.99074 | -0.17576 | 0.0023019 | 0.00057692
84 | 0.97262 | -0.52823 | 0.0024795 | 0.00062142
85 | 0.97194 | -0.54156 | 0.0052279 | 0.0013102
86 | 0.98912 | -0.20677 | 0 | 0
87 | 0.98871 | -0.21454 | 0.0019391 | 0.000486
88 | 0.98841 | -0.22038 | 0.0029934 | 0.00075023
89 | 0.98823 | -0.2239 | 0.002096 | 0.00052531
90 | 0.97043 | -0.57079 | 0.0031619 | 0.00079244
91 | 0.97028 | -0.57365 | 0.0034499 | 0.00086462
92 | 0.97081 | -0.56315 | 0 | 0
93 | 0.97026 | -0.5742 | 0.0072186 | 0.0018092
94 | 0.97065 | -0.56634 | 0 | 0
95 | 0.97041 | -0.57117 | 0 | 0
96 | 0.97061 | -0.56723 | 0.0019747 | 0.0004949
97 | 0.9701 | -0.57739 | 0.007188 | 0.0018015
98 | 0.99998 | 149.9956 | 0 | 0

## res_line
| p_from_mw | q_from_mvar | p_to_mw | q_to_mvar | pl_mw | ql_mvar | i_from_ka | i_to_ka | i_ka | vm_from_pu | va_from_degree | vm_to_pu | va_to_degree | loading_percent
0 | 0.14918 | 0.037769 | -0.14903 | -0.037669 | 0.00015732 | 9.974e-05 | 0.22559 | 0.22559 | 0.22559 | 0.98463 | -0.29339 | 0.9835 | -0.31538 | 20.6583
1 | -0.15651 | -0.039604 | 0.15667 | 0.03971 | 0.00016605 | 0.00010536 | 0.23665 | 0.23665 | 0.23665 | 0.98463 | -0.29339 | 0.98577 | -0.27131 | 21.6716
2 | 0.10021 | 0.025435 | -0.10012 | -0.025379 | 8.8176e-05 | 5.5267e-05 | 0.15173 | 0.15173 | 0.15173 | 0.9835 | -0.31538 | 0.98255 | -0.33369 | 13.8945
3 | -0.15667 | -0.03971 | 0.15685 | 0.039824 | 0.0001798 | 0.00011409 | 0.23665 | 0.23665 | 0.23665 | 0.98577 | -0.27131 | 0.98701 | -0.24746 | 21.6716
4 | 0.099198 | 0.025148 | -0.099141 | -0.025113 | 5.6914e-05 | 3.566e-05 | 0.15033 | 0.15033 | 0.15033 | 0.98255 | -0.33369 | 0.98193 | -0.34564 | 13.7668
5 | -0.15919 | -0.040409 | 0.15931 | 0.04049 | 0.00012751 | 8.0927e-05 | 0.24017 | 0.24017 | 0.24017 | 0.98701 | -0.24746 | 0.98787 | -0.23082 | 21.994
6 | 0.096919 | 0.024556 | -0.096873 | -0.024527 | 4.58e-05 | 2.8668e-05 | 0.14697 | 0.14697 | 0.14697 | 0.98193 | -0.34564 | 0.98143 | -0.35548 | 13.4584
7 | -0.16352 | -0.041545 | 0.16364 | 0.04162 | 0.00011766 | 7.4707e-05 | 0.24652 | 0.24652 | 0.24652 | 0.98787 | -0.23082 | 0.98865 | -0.21589 | 22.5747
8 | 0.011952 | 0.002996 | -0.01195 | -0.002995 | 1.9908e-06 | 1.0768e-06 | 0.018279 | 0.018279 | 0.018279 | 0.97298 | -0.52109 | 0.9728 | -0.52459 | 5.0218
9 | -0.01383 | -0.0034665 | 0.013838 | 0.0034714 | 8.6292e-06 | 4.8834e-06 | 0.02115 | 0.02115 | 0.02115 | 0.97298 | -0.52109 | 0.97364 | -0.508 | 5.8106
10 | 0.0018774 | 0.00047045 | -0.0018773 | -0.00047051 | 1.7042e-08 | -5.7564e-08 | 0.0028711 | 0.0028711 | 0.0028711 | 0.97298 | -0.52109 | 0.97297 | -0.52128 | 0.78877
11 | 0.0021662 | 0.00054278 | -0.0021661 | -0.00054289 | 4.3395e-08 | -1.0309e-07 | 0.0033134 | 0.0033134 | 0.0033134 | 0.9728 | -0.52459 | 0.97278 | -0.52501 | 0.91029
12 | 0.0097842 | 0.0024522 | -0.0097827 | -0.0024515 | 1.4146e-06 | 6.9629e-07 | 0.014966 | 0.014966 | 0.014966 | 0.9728 | -0.52459 | 0.97265 | -0.52762 | 4.1116
13 | -0.013838 | -0.0034714 | 0.01384 | 0.0034726 | 2.1175e-06 | 1.1982e-06 | 0.02115 | 0.02115 | 0.02115 | 0.97364 | -0.508 | 0.97381 | -0.50479 | 5.8105
14 | -0.015559 | -0.0039034 | 0.015563 | 0.0039058 | 4.1123e-06 | 2.3905e-06 | 0.023777 | 0.023777 | 0.023777 | 0.97381 | -0.50479 | 0.97409 | -0.49925 | 6.5321
15 | 0.095119 | 0.024087 | -0.095075 | -0.02406 | 4.3517e-05 | 2.7217e-05 | 0.14431 | 0.14431 | 0.14431 | 0.98143 | -0.35548 | 0.98094 | -0.36501 | 13.2148
16 | -0.16841 | -0.042815 | 0.16863 | 0.042951 | 0.00021405 | 0.00013597 | 0.25369 | 0.25369 | 0.25369 | 0.98865 | -0.21589 | 0.99002 | -0.18954 | 23.2321
17 | 0.0024796 | 0.0006213 | -0.0024795 | -0.00062142 | 7.1668e-08 | -1.1897e-07 | 0.0037933 | 0.0037934 | 0.0037934 | 0.97265 | -0.52762 | 0.97262 | -0.52823 | 1.0421
18 | 0.0073032 | 0.0018302 | -0.0073021 | -0.0018298 | 1.0529e-06 | 3.9472e-07 | 0.011173 | 0.011173 | 0.011173 | 0.97265 | -0.52762 | 0.9725 | -0.53065 | 3.0695
19 | 0.016826 | 0.0042242 | -0.01682 | -0.0042208 | 5.718e-06 | 3.3719e-06 | 0.025697 | 0.025697 | 0.025697 | 0.97445 | -0.49212 | 0.97409 | -0.49925 | 7.0596
20 | -0.016826 | -0.0042242 | 0.016828 | 0.0042252 | 1.823e-06 | 1.075e-06 | 0.025697 | 0.025697 | 0.025697 | 0.97445 | -0.49212 | 0.97456 | -0.48985 | 7.0595
21 | -0.020814 | -0.0052242 | 0.020826 | 0.0052315 | 1.1949e-05 | 7.2538e-06 | 0.031783 | 0.031783 | 0.031783 | 0.97456 | -0.48985 | 0.97517 | -0.47782 | 8.7316
22 | 0.0073021 | 0.0018298 | -0.0073019 | -0.0018297 | 2.066e-07 | 7.7468e-08 | 0.011173 | 0.011173 | 0.011173 | 0.9725 | -0.53065 | 0.97247 | -0.53124 | 3.0695
23 | 0.0052304 | 0.0013105 | -0.0052279 | -0.0013102 | 2.5708e-06 | 3.182e-07 | 0.0080032 | 0.0080037 | 0.0080037 | 0.97247 | -0.53124 | 0.97194 | -0.54156 | 2.1988
24 | 0.005204 | 0.0013042 | -0.0052039 | -0.0013042 | 5.0018e-08 | 5.2247e-09 | 0.0079112 | 0.0079112 | 0.0079112 | 0.97882 | -0.40638 | 0.97881 | -0.40658 | 2.1734
25 | -0.014228 | -0.003566 | 0.014241 | 0.0035729 | 1.2263e-05 | 6.9689e-06 | 0.02163 | 0.02163 | 0.02163 | 0.97882 | -0.40638 | 0.97974 | -0.3883 | 5.9424
26 | -0.090543 | -0.022886 | 0.090645 | 0.02295 | 0.00010126 | 6.4087e-05 | 0.13759 | 0.13759 | 0.13759 | 0.97974 | -0.3883 | 0.98094 | -0.36501 | 18.8991
27 | 0.037104 | 0.0093603 | -0.03705 | -0.0093264 | 5.3863e-05 | 3.3904e-05 | 0.056375 | 0.056375 | 0.056375 | 0.97974 | -0.3883 | 0.97819 | -0.41867 | 15.4876
28 | 0.039199 | 0.0099525 | -0.039102 | -0.0098914 | 9.6845e-05 | 6.1067e-05 | 0.059581 | 0.059581 | 0.059581 | 0.97974 | -0.3883 | 0.9771 | -0.43979 | 16.3685
29 | 0.028916 | 0.007288 | -0.028901 | -0.0072785 | 1.522e-05 | 9.4778e-06 | 0.044002 | 0.044002 | 0.044002 | 0.97819 | -0.41867 | 0.97763 | -0.42968 | 12.0886
30 | 0.038201 | 0.0096655 | -0.038116 | -0.0096122 | 8.4576e-05 | 5.3297e-05 | 0.058209 | 0.058209 | 0.058209 | 0.9771 | -0.43979 | 0.97474 | -0.48603 | 15.9915
31 | 0.028901 | 0.0072785 | -0.028895 | -0.0072746 | 6.3895e-06 | 3.979e-06 | 0.044002 | 0.044002 | 0.044002 | 0.97763 | -0.42968 | 0.97739 | -0.4343 | 12.0886
32 | 0.038116 | 0.0096122 | -0.038018 | -0.0095501 | 9.8569e-05 | 6.212e-05 | 0.058209 | 0.058209 | 0.058209 | 0.97474 | -0.48603 | 0.97198 | -0.54021 | 15.9916
33 | -0.03796 | -0.0095136 | 0.038018 | 0.0095501 | 5.7856e-05 | 3.6464e-05 | 0.058209 | 0.058209 | 0.058209 | 0.97037 | -0.57215 | 0.97198 | -0.54021 | 15.9916
34 | -0.065308 | -0.016557 | 0.065374 | 0.016599 | 6.6222e-05 | 4.2155e-05 | 0.099138 | 0.099138 | 0.099138 | 0.98091 | -0.36514 | 0.98199 | -0.34407 | 27.2358
35 | 0.065308 | 0.016557 | -0.065167 | -0.016468 | 0.00014096 | 8.9731e-05 | 0.099138 | 0.099139 | 0.099139 | 0.98091 | -0.36514 | 0.9786 | -0.41015 | 27.2359
36 | -0.06716 | -0.017047 | 0.067169 | 0.017053 | 8.8782e-06 | 5.6531e-06 | 0.10184 | 0.10184 | 0.10184 | 0.98199 | -0.34407 | 0.98214 | -0.34132 | 27.9793
37 | 0.06184 | 0.015634 | -0.061831 | -0.015628 | 9.3767e-06 | 5.9656e-06 | 0.094081 | 0.094081 | 0.094081 | 0.9786 | -0.41015 | 0.97843 | -0.41332 | 25.8464
38 | 0.028895 | 0.0072746 | -0.02887 | -0.0072591 | 2.4848e-05 | 1.5474e-05 | 0.044002 | 0.044003 | 0.044003 | 0.97739 | -0.4343 | 0.97647 | -0.45231 | 12.0886
39 | 0.0427 | 0.010735 | -0.042682 | -0.010724 | 1.7732e-05 | 1.121e-05 | 0.065262 | 0.065262 | 0.065262 | 0.97376 | -0.50509 | 0.97331 | -0.51379 | 17.9292
40 | -0.045902 | -0.011537 | 0.045906 | 0.01154 | 4.0388e-06 | 2.5576e-06 | 0.070155 | 0.070155 | 0.070155 | 0.97376 | -0.50509 | 0.97385 | -0.50325 | 19.2735
41 | 0.039156 | 0.0098399 | -0.03915 | -0.0098362 | 5.8892e-06 | 3.7146e-06 | 0.059871 | 0.059871 | 0.059871 | 0.97331 | -0.51379 | 0.97315 | -0.51694 | 16.4481
42 | -0.050337 | -0.012651 | 0.050381 | 0.012678 | 4.3636e-05 | 2.7682e-05 | 0.076927 | 0.076927 | 0.076927 | 0.97385 | -0.50325 | 0.97477 | -0.48511 | 21.1337
43 | 0.036625 | 0.0092034 | -0.036625 | -0.0092033 | 1.1778e-07 | 7.4135e-08 | 0.056011 | 0.056011 | 0.056011 | 0.97315 | -0.51694 | 0.97315 | -0.51701 | 15.3875
44 | -0.054837 | -0.013795 | 0.054843 | 0.013799 | 5.5635e-06 | 3.5342e-06 | 0.083729 | 0.083729 | 0.083729 | 0.97477 | -0.48511 | 0.97488 | -0.48298 | 23.0025
45 | 0.033668 | 0.0084624 | -0.033651 | -0.0084514 | 1.7495e-05 | 1.0978e-05 | 0.05149 | 0.05149 | 0.05149 | 0.97315 | -0.51701 | 0.9726 | -0.5279 | 14.1457
46 | -0.057164 | -0.01438 | 0.057208 | 0.014408 | 4.4105e-05 | 2.8034e-05 | 0.087272 | 0.087272 | 0.087272 | 0.97488 | -0.48298 | 0.9757 | -0.46685 | 23.9759
47 | 0.030198 | 0.0075861 | -0.030194 | -0.0075833 | 4.5516e-06 | 2.8425e-06 | 0.046208 | 0.046208 | 0.046208 | 0.9726 | -0.5279 | 0.97244 | -0.53106 | 12.6945
48 | -0.059345 | -0.014944 | 0.059353 | 0.014949 | 7.7952e-06 | 4.9573e-06 | 0.090531 | 0.090531 | 0.090531 | 0.9757 | -0.46685 | 0.97584 | -0.4641 | 24.8711
49 | -0.024624 | -0.0061834 | 0.02463 | 0.0061871 | 5.947e-06 | 3.666e-06 | 0.037578 | 0.037578 | 0.037578 | 0.97517 | -0.47782 | 0.97543 | -0.47276 | 10.3237
50 | -0.02463 | -0.0061871 | 0.024638 | 0.0061917 | 7.432e-06 | 4.5812e-06 | 0.037578 | 0.037578 | 0.037578 | 0.97543 | -0.47276 | 0.97575 | -0.46644 | 10.3237
51 | -0.026793 | -0.0067319 | 0.026811 | 0.0067431 | 1.8085e-05 | 1.1214e-05 | 0.040865 | 0.040865 | 0.040865 | 0.97575 | -0.46644 | 0.97647 | -0.45231 | 11.2267
52 | -0.078771 | -0.020046 | 0.078875 | 0.020113 | 0.00010416 | 6.6414e-05 | 0.11907 | 0.11907 | 0.11907 | 0.98534 | -0.27947 | 0.98676 | -0.25208 | 32.7104
53 | 0.076925 | 0.019584 | -0.076909 | -0.019574 | 1.5743e-05 | 1.0036e-05 | 0.11628 | 0.11628 | 0.11628 | 0.98534 | -0.27947 | 0.98512 | -0.28371 | 31.9447
54 | -0.080672 | -0.020563 | 0.080705 | 0.020584 | 3.351e-05 | 2.1369e-05 | 0.12178 | 0.12178 | 0.12178 | 0.98676 | -0.25208 | 0.98721 | -0.24347 | 33.4548
55 | 0.075751 | 0.019283 | -0.075737 | -0.019274 | 1.4159e-05 | 9.0253e-06 | 0.11453 | 0.11453 | 0.11453 | 0.98512 | -0.28371 | 0.98492 | -0.28759 | 31.4639
56 | -0.082246 | -0.02097 | 0.082277 | 0.02099 | 3.1514e-05 | 2.0099e-05 | 0.1241 | 0.1241 | 0.1241 | 0.98721 | -0.24347 | 0.98762 | -0.23554 | 34.0926
57 | 0.074198 | 0.018889 | -0.074006 | -0.018766 | 0.00019168 | 0.00012216 | 0.1122 | 0.1122 | 0.1122 | 0.98492 | -0.28759 | 0.98214 | -0.34132 | 30.8253
58 | -0.083551 | -0.02131 | 0.08356 | 0.021315 | 8.7464e-06 | 5.5789e-06 | 0.12602 | 0.12602 | 0.12602 | 0.98762 | -0.23554 | 0.98773 | -0.23337 | 34.6199
59 | -0.085496 | -0.0218 | 0.085535 | 0.021825 | 3.9099e-05 | 2.4702e-05 | 0.12893 | 0.12893 | 0.12893 | 0.98773 | -0.23337 | 0.98823 | -0.2239 | 17.7105
60 | -0.014701 | -0.003685 | 0.014704 | 0.0036863 | 2.2427e-06 | 1.2794e-06 | 0.022155 | 0.022155 | 0.022155 | 0.9874 | -0.24019 | 0.98757 | -0.23698 | 6.0866
61 | 0.011652 | 0.0029207 | -0.011651 | -0.0029205 | 3.6733e-07 | 1.9446e-07 | 0.017559 | 0.017559 | 0.017559 | 0.9874 | -0.24019 | 0.98737 | -0.24085 | 4.8239
62 | -0.016451 | -0.0041242 | 0.016456 | 0.0041273 | 5.3063e-06 | 3.1012e-06 | 0.024788 | 0.024788 | 0.024788 | 0.98757 | -0.23698 | 0.98791 | -0.23022 | 6.8098
63 | 0.0096965 | 0.0024306 | -0.0096938 | -0.0024293 | 2.7066e-06 | 1.3001e-06 | 0.014613 | 0.014613 | 0.014613 | 0.98737 | -0.24085 | 0.98707 | -0.24671 | 4.0147
64 | -0.021696 | -0.0054407 | 0.021705 | 0.0054458 | 8.3361e-06 | 5.0685e-06 | 0.032681 | 0.032681 | 0.032681 | 0.98791 | -0.23022 | 0.98833 | -0.22216 | 8.9782
65 | 0.0076223 | 0.0019102 | -0.0076222 | -0.0019101 | 1.4515e-07 | 5.5424e-08 | 0.011491 | 0.011491 | 0.011491 | 0.98707 | -0.24671 | 0.98705 | -0.24711 | 3.1568
66 | -0.021705 | -0.0054458 | 0.021712 | 0.00545 | 6.9532e-06 | 4.2275e-06 | 0.032681 | 0.032681 | 0.032681 | 0.98833 | -0.22216 | 0.98867 | -0.21544 | 8.9782
67 | 0.0017654 | 0.00044226 | -0.0017654 | -0.00044244 | 4.3832e-08 | -1.8286e-07 | 0.0026614 | 0.0026614 | 0.0026614 | 0.98705 | -0.24711 | 0.98702 | -0.24763 | 0.73116
68 | -0.023203 | -0.0058237 | 0.023213 | 0.0058296 | 9.5979e-06 | 5.8735e-06 | 0.034925 | 0.034925 | 0.034925 | 0.98867 | -0.21544 | 0.98912 | -0.20677 | 9.5948
69 | -0.31094 | -0.079936 | 0.31109 | 0.080035 | 0.0001559 | 9.9546e-05 | 0.46429 | 0.46429 | 0.46429 | 0.99808 | -0.036249 | 0.99862 | -0.025936 | 42.5171
70 | 0.30586 | 0.078662 | -0.30526 | -0.078279 | 0.00060011 | 0.00038317 | 0.45671 | 0.45671 | 0.45671 | 0.99808 | -0.036249 | 0.99594 | -0.0767 | 41.8232
71 | -0.31268 | -0.080434 | 0.31308 | 0.080686 | 0.00039481 | 0.00025211 | 0.46666 | 0.46666 | 0.46666 | 0.99862 | -0.025936 | 1 | 0 | 42.734
72 | 0.3035 | 0.077839 | -0.30335 | -0.077744 | 0.00014898 | 9.5123e-05 | 0.45409 | 0.45409 | 0.45409 | 0.99594 | -0.0767 | 0.9954 | -0.086827 | 41.5833
73 | 0.2958 | 0.075852 | -0.29573 | -0.075808 | 6.7992e-05 | 4.3407e-05 | 0.4428 | 0.4428 | 0.4428 | 0.9954 | -0.086827 | 0.99515 | -0.091568 | 40.5497
74 | 0.29414 | 0.075408 | -0.29343 | -0.074958 | 0.00070522 | 0.00045021 | 0.44041 | 0.44041 | 0.44041 | 0.99515 | -0.091568 | 0.99255 | -0.14115 | 40.3309
75 | 0.29326 | 0.074916 | -0.29303 | -0.074764 | 0.00023872 | 0.0001524 | 0.44016 | 0.44016 | 0.44016 | 0.99255 | -0.14115 | 0.99166 | -0.158 | 40.3081
76 | 0.025486 | 0.0064025 | -0.025476 | -0.0063963 | 9.908e-06 | 6.1259e-06 | 0.039009 | 0.039009 | 0.039009 | 0.97232 | -0.53339 | 0.97191 | -0.54154 | 10.7168
77 | -0.025486 | -0.0064025 | 0.025489 | 0.0064042 | 2.8353e-06 | 1.753e-06 | 0.039009 | 0.039009 | 0.039009 | 0.97232 | -0.53339 | 0.97244 | -0.53106 | 10.7168
78 | 0.023851 | 0.0059889 | -0.02384 | -0.0059824 | 1.0558e-05 | 6.4956e-06 | 0.03652 | 0.03652 | 0.03652 | 0.97191 | -0.54154 | 0.97144 | -0.55082 | 10.033
79 | 0.02384 | 0.0059824 | -0.023834 | -0.0059787 | 6.0262e-06 | 3.7076e-06 | 0.03652 | 0.03652 | 0.03652 | 0.97144 | -0.55082 | 0.97117 | -0.55612 | 10.033
80 | 0.023013 | 0.0057728 | -0.023005 | -0.0057681 | 7.7059e-06 | 4.7274e-06 | 0.035262 | 0.035262 | 0.035262 | 0.97117 | -0.55612 | 0.97081 | -0.56315 | 9.6873
81 | -0.061681 | -0.015532 | 0.061734 | 0.015566 | 5.2721e-05 | 3.3543e-05 | 0.094081 | 0.094081 | 0.094081 | 0.97584 | -0.4641 | 0.97675 | -0.44624 | 25.8464
82 | -0.061734 | -0.015566 | 0.061831 | 0.015628 | 9.7448e-05 | 6.1999e-05 | 0.094081 | 0.094081 | 0.094081 | 0.97675 | -0.44624 | 0.97843 | -0.41332 | 25.8464
83 | -0.17415 | -0.044335 | 0.17441 | 0.044504 | 0.0002653 | 0.00016859 | 0.26199 | 0.26199 | 0.26199 | 0.99002 | -0.18954 | 0.99166 | -0.158 | 23.9921
84 | 0.11861 | 0.03026 | -0.11857 | -0.030231 | 4.5335e-05 | 2.8572e-05 | 0.17817 | 0.17817 | 0.17817 | 0.99166 | -0.158 | 0.99125 | -0.16592 | 16.316
85 | 0.11838 | 0.030185 | -0.11833 | -0.030149 | 5.6254e-05 | 3.5453e-05 | 0.17789 | 0.17789 | 0.17789 | 0.99125 | -0.16592 | 0.99074 | -0.17576 | 16.2907
86 | 0.11602 | 0.029572 | -0.11585 | -0.029463 | 0.00017337 | 0.0001092 | 0.17444 | 0.17444 | 0.17444 | 0.99074 | -0.17576 | 0.98912 | -0.20677 | 15.9742
87 | 0.092639 | 0.023634 | -0.092604 | -0.023612 | 3.4754e-05 | 2.1693e-05 | 0.13951 | 0.13951 | 0.13951 | 0.98912 | -0.20677 | 0.98871 | -0.21454 | 12.7759
88 | 0.090665 | 0.023126 | -0.090639 | -0.02311 | 2.5556e-05 | 1.5934e-05 | 0.13659 | 0.13659 | 0.13659 | 0.98871 | -0.21454 | 0.98841 | -0.22038 | 12.5087
89 | 0.087646 | 0.02236 | -0.087631 | -0.022351 | 1.4907e-05 | 9.2776e-06 | 0.13209 | 0.13209 | 0.13209 | 0.98841 | -0.22038 | 0.98823 | -0.2239 | 12.096
90 | 0.01067 | 0.0026746 | -0.010669 | -0.0026738 | 1.4559e-06 | 7.526e-07 | 0.016361 | 0.016361 | 0.016361 | 0.97043 | -0.57079 | 0.97028 | -0.57365 | 4.4949
91 | -0.013832 | -0.003467 | 0.013837 | 0.0034699 | 5.0331e-06 | 2.8524e-06 | 0.02121 | 0.021209 | 0.02121 | 0.97043 | -0.57079 | 0.97081 | -0.56315 | 5.8268
92 | 0.0072188 | 0.0018092 | -0.0072186 | -0.0018092 | 1.8871e-07 | 7.0061e-08 | 0.011071 | 0.011071 | 0.011071 | 0.97028 | -0.57365 | 0.97026 | -0.5742 | 3.0414
93 | 0.0091679 | 0.0022982 | -0.0091666 | -0.0022975 | 1.393e-06 | 6.5898e-07 | 0.014052 | 0.014052 | 0.014052 | 0.97081 | -0.56315 | 0.97065 | -0.56634 | 3.8606
94 | 0.0071918 | 0.0018029 | -0.0071901 | -0.0018023 | 1.6566e-06 | 6.1112e-07 | 0.011025 | 0.011025 | 0.011025 | 0.97065 | -0.56634 | 0.97041 | -0.57117 | 3.0289
95 | 0.0019748 | 0.00049465 | -0.0019747 | -0.0004949 | 8.4179e-08 | -2.4888e-07 | 0.0030272 | 0.0030273 | 0.0030273 | 0.97065 | -0.56634 | 0.97061 | -0.56723 | 0.83169
96 | 0.0071901 | 0.0018023 | -0.007188 | -0.0018015 | 2.1278e-06 | 7.8529e-07 | 0.011025 | 0.011026 | 0.011026 | 0.97041 | -0.57117 | 0.9701 | -0.57739 | 3.029

## res_trafo
| p_hv_mw | q_hv_mvar | p_lv_mw | q_lv_mvar | pl_mw | ql_mvar | i_hv_ka | i_lv_ka | vm_hv_pu | va_hv_degree | vm_lv_pu | va_lv_degree | loading_percent
0 | -1.2729e-15 | -1.3162e-15 | 0.00165 | 1.2699e-07 | 0.00165 | 1.2699e-07 | 5.2857e-17 | 0.0023815 | 0.99998 | 149.9956 | 1 | 0 | 0.2619

## res_ext_grid
| p_mw | q_mvar
0 | 0.32013 | 0.08204

## res_load
| p_mw | q_mvar
0 | 0.0073226 | 0.0018352
1 | 0.048818 | 0.012235
2 | 0.00092089 | 0.0002308
3 | 0.0023354 | 0.00058531
4 | 0.0022225 | 0.00055702
5 | 0.0042105 | 0.0010553
6 | 0.0018773 | 0.00047051
7 | 0.0017189 | 0.0004308
8 | 0.0017542 | 0.00043965
9 | 0.0047696 | 0.0011954
10 | 0.0021661 | 0.00054289
11 | 0.001257 | 0.00031504
12 | 0.0039861 | 0.00099901
13 | 0.0020715 | 0.00051916
14 | 0.0090244 | 0.0022617
15 | 0.0052039 | 0.0013042
16 | 0.0044306 | 0.0011104
17 | 0.0081334 | 0.0020384
18 | 0.00090139 | 0.00022591
19 | 0.03796 | 0.0095136
20 | 0.0017859 | 0.00044759
21 | 0.0033263 | 0.00083364
22 | 0.0032022 | 0.00080255
23 | 0.0035262 | 0.00088375
24 | 0.0044316 | 0.0011107
25 | 0.0025249 | 0.00063279
26 | 0.0044561 | 0.0011168
27 | 0.0029563 | 0.00074091
28 | 0.0023214 | 0.00058179
29 | 0.0034527 | 0.00086533
30 | 0.0021366 | 0.00053548
31 | 0.0037982 | 0.00095191
32 | 0.0021554 | 0.00054021
33 | 0.0020589 | 0.00051601
34 | 0.0018456 | 0.00046255
35 | 0.001797 | 0.00045037
36 | 0.0011585 | 0.00029034
37 | 0.0015402 | 0.00038601
38 | 0.0015388 | 0.00038566
39 | 0.0012741 | 0.00031932
40 | 0.0068377 | 0.0017137
41 | 0.0019357 | 0.00048514
42 | 0.0030498 | 0.00076435
43 | 0.0017472 | 0.00043789
44 | 0.0019547 | 0.00048989
45 | 0.0052404 | 0.0013134
46 | 0.0020714 | 0.00051915
47 | 0.0058568 | 0.0014678
48 | 0.0014913 | 0.00037374
49 | 0.0017654 | 0.00044244
50 | 0.0050823 | 0.0012737
51 | 0.00159 | 0.0003985
52 | 0.0017535 | 0.00043948
53 | 0.0054024 | 0.001354
54 | 0.0075509 | 0.0018924
55 | 0.0015977 | 0.00040042
56 | 0.00016662 | 4.176e-05
57 | 0.0016259 | 0.00040748
58 | 0.0047045 | 0.0011791
59 | 0.00082133 | 0.00020584
60 | 0.0023283 | 0.00058352
61 | 0.0055218 | 0.0013839
62 | 0.00018441 | 4.6218e-05
63 | 0.0023019 | 0.00057692
64 | 0.0024795 | 0.00062142
65 | 0.0052279 | 0.0013102
66 | 0.0019391 | 0.000486
67 | 0.0029934 | 0.00075023
68 | 0.002096 | 0.00052531
69 | 0.0031619 | 0.00079244
70 | 0.0034499 | 0.00086462
71 | 0.0072186 | 0.0018092
72 | 0.0019747 | 0.0004949
73 | 0.007188 | 0.0018015

## dtypes
| element | column | dtype
0 | bus | name | object
1 | bus | vn_kv | float64
2 | bus | type | object
3 | bus | zone | object
4 | bus | in_service | bool
5 | load | name | object
6 | load | bus | uint32
7 | load | p_mw | float64
8 | load | q_mvar | float64
9 | load | const_z_percent | float64
10 | load | const_i_percent | float64
11 | load | sn_mva | float64
12 | load | scaling | float64
13 | load | in_service | bool
14 | load | type | object
15 | ext_grid | name | object
16 | ext_grid | bus | uint32
17 | ext_grid | vm_pu | float64
18 | ext_grid | va_degree | float64
19 | ext_grid | slack_weight | float64
20 | ext_grid | in_service | bool
21 | line | name | object
22 | line | std_type | object
23 | line | from_bus | uint32
24 | line | to_bus | uint32
25 | line | length_km | float64
26 | line | r_ohm_per_km | float64
27 | line | x_ohm_per_km | float64
28 | line | c_nf_per_km | float64
29 | line | g_us_per_km | float64
30 | line | max_i_ka | float64
31 | line | df | float64
32 | line | parallel | uint32
33 | line | type | object
34 | line | in_service | bool
35 | trafo | name | object
36 | trafo | std_type | object
37 | trafo | hv_bus | uint32
38 | trafo | lv_bus | uint32
39 | trafo | sn_mva | float64
40 | trafo | vn_hv_kv | float64
41 | trafo | vn_lv_kv | float64
42 | trafo | vk_percent | float64
43 | trafo | vkr_percent | float64
44 | trafo | pfe_kw | float64
45 | trafo | i0_percent | float64
46 | trafo | shift_degree | float64
47 | trafo | tap_side | object
48 | trafo | tap_neutral | int32
49 | trafo | tap_min | int32
50 | trafo | tap_max | int32
51 | trafo | tap_step_percent | float64
52 | trafo | tap_step_degree | float64
53 | trafo | tap_pos | int32
54 | trafo | tap_phase_shifter | bool
55 | trafo | parallel | uint32
56 | trafo | df | float64
57 | trafo | in_service | bool
58 | line_geodata | coords | object
59 | bus_geodata | x | float64
60 | bus_geodata | y | float64
61 | bus_geodata | coords | object
62 | res_bus | vm_pu | float64
63 | res_bus | va_degree | float64
64 | res_bus | p_mw | float64
65 | res_bus | q_mvar | float64
66 | res_line | p_from_mw | float64
67 | res_line | q_from_mvar | float64
68 | res_line | p_to_mw | float64
69 | res_line | q_to_mvar | float64
70 | res_line | pl_mw | float64
71 | res_line | ql_mvar | float64
72 | res_line | i_from_ka | float64
73 | res_line | i_to_ka | float64
74 | res_line | i_ka | float64
75 | res_line | vm_from_pu | float64
76 | res_line | va_from_degree | float64
77 | res_line | vm_to_pu | float64
78 | res_line | va_to_degree | float64
79 | res_line | loading_percent | float64
80 | res_trafo | p_hv_mw | float64
81 | res_trafo | q_hv_mvar | float64
82 | res_trafo | p_lv_mw | float64
83 | res_trafo | q_lv_mvar | float64
84 | res_trafo | pl_mw | float64
85 | res_trafo | ql_mvar | float64
86 | res_trafo | i_hv_ka | float64
87 | res_trafo | i_lv_ka | float64
88 | res_trafo | vm_hv_pu | float64
89 | res_trafo | va_hv_degree | float64
90 | res_trafo | vm_lv_pu | float64
91 | res_trafo | va_lv_degree | float64
92 | res_trafo | loading_percent | float64
93 | res_ext_grid | p_mw | float64
94 | res_ext_grid | q_mvar | float64
95 | res_load | p_mw | float64
96 | res_load | q_mvar | float64

## parameters
| version | format_version | converged | OPF_converged | name | f_hz | sn_mva
0 | 2.14.6 | 2.14.0 | TRUE | FALSE |  | 50 | 1