## bus
| name | vn_kv | type | zone | in_service
0 | bus_LV_2573-5_0_4_node_0 | 0.4 | n |  | TRUE
1 | bus_LV_2573-5_0_4_node_1 | 0.4 | n |  | TRUE
2 | bus_LV_2573-5_0_4_node_2 | 0.4 | n |  | TRUE
3 | bus_LV_2573-5_0_4_node_3 | 0.4 | n |  | TRUE
4 | bus_LV_2573-5_0_4_node_4 | 0.4 | n |  | TRUE
5 | bus_LV_2573-5_0_4_node_5 | 0.4 | n |  | TRUE
6 | bus_LV_2573-5_0_4_node_6 | 0.4 | n |  | TRUE
7 | bus_LV_2573-5_0_4_node_7 | 0.4 | n |  | TRUE
8 | bus_LV_2573-5_0_4_node_8 | 0.4 | n |  | TRUE
9 | bus_LV_2573-5_0_4_node_58 | 0.4 | n |  | TRUE
10 | bus_LV_2573-5_0_4_node_55 | 0.4 | n |  | TRUE
11 | bus_LV_2573-5_0_4_node_156 | 0.4 | n |  | TRUE
12 | bus_LV_2573-5_0_4_node_27 | 0.4 | n |  | TRUE
13 | bus_LV_2573-5_0_4_node_70 | 0.4 | n |  | TRUE
14 | bus_LV_2573-5_0_4_node_38 | 0.4 | n |  | TRUE
15 | bus_LV_2573-5_0_4_node_39 | 0.4 | n |  | TRUE
16 | bus_LV_2573-5_0_4_node_41 | 0.4 | n |  | TRUE
17 | bus_LV_2573-5_0_4_node_44 | 0.4 | n |  | TRUE
18 | bus_LV_2573-5_0_4_node_42 | 0.4 | n |  | TRUE
19 | bus_LV_2573-5_0_4_node_45 | 0.4 | n |  | TRUE
20 | bus_LV_2573-5_0_4_node_200 | 0.4 | n |  | TRUE
21 | bus_LV_2573-5_0_4_node_164 | 0.4 | n |  | TRUE
22 | bus_LV_2573-5_0_4_node_46 | 0.4 | n |  | TRUE
23 | bus_LV_2573-5_0_4_node_201 | 0.4 | n |  | TRUE
24 | bus_LV_2573-5_0_4_node_56 | 0.4 | n |  | TRUE
25 | bus_LV_2573-5_0_4_node_57 | 0.4 | n |  | TRUE
26 | bus_LV_2573-5_0_4_node_59 | 0.4 | n |  | TRUE
27 | bus_LV_2573-5_0_4_node_60 | 0.4 | n |  | TRUE
28 | bus_LV_2573-5_0_4_node_61 | 0.4 | n |  | TRUE
29 | bus_LV_2573-5_0_4_node_62 | 0.4 | n |  | TRUE
30 | bus_LV_2573-5_0_4_node_63 | 0.4 | n |  | TRUE
31 | bus_LV_2573-5_0_4_node_64 | 0.4 | n |  | TRUE
32 | bus_LV_2573-5_0_4_node_65 | 0.4 | n |  | TRUE
33 | bus_LV_2573-5_0_4_node_66 | 0.4 | n |  | TRUE
34 | bus_LV_2573-5_0_4_node_145 | 0.4 | n |  | TRUE
35 | bus_LV_2573-5_0_4_node_85 | 0.4 | n |  | TRUE
36 | bus_LV_2573-5_0_4_node_97 | 0.4 | n |  | TRUE
37 | bus_LV_2573-5_0_4_node_68 | 0.4 | n |  | TRUE
38 | bus_LV_2573-5_0_4_node_71 | 0.4 | n |  | TRUE
39 | bus_LV_2573-5_0_4_node_158 | 0.4 | n |  | TRUE
40 | bus_LV_2573-5_0_4_node_79 | 0.4 | n |  | TRUE
41 | bus_LV_2573-5_0_4_node_80 | 0.4 | n |  | TRUE
42 | bus_LV_2573-5_0_4_node_81 | 0.4 | n |  | TRUE
43 | bus_LV_2573-5_0_4_node_82 | 0.4 | n |  | TRUE
44 | bus_LV_2573-5_0_4_node_83 | 0.4 | n |  | TRUE
45 | bus_LV_2573-5_0_4_node_84 | 0.4 | n |  | TRUE
46 | bus_LV_2573-5_0_4_node_86 | 0.4 | n |  | TRUE
47 | bus_LV_2573-5_0_4_node_159 | 0.4 | n |  | TRUE
48 | bus_LV_2573-5_0_4_node_90 | 0.4 | n |  | TRUE
49 | bus_LV_2573-5_0_4_node_92 | 0.4 | n |  | TRUE
50 | bus_LV_2573-5_0_4_node_91 | 0.4 | n |  | TRUE
51 | bus_LV_2573-5_0_4_node_93 | 0.4 | n |  | TRUE
52 | bus_LV_2573-5_0_4_node_94 | 0.4 | n |  | TRUE
53 | bus_LV_2573-5_0_4_node_95 | 0.4 | n |  | TRUE
54 | bus_LV_2573-5_0_4_node_96 | 0.4 | n |  | TRUE
55 | bus_LV_2573-5_0_4_node_186 | 0.4 | n |  | TRUE
56 | bus_LV_2573-5_0_4_node_98 | 0.4 | n |  | TRUE
57 | bus_LV_2573-5_0_4_node_175 | 0.4 | n |  | TRUE
58 | bus_LV_2573-5_0_4_node_142 | 0.4 | n |  | TRUE
59 | bus_LV_2573-5_0_4_node_99 | 0.4 | n |  | TRUE
60 | bus_LV_2573-5_0_4_node_101 | 0.4 | n |  | TRUE
61 | bus_LV_2573-5_0_4_node_100 | 0.4 | n |  | TRUE
62 | bus_LV_2573-5_0_4_node_102 | 0.4 | n |  | TRUE
63 | bus_LV_2573-5_0_4_node_103 | 0.4 | n |  | TRUE
64 | bus_LV_2573-5_0_4_node_104 | 0.4 | n |  | TRUE
65 | bus_LV_2573-5_0_4_node_105 | 0.4 | n |  | TRUE
66 | bus_LV_2573-5_0_4_node_106 | 0.4 | n |  | TRUE
67 | bus_LV_2573-5_0_4_node_160 | 0.4 | n |  | TRUE
68 | bus_LV_2573-5_0_4_node_165 | 0.4 | n |  | TRUE
69 | bus_LV_2573-5_0_4_node_143 | 0.4 | n |  | TRUE
70 | bus_LV_2573-5_0_4_node_144 | 0.4 | n |  | TRUE
71 | bus_LV_2573-5_0_4_node_147 | 0.4 | n |  | TRUE
72 | bus_LV_2573-5_0_4_node_148 | 0.4 | n |  | TRUE
73 | bus_LV_2573-5_0_4_node_149 | 0.4 | n |  | TRUE
74 | bus_LV_2573-5_0_4_node_185 | 0.4 | n |  | TRUE
75 | bus_LV_2573-5_0_4_node_150 | 0.4 | n |  | TRUE
76 | bus_LV_2573-5_0_4_node_151 | 0.4 | n |  | TRUE
77 | bus_LV_2573-5_0_4_node_152 | 0.4 | n |  | TRUE
78 | bus_LV_2573-5_0_4_node_153 | 0.4 | n |  | TRUE
79 | bus_LV_2573-5_0_4_node_205 | 0.4 | n |  | TRUE
80 | bus_LV_2573-5_0_4_node_157 | 0.4 | n |  | TRUE
81 | bus_LV_2573-5_0_4_node_177 | 0.4 | n |  | TRUE
82 | bus_LV_2573-5_0_4_node_178 | 0.4 | n |  | TRUE
83 | bus_LV_2573-5_0_4_node_179 | 0.4 | n |  | TRUE
84 | bus_LV_2573-5_0_4_node_180 | 0.4 | n |  | TRUE
85 | bus_LV_2573-5_0_4_node_181 | 0.4 | n |  | TRUE
86 | bus_LV_2573-5_0_4_node_194 | 0.4 | n |  | TRUE
87 | bus_LV_2573-5_0_4_node_190 | 0.4 | n |  | TRUE
88 | bus_LV_2573-5_0_4_node_191 | 0.4 | n |  | TRUE
89 | bus_LV_2573-5_0_4_node_192 | 0.4 | n |  | TRUE
90 | bus_LV_2573-5_0_4_node_193 | 0.4 | n |  | TRUE
91 | bus_LV_2573-5_0_4_node_195 | 0.4 | n |  | TRUE
92 | bus_LV_2573-5_0_4_node_196 | 0.4 | n |  | TRUE
93 | bus_LV_2573-5_0_4_node_203 | 0.4 | n |  | TRUE
94 | bus_LV_2573-5_0_4_node_204 | 0.4 | n |  | TRUE
95 | bus_LV_2573-5_0_4_node_206 | 0.4 | n |  | TRUE
96 | bus_LV_2573-5_0_4_node_207 | 0.4 | n |  | TRUE
97 | bus_MV_398_1_node_72 | 20 | n |  | TRUE

## load
| name | bus | p_mw | q_mvar | const_z_percent | const_i_percent | sn_mva | scaling | in_service | type
0 | LV_2573-5_0_4_load_0 | 0 | 0.0018318 | 0.00045908 | 0 | 0 |  | 1 | TRUE | wye
1 | LV_2573-5_0_4_load_1 | 1 | 0.0020222 | 0.00050682 | 0 | 0 |  | 1 | TRUE | wye
2 | LV_2573-5_0_4_load_3 | 3 | 0.0016264 | 0.00040762 | 0 | 0 |  | 1 | TRUE | wye
3 | LV_2573-5_0_4_load_4 | 4 | 0.0072475 | 0.0018164 | 0 | 0 |  | 1 | TRUE | wye
4 | LV_2573-5_0_4_load_5 | 5 | 0.0016999 | 0.00042604 | 0 | 0 |  | 1 | TRUE | wye
5 | LV_2573-5_0_4_load_7 | 7 | 0.0010935 | 0.00027406 | 0 | 0 |  | 1 | TRUE | wye
6 | LV_2573-5_0_4_load_8 | 8 | 0.0023876 | 0.00059839 | 0 | 0 |  | 1 | TRUE | wye
7 | LV_2573-5_0_4_load_58 | 9 | 0.0023567 | 0.00059064 | 0 | 0 |  | 1 | TRUE | wye
8 | LV_2573-5_0_4_load_55 | 10 | 0.0018569 | 0.00046539 | 0 | 0 |  | 1 | TRUE | wye
9 | LV_2573-5_0_4_load_156 | 11 | 0.0014361 | 0.00035991 | 0 | 0 |  | 1 | TRUE | wye
10 | LV_2573-5_0_4_load_27 | 12 | 0.0031057 | 0.00077835 | 0 | 0 |  | 1 | TRUE | wye
11 | LV_2573-5_0_4_load_70 | 13 | 0.0066212 | 0.0016594 | 0 | 0 |  | 1 | TRUE | wye
12 | LV_2573-5_0_4_load_38 | 14 | 0.0072497 | 0.0018169 | 0 | 0 |  | 1 | TRUE | wye
13 | LV_2573-5_0_4_load_39 | 15 | 0.0039808 | 0.00099769 | 0 | 0 |  | 1 | TRUE | wye
14 | LV_2573-5_0_4_load_41 | 16 | 0.0031681 | 0.00079401 | 0 | 0 |  | 1 | TRUE | wye
15 | LV_2573-5_0_4_load_42 | 18 | 0.0025068 | 0.00062826 | 0 | 0 |  | 1 | TRUE | wye
16 | LV_2573-5_0_4_load_45 | 19 | 0.002219 | 0.00055614 | 0 | 0 |  | 1 | TRUE | wye
17 | LV_2573-5_0_4_load_164 | 21 | 0.0023723 | 0.00059456 | 0 | 0 |  | 1 | TRUE | wye
18 | LV_2573-5_0_4_load_46 | 22 | 0.0013027 | 0.0003265 | 0 | 0 |  | 1 | TRUE | wye
19 | LV_2573-5_0_4_load_201 | 23 | 0.0031231 | 0.00078272 | 0 | 0 |  | 1 | TRUE | wye
20 | LV_2573-5_0_4_load_56 | 24 | 0.001838 | 0.00046064 | 0 | 0 |  | 1 | TRUE | wye
21 | LV_2573-5_0_4_load_57 | 25 | 0.0018522 | 0.0004642 | 0 | 0 |  | 1 | TRUE | wye
22 | LV_2573-5_0_4_load_59 | 26 | 0.0115 | 0.0028822 | 0 | 0 |  | 1 | TRUE | wye
23 | LV_2573-5_0_4_load_60 | 27 | 0.0023551 | 0.00059024 | 0 | 0 |  | 1 | TRUE | wye
24 | LV_2573-5_0_4_load_61 | 28 | 0.0020288 | 0.00050845 | 0 | 0 |  | 1 | TRUE | wye
25 | LV_2573-5_0_4_load_62 | 29 | 0.0021247 | 0.00053251 | 0 | 0 |  | 1 | TRUE | wye
26 | LV_2573-5_0_4_load_64 | 31 | 0.0012546 | 0.00031443 | 0 | 0 |  | 1 | TRUE | wye
27 | LV_2573-5_0_4_load_65 | 32 | 0.0019829 | 0.00049695 | 0 | 0 |  | 1 | TRUE | wye
28 | LV_2573-5_0_4_load_66 | 33 | 0.001423 | 0.00035664 | 0 | 0 |  | 1 | TRUE | wye
29 | LV_2573-5_0_4_load_145 | 34 | 0.0017421 | 0.00043661 | 0 | 0 |  | 1 | TRUE | wye
30 | LV_2573-5_0_4_load_85 | 35 | 0.0017673 | 0.00044293 | 0 | 0 |  | 1 | TRUE | wye
31 | LV_2573-5_0_4_load_97 | 36 | 0.0019791 | 0.00049602 | 0 | 0 |  | 1 | TRUE | wye
32 | LV_2573-5_0_4_load_68 | 37 | 0.0034936 | 0.00087557 | 0 | 0 |  | 1 | TRUE | wye
33 | LV_2573-5_0_4_load_71 | 38 | 0.0071072 | 0.0017812 | 0 | 0 |  | 1 | TRUE | wye
34 | LV_2573-5_0_4_load_158 | 39 | 0.0062747 | 0.0015726 | 0 | 0 |  | 1 | TRUE | wye
35 | LV_2573-5_0_4_load_79 | 40 | 0.0022073 | 0.00055321 | 0 | 0 |  | 1 | TRUE | wye
36 | LV_2573-5_0_4_load_80 | 41 | 0.0022301 | 0.00055893 | 0 | 0 |  | 1 | TRUE | wye
37 | LV_2573-5_0_4_load_81 | 42 | 0.002177 | 0.0005456 | 0 | 0 |  | 1 | TRUE | wye
38 | LV_2573-5_0_4_load_82 | 43 | 0.0027887 | 0.00069891 | 0 | 0 |  | 1 | TRUE | wye
39 | LV_2573-5_0_4_load_83 | 44 | 0.0017932 | 0.00044942 | 0 | 0 |  | 1 | TRUE | wye
40 | LV_2573-5_0_4_load_84 | 45 | 0.0025113 | 0.00062939 | 0 | 0 |  | 1 | TRUE | wye
41 | LV_2573-5_0_4_load_86 | 46 | 0.0016736 | 0.00041943 | 0 | 0 |  | 1 | TRUE | wye
42 | LV_2573-5_0_4_load_159 | 47 | 0.0016742 | 0.0004196 | 0 | 0 |  | 1 | TRUE | wye
43 | LV_2573-5_0_4_load_90 | 48 | 0.0012836 | 0.0003217 | 0 | 0 |  | 1 | TRUE | wye
44 | LV_2573-5_0_4_load_91 | 50 | 0.0012008 | 0.00030095 | 0 | 0 |  | 1 | TRUE | wye
45 | LV_2573-5_0_4_load_94 | 52 | 0.0012811 | 0.00032106 | 0 | 0 |  | 1 | TRUE | wye
46 | LV_2573-5_0_4_load_95 | 53 | 0.0086632 | 0.0021712 | 0 | 0 |  | 1 | TRUE | wye
47 | LV_2573-5_0_4_load_96 | 54 | 0.0022536 | 0.0005648 | 0 | 0 |  | 1 | TRUE | wye
48 | LV_2573-5_0_4_load_186 | 55 | 0.072939 | 0.01828 | 0 | 0 |  | 1 | TRUE | wye
49 | LV_2573-5_0_4_load_98 | 56 | 0.0014743 | 0.00036948 | 0 | 0 |  | 1 | TRUE | wye
50 | LV_2573-5_0_4_load_175 | 57 | 0.0029446 | 0.00073798 | 0 | 0 |  | 1 | TRUE | wye
51 | LV_2573-5_0_4_load_142 | 58 | 0.0012987 | 0.00032549 | 0 | 0 |  | 1 | TRUE | wye
52 | LV_2573-5_0_4_load_99 | 59 | 0.0012784 | 0.00032041 | 0 | 0 |  | 1 | TRUE | wye
53 | LV_2573-5_0_4_load_100 | 61 | 0.0012916 | 0.00032371 | 0 | 0 |  | 1 | TRUE | wye
54 | LV_2573-5_0_4_load_103 | 63 | 0.0010441 | 0.00026168 | 0 | 0 |  | 1 | TRUE | wye
55 | LV_2573-5_0_4_load_104 | 64 | 0.0017754 | 0.00044495 | 0 | 0 |  | 1 | TRUE | wye
56 | LV_2573-5_0_4_load_105 | 65 | 0.0012346 | 0.00030943 | 0 | 0 |  | 1 | TRUE | wye
57 | LV_2573-5_0_4_load_106 | 66 | 0.0011031 | 0.00027645 | 0 | 0 |  | 1 | TRUE | wye
58 | LV_2573-5_0_4_load_160 | 67 | 0.0012333 | 0.0003091 | 0 | 0 |  | 1 | TRUE | wye
59 | LV_2573-5_0_4_load_165 | 68 | 0.0010514 | 0.00026351 | 0 | 0 |  | 1 | TRUE | wye
60 | LV_2573-5_0_4_load_144 | 70 | 0.0015733 | 0.00039431 | 0 | 0 |  | 1 | TRUE | wye
61 | LV_2573-5_0_4_load_147 | 71 | 0.0041365 | 0.0010367 | 0 | 0 |  | 1 | TRUE | wye
62 | LV_2573-5_0_4_load_148 | 72 | 0.0021065 | 0.00052794 | 0 | 0 |  | 1 | TRUE | wye
63 | LV_2573-5_0_4_load_149 | 73 | 0.0029433 | 0.00073766 | 0 | 0 |  | 1 | TRUE | wye
64 | LV_2573-5_0_4_load_185 | 74 | 0.09417 | 0.023601 | 0 | 0 |  | 1 | TRUE | wye
65 | LV_2573-5_0_4_load_150 | 75 | 0.0015463 | 0.00038753 | 0 | 0 |  | 1 | TRUE | wye
66 | LV_2573-5_0_4_load_151 | 76 | 0.0029439 | 0.00073782 | 0 | 0 |  | 1 | TRUE | wye
67 | LV_2573-5_0_4_load_152 | 77 | 0.0014756 | 0.00036982 | 0 | 0 |  | 1 | TRUE | wye
68 | LV_2573-5_0_4_load_205 | 79 | 0.002942 | 0.00073732 | 0 | 0 |  | 1 | TRUE | wye
69 | LV_2573-5_0_4_load_157 | 80 | 0.0012268 | 0.00030748 | 0 | 0 |  | 1 | TRUE | wye
70 | LV_2573-5_0_4_load_177 | 81 | 0.0055064 | 0.00138 | 0 | 0 |  | 1 | TRUE | wye
71 | LV_2573-5_0_4_load_178 | 82 | 0.032603 | 0.0081711 | 0 | 0 |  | 1 | TRUE | wye
72 | LV_2573-5_0_4_load_179 | 83 | 0.0020994 | 0.00052615 | 0 | 0 |  | 1 | TRUE | wye
73 | LV_2573-5_0_4_load_180 | 84 | 0.0077553 | 0.0019437 | 0 | 0 |  | 1 | TRUE | wye
74 | LV_2573-5_0_4_load_194 | 86 | 0.00050826 | 0.00012738 | 0 | 0 |  | 1 | TRUE | wye
75 | LV_2573-5_0_4_load_190 | 87 | 0.00049775 | 0.00012475 | 0 | 0 |  | 1 | TRUE | wye
76 | LV_2573-5_0_4_load_191 | 88 | 0.00087145 | 0.00021841 | 0 | 0 |  | 1 | TRUE | wye
77 | LV_2573-5_0_4_load_192 | 89 | 0.0012834 | 0.00032165 | 0 | 0 |  | 1 | TRUE | wye
78 | LV_2573-5_0_4_load_195 | 91 | 0.0011742 | 0.00029429 | 0 | 0 |  | 1 | TRUE | wye
79 | LV_2573-5_0_4_load_203 | 93 | 0.0027934 | 0.00070009 | 0 | 0 |  | 1 | TRUE | wye
80 | LV_2573-5_0_4_load_204 | 94 | 0.0035601 | 0.00089226 | 0 | 0 |  | 1 | TRUE | wye
81 | LV_2573-5_0_4_load_206 | 95 | 0.0041772 | 0.0010469 | 0 | 0 |  | 1 | TRUE | wye
82 | LV_2573-5_0_4_load_207 | 96 | 0.005342 | 0.0013388 | 0 | 0 |  | 1 | TRUE | wye

## ext_grid
| name | bus | vm_pu | va_degree | slack_weight | in_service
0 |  | 79 | 1 | 0 | 1 | TRUE

## line
| name | std_type | from_bus | to_bus | length_km | r_ohm_per_km | x_ohm_per_km | c_nf_per_km | g_us_per_km | max_i_ka | df | parallel | type | in_service
0 | LV_2573-5_0_4_line_0 |  | 0 | 1 | 0.018867 | 0.125 | 0.08 | 261 | 0 | 0.364 | 1 | 1 | cs | TRUE
1 | LV_2573-5_0_4_line_1 |  | 0 | 2 | 0.012035 | 0.125 | 0.08 | 261 | 0 | 0.364 | 1 | 1 | cs | TRUE
2 | LV_2573-5_0_4_line_2 |  | 1 | 3 | 0.019918 | 0.125 | 0.08 | 261 | 0 | 0.364 | 1 | 1 | cs | TRUE
3 | LV_2573-5_0_4_line_3 |  | 2 | 4 | 0.019399 | 0.125 | 0.08 | 261 | 0 | 0.364 | 1 | 1 | cs | TRUE
4 | LV_2573-5_0_4_line_4 |  | 2 | 5 | 0.0063734 | 0.125 | 0.08 | 261 | 0 | 0.364 | 1 | 1 | cs | TRUE
5 | LV_2573-5_0_4_line_5 |  | 3 | 6 | 0.011938 | 0.125 | 0.08 | 261 | 0 | 0.364 | 1 | 1 | cs | TRUE
6 | LV_2573-5_0_4_line_6 |  | 4 | 7 | 0.012358 | 0.125 | 0.08 | 261 | 0 | 0.364 | 1 | 1 | cs | TRUE
7 | LV_2573-5_0_4_line_7 |  | 5 | 8 | 0.0077313 | 0.125 | 0.08 | 261 | 0 | 0.364 | 1 | 1 | cs | TRUE
8 | LV_2573-5_0_4_line_8 |  | 6 | 9 | 0.0074567 | 0.125 | 0.08 | 261 | 0 | 0.364 | 1 | 1 | cs | TRUE
9 | LV_2573-5_0_4_line_9 |  | 6 | 10 | 0.015734 | 0.125 | 0.08 | 261 | 0 | 0.364 | 1 | 1 | cs | TRUE
10 | LV_2573-5_0_4_line_10 |  | 8 | 11 | 0.011031 | 0.125 | 0.08 | 261 | 0 | 0.364 | 1 | 1 | cs | TRUE
11 | LV_2573-5_0_4_line_11 |  | 9 | 27 | 0.0090324 | 0.125 | 0.08 | 261 | 0 | 0.364 | 1 | 1 | cs | TRUE
12 | LV_2573-5_0_4_line_12 |  | 10 | 24 | 0.0012272 | 0.125 | 0.08 | 261 | 0 | 0.364 | 1 | 1 | cs | TRUE
13 | LV_2573-5_0_4_line_13 |  | 11 | 80 | 0.01794 | 0.125 | 0.08 | 261 | 0 | 0.364 | 1 | 1 | cs | TRUE
14 | LV_2573-5_0_4_line_14 |  | 12 | 13 | 0.0060953 | 0.125 | 0.08 | 261 | 0 | 0.364 | 1 | 1 | cs | TRUE
15 | LV_2573-5_0_4_line_15 |  | 13 | 26 | 0.023607 | 0.125 | 0.08 | 261 | 0 | 0.364 | 1 | 1 | cs | TRUE
16 | LV_2573-5_0_4_line_16 |  | 14 | 15 | 0.016509 | 0.125 | 0.08 | 261 | 0 | 0.364 | 1 | 1 | cs | TRUE
17 | LV_2573-5_0_4_line_17 |  | 15 | 16 | 0.013438 | 0.125 | 0.08 | 261 | 0 | 0.364 | 1 | 1 | cs | TRUE
18 | LV_2573-5_0_4_line_18 |  | 16 | 17 | 0.012248 | 0.125 | 0.08 | 261 | 0 | 0.364 | 1 | 1 | cs | TRUE
19 | LV_2573-5_0_4_line_19 |  | 17 | 20 | 0.030193 | 0.125 | 0.08 | 261 | 0 | 0.364 | 1 | 1 | cs | TRUE
20 | LV_2573-5_0_4_line_20 |  | 18 | 19 | 0.00041923 | 0.125 | 0.08 | 261 | 0 | 0.364 | 1 | 1 | cs | TRUE
21 | LV_2573-5_0_4_line_21 |  | 19 | 21 | 0.010375 | 0.125 | 0.08 | 261 | 0 | 0.364 | 1 | 1 | cs | TRUE
22 | LV_2573-5_0_4_line_22 |  | 20 | 64 | 0.024374 | 0.125 | 0.08 | 261 | 0 | 0.364 | 1 | 1 | cs | TRUE
23 | LV_2573-5_0_4_line_23 |  | 21 | 45 | 0.00030729 | 0.125 | 0.08 | 261 | 0 | 0.364 | 1 | 1 | cs | TRUE
24 | LV_2573-5_0_4_line_24 |  | 22 | 23 | 0.0035932 | 0.125 | 0.08 | 261 | 0 | 0.364 | 1 | 1 | cs | TRUE
25 | LV_2573-5_0_4_line_25 |  | 23 | 70 | 0.013326 | 0.125 | 0.08 | 261 | 0 | 0.364 | 1 | 1 | cs | TRUE
26 | LV_2573-5_0_4_line_26 |  | 24 | 25 | 0.0012405 | 0.125 | 0.08 | 261 | 0 | 0.364 | 1 | 1 | cs | TRUE
27 | LV_2573-5_0_4_line_27 |  | 25 | 26 | 0.026084 | 0.125 | 0.08 | 261 | 0 | 0.364 | 1 | 1 | cs | TRUE
28 | LV_2573-5_0_4_line_28 |  | 27 | 28 | 0.024745 | 0.125 | 0.08 | 261 | 0 | 0.364 | 1 | 1 | cs | TRUE
29 | LV_2573-5_0_4_line_29 |  | 28 | 29 | 0.00033258 | 0.125 | 0.08 | 261 | 0 | 0.364 | 1 | 1 | cs | TRUE
30 | LV_2573-5_0_4_line_30 |  | 29 | 30 | 0.014548 | 0.125 | 0.08 | 261 | 0 | 0.364 | 1 | 1 | cs | TRUE
31 | LV_2573-5_0_4_line_31 |  | 30 | 31 | 0.026663 | 0.125 | 0.08 | 261 | 0 | 0.364 | 1 | 1 | cs | TRUE
32 | LV_2573-5_0_4_line_32 |  | 30 | 32 | 0.013407 | 0.125 | 0.08 | 261 | 0 | 0.364 | 1 | 1 | cs | TRUE
33 | LV_2573-5_0_4_line_33 |  | 30 | 33 | 0.013874 | 0.125 | 0.08 | 261 | 0 | 0.364 | 1 | 1 | cs | TRUE
34 | LV_2573-5_0_4_line_34 |  | 31 | 34 | 0.0034555 | 0.125 | 0.08 | 261 | 0 | 0.364 | 1 | 1 | cs | TRUE
35 | LV_2573-5_0_4_line_35 |  | 32 | 35 | 0.017681 | 0.125 | 0.08 | 261 | 0 | 0.364 | 1 | 1 | cs | TRUE
36 | LV_2573-5_0_4_line_36 |  | 33 | 36 | 0.019365 | 0.125 | 0.08 | 261 | 0 | 0.364 | 1 | 1 | cs | TRUE
37 | LV_2573-5_0_4_line_37 |  | 34 | 69 | 0.0091465 | 0.125 | 0.08 | 261 | 0 | 0.364 | 1 | 1 | cs | TRUE
38 | LV_2573-5_0_4_line_38 |  | 35 | 44 | 0.017506 | 0.125 | 0.08 | 261 | 0 | 0.364 | 1 | 1 | cs | TRUE
39 | LV_2573-5_0_4_line_39 |  | 36 | 51 | 0.034917 | 0.125 | 0.08 | 261 | 0 | 0.364 | 1 | 1 | cs | TRUE
40 | LV_2573-5_0_4_line_40 |  | 37 | 38 | 0.025494 | 0.125 | 0.08 | 261 | 0 | 0.364 | 1 | 1 | cs | TRUE
41 | LV_2573-5_0_4_line_41 |  | 38 | 39 | 0.018923 | 0.125 | 0.08 | 261 | 0 | 0.364 | 1 | 1 | cs | TRUE
42 | LV_2573-5_0_4_line_42 |  | 39 | 77 | 0.021386 | 0.125 | 0.08 | 261 | 0 | 0.364 | 1 | 1 | cs | TRUE
43 | LV_2573-5_0_4_line_43 |  | 40 | 41 | 0.0091731 | 0.125 | 0.08 | 261 | 0 | 0.364 | 1 | 1 | cs | TRUE
44 | LV_2573-5_0_4_line_44 |  | 40 | 42 | 0.0012242 | 0.125 | 0.08 | 261 | 0 | 0.364 | 1 | 1 | cs | TRUE
45 | LV_2573-5_0_4_line_45 |  | 41 | 43 | 0.0027505 | 0.125 | 0.08 | 261 | 0 | 0.364 | 1 | 1 | cs | TRUE
46 | LV_2573-5_0_4_line_46 |  | 42 | 44 | 0.013642 | 0.125 | 0.08 | 261 | 0 | 0.364 | 1 | 1 | cs | TRUE
47 | LV_2573-5_0_4_line_47 |  | 43 | 45 | 0.020279 | 0.125 | 0.08 | 261 | 0 | 0.364 | 1 | 1 | cs | TRUE
48 | LV_2573-5_0_4_line_48 |  | 44 | 46 | 0.019253 | 0.125 | 0.08 | 261 | 0 | 0.364 | 1 | 1 | cs | TRUE
49 | LV_2573-5_0_4_line_49 |  | 46 | 47 | 0.019609 | 0.125 | 0.08 | 261 | 0 | 0.364 | 1 | 1 | cs | TRUE
50 | LV_2573-5_0_4_line_50 |  | 47 | 67 | 0.020823 | 0.125 | 0.08 | 261 | 0 | 0.364 | 1 | 1 | cs | TRUE
51 | LV_2573-5_0_4_line_51 |  | 48 | 49 | 0.0017283 | 0.125 | 0.08 | 261 | 0 | 0.364 | 1 | 1 | cs | TRUE
52 | LV_2573-5_0_4_line_52 |  | 49 | 52 | 0.0058866 | 0.125 | 0.08 | 261 | 0 | 0.364 | 1 | 1 | cs | TRUE
53 | LV_2573-5_0_4_line_53 |  | 49 | 53 | 0.023816 | 0.125 | 0.08 | 261 | 0 | 0.364 | 1 | 1 | cs | TRUE
54 | LV_2573-5_0_4_line_54 |  | 50 | 51 | 0.014769 | 0.125 | 0.08 | 261 | 0 | 0.364 | 1 | 1 | cs | TRUE
55 | LV_2573-5_0_4_line_55 |  | 51 | 54 | 0.012245 | 0.125 | 0.08 | 261 | 0 | 0.364 | 1 | 2 | cs | TRUE
56 | LV_2573-5_0_4_line_56 |  | 51 | 55 | 0.070578 | 0.125 | 0.08 | 261 | 0 | 0.364 | 1 | 1 | cs | TRUE
57 | LV_2573-5_0_4_line_57 |  | 52 | 56 | 0.013381 | 0.125 | 0.08 | 261 | 0 | 0.364 | 1 | 1 | cs | TRUE
58 | LV_2573-5_0_4_line_58 |  | 54 | 57 | 0.019609 | 0.125 | 0.08 | 261 | 0 | 0.364 | 1 | 2 | cs | TRUE
59 | LV_2573-5_0_4_line_59 |  | 55 | 83 | 0.10556 | 0.125 | 0.08 | 261 | 0 | 0.364 | 1 | 1 | cs | TRUE
60 | LV_2573-5_0_4_line_60 |  | 56 | 58 | 0.014283 | 0.125 | 0.08 | 261 | 0 | 0.364 | 1 | 1 | cs | TRUE
61 | LV_2573-5_0_4_line_61 |  | 57 | 79 | 0.0062828 | 0.125 | 0.08 | 261 | 0 | 0.364 | 1 | 2 | cs | TRUE
62 | LV_2573-5_0_4_line_62 |  | 58 | 69 | 0.021462 | 0.125 | 0.08 | 261 | 0 | 0.364 | 1 | 1 | cs | TRUE
63 | LV_2573-5_0_4_line_63 |  | 59 | 60 | 0.015388 | 0.125 | 0.08 | 261 | 0 | 0.364 | 1 | 1 | cs | TRUE
64 | LV_2573-5_0_4_line_64 |  | 60 | 63 | 0.012545 | 0.125 | 0.08 | 261 | 0 | 0.364 | 1 | 1 | cs | TRUE
65 | LV_2573-5_0_4_line_65 |  | 61 | 62 | 0.0069607 | 0.125 | 0.08 | 261 | 0 | 0.364 | 1 | 1 | cs | TRUE
66 | LV_2573-5_0_4_line_66 |  | 62 | 64 | 0.015678 | 0.125 | 0.08 | 261 | 0 | 0.364 | 1 | 1 | cs | TRUE
67 | LV_2573-5_0_4_line_67 |  | 62 | 65 | 0.014545 | 0.125 | 0.08 | 261 | 0 | 0.364 | 1 | 1 | cs | TRUE
68 | LV_2573-5_0_4_line_68 |  | 63 | 66 | 0.0049345 | 0.125 | 0.08 | 261 | 0 | 0.364 | 1 | 1 | cs | TRUE
69 | LV_2573-5_0_4_line_69 |  | 65 | 67 | 0.022571 | 0.125 | 0.08 | 261 | 0 | 0.364 | 1 | 1 | cs | TRUE
70 | LV_2573-5_0_4_line_70 |  | 66 | 68 | 0.014918 | 0.125 | 0.08 | 261 | 0 | 0.364 | 1 | 1 | cs | TRUE
71 | LV_2573-5_0_4_line_71 |  | 68 | 80 | 0.00049956 | 0.125 | 0.08 | 261 | 0 | 0.364 | 1 | 1 | cs | TRUE
72 | LV_2573-5_0_4_line_72 |  | 69 | 70 | 0.0054029 | 0.125 | 0.08 | 261 | 0 | 0.364 | 1 | 1 | cs | TRUE
73 | LV_2573-5_0_4_line_73 |  | 71 | 72 | 0.0041948 | 0.125 | 0.08 | 261 | 0 | 0.364 | 1 | 1 | cs | TRUE
74 | LV_2573-5_0_4_line_74 |  | 71 | 73 | 0.021664 | 0.125 | 0.08 | 261 | 0 | 0.364 | 1 | 2 | cs | TRUE
75 | LV_2573-5_0_4_line_75 |  | 71 | 74 | 0.051656 | 0.125 | 0.08 | 261 | 0 | 0.364 | 1 | 1 | cs | TRUE
76 | LV_2573-5_0_4_line_76 |  | 72 | 75 | 0.0026837 | 0.125 | 0.08 | 261 | 0 | 0.364 | 1 | 1 | cs | TRUE
77 | LV_2573-5_0_4_line_77 |  | 73 | 76 | 0.0043091 | 0.125 | 0.08 | 261 | 0 | 0.364 | 1 | 2 | cs | TRUE
78 | LV_2573-5_0_4_line_78 |  | 74 | 84 | 0.11788 | 0.125 | 0.08 | 261 | 0 | 0.364 | 1 | 1 | cs | TRUE
79 | LV_2573-5_0_4_line_79 |  | 75 | 77 | 0.0041709 | 0.125 | 0.08 | 261 | 0 | 0.364 | 1 | 1 | cs | TRUE
80 | LV_2573-5_0_4_line_80 |  | 76 | 78 | 0.0014549 | 0.125 | 0.08 | 261 | 0 | 0.364 | 1 | 2 | cs | TRUE
81 | LV_2573-5_0_4_line_81 |  | 78 | 79 | 0.0044207 | 0.125 | 0.08 | 261 | 0 | 0.364 | 1 | 2 | cs | TRUE
82 | LV_2573-5_0_4_line_82 |  | 81 | 82 | 0.040968 | 0.125 | 0.08 | 261 | 0 | 0.364 | 1 | 1 | cs | TRUE
83 | LV_2573-5_0_4_line_83 |  | 81 | 83 | 0.0018371 | 0.125 | 0.08 | 261 | 0 | 0.364 | 1 | 1 | cs | TRUE
84 | LV_2573-5_0_4_line_84 |  | 84 | 85 | 0.019 | 0.125 | 0.08 | 261 | 0 | 0.364 | 1 | 1 | cs | TRUE
85 | LV_2573-5_0_4_line_85 |  | 85 | 86 | 0.029253 | 0.125 | 0.08 | 261 | 0 | 0.364 | 1 | 1 | cs | TRUE
86 | LV_2573-5_0_4_line_86 |  | 86 | 90 | 0.02153 | 0.125 | 0.08 | 261 | 0 | 0.364 | 1 | 1 | cs | TRUE
87 | LV_2573-5_0_4_line_87 |  | 87 | 88 | 0.014613 | 0.125 | 0.08 | 261 | 0 | 0.364 | 1 | 1 | cs | TRUE
88 | LV_2573-5_0_4_line_88 |  | 88 | 89 | 0.0023912 | 0.125 | 0.08 | 261 | 0 | 0.364 | 1 | 1 | cs | TRUE
89 | LV_2573-5_0_4_line_89 |  | 89 | 90 | 0.012788 | 0.125 | 0.08 | 261 | 0 | 0.364 | 1 | 1 | cs | TRUE
90 | LV_2573-5_0_4_line_90 |  | 90 | 91 | 0.036264 | 0.125 | 0.08 | 261 | 0 | 0.364 | 1 | 1 | cs | TRUE
91 | LV_2573-5_0_4_line_91 |  | 91 | 92 | 0.13792 | 0.125 | 0.08 | 261 | 0 | 0.364 | 1 | 1 | cs | TRUE
92 | LV_2573-5_0_4_line_92 |  | 92 | 93 | 0.033819 | 0.125 | 0.08 | 261 | 0 | 0.364 | 1 | 1 | cs | TRUE
93 | LV_2573-5_0_4_line_93 |  | 93 | 94 | 0.0010953 | 0.125 | 0.08 | 261 | 0 | 0.364 | 1 | 1 | cs | TRUE
94 | LV_2573-5_0_4_line_94 |  | 94 | 95 | 0.035604 | 0.125 | 0.08 | 261 | 0 | 0.364 | 1 | 1 | cs | TRUE
95 | LV_2573-5_0_4_line_95 |  | 95 | 96 | 0.0083036 | 0.125 | 0.08 | 261 | 0 | 0.364 | 1 | 1 | cs | TRUE

## trafo
| name | std_type | hv_bus | lv_bus | sn_mva | vn_hv_kv | vn_lv_kv | vk_percent | vkr_percent | pfe_kw | i0_percent | shift_degree | tap_side | tap_neutral | tap_min | tap_max | tap_step_percent | tap_step_degree | tap_pos | tap_phase_shifter | parallel | df | in_service
0 | LV_2573-5_0_4_trafo_205 | 0.63 MVA 20/0.4 kV | 97 | 79 | 0.63 | 20 | 0.4 | 6 | 1.206 | 1.65 | 0.2619 | 150 | hv | 0 | -2 | 2 | 2.5 | 0 | 0 | FALSE | 1 | 1 | TRUE

## line_geodata
| x0 | y0 | x1 | y1 | x2 | y2 | x3 | y3 | x4 | y4 | x5 | y5 | x6 | y6 | x7 | y7 | x8 | y8 | x9 | y9 | x10 | y10
0 | 2638481.6904 | 1244730.6866 | 2638488.0475 | 1244748.4504
1 | 2638477.503 | 1244719.4043 | 2638479.7988 | 1244725.4008 | 2638481.6904 | 1244730.6866
2 | 2638495.1253 | 1244767.0677 | 2638494.9015 | 1244766.4032 | 2638488.6006 | 1244749.9961 | 2638488.0475 | 1244748.4504
3 | 2638477.503 | 1244719.4043 | 2638485.8976 | 1244715.9008 | 2638495.2314 | 1244711.5384
4 | 2638477.503 | 1244719.4043 | 2638475.1764 | 1244713.4707
5 | 2638498.9342 | 1244778.3816 | 2638495.1253 | 1244767.0677
6 | 2638495.2314 | 1244711.5384 | 2638499.6002 | 1244709.4966 | 2638506.3267 | 1244706.099
7 | 2638475.1764 | 1244713.4707 | 2638472.3541 | 1244706.2729
8 | 2638498.9342 | 1244778.3816 | 2638492.2183 | 1244781.6219
9 | 2638498.9342 | 1244778.3816 | 2638510.2086 | 1244772.3841 | 2638512.8589 | 1244771.0573
10 | 2638472.3541 | 1244706.2729 | 2638470.7984 | 1244702.3052 | 2638468.3634 | 1244695.9886
11 | 2638484.0599 | 1244785.498 | 2638489.9525 | 1244782.7151 | 2638492.2183 | 1244781.6219
12 | 2638513.9562 | 1244770.5079 | 2638512.8589 | 1244771.0573
13 | 2638461.9106 | 1244679.2492 | 2638468.3634 | 1244695.9886
14 | 2638559.0023 | 1244746.8798 | 2638564.7916 | 1244744.9725
15 | 2638559.0023 | 1244746.8798 | 2638557.1029 | 1244747.5055 | 2638544.7039 | 1244753.3066 | 2638537.8433 | 1244757.2596
16 | 2638349.2721 | 1244722.7828 | 2638353.4479 | 1244738.7553
17 | 2638348.4608 | 1244709.4856 | 2638348.1665 | 1244712.7745 | 2638348.2923 | 1244719.0349 | 2638349.2721 | 1244722.7828
18 | 2638351.3999 | 1244697.6633 | 2638348.8018 | 1244705.674 | 2638348.4608 | 1244709.4856
19 | 2638351.3999 | 1244697.6633 | 2638359.1578 | 1244678.0895 | 2638362.0172 | 1244669.4023
20 | 2638376.3285 | 1244769.3524 | 2638376.7365 | 1244769.2559
21 | 2638386.833 | 1244766.866 | 2638376.7365 | 1244769.2559
22 | 2638362.0172 | 1244669.4023 | 2638370.953 | 1244671.0278 | 2638376.0048 | 1244670.3378 | 2638381.395 | 1244669.9056 | 2638386.0287 | 1244668.7102
23 | 2638386.833 | 1244766.866 | 2638387.132 | 1244766.7952
24 | 2638388.5367 | 1244817.6305 | 2638390.8246 | 1244817.107 | 2638392.037 | 1244816.8191
25 | 2638405.0019 | 1244813.7372 | 2638400.8514 | 1244814.7259 | 2638392.037 | 1244816.8191
26 | 2638513.9562 | 1244770.5079 | 2638515.0655 | 1244769.9525
27 | 2638537.8433 | 1244757.2596 | 2638520.7757 | 1244767.0937 | 2638515.0655 | 1244769.9525
28 | 2638484.0599 | 1244785.498 | 2638479.4555 | 1244787.6726 | 2638470.1031 | 1244792.0815 | 2638462.1131 | 1244796.1324 | 2638461.7838 | 1244796.2659
29 | 2638461.4756 | 1244796.3909 | 2638461.7838 | 1244796.2659
30 | 2638448.0441 | 1244801.9784 | 2638453.8556 | 1244799.4811 | 2638461.4756 | 1244796.3909
31 | 2638448.0441 | 1244801.9784 | 2638445.5836 | 1244802.7297 | 2638438.8346 | 1244805.3321 | 2638428.9956 | 1244807.8701 | 2638422.494 | 1244809.4714
32 | 2638448.0441 | 1244801.9784 | 2638446.6677 | 1244797.5111 | 2638443.8747 | 1244789.237
33 | 2638448.0441 | 1244801.9784 | 2638450.3813 | 1244807.4305 | 2638453.4643 | 1244814.7497
34 | 2638422.494 | 1244809.4714 | 2638419.1388 | 1244810.2978
35 | 2638438.3588 | 1244772.4383 | 2638443.0944 | 1244786.9255 | 2638443.8747 | 1244789.237
36 | 2638460.9816 | 1244832.5959 | 2638453.4643 | 1244814.7497
37 | 2638410.2577 | 1244812.4852 | 2638419.1388 | 1244810.2978
38 | 2638432.8991 | 1244755.8058 | 2638433.8035 | 1244758.5023 | 2638438.3588 | 1244772.4383
39 | 2638474.7023 | 1244864.7031 | 2638470.8001 | 1244855.9054 | 2638460.9816 | 1244832.5959
40 | 2638590.5743 | 1244830.444 | 2638610.2836 | 1244822.5889 | 2638613.849 | 1244820.2266
41 | 2638590.5743 | 1244830.444 | 2638572.9957 | 1244837.4499
42 | 2638553.1397 | 1244845.3945 | 2638566.3919 | 1244840.0818 | 2638572.9957 | 1244837.4499
43 | 2638418.4519 | 1244759.3084 | 2638409.5344 | 1244761.4587
44 | 2638419.642 | 1244759.0214 | 2638418.4519 | 1244759.3084
45 | 2638409.5344 | 1244761.4587 | 2638406.8606 | 1244762.1034
46 | 2638432.8991 | 1244755.8058 | 2638422.1984 | 1244758.405 | 2638419.642 | 1244759.0214
47 | 2638387.132 | 1244766.7952 | 2638401.902 | 1244763.2991 | 2638406.8606 | 1244762.1034
48 | 2638432.8991 | 1244755.8058 | 2638426.7124 | 1244737.5736
49 | 2638426.7124 | 1244737.5736 | 2638423.6015 | 1244728.4056 | 2638420.1746 | 1244719.088
50 | 2638412.9868 | 1244699.545 | 2638420.1746 | 1244719.088
51 | 2638430.1375 | 1244863.7362 | 2638430.6322 | 1244865.3921
52 | 2638430.1375 | 1244863.7362 | 2638428.1976 | 1244858.1783
53 | 2638430.1375 | 1244863.7362 | 2638407.075 | 1244869.6782
54 | 2638474.7023 | 1244864.7031 | 2638469.0025 | 1244866.3006 | 2638460.4809 | 1244868.6886
55 | 2638474.7023 | 1244864.7031 | 2638486.4749 | 1244861.3336
56 | 2638474.7023 | 1244864.7031 | 2638493.9757 | 1244932.5986
57 | 2638428.1976 | 1244858.1783 | 2638425.9018 | 1244851.6008 | 2638423.3808 | 1244845.7027
58 | 2638486.4749 | 1244861.3336 | 2638489.4027 | 1244860.4956 | 2638505.7725 | 1244857.9678
59 | 2638493.9757 | 1244932.5986 | 2638554.3566 | 1245019.1889
60 | 2638417.7671 | 1244832.5687 | 2638423.3808 | 1244845.7027
61 | 2638511.9817 | 1244857.009 | 2638505.7725 | 1244857.9678
62 | 2638410.2577 | 1244812.4852 | 2638412.2557 | 1244818.9802 | 2638414.5363 | 1244825.01 | 2638417.7671 | 1244832.5687
63 | 2638449.4974 | 1244648.7991 | 2638447.3016 | 1244649.4964 | 2638434.7592 | 1244653.2228
64 | 2638449.4974 | 1244648.7991 | 2638453.6031 | 1244657.6981 | 2638454.5901 | 1244660.2587
65 | 2638401.0987 | 1244664.3961 | 2638407.7979 | 1244662.5061
66 | 2638401.0987 | 1244664.3961 | 2638400.8033 | 1244664.5054 | 2638390.1821 | 1244667.6387 | 2638386.0287 | 1244668.7102
67 | 2638401.0987 | 1244664.3961 | 2638403.2012 | 1244671.1029 | 2638405.4337 | 1244678.2802
68 | 2638456.365 | 1244664.863 | 2638454.5901 | 1244660.2587
69 | 2638412.9868 | 1244699.545 | 2638406.9022 | 1244683.0013 | 2638405.4337 | 1244678.2802
70 | 2638456.365 | 1244664.863 | 2638461.731 | 1244678.783
71 | 2638461.731 | 1244678.783 | 2638461.9106 | 1244679.2492
72 | 2638410.2577 | 1244812.4852 | 2638405.0019 | 1244813.7372
73 | 2638546.7774 | 1244847.9451 | 2638542.8838 | 1244849.506
74 | 2638521.9562 | 1244854.9919 | 2638539.946 | 1244850.6837 | 2638542.8838 | 1244849.506
75 | 2638542.8838 | 1244849.506 | 2638556.1832 | 1244899.4208
76 | 2638546.7774 | 1244847.9451 | 2638549.2683 | 1244846.9465
77 | 2638517.7655 | 1244855.9955 | 2638521.9562 | 1244854.9919
78 | 2638556.1832 | 1244899.4208 | 2638664.6802 | 1244945.4975
79 | 2638553.1397 | 1244845.3945 | 2638549.2683 | 1244846.9465
80 | 2638516.3507 | 1244856.3343 | 2638517.7655 | 1244855.9955
81 | 2638516.3507 | 1244856.3343 | 2638511.9817 | 1244857.009
82 | 2638553.0728 | 1245020.5029 | 2638551.8 | 1245021.8057 | 2638535.2199 | 1245037.4527 | 2638520.7422 | 1245045.0474
83 | 2638554.3566 | 1245019.1889 | 2638553.0728 | 1245020.5029
84 | 2638681.3023 | 1244937.0035 | 2638677.204 | 1244937.4994 | 2638668.1014 | 1244942.9993 | 2638664.6802 | 1244945.4975
85 | 2638681.3023 | 1244937.0035 | 2638680.6988 | 1244941.5025 | 2638680.6009 | 1244948.4064 | 2638680.8015 | 1244958.203 | 2638681.163 | 1244966.2056
86 | 2638682.3999 | 1244987.6993 | 2638681.4024 | 1244971.5045 | 2638681.163 | 1244966.2056
87 | 2638694.9307 | 1244979.6454 | 2638703.8968 | 1244970.1057 | 2638704.9459 | 1244969.0039
88 | 2638694.9307 | 1244979.6454 | 2638693.2931 | 1244981.3878
89 | 2638682.3999 | 1244987.6993 | 2638685.1018 | 1244987.0054 | 2638688.3995 | 1244985.3035 | 2638690.7976 | 1244983.6959 | 2638693.0017 | 1244981.6978 | 2638693.2931 | 1244981.3878
90 | 2638682.3999 | 1244987.6993 | 2638683.6003 | 1245014.5024 | 2638683.7064 | 1245023.9356
91 | 2638752.0445 | 1245136.1615 | 2638738.9152 | 1245121.9777 | 2638700.1774 | 1245083.9781 | 2638694.9464 | 1245077.4286 | 2638692.4557 | 1245073.5543 | 2638687.6538 | 1245064.9285 | 2638686.1269 | 1245061.5608 | 2638685.2986 | 1245056.4965 | 2638684.5982 | 1245051.4998 | 2638683.9016 | 1245041.2997 | 2638683.7064 | 1245023.9356
92 | 2638752.0445 | 1245136.1615 | 2638762.3017 | 1245152.806 | 2638753.9218 | 1245164.3538
93 | 2638753.2785 | 1245165.2403 | 2638753.9218 | 1245164.3538
94 | 2638753.2785 | 1245165.2403 | 2638741.9611 | 1245180.836 | 2638732.9724 | 1245187.4595 | 2638729.0199 | 1245190.791
95 | 2638722.6708 | 1245196.1424 | 2638729.0199 | 1245190.791

## bus_geodata
| x | y | coords
0 | 2638481.6904 | 1244730.6866
1 | 2638488.0475 | 1244748.4504
2 | 2638477.503 | 1244719.4043
3 | 2638495.1253 | 1244767.0677
4 | 2638495.2314 | 1244711.5384
5 | 2638475.1764 | 1244713.4707
6 | 2638498.9342 | 1244778.3816
7 | 2638506.3267 | 1244706.099
8 | 2638472.3541 | 1244706.2729
9 | 2638492.2183 | 1244781.6219
10 | 2638512.8589 | 1244771.0573
11 | 2638468.3634 | 1244695.9886
12 | 2638564.7916 | 1244744.9725
13 | 2638559.0023 | 1244746.8798
14 | 2638353.4479 | 1244738.7553
15 | 2638349.2721 | 1244722.7828
16 | 2638348.4608 | 1244709.4856
17 | 2638351.3999 | 1244697.6633
18 | 2638376.3285 | 1244769.3524
19 | 2638376.7365 | 1244769.2559
20 | 2638362.0172 | 1244669.4023
21 | 2638386.833 | 1244766.866
22 | 2638388.5367 | 1244817.6305
23 | 2638392.037 | 1244816.8191
24 | 2638513.9562 | 1244770.5079
25 | 2638515.0655 | 1244769.9525
26 | 2638537.8433 | 1244757.2596
27 | 2638484.0599 | 1244785.498
28 | 2638461.7838 | 1244796.2659
29 | 2638461.4756 | 1244796.3909
30 | 2638448.0441 | 1244801.9784
31 | 2638422.494 | 1244809.4714
32 | 2638443.8747 | 1244789.237
33 | 2638453.4643 | 1244814.7497
34 | 2638419.1388 | 1244810.2978
35 | 2638438.3588 | 1244772.4383
36 | 2638460.9816 | 1244832.5959
37 | 2638613.849 | 1244820.2266
38 | 2638590.5743 | 1244830.444
39 | 2638572.9957 | 1244837.4499
40 | 2638418.4519 | 1244759.3084
41 | 2638409.5344 | 1244761.4587
42 | 2638419.642 | 1244759.0214
43 | 2638406.8606 | 1244762.1034
44 | 2638432.8991 | 1244755.8058
45 | 2638387.132 | 1244766.7952
46 | 2638426.7124 | 1244737.5736
47 | 2638420.1746 | 1244719.088
48 | 2638430.6322 | 1244865.3921
49 | 2638430.1375 | 1244863.7362
50 | 2638460.4809 | 1244868.6886
51 | 2638474.7023 | 1244864.7031
52 | 2638428.1976 | 1244858.1783
53 | 2638407.075 | 1244869.6782
54 | 2638486.4749 | 1244861.3336
55 | 2638493.9757 | 1244932.5986
56 | 2638423.3808 | 1244845.7027
57 | 2638505.7725 | 1244857.9678
58 | 2638417.7671 | 1244832.5687
59 | 2638434.7592 | 1244653.2228
60 | 2638449.4974 | 1244648.7991
61 | 2638407.7979 | 1244662.5061
62 | 2638401.0987 | 1244664.3961
63 | 2638454.5901 | 1244660.2587
64 | 2638386.0287 | 1244668.7102
65 | 2638405.4337 | 1244678.2802
66 | 2638456.365 | 1244664.863
67 | 2638412.9868 | 1244699.545
68 | 2638461.731 | 1244678.783
69 | 2638410.2577 | 1244812.4852
70 | 2638405.0019 | 1244813.7372
71 | 2638542.8838 | 1244849.506
72 | 2638546.7774 | 1244847.9451
73 | 2638521.9562 | 1244854.9919
74 | 2638556.1832 | 1244899.4208
75 | 2638549.2683 | 1244846.9465
76 | 2638517.7655 | 1244855.9955
77 | 2638553.1397 | 1244845.3945
78 | 2638516.3507 | 1244856.3343
79 | 2638511.9817 | 1244857.009
80 | 2638461.9106 | 1244679.2492
81 | 2638553.0728 | 1245020.5029
82 | 2638520.7422 | 1245045.0474
83 | 2638554.3566 | 1245019.1889
84 | 2638664.6802 | 1244945.4975
85 | 2638681.3023 | 1244937.0035
86 | 2638681.163 | 1244966.2056
87 | 2638704.9459 | 1244969.0039
88 | 2638694.9307 | 1244979.6454
89 | 2638693.2931 | 1244981.3878
90 | 2638682.3999 | 1244987.6993
91 | 2638683.7064 | 1245023.9356
92 | 2638752.0445 | 1245136.1615
93 | 2638753.9218 | 1245164.3538
94 | 2638753.2785 | 1245165.2403
95 | 2638729.0199 | 1245190.791
96 | 2638722.6708 | 1245196.1424
97 | 2638516.3507 | 1244856.3343

## line_std_types
| c_nf_per_km | r_ohm_per_km | x_ohm_per_km | max_i_ka | type | q_mm2 | alpha | voltage_rating
NAYY 4x50 SE | 210 | 0.642 | 0.083 | 0.142 | cs | 50 | 0.00403 | LV
NAYY 4x120 SE | 264 | 0.225 | 0.08 | 0.242 | cs | 120 | 0.00403 | LV
NAYY 4x150 SE | 261 | 0.208 | 0.08 | 0.27 | cs | 150 | 0.00403 | LV
NA2XS2Y 1x95 RM/25 12/20 kV | 216 | 0.313 | 0.132 | 0.252 | cs | 95 | 0.00403 | MV
NA2XS2Y 1x185 RM/25 12/20 kV | 273 | 0.161 | 0.117 | 0.362 | cs | 185 | 0.00403 | MV
NA2XS2Y 1x240 RM/25 12/20 kV | 304 | 0.122 | 0.112 | 0.421 | cs | 240 | 0.00403 | MV
NA2XS2Y 1x95 RM/25 6/10 kV | 315 | 0.313 | 0.123 | 0.249 | cs | 95 | 0.00403 | MV
NA2XS2Y 1x185 RM/25 6/10 kV | 406 | 0.161 | 0.11 | 0.358 | cs | 185 | 0.00403 | MV
NA2XS2Y 1x240 RM/25 6/10 kV | 456 | 0.122 | 0.105 | 0.416 | cs | 240 | 0.00403 | MV
NA2XS2Y 1x150 RM/25 12/20 kV | 250 | 0.206 | 0.116 | 0.319 | cs | 150 | 0.00403 | MV
NA2XS2Y 1x120 RM/25 12/20 kV | 230 | 0.253 | 0.119 | 0.283 | cs | 120 | 0.00403 | MV
NA2XS2Y 1x70 RM/25 12/20 kV | 190 | 0.443 | 0.132 | 0.22 | cs | 70 | 0.00403 | MV
NA2XS2Y 1x150 RM/25 6/10 kV | 360 | 0.206 | 0.11 | 0.315 | cs | 150 | 0.00403 | MV
NA2XS2Y 1x120 RM/25 6/10 kV | 340 | 0.253 | 0.113 | 0.28 | cs | 120 | 0.00403 | MV
NA2XS2Y 1x70 RM/25 6/10 kV | 280 | 0.443 | 0.123 | 0.217 | cs | 70 | 0.00403 | MV
N2XS(FL)2Y 1x120 RM/35 64/110 kV | 112 | 0.153 | 0.166 | 0.366 | cs | 120 | 0.00393 | HV
N2XS(FL)2Y 1x185 RM/35 64/110 kV | 125 | 0.099 | 0.156 | 0.457 | cs | 185 | 0.00393 | HV
N2XS(FL)2Y 1x240 RM/35 64/110 kV | 135 | 0.075 | 0.149 | 0.526 | cs | 240 | 0.00393 | HV
N2XS(FL)2Y 1x300 RM/35 64/110 kV | 144 | 0.06 | 0.144 | 0.588 | cs | 300 | 0.00393 | HV
15-AL1/3-ST1A 0.4 | 11 | 1.8769 | 0.35 | 0.105 | ol | 16 | 0.00403 | LV
24-AL1/4-ST1A 0.4 | 11.25 | 1.2012 | 0.335 | 0.14 | ol | 24 | 0.00403 | LV
48-AL1/8-ST1A 0.4 | 12.2 | 0.5939 | 0.3 | 0.21 | ol | 48 | 0.00403 | LV
94-AL1/15-ST1A 0.4 | 13.2 | 0.306 | 0.29 | 0.35 | ol | 94 | 0.00403 | LV
34-AL1/6-ST1A 10.0 | 9.7 | 0.8342 | 0.36 | 0.17 | ol | 34 | 0.00403 | MV
48-AL1/8-ST1A 10.0 | 10.1 | 0.5939 | 0.35 | 0.21 | ol | 48 | 0.00403 | MV
70-AL1/11-ST1A 10.0 | 10.4 | 0.4132 | 0.339 | 0.29 | ol | 70 | 0.00403 | MV
94-AL1/15-ST1A 10.0 | 10.75 | 0.306 | 0.33 | 0.35 | ol | 94 | 0.00403 | MV
122-AL1/20-ST1A 10.0 | 11.1 | 0.2376 | 0.323 | 0.41 | ol | 122 | 0.00403 | MV
149-AL1/24-ST1A 10.0 | 11.25 | 0.194 | 0.315 | 0.47 | ol | 149 | 0.00403 | MV
34-AL1/6-ST1A 20.0 | 9.15 | 0.8342 | 0.382 | 0.17 | ol | 34 | 0.00403 | MV
48-AL1/8-ST1A 20.0 | 9.5 | 0.5939 | 0.372 | 0.21 | ol | 48 | 0.00403 | MV
70-AL1/11-ST1A 20.0 | 9.7 | 0.4132 | 0.36 | 0.29 | ol | 70 | 0.00403 | MV
94-AL1/15-ST1A 20.0 | 10 | 0.306 | 0.35 | 0.35 | ol | 94 | 0.00403 | MV
122-AL1/20-ST1A 20.0 | 10.3 | 0.2376 | 0.344 | 0.41 | ol | 122 | 0.00403 | MV
149-AL1/24-ST1A 20.0 | 10.5 | 0.194 | 0.337 | 0.47 | ol | 149 | 0.00403 | MV
184-AL1/30-ST1A 20.0 | 10.75 | 0.1571 | 0.33 | 0.535 | ol | 184 | 0.00403 | MV
243-AL1/39-ST1A 20.0 | 11 | 0.1188 | 0.32 | 0.645 | ol | 243 | 0.00403 | MV
48-AL1/8-ST1A 110.0 | 8 | 0.5939 | 0.46 | 0.21 | ol | 48 | 0.00403 | HV
70-AL1/11-ST1A 110.0 | 8.4 | 0.4132 | 0.45 | 0.29 | ol | 70 | 0.00403 | HV
94-AL1/15-ST1A 110.0 | 8.65 | 0.306 | 0.44 | 0.35 | ol | 94 | 0.00403 | HV
122-AL1/20-ST1A 110.0 | 8.5 | 0.2376 | 0.43 | 0.41 | ol | 122 | 0.00403 | HV
149-AL1/24-ST1A 110.0 | 8.75 | 0.194 | 0.41 | 0.47 | ol | 149 | 0.00403 | HV
184-AL1/30-ST1A 110.0 | 8.8 | 0.1571 | 0.4 | 0.535 | ol | 184 | 0.00403 | HV
243-AL1/39-ST1A 110.0 | 9 | 0.1188 | 0.39 | 0.645 | ol | 243 | 0.00403 | HV
305-AL1/39-ST1A 110.0 | 9.2 | 0.0949 | 0.38 | 0.74 | ol | 305 | 0.00403 | HV
490-AL1/64-ST1A 110.0 | 9.75 | 0.059 | 0.37 | 0.96 | ol | 490 | 0.00403 | HV
679-AL1/86-ST1A 110.0 | 9.95 | 0.042 | 0.36 | 1.15 | ol | 679 | 0.00403 | HV
490-AL1/64-ST1A 220.0 | 10 | 0.059 | 0.285 | 0.96 | ol | 490 | 0.00403 | HV
679-AL1/86-ST1A 220.0 | 11.7 | 0.042 | 0.275 | 1.15 | ol | 679 | 0.00403 | HV
490-AL1/64-ST1A 380.0 | 11 | 0.059 | 0.253 | 0.96 | ol | 490 | 0.00403 | HV
679-AL1/86-ST1A 380.0 | 14.6 | 0.042 | 0.25 | 1.15 | ol | 679 | 0.00403 | HV

## trafo_std_types
| i0_percent | pfe_kw | vkr_percent | sn_mva | vn_lv_kv | vn_hv_kv | vk_percent | shift_degree | vector_group | tap_side | tap_neutral | tap_min | tap_max | tap_step_degree | tap_step_percent | tap_phase_shifter
160 MVA 380/110 kV | 0.06 | 60 | 0.25 | 160 | 110 | 380 | 12.2 | 0 | Yy0 | hv | 0 | -9 | 9 | 0 | 1.5 | FALSE
100 MVA 220/110 kV | 0.06 | 55 | 0.26 | 100 | 110 | 220 | 12 | 0 | Yy0 | hv | 0 | -9 | 9 | 0 | 1.5 | FALSE
63 MVA 110/20 kV | 0.04 | 22 | 0.32 | 63 | 20 | 110 | 18 | 150 | YNd5 | hv | 0 | -9 | 9 | 0 | 1.5 | FALSE
40 MVA 110/20 kV | 0.05 | 18 | 0.34 | 40 | 20 | 110 | 16.2 | 150 | YNd5 | hv | 0 | -9 | 9 | 0 | 1.5 | FALSE
25 MVA 110/20 kV | 0.07 | 14 | 0.41 | 25 | 20 | 110 | 12 | 150 | YNd5 | hv | 0 | -9 | 9 | 0 | 1.5 | FALSE
63 MVA 110/10 kV | 0.04 | 22 | 0.32 | 63 | 10 | 110 | 18 | 150 | YNd5 | hv | 0 | -9 | 9 | 0 | 1.5 | FALSE
40 MVA 110/10 kV | 0.05 | 18 | 0.34 | 40 | 10 | 110 | 16.2 | 150 | YNd5 | hv | 0 | -9 | 9 | 0 | 1.5 | FALSE
25 MVA 110/10 kV | 0.07 | 14 | 0.41 | 25 | 10 | 110 | 12 | 150 | YNd5 | hv | 0 | -9 | 9 | 0 | 1.5 | FALSE
0.25 MVA 20/0.4 kV | 0.32 | 0.8 | 1.44 | 0.25 | 0.4 | 20 | 6 | 150 | Yzn5 | hv | 0 | -2 | 2 | 0 | 2.5 | FALSE
0.4 MVA 20/0.4 kV | 0.3375 | 1.35 | 1.425 | 0.4 | 0.4 | 20 | 6 | 150 | Dyn5 | hv | 0 | -2 | 2 | 0 | 2.5 | FALSE
0.63 MVA 20/0.4 kV | 0.2619 | 1.65 | 1.206 | 0.63 | 0.4 | 20 | 6 | 150 | Dyn5 | hv | 0 | -2 | 2 | 0 | 2.5 | FALSE
0.25 MVA 10/0.4 kV | 0.24 | 0.6 | 1.2 | 0.25 | 0.4 | 10 | 4 | 150 | Dyn5 | hv | 0 | -2 | 2 | 0 | 2.5 | FALSE
0.4 MVA 10/0.4 kV | 0.2375 | 0.95 | 1.325 | 0.4 | 0.4 | 10 | 4 | 150 | Dyn5 | hv | 0 | -2 | 2 | 0 | 2.5 | FALSE
0.63 MVA 10/0.4 kV | 0.1873 | 1.18 | 1.0794 | 0.63 | 0.4 | 10 | 4 | 150 | Dyn5 | hv | 0 | -2 | 2 | 0 | 2.5 | FALSE

## trafo3w_std_types
| sn_hv_mva | sn_mv_mva | sn_lv_mva | vn_hv_kv | vn_mv_kv | vn_lv_kv | vk_hv_percent | vk_mv_percent | vk_lv_percent | vkr_hv_percent | vkr_mv_percent | vkr_lv_percent | pfe_kw | i0_percent | shift_mv_degree | shift_lv_degree | vector_group | tap_side | tap_neutral | tap_min | tap_max | tap_step_percent
63/25/38 MVA 110/20/10 kV | 63 | 25 | 38 | 110 | 20 | 10 | 10.4 | 10.4 | 10.4 | 0.28 | 0.32 | 0.35 | 35 | 0.89 | 0 | 0 | YN0yn0yn0 | hv | 0 | -10 | 10 | 1.2
63/25/38 MVA 110/10/10 kV | 63 | 25 | 38 | 110 | 10 | 10 | 10.4 | 10.4 | 10.4 | 0.28 | 0.32 | 0.35 | 35 | 0.89 | 0 | 0 | YN0yn0yn0 | hv | 0 | -10 | 10 | 1.2

## fuse_std_types
| fuse_type | i_rated_a | t_avg | t_min | t_total | x_avg | x_min | x_total
HV 100A | HV 100A | 100 | 0 | [10.0, 3.64, 0.854, 0.281, 0.1, 0.0531, 0.022, 0.01] | [10.0, 4.267, 1.21, 0.403, 0.1, 0.058, 0.022, 0.01] | 0 | [300.0, 350.0, 450.0, 550.0, 700.0, 850.0, 1200.0, 1752.0] | [600.0, 700.0, 900.0, 1150.0, 1665.0, 2000.0, 3000.0, 4313.0]
HV 10A | HV 10A | 10 | 0 | [10.0, 1675.0, 0.344, 0.156, 0.1, 0.0417, 0.0171, 0.01] | [10.0, 1.3, 0.3, 0.155, 0.1, 0.0555, 0.023, 0.01] | 0 | [30.0, 32.0, 35.0, 37.0, 39.0, 50.0, 70.0, 88.0] | [60.0, 70.0, 80.0, 87.0, 94.0, 110.0, 150.0, 216.0]
HV 125A | HV 125A | 125 | 0 | [10.0, 1.82, 0.344, 0.1, 0.0467, 0.0269, 0.01] | [10.0, 2.478, 0.426, 0.1, 0.0427, 0.0211, 0.01] | 0 | [375.0, 500.0, 700.0, 925.0, 1200.0, 1500.0, 2341.0] | [750.0, 1000.0, 1500.0, 2200.0, 3000.0, 4000.0, 5765.0]
HV 160A | HV 160A | 160 | 0 | [10.0, 4.15, 1.03, 0.198, 0.1, 0.051, 0.0172, 0.01] | [10.0, 2.3, 0.734, 0.274, 0.1, 0.046, 0.0177, 0.01] | 0 | [480.0, 550.0, 700.0, 1000.0, 1260.0, 1600.0, 2500.0, 3227.0] | [960.0, 1300.0, 1700.0, 2200.0, 2996.0, 4000.0, 6000.0, 7946.0]
HV 16A | HV 16A | 16 | 0 | [10.0, 0.352, 0.164, 0.1, 0.0649, 0.0342, 0.01] | [10.0, 2.34, 0.722, 0.181, 0.1, 0.055, 0.0296, 0.01] | 0 | [48.0, 60.0, 65.0, 71.0, 80.0, 100.0, 162.0] | [96.0, 110.0, 125.0, 150.0, 168.0, 200.0, 250.0, 398.0]
HV 200A | HV 200A | 200 | 0 | [10.0, 4.267, 1.21, 0.403, 0.1, 0.058, 0.022, 0.01] | [10.0, 3.73, 1.654, 0.328, 0.1, 0.0531, 0.019, 0.01] | 0 | [600.0, 700.0, 900.0, 1150.0, 1665.0, 2000.0, 3000.0, 4313.0] | [1200.0, 1500.0, 1800.0, 2700.0, 3960.0, 5000.0, 7500.0, 10620.0]
HV 20A | HV 20A | 20 | 0 | [10.0, 1.3, 0.3, 0.155, 0.1, 0.0555, 0.023, 0.01] | [10.0, 1.3, 0.161, 0.1, 0.0611, 0.0399, 0.0141, 0.01] | 0 | [60.0, 70.0, 80.0, 87.0, 94.0, 110.0, 150.0, 216.0] | [120.0, 150.0, 200.0, 223.0, 260.0, 300.0, 450.0, 532.0]
HV 25A | HV 25A | 25 | 0 | [10.0, 2.512, 0.833, 0.299, 0.1, 0.0372, 0.0223, 0.01] | [10.0, 3.125, 0.597, 0.198, 0.1, 0.0378, 0.022, 0.01] | 0 | [75.0, 82.0, 90.0, 100.0, 124.0, 170.0, 200.0, 289.0] | [150.0, 170.0, 210.0, 250.0, 294.0, 400.0, 500.0, 711.0]
HV 31.5A | HV 31.5A | 31.5 | 0 | [10.0, 2.34, 0.722, 0.181, 0.1, 0.055, 0.0296, 0.01] | [10.0, 2.84, 0.368, 0.164, 0.1, 0.0621, 0.0378, 0.0195, 0.01] | 0 | [95.0, 110.0, 125.0, 150.0, 165.0, 200.0, 250.0, 390.0] | [189.0, 220.0, 300.0, 350.0, 393.0, 450.0, 530.0, 700.0, 960.0]
HV 40A | HV 40A | 40 | 0 | [10.0, 1.3, 0.161, 0.1, 0.0611, 0.0399, 0.0141, 0.01] | [10.0, 2.05, 0.369, 0.198, 0.1, 0.051, 0.0298, 0.01] | 0 | [120.0, 150.0, 200.0, 223.0, 260.0, 300.0, 450.0, 532.0] | [240.0, 300.0, 400.0, 450.0, 530.0, 650.0, 800.0, 1311.0]
HV 50A | HV 50A | 50 | 0 | [10.0, 3.215, 0.597, 0.198, 0.1, 0.0378, 0.022, 0.01] | [10.0, 3.64, 0.854, 0.281, 0.1, 0.0531, 0.022, 0.01] | 0 | [150.0, 170.0, 210.0, 250.0, 294.0, 400.0, 500.0, 711.0] | [300.0, 350.0, 450.0, 550.0, 700.0, 850.0, 1200.0, 1752.0]
HV 6.3A | HV 6.3A | 6.3 | 0 | [10.0, 1.39, 0.344, 0.168, 0.1, 0.056, 0.0263, 0.01] | [10.0, 1.711, 0.516, 0.198, 0.1, 0.0634, 0.0303, 0.01] | 0 | [19.0, 19.5, 20.4, 20.8, 22.0, 25.0, 32.0, 48.0] | [38.0, 40.0, 43.0, 48.0, 53.0, 60.0, 75.0, 118.0]
HV 63A | HV 63A | 63 | 0 | [10.0, 2.84, 0.368, 0.164, 0.1, 0.0621, 0.0378, 0.0195, 0.01] | [10.0, 1.82, 0.344, 0.1, 0.0467, 0.0269, 0.01] | 0 | [189.0, 220.0, 300.0, 350.0, 393.0, 450.0, 530.0, 700.0, 961.0] | [378.0, 500.0, 700.0, 934.0, 1200.0, 1500.0, 2366.0]
HV 80A | HV 80A | 80 | 0 | [10.0, 2.05, 0.369, 0.198, 0.1, 0.051, 0.0298, 0.01] | [10.0, 4.15, 1.03, 0.198, 0.1, 0.051, 0.0172, 0.01] | 0 | [240.0, 300.0, 400.0, 450.0, 530.0, 650.0, 800.0, 1311.0] | [480.0, 550.0, 700.0, 1000.0, 1260.0, 1600.0, 2500.0, 3227.0]
Siemens NH-1-100 | Siemens NH-1-100 | 100 | [5400.0, 2000.0, 400.0, 20.0, 1.0, 0.2, 0.012, 0.004] | 0 | 0 | [150.0, 190.0, 250.0, 430.0, 900.0, 1250.0, 2700.0, 3600.0] | 0 | 0
Siemens NH-1-125 | Siemens NH-1-125 | 125 | [4800.0, 120.0, 7.0, 0.1, 0.004] | 0 | 0 | [180.0, 400.0, 740.0, 2000.0, 4250.0] | 0 | 0
Siemens NH-1-16 | Siemens NH-1-16 | 16 | [4000.0, 400.0, 2.0, 0.1, 0.04, 0.01] | 0 | 0 | [26.0, 35.0, 75.0, 150.0, 200.0, 300.0] | 0 | 0
Siemens NH-1-160 | Siemens NH-1-160 | 160 | [4800.0, 120.0, 7.0, 0.1, 0.004] | 0 | 0 | [210.0, 500.0, 900.0, 2300.0, 5000.0] | 0 | 0
Siemens NH-1-25 | Siemens NH-1-25 | 25 | [4000.0, 1000.0, 10.0, 0.2, 0.02, 0.01] | 0 | 0 | [40.0, 50.0, 100.0, 210.0, 400.0, 500.0] | 0 | 0
Siemens NH-1-50 | Siemens NH-1-50 | 50 | [4000.0, 40.0, 4.0, 1.0, 0.02, 0.01] | 0 | 0 | [86.0, 200.0, 300.0, 400.0, 1000.0, 1280.0] | 0 | 0
Siemens NH-1-63 | Siemens NH-1-63 | 63 | [4000.0, 100.0, 10.0, 2.0, 0.04, 0.01] | 0 | 0 | [100.0, 200.0, 300.0, 400.0, 1000.0, 1500.0] | 0 | 0
Siemens NH-1-80 | Siemens NH-1-80 | 80 | [4800.0, 120.0, 7.0, 0.1, 0.01] | 0 | 0 | [150.58, 250.0, 450.0, 1150.0, 2470.0] | 0 | 0
Siemens NH-2-1000 | Siemens NH-2-1000 | 1000 | [4800.0, 120.0, 7.0, 0.1, 0.004] | 0 | 0 | [1900.0, 3500.0, 8400.0, 24000.0, 52000.0] | 0 | 0
Siemens NH-2-200 | Siemens NH-2-200 | 200 | [4800.0, 120.0, 7.0, 0.1, 0.004] | 0 | 0 | [280.0, 650.0, 1200.0, 3000.0, 7000.0] | 0 | 0
Siemens NH-2-224 | Siemens NH-2-224 | 224 | [4800.0, 120.0, 7.0, 0.2, 0.04, 0.004] | 0 | 0 | [400.0, 750.0, 1453.0, 3025.0, 4315.0, 7600.0] | 0 | 0
Siemens NH-2-250 | Siemens NH-2-250 | 250 | [4800.0, 120.0, 7.0, 0.1, 0.004] | 0 | 0 | [450.0, 800.0, 1650.0, 4000.0, 8500.0] | 0 | 0
Siemens NH-2-315 | Siemens NH-2-315 | 315 | [4800.0, 120.0, 7.0, 0.1, 0.004] | 0 | 0 | [550.0, 920.0, 1900.0, 5000.0, 11000.0] | 0 | 0
Siemens NH-2-355 | Siemens NH-2-355 | 355 | [4800.0, 120.0, 6.0, 0.1, 0.004] | 0 | 0 | [650.0, 1116.27, 2350.0, 5840.0, 12790.0] | 0 | 0
Siemens NH-2-400 | Siemens NH-2-400 | 400 | [4800.0, 120.0, 7.0, 0.1, 0.004] | 0 | 0 | [720.0, 1350.0, 2800.0, 6500.0, 15000.0] | 0 | 0
Siemens NH-2-425 | Siemens NH-2-425 | 425 | [4800.0, 120.0, 7.0, 0.1, 0.004] | 0 | 0 | [850.0, 1500.0, 3050.0, 7500.0, 16500.0] | 0 | 0
Siemens NH-2-630 | Siemens NH-2-630 | 630 | [4800.0, 120.0, 7.0, 0.1, 0.004] | 0 | 0 | [1200.0, 2000.0, 4800.0, 12000.0, 26000.0] | 0 | 0

## res_bus
| vm_pu | va_degree | p_mw | q_mvar
0 | 0.98318 | -0.32356 | 0.0018318 | 0.00045908
1 | 0.98355 | -0.31628 | 0.0020222 | 0.00050682
2 | 0.98296 | -0.32781 | 0 | 0
3 | 0.98398 | -0.30788 | 0.0016264 | 0.00040762
4 | 0.98281 | -0.33073 | 0.0072475 | 0.0018164
5 | 0.9829 | -0.3291 | 0.0016999 | 0.00042604
6 | 0.98426 | -0.3025 | 0 | 0
7 | 0.9828 | -0.33097 | 0.0010935 | 0.00027406
8 | 0.98283 | -0.33043 | 0.0023876 | 0.00059839
9 | 0.98461 | -0.29554 | 0.0023567 | 0.00059064
10 | 0.98387 | -0.31008 | 0.0018569 | 0.00046539
11 | 0.98275 | -0.33185 | 0.0014361 | 0.00035991
12 | 0.98307 | -0.3256 | 0.0031057 | 0.00077835
13 | 0.98309 | -0.32526 | 0.0066212 | 0.0016594
14 | 0.98195 | -0.34752 | 0.0072497 | 0.0018169
15 | 0.98206 | -0.34536 | 0.0039808 | 0.00099769
16 | 0.9822 | -0.34263 | 0.0031681 | 0.00079401
17 | 0.98237 | -0.33945 | 0 | 0
18 | 0.9845 | -0.29786 | 0.0025068 | 0.00062826
19 | 0.9845 | -0.29784 | 0.002219 | 0.00055614
20 | 0.98277 | -0.3316 | 0 | 0
21 | 0.98454 | -0.29696 | 0.0023723 | 0.00059456
22 | 0.9863 | -0.26281 | 0.0013027 | 0.0003265
23 | 0.9863 | -0.26273 | 0.0031231 | 0.00078272
24 | 0.98384 | -0.31063 | 0.001838 | 0.00046064
25 | 0.98381 | -0.31114 | 0.0018522 | 0.0004642
26 | 0.9833 | -0.32112 | 0.0115 | 0.0028822
27 | 0.98506 | -0.28675 | 0.0023551 | 0.00059024
28 | 0.98635 | -0.26165 | 0.0020288 | 0.00050845
29 | 0.98637 | -0.2613 | 0.0021247 | 0.00053251
30 | 0.98719 | -0.24549 | 0 | 0
31 | 0.98662 | -0.25647 | 0.0012546 | 0.00031443
32 | 0.9866 | -0.25697 | 0.0019829 | 0.00049695
33 | 0.98887 | -0.21291 | 0.001423 | 0.00035664
34 | 0.98655 | -0.25781 | 0.0017421 | 0.00043661
35 | 0.98585 | -0.27151 | 0.0017673 | 0.00044293
36 | 0.99124 | -0.16712 | 0.0019791 | 0.00049602
37 | 0.99703 | -0.056955 | 0.0034936 | 0.00087557
38 | 0.99711 | -0.055393 | 0.0071072 | 0.0017812
39 | 0.99729 | -0.051877 | 0.0062747 | 0.0015726
40 | 0.98488 | -0.29039 | 0.0022073 | 0.00055321
41 | 0.98476 | -0.2928 | 0.0022301 | 0.00055893
42 | 0.9849 | -0.29002 | 0.002177 | 0.0005456
43 | 0.98472 | -0.29341 | 0.0027887 | 0.00069891
44 | 0.98514 | -0.28536 | 0.0017932 | 0.00044942
45 | 0.98454 | -0.29692 | 0.0025113 | 0.00062939
46 | 0.98472 | -0.29342 | 0.0016736 | 0.00041943
47 | 0.98433 | -0.30104 | 0.0016742 | 0.0004196
48 | 0.98575 | -0.27351 | 0.0012836 | 0.0003217
49 | 0.98575 | -0.27347 | 0 | 0
50 | 0.99557 | -0.084212 | 0.0012008 | 0.00030095
51 | 0.99559 | -0.0839 | 0 | 0
52 | 0.9858 | -0.27242 | 0.0012811 | 0.00032106
53 | 0.98556 | -0.27718 | 0.0086632 | 0.0021712
54 | 0.99699 | -0.057096 | 0.0022536 | 0.0005648
55 | 0.98824 | -0.22538 | 0.072939 | 0.01828
56 | 0.98594 | -0.26973 | 0.0014743 | 0.00036948
57 | 0.99926 | -0.013945 | 0.0029446 | 0.00073798
58 | 0.98611 | -0.26648 | 0.0012987 | 0.00032549
59 | 0.98257 | -0.33551 | 0.0012784 | 0.00032041
60 | 0.98259 | -0.33516 | 0 | 0
61 | 0.98332 | -0.32085 | 0.0012916 | 0.00032371
62 | 0.98333 | -0.32069 | 0 | 0
63 | 0.9826 | -0.33487 | 0.0010441 | 0.00026168
64 | 0.98309 | -0.32526 | 0.0017754 | 0.00044495
65 | 0.98356 | -0.31611 | 0.0012346 | 0.00030943
66 | 0.98261 | -0.33466 | 0.0011031 | 0.00027645
67 | 0.98395 | -0.30851 | 0.0012333 | 0.0003091
68 | 0.98266 | -0.33374 | 0.0010514 | 0.00026351
69 | 0.98639 | -0.26109 | 0 | 0
70 | 0.98636 | -0.26167 | 0.0015733 | 0.00039431
71 | 0.99782 | -0.041662 | 0.0041365 | 0.0010367
72 | 0.99773 | -0.043278 | 0.0021065 | 0.00052794
73 | 0.99929 | -0.013584 | 0.0029433 | 0.00073766
74 | 0.99204 | -0.15276 | 0.09417 | 0.023601
75 | 0.99769 | -0.044213 | 0.0015463 | 0.00038753
76 | 0.99959 | -0.007898 | 0.0029439 | 0.00073782
77 | 0.99762 | -0.045553 | 0.0014756 | 0.00036982
78 | 0.99969 | -0.0059417 | 0 | 0
79 | 1 | 0 | -0.41481 | -0.10529
80 | 0.98266 | -0.3337 | 0.0012268 | 0.00030748
81 | 0.98426 | -0.30269 | 0.0055064 | 0.00138
82 | 0.98303 | -0.32675 | 0.032603 | 0.0081711
83 | 0.98433 | -0.30143 | 0.0020994 | 0.00052615
84 | 0.98901 | -0.21134 | 0.0077553 | 0.0019437
85 | 0.98866 | -0.21819 | 0 | 0
86 | 0.98811 | -0.22874 | 0.00050826 | 0.00012738
87 | 0.98768 | -0.23712 | 0.00049775 | 0.00012475
88 | 0.98769 | -0.23699 | 0.00087145 | 0.00021841
89 | 0.98769 | -0.23693 | 0.0012834 | 0.00032165
90 | 0.98772 | -0.23632 | 0 | 0
91 | 0.98715 | -0.24738 | 0.0011742 | 0.00029429
92 | 0.98514 | -0.28662 | 0 | 0
93 | 0.98464 | -0.29627 | 0.0027934 | 0.00070009
94 | 0.98463 | -0.29653 | 0.0035601 | 0.00089226
95 | 0.98432 | -0.30262 | 0.0041772 | 0.0010469
96 | 0.98428 | -0.30342 | 0.005342 | 0.0013388
97 | 0.99998 | 149.9956 | 0 | 0

## res_line
| p_from_mw | q_from_mvar | p_to_mw | q_to_mvar | pl_mw | ql_mvar | i_from_ka | i_to_ka | i_ka | vm_from_pu | va_from_degree | vm_to_pu | va_to_degree | loading_percent
0 | -0.021408 | -0.0053666 | 0.021415 | 0.0053711 | 7.4275e-06 | 4.5142e-06 | 0.032401 | 0.032401 | 0.032401 | 0.98318 | -0.32356 | 0.98355 | -0.31628 | 8.9013
1 | 0.019576 | 0.0049075 | -0.019572 | -0.0049051 | 3.9618e-06 | 2.383e-06 | 0.029628 | 0.029628 | 0.029628 | 0.98318 | -0.32356 | 0.98296 | -0.32781 | 8.1397
2 | -0.023437 | -0.0058779 | 0.023447 | 0.0058836 | 9.392e-06 | 5.758e-06 | 0.03546 | 0.03546 | 0.03546 | 0.98355 | -0.31628 | 0.98398 | -0.30788 | 9.7417
3 | 0.0083422 | 0.0020908 | -0.008341 | -0.0020903 | 1.1602e-06 | 4.9664e-07 | 0.012628 | 0.012629 | 0.012629 | 0.98296 | -0.32781 | 0.98281 | -0.33073 | 3.4694
4 | 0.01123 | 0.0028143 | -0.011229 | -0.0028139 | 6.9071e-07 | 3.6127e-07 | 0.017 | 0.017 | 0.017 | 0.98296 | -0.32781 | 0.9829 | -0.3291 | 4.6703
5 | -0.025073 | -0.0062913 | 0.02508 | 0.0062952 | 6.4369e-06 | 3.968e-06 | 0.037919 | 0.037919 | 0.037919 | 0.98398 | -0.30788 | 0.98426 | -0.3025 | 10.4174
6 | 0.0010935 | 0.00027391 | -0.0010935 | -0.00027406 | 1.2703e-08 | -1.4847e-07 | 0.0016556 | 0.0016556 | 0.0016556 | 0.98281 | -0.33073 | 0.9828 | -0.33097 | 0.45485
7 | 0.0095293 | 0.0023879 | -0.0095287 | -0.0023876 | 6.0339e-07 | 2.8819e-07 | 0.014426 | 0.014426 | 0.014426 | 0.9829 | -0.3291 | 0.98283 | -0.33043 | 3.9633
8 | -0.051877 | -0.013019 | 0.051894 | 0.01303 | 1.7203e-05 | 1.0915e-05 | 0.078435 | 0.078435 | 0.078435 | 0.98426 | -0.3025 | 0.98461 | -0.29554 | 21.548
9 | 0.026797 | 0.006724 | -0.026787 | -0.006718 | 9.6853e-06 | 5.9987e-06 | 0.040515 | 0.040515 | 0.040515 | 0.98426 | -0.3025 | 0.98387 | -0.31008 | 11.1306
10 | 0.0071411 | 0.0017892 | -0.0071406 | -0.0017891 | 4.8355e-07 | 1.6969e-07 | 0.010812 | 0.010812 | 0.010812 | 0.98283 | -0.33043 | 0.98275 | -0.33185 | 2.9702
11 | -0.054251 | -0.013621 | 0.054273 | 0.013635 | 2.2773e-05 | 1.446e-05 | 0.081996 | 0.081996 | 0.081996 | 0.98461 | -0.29554 | 0.98506 | -0.28675 | 22.5264
12 | 0.024931 | 0.0062526 | -0.02493 | -0.0062522 | 6.5431e-07 | 4.0318e-07 | 0.037707 | 0.037707 | 0.037707 | 0.98387 | -0.31008 | 0.98384 | -0.31063 | 10.359
13 | 0.0057046 | 0.0014291 | -0.0057041 | -0.001429 | 5.0189e-07 | 9.3919e-08 | 0.0086372 | 0.0086373 | 0.0086373 | 0.98275 | -0.33185 | 0.98266 | -0.3337 | 2.3729
14 | -0.0031057 | -0.00077835 | 0.0031057 | 0.0007783 | 5.0509e-08 | -4.4957e-08 | 0.0047008 | 0.0047008 | 0.0047008 | 0.98307 | -0.3256 | 0.98309 | -0.32526 | 1.2914
15 | -0.0097269 | -0.0024377 | 0.0097289 | 0.0024387 | 1.9189e-06 | 9.2868e-07 | 0.014723 | 0.014723 | 0.014723 | 0.98309 | -0.32526 | 0.9833 | -0.32112 | 4.0447
16 | -0.0072497 | -0.0018169 | 0.0072504 | 0.0018172 | 7.4719e-07 | 2.6933e-07 | 0.010986 | 0.010986 | 0.010986 | 0.98195 | -0.34752 | 0.98206 | -0.34536 | 3.0181
17 | -0.011231 | -0.0028149 | 0.011233 | 0.0028157 | 1.4593e-06 | 7.6391e-07 | 0.017018 | 0.017017 | 0.017018 | 0.98206 | -0.34536 | 0.9822 | -0.34263 | 4.6751
18 | -0.014401 | -0.0036097 | 0.014403 | 0.0036109 | 2.1862e-06 | 1.2442e-06 | 0.021817 | 0.021817 | 0.021817 | 0.9822 | -0.34263 | 0.98237 | -0.33945 | 5.9937
19 | -0.014403 | -0.0036109 | 0.014408 | 0.003614 | 5.3892e-06 | 3.0667e-06 | 0.021817 | 0.021817 | 0.021817 | 0.98237 | -0.33945 | 0.98277 | -0.3316 | 5.9937
20 | -0.0025068 | -0.00062826 | 0.0025068 | 0.00062825 | 2.2569e-09 | -3.8864e-09 | 0.0037889 | 0.0037889 | 0.0037889 | 0.9845 | -0.29786 | 0.9845 | -0.29784 | 1.0409
21 | -0.0047258 | -0.0011844 | 0.004726 | 0.0011844 | 1.9851e-07 | -4.8942e-09 | 0.0071428 | 0.0071427 | 0.0071428 | 0.9845 | -0.29784 | 0.98454 | -0.29696 | 1.9623
22 | -0.014408 | -0.003614 | 0.014413 | 0.0036165 | 4.3505e-06 | 2.4754e-06 | 0.021817 | 0.021817 | 0.021817 | 0.98277 | -0.3316 | 0.98309 | -0.32526 | 5.9937
23 | -0.0070983 | -0.0017789 | 0.0070983 | 0.001779 | 1.3263e-08 | 4.5805e-09 | 0.010728 | 0.010728 | 0.010728 | 0.98454 | -0.29696 | 0.98454 | -0.29692 | 2.9473
24 | -0.0013027 | -0.0003265 | 0.0013028 | 0.00032646 | 5.205e-09 | -4.2526e-08 | 0.0019654 | 0.0019654 | 0.0019654 | 0.9863 | -0.26281 | 0.9863 | -0.26273 | 0.53996
25 | -0.0044259 | -0.0011092 | 0.0044261 | 0.0011092 | 2.228e-07 | -2.7489e-08 | 0.0066772 | 0.0066771 | 0.0066772 | 0.9863 | -0.26273 | 0.98636 | -0.26167 | 1.8344
26 | 0.023092 | 0.0057916 | -0.023091 | -0.0057912 | 5.6746e-07 | 3.4742e-07 | 0.034927 | 0.034927 | 0.034927 | 0.98384 | -0.31063 | 0.98381 | -0.31114 | 9.5953
27 | 0.021239 | 0.005327 | -0.021229 | -0.0053209 | 1.0095e-05 | 6.1298e-06 | 0.032126 | 0.032126 | 0.032126 | 0.98381 | -0.31114 | 0.9833 | -0.32112 | 8.8258
28 | -0.056629 | -0.014225 | 0.056697 | 0.014269 | 6.792e-05 | 4.3153e-05 | 0.085554 | 0.085554 | 0.085554 | 0.98506 | -0.28675 | 0.98635 | -0.26165 | 23.5037
29 | -0.058725 | -0.014777 | 0.058726 | 0.014778 | 9.7935e-07 | 6.2254e-07 | 0.088614 | 0.088614 | 0.088614 | 0.98635 | -0.26165 | 0.98637 | -0.2613 | 24.3445
30 | -0.060851 | -0.01531 | 0.060897 | 0.015339 | 4.5995e-05 | 2.9251e-05 | 0.091819 | 0.091819 | 0.091819 | 0.98637 | -0.2613 | 0.98719 | -0.24549 | 25.2251
31 | 0.023023 | 0.0057783 | -0.023011 | -0.005771 | 1.2043e-05 | 7.367e-06 | 0.034706 | 0.034706 | 0.034706 | 0.98719 | -0.24549 | 0.98662 | -0.25647 | 9.5346
32 | 0.047985 | 0.01208 | -0.047959 | -0.012063 | 2.6317e-05 | 1.6672e-05 | 0.072349 | 0.072349 | 0.072349 | 0.98719 | -0.24549 | 0.9866 | -0.25697 | 19.876
33 | -0.1319 | -0.033198 | 0.13211 | 0.033329 | 0.00020577 | 0.00013152 | 0.19887 | 0.19887 | 0.19887 | 0.98719 | -0.24549 | 0.98887 | -0.21291 | 54.6357
34 | 0.021756 | 0.0054565 | -0.021755 | -0.0054557 | 1.3952e-06 | 8.4883e-07 | 0.032814 | 0.032814 | 0.032814 | 0.98662 | -0.25647 | 0.98655 | -0.25781 | 9.0148
35 | 0.045976 | 0.011566 | -0.045944 | -0.011546 | 3.1896e-05 | 2.0188e-05 | 0.069358 | 0.069358 | 0.069358 | 0.9866 | -0.25697 | 0.98585 | -0.27151 | 19.0545
36 | -0.13353 | -0.033686 | 0.13383 | 0.033873 | 0.00029343 | 0.00018754 | 0.20102 | 0.20101 | 0.20102 | 0.98887 | -0.21291 | 0.99124 | -0.16712 | 55.2239
37 | 0.020013 | 0.0050191 | -0.020009 | -0.0050172 | 3.1254e-06 | 1.8835e-06 | 0.030186 | 0.030186 | 0.030186 | 0.98655 | -0.25781 | 0.98639 | -0.26109 | 8.2929
38 | 0.044177 | 0.011103 | -0.044148 | -0.011085 | 2.9197e-05 | 1.8463e-05 | 0.066691 | 0.066691 | 0.066691 | 0.98585 | -0.27151 | 0.98514 | -0.28536 | 18.3217
39 | -0.13581 | -0.034369 | 0.13635 | 0.034718 | 0.00054484 | 0.00034825 | 0.20399 | 0.20399 | 0.20399 | 0.99124 | -0.16712 | 0.99559 | -0.0839 | 56.0401
40 | -0.0034936 | -0.00087557 | 0.0034938 | 0.0008754 | 2.5989e-07 | -1.6617e-07 | 0.005214 | 0.0052139 | 0.005214 | 0.99703 | -0.056955 | 0.99711 | -0.055393 | 1.4324
41 | -0.010601 | -0.0026566 | 0.010603 | 0.0026575 | 1.776e-06 | 8.8979e-07 | 0.01582 | 0.01582 | 0.01582 | 0.99711 | -0.055393 | 0.99729 | -0.051877 | 4.3462
42 | -0.016878 | -0.0042301 | 0.016883 | 0.0042331 | 5.0858e-06 | 2.9758e-06 | 0.025182 | 0.025182 | 0.025182 | 0.99729 | -0.051877 | 0.99762 | -0.045553 | 6.9182
43 | 0.014632 | 0.0036681 | -0.01463 | -0.0036671 | 1.6812e-06 | 9.5926e-07 | 0.022107 | 0.022107 | 0.022107 | 0.98488 | -0.29039 | 0.98476 | -0.2928 | 6.0735
44 | -0.016839 | -0.0042213 | 0.01684 | 0.0042215 | 2.9716e-07 | 1.7461e-07 | 0.025442 | 0.025442 | 0.025442 | 0.98488 | -0.29039 | 0.9849 | -0.29002 | 6.9897
45 | 0.0124 | 0.0031082 | -0.0124 | -0.003108 | 3.6213e-07 | 1.9677e-07 | 0.018738 | 0.018738 | 0.018738 | 0.98476 | -0.2928 | 0.98472 | -0.29341 | 5.1477
46 | -0.019017 | -0.0047671 | 0.019021 | 0.0047696 | 4.2229e-06 | 2.529e-06 | 0.028731 | 0.028731 | 0.028731 | 0.9849 | -0.29002 | 0.98514 | -0.28536 | 7.8933
47 | 0.0096112 | 0.0024091 | -0.0096096 | -0.0024083 | 1.6041e-06 | 7.6868e-07 | 0.014524 | 0.014524 | 0.014524 | 0.98472 | -0.29341 | 0.98454 | -0.29692 | 3.99
48 | 0.023334 | 0.0058656 | -0.023325 | -0.0058601 | 8.9718e-06 | 5.4969e-06 | 0.035251 | 0.035251 | 0.035251 | 0.98514 | -0.28536 | 0.98472 | -0.29342 | 9.6843
49 | 0.021651 | 0.0054406 | -0.021643 | -0.0054358 | 7.8736e-06 | 4.7898e-06 | 0.032722 | 0.032722 | 0.032722 | 0.98472 | -0.29342 | 0.98433 | -0.30104 | 8.9896
50 | 0.019969 | 0.0050162 | -0.019962 | -0.0050119 | 7.1176e-06 | 4.2907e-06 | 0.030191 | 0.030191 | 0.030191 | 0.98433 | -0.30104 | 0.98395 | -0.30851 | 8.2943
51 | -0.0012836 | -0.0003217 | 0.0012836 | 0.00032168 | 2.4332e-09 | -2.0475e-08 | 0.0019376 | 0.0019376 | 0.0019376 | 0.98575 | -0.27351 | 0.98575 | -0.27347 | 0.53232
52 | -0.0099483 | -0.0024936 | 0.0099488 | 0.0024938 | 4.9783e-07 | 2.4357e-07 | 0.015017 | 0.015017 | 0.015017 | 0.98575 | -0.27347 | 0.9858 | -0.27242 | 4.1256
53 | 0.0086647 | 0.0021719 | -0.0086632 | -0.0021712 | 1.5279e-06 | 6.7431e-07 | 0.01308 | 0.01308 | 0.01308 | 0.98575 | -0.27347 | 0.98556 | -0.27718 | 3.5934
54 | -0.0012008 | -0.00030095 | 0.0012008 | 0.00030077 | 1.784e-08 | -1.8063e-07 | 0.0017948 | 0.0017947 | 0.0017948 | 0.99557 | -0.084212 | 0.99559 | -0.0839 | 0.49307
55 | -0.25166 | -0.063986 | 0.25198 | 0.064194 | 0.00032539 | 0.00020793 | 0.37646 | 0.37646 | 0.37646 | 0.99559 | -0.0839 | 0.99699 | -0.057096 | 51.7109
56 | 0.11411 | 0.028967 | -0.11333 | -0.028475 | 0.00077098 | 0.00049251 | 0.17067 | 0.17068 | 0.17068 | 0.99559 | -0.0839 | 0.98824 | -0.22538 | 46.8888
57 | -0.01123 | -0.0028149 | 0.011231 | 0.0028156 | 1.4418e-06 | 7.5213e-07 | 0.016951 | 0.016951 | 0.016951 | 0.9858 | -0.27242 | 0.98594 | -0.26973 | 4.6569
58 | -0.25424 | -0.064759 | 0.25477 | 0.065097 | 0.00053041 | 0.00033895 | 0.37982 | 0.37982 | 0.37982 | 0.99699 | -0.057096 | 0.99926 | -0.013945 | 52.1729
59 | 0.040395 | 0.010195 | -0.040249 | -0.010102 | 0.00014657 | 9.246e-05 | 0.060849 | 0.06085 | 0.06085 | 0.98824 | -0.22538 | 0.98433 | -0.30143 | 16.7169
60 | -0.012706 | -0.0031851 | 0.012708 | 0.0031862 | 1.9696e-06 | 1.0784e-06 | 0.019176 | 0.019176 | 0.019176 | 0.98594 | -0.26973 | 0.98611 | -0.26648 | 5.2681
61 | -0.25771 | -0.065835 | 0.25789 | 0.065947 | 0.00017389 | 0.00011113 | 0.3842 | 0.3842 | 0.3842 | 0.99926 | -0.013945 | 1 | 0 | 52.7752
62 | -0.014006 | -0.0035117 | 0.01401 | 0.0035137 | 3.5953e-06 | 2.0271e-06 | 0.021136 | 0.021136 | 0.021136 | 0.98611 | -0.26648 | 0.98639 | -0.26109 | 5.8065
63 | -0.0012784 | -0.00032041 | 0.0012785 | 0.00032022 | 2.1629e-08 | -1.8106e-07 | 0.0019361 | 0.001936 | 0.0019361 | 0.98257 | -0.33551 | 0.98259 | -0.33516 | 0.53189
64 | -0.0012785 | -0.00032022 | 0.0012785 | 0.00032008 | 1.7632e-08 | -1.4761e-07 | 0.001936 | 0.001936 | 0.001936 | 0.98259 | -0.33516 | 0.9826 | -0.33487 | 0.53187
65 | -0.0012916 | -0.00032371 | 0.0012916 | 0.00032363 | 9.9718e-09 | -8.1916e-08 | 0.0019546 | 0.0019545 | 0.0019546 | 0.98332 | -0.32085 | 0.98333 | -0.32069 | 0.53697
66 | 0.016192 | 0.0040635 | -0.016188 | -0.0040614 | 3.5302e-06 | 2.0605e-06 | 0.024504 | 0.024504 | 0.024504 | 0.98333 | -0.32069 | 0.98309 | -0.32526 | 6.7319
67 | -0.017483 | -0.0043871 | 0.017487 | 0.0043894 | 3.8184e-06 | 2.2592e-06 | 0.026458 | 0.026458 | 0.026458 | 0.98333 | -0.32069 | 0.98356 | -0.31611 | 7.2688
68 | -0.0023226 | -0.00058175 | 0.0023226 | 0.0005817 | 2.289e-08 | -4.7856e-08 | 0.0035171 | 0.0035171 | 0.0035171 | 0.9826 | -0.33487 | 0.98261 | -0.33466 | 0.96624
69 | -0.018722 | -0.0046988 | 0.018729 | 0.0047028 | 6.7915e-06 | 4.06e-06 | 0.028326 | 0.028326 | 0.028326 | 0.98356 | -0.31611 | 0.98395 | -0.30851 | 7.7819
70 | -0.0034257 | -0.00085816 | 0.0034258 | 0.00085806 | 1.5054e-07 | -9.2633e-08 | 0.0051875 | 0.0051874 | 0.0051875 | 0.98261 | -0.33466 | 0.98266 | -0.33374 | 1.4251
71 | -0.0044772 | -0.0011216 | 0.0044772 | 0.0011216 | 8.6106e-09 | -8.1793e-10 | 0.0067795 | 0.0067795 | 0.0067795 | 0.98266 | -0.33374 | 0.98266 | -0.3337 | 1.8625
72 | 0.0059996 | 0.0015035 | -0.0059994 | -0.0015035 | 1.6596e-07 | 3.7254e-08 | 0.0090506 | 0.0090506 | 0.0090506 | 0.98639 | -0.26109 | 0.98636 | -0.26167 | 2.4864
73 | 0.022015 | 0.0055207 | -0.022013 | -0.0055196 | 1.6956e-06 | 1.0304e-06 | 0.032831 | 0.032831 | 0.032831 | 0.99782 | -0.041662 | 0.99773 | -0.043278 | 9.0195
74 | -0.14909 | -0.037675 | 0.14929 | 0.037803 | 0.00020098 | 0.00012806 | 0.22244 | 0.22244 | 0.22244 | 0.99782 | -0.041662 | 0.99929 | -0.013584 | 30.5549
75 | 0.12294 | 0.031117 | -0.12229 | -0.030701 | 0.00065184 | 0.00041651 | 0.18344 | 0.18344 | 0.18344 | 0.99782 | -0.041662 | 0.99204 | -0.15276 | 50.3957
76 | 0.019907 | 0.0049917 | -0.019906 | -0.0049912 | 8.8709e-07 | 5.3269e-07 | 0.029689 | 0.029689 | 0.029689 | 0.99773 | -0.043278 | 0.99769 | -0.044213 | 8.1565
77 | -0.15223 | -0.03854 | 0.15227 | 0.038567 | 4.1568e-05 | 2.6491e-05 | 0.22682 | 0.22682 | 0.22682 | 0.99929 | -0.013584 | 0.99959 | -0.007898 | 31.1569
78 | 0.028115 | 0.0070995 | -0.028036 | -0.0070506 | 7.8683e-05 | 4.884e-05 | 0.04219 | 0.042191 | 0.042191 | 0.99204 | -0.15276 | 0.98901 | -0.21134 | 11.5908
79 | 0.018359 | 0.0046036 | -0.018358 | -0.0046029 | 1.1728e-06 | 6.9614e-07 | 0.027383 | 0.027383 | 0.027383 | 0.99769 | -0.044213 | 0.99762 | -0.045553 | 7.5229
80 | -0.15522 | -0.039305 | 0.15523 | 0.039314 | 1.4582e-05 | 9.2945e-06 | 0.2312 | 0.2312 | 0.2312 | 0.99959 | -0.007898 | 0.99969 | -0.0059417 | 31.7589
81 | -0.15523 | -0.039314 | 0.15528 | 0.039342 | 4.4308e-05 | 2.8241e-05 | 0.2312 | 0.2312 | 0.2312 | 0.99969 | -0.0059417 | 1 | 0 | 31.7589
82 | 0.032641 | 0.0081945 | -0.032603 | -0.0081711 | 3.7417e-05 | 2.3427e-05 | 0.049351 | 0.049351 | 0.049351 | 0.98426 | -0.30269 | 0.98303 | -0.32675 | 13.5581
83 | -0.038147 | -0.0095746 | 0.038149 | 0.009576 | 2.2916e-06 | 1.4433e-06 | 0.057676 | 0.057676 | 0.057676 | 0.98426 | -0.30269 | 0.98433 | -0.30143 | 15.845
84 | 0.020281 | 0.005107 | -0.020274 | -0.005103 | 6.6377e-06 | 4.0044e-06 | 0.030522 | 0.030523 | 0.030523 | 0.98901 | -0.21134 | 0.98866 | -0.21819 | 8.3853
85 | 0.020274 | 0.005103 | -0.020264 | -0.0050968 | 1.022e-05 | 6.1659e-06 | 0.030523 | 0.030523 | 0.030523 | 0.98866 | -0.21819 | 0.98811 | -0.22874 | 8.3854
86 | 0.019756 | 0.0049694 | -0.019749 | -0.0049651 | 7.1493e-06 | 4.2999e-06 | 0.029757 | 0.029757 | 0.029757 | 0.98811 | -0.22874 | 0.98772 | -0.23632 | 8.1751
87 | -0.00049775 | -0.00012475 | 0.00049776 | 0.00012456 | 3.0814e-09 | -1.8505e-07 | 0.0007499 | 0.00074984 | 0.0007499 | 0.98768 | -0.23712 | 0.98769 | -0.23699 | 0.20602
88 | -0.0013692 | -0.00034297 | 0.0013692 | 0.00034294 | 3.8153e-09 | -2.8161e-08 | 0.0020627 | 0.0020627 | 0.0020627 | 0.98769 | -0.23699 | 0.98769 | -0.23693 | 0.56668
89 | -0.0026526 | -0.0006646 | 0.0026527 | 0.00066448 | 7.6583e-08 | -1.1466e-07 | 0.0039963 | 0.0039962 | 0.0039963 | 0.98769 | -0.23693 | 0.98772 | -0.23632 | 1.0979
90 | 0.017096 | 0.0043006 | -0.017087 | -0.0042953 | 9.0248e-06 | 5.312e-06 | 0.025761 | 0.025761 | 0.025761 | 0.98772 | -0.23632 | 0.98715 | -0.24738 | 7.0773
91 | 0.015913 | 0.004001 | -0.015883 | -0.0039837 | 2.9769e-05 | 1.7293e-05 | 0.023991 | 0.023992 | 0.023992 | 0.98715 | -0.24738 | 0.98514 | -0.28662 | 6.5912
92 | 0.015883 | 0.0039837 | -0.015876 | -0.0039795 | 7.3001e-06 | 4.2417e-06 | 0.023992 | 0.023992 | 0.023992 | 0.98514 | -0.28662 | 0.98464 | -0.29627 | 6.5912
93 | 0.013082 | 0.0032794 | -0.013082 | -0.0032793 | 1.6055e-07 | 8.8819e-08 | 0.019771 | 0.019771 | 0.019771 | 0.98464 | -0.29627 | 0.98463 | -0.29653 | 5.4315
94 | 0.0095221 | 0.0023871 | -0.0095194 | -0.0023858 | 2.7649e-06 | 1.3169e-06 | 0.01439 | 0.014391 | 0.014391 | 0.98463 | -0.29653 | 0.98432 | -0.30262 | 3.9535
95 | 0.0053422 | 0.0013388 | -0.005342 | -0.0013388 | 2.0309e-07 | 2.4431e-08 | 0.0080759 | 0.0080759 | 0.0080759 | 0.98432 | -0.30262 | 0.98428 | -0.30342 | 2.2187

## res_trafo
| p_hv_mw | q_hv_mvar | p_lv_mw | q_lv_mvar | pl_mw | ql_mvar | i_hv_ka | i_lv_ka | vm_hv_pu | va_hv_degree | vm_lv_pu | va_lv_degree | loading_percent
0 | -1.2729e-15 | -1.3162e-15 | 0.00165 | 1.2699e-07 | 0.00165 | 1.2699e-07 | 5.2857e-17 | 0.0023815 | 0.99998 | 149.9956 | 1 | 0 | 0.2619

## res_ext_grid
| p_mw | q_mvar
0 | 0.41775 | 0.10603

## res_load
| p_mw | q_mvar
0 | 0.0018318 | 0.00045908
1 | 0.0020222 | 0.00050682
2 | 0.0016264 | 0.00040762
3 | 0.0072475 | 0.0018164
4 | 0.0016999 | 0.00042604
5 | 0.0010935 | 0.00027406
6 | 0.0023876 | 0.00059839
7 | 0.0023567 | 0.00059064
8 | 0.0018569 | 0.00046539
9 | 0.0014361 | 0.00035991
10 | 0.0031057 | 0.00077835
11 | 0.0066212 | 0.0016594
12 | 0.0072497 | 0.0018169
13 | 0.0039808 | 0.00099769
14 | 0.0031681 | 0.00079401
15 | 0.0025068 | 0.00062826
16 | 0.002219 | 0.00055614
17 | 0.0023723 | 0.00059456
18 | 0.0013027 | 0.0003265
19 | 0.0031231 | 0.00078272
20 | 0.001838 | 0.00046064
21 | 0.0018522 | 0.0004642
22 | 0.0115 | 0.0028822
23 | 0.0023551 | 0.00059024
24 | 0.0020288 | 0.00050845
25 | 0.0021247 | 0.00053251
26 | 0.0012546 | 0.00031443
27 | 0.0019829 | 0.00049695
28 | 0.001423 | 0.00035664
29 | 0.0017421 | 0.00043661
30 | 0.0017673 | 0.00044293
31 | 0.0019791 | 0.00049602
32 | 0.0034936 | 0.00087557
33 | 0.0071072 | 0.0017812
34 | 0.0062747 | 0.0015726
35 | 0.0022073 | 0.00055321
36 | 0.0022301 | 0.00055893
37 | 0.002177 | 0.0005456
38 | 0.0027887 | 0.00069891
39 | 0.0017932 | 0.00044942
40 | 0.0025113 | 0.00062939
41 | 0.0016736 | 0.00041943
42 | 0.0016742 | 0.0004196
43 | 0.0012836 | 0.0003217
44 | 0.0012008 | 0.00030095
45 | 0.0012811 | 0.00032106
46 | 0.0086632 | 0.0021712
47 | 0.0022536 | 0.0005648
48 | 0.072939 | 0.01828
49 | 0.0014743 | 0.00036948
50 | 0.0029446 | 0.00073798
51 | 0.0012987 | 0.00032549
52 | 0.0012784 | 0.00032041
53 | 0.0012916 | 0.00032371
54 | 0.0010441 | 0.00026168
55 | 0.0017754 | 0.00044495
56 | 0.0012346 | 0.00030943
57 | 0.0011031 | 0.00027645
58 | 0.0012333 | 0.0003091
59 | 0.0010514 | 0.00026351
60 | 0.0015733 | 0.00039431
61 | 0.0041365 | 0.0010367
62 | 0.0021065 | 0.00052794
63 | 0.0029433 | 0.00073766
64 | 0.09417 | 0.023601
65 | 0.0015463 | 0.00038753
66 | 0.0029439 | 0.00073782
67 | 0.0014756 | 0.00036982
68 | 0.002942 | 0.00073732
69 | 0.0012268 | 0.00030748
70 | 0.0055064 | 0.00138
71 | 0.032603 | 0.0081711
72 | 0.0020994 | 0.00052615
73 | 0.0077553 | 0.0019437
74 | 0.00050826 | 0.00012738
75 | 0.00049775 | 0.00012475
76 | 0.00087145 | 0.00021841
77 | 0.0012834 | 0.00032165
78 | 0.0011742 | 0.00029429
79 | 0.0027934 | 0.00070009
80 | 0.0035601 | 0.00089226
81 | 0.0041772 | 0.0010469
82 | 0.005342 | 0.0013388

## dtypes
| element | column | dtype
0 | bus | name | object
1 | bus | vn_kv | float64
2 | bus | type | object
3 | bus | zone | object
4 | bus | in_service | bool
5 | load | name | object
6 | load | bus | uint32
7 | load | p_mw | float64
8 | load | q_mvar | float64
9 | load | const_z_percent | float64
10 | load | const_i_percent | float64
11 | load | sn_mva | float64
12 | load | scaling | float64
13 | load | in_service | bool
14 | load | type | object
15 | ext_grid | name | object
16 | ext_grid | bus | uint32
17 | ext_grid | vm_pu | float64
18 | ext_grid | va_degree | float64
19 | ext_grid | slack_weight | float64
20 | ext_grid | in_service | bool
21 | line | name | object
22 | line | std_type | object
23 | line | from_bus | uint32
24 | line | to_bus | uint32
25 | line | length_km | float64
26 | line | r_ohm_per_km | float64
27 | line | x_ohm_per_km | float64
28 | line | c_nf_per_km | float64
29 | line | g_us_per_km | float64
30 | line | max_i_ka | float64
31 | line | df | float64
32 | line | parallel | uint32
33 | line | type | object
34 | line | in_service | bool
35 | trafo | name | object
36 | trafo | std_type | object
37 | trafo | hv_bus | uint32
38 | trafo | lv_bus | uint32
39 | trafo | sn_mva | float64
40 | trafo | vn_hv_kv | float64
41 | trafo | vn_lv_kv | float64
42 | trafo | vk_percent | float64
43 | trafo | vkr_percent | float64
44 | trafo | pfe_kw | float64
45 | trafo | i0_percent | float64
46 | trafo | shift_degree | float64
47 | trafo | tap_side | object
48 | trafo | tap_neutral | int32
49 | trafo | tap_min | int32
50 | trafo | tap_max | int32
51 | trafo | tap_step_percent | float64
52 | trafo | tap_step_degree | float64
53 | trafo | tap_pos | int32
54 | trafo | tap_phase_shifter | bool
55 | trafo | parallel | uint32
56 | trafo | df | float64
57 | trafo | in_service | bool
58 | line_geodata | coords | object
59 | bus_geodata | x | float64
60 | bus_geodata | y | float64
61 | bus_geodata | coords | object
62 | res_bus | vm_pu | float64
63 | res_bus | va_degree | float64
64 | res_bus | p_mw | float64
65 | res_bus | q_mvar | float64
66 | res_line | p_from_mw | float64
67 | res_line | q_from_mvar | float64
68 | res_line | p_to_mw | float64
69 | res_line | q_to_mvar | float64
70 | res_line | pl_mw | float64
71 | res_line | ql_mvar | float64
72 | res_line | i_from_ka | float64
73 | res_line | i_to_ka | float64
74 | res_line | i_ka | float64
75 | res_line | vm_from_pu | float64
76 | res_line | va_from_degree | float64
77 | res_line | vm_to_pu | float64
78 | res_line | va_to_degree | float64
79 | res_line | loading_percent | float64
80 | res_trafo | p_hv_mw | float64
81 | res_trafo | q_hv_mvar | float64
82 | res_trafo | p_lv_mw | float64
83 | res_trafo | q_lv_mvar | float64
84 | res_trafo | pl_mw | float64
85 | res_trafo | ql_mvar | float64
86 | res_trafo | i_hv_ka | float64
87 | res_trafo | i_lv_ka | float64
88 | res_trafo | vm_hv_pu | float64
89 | res_trafo | va_hv_degree | float64
90 | res_trafo | vm_lv_pu | float64
91 | res_trafo | va_lv_degree | float64
92 | res_trafo | loading_percent | float64
93 | res_ext_grid | p_mw | float64
94 | res_ext_grid | q_mvar | float64
95 | res_load | p_mw | float64
96 | res_load | q_mvar | float64

## parameters
| version | format_version | converged | OPF_converged | name | f_hz | sn_mva
0 | 2.14.6 | 2.14.0 | TRUE | FALSE |  | 50 | 1