## bus
| name | vn_kv | type | zone | in_service
0 | bus_LV_2579-2_0_4_node_0 | 0.4 | n |  | TRUE
1 | bus_LV_2579-2_0_4_node_1 | 0.4 | n |  | TRUE
2 | bus_LV_2579-2_0_4_node_2 | 0.4 | n |  | TRUE
3 | bus_LV_2579-2_0_4_node_3 | 0.4 | n |  | TRUE
4 | bus_LV_2579-2_0_4_node_4 | 0.4 | n |  | TRUE
5 | bus_LV_2579-2_0_4_node_54 | 0.4 | n |  | TRUE
6 | bus_LV_2579-2_0_4_node_52 | 0.4 | n |  | TRUE
7 | bus_LV_2579-2_0_4_node_53 | 0.4 | n |  | TRUE
8 | bus_LV_2579-2_0_4_node_5 | 0.4 | n |  | TRUE
9 | bus_LV_2579-2_0_4_node_6 | 0.4 | n |  | TRUE
10 | bus_LV_2579-2_0_4_node_7 | 0.4 | n |  | TRUE
11 | bus_LV_2579-2_0_4_node_8 | 0.4 | n |  | TRUE
12 | bus_LV_2579-2_0_4_node_9 | 0.4 | n |  | TRUE
13 | bus_LV_2579-2_0_4_node_40 | 0.4 | n |  | TRUE
14 | bus_LV_2579-2_0_4_node_38 | 0.4 | n |  | TRUE
15 | bus_LV_2579-2_0_4_node_56 | 0.4 | n |  | TRUE
16 | bus_LV_2579-2_0_4_node_34 | 0.4 | n |  | TRUE
17 | bus_LV_2579-2_0_4_node_26 | 0.4 | n |  | TRUE
18 | bus_LV_2579-2_0_4_node_28 | 0.4 | n |  | TRUE
19 | bus_LV_2579-2_0_4_node_25 | 0.4 | n |  | TRUE
20 | bus_LV_2579-2_0_4_node_105 | 0.4 | n |  | TRUE
21 | bus_LV_2579-2_0_4_node_39 | 0.4 | n |  | TRUE
22 | bus_LV_2579-2_0_4_node_58 | 0.4 | n |  | TRUE
23 | bus_LV_2579-2_0_4_node_55 | 0.4 | n |  | TRUE
24 | bus_LV_2579-2_0_4_node_57 | 0.4 | n |  | TRUE
25 | bus_LV_2579-2_0_4_node_35 | 0.4 | n |  | TRUE
26 | bus_LV_2579-2_0_4_node_27 | 0.4 | n |  | TRUE
27 | bus_LV_2579-2_0_4_node_10 | 0.4 | n |  | TRUE
28 | bus_LV_2579-2_0_4_node_11 | 0.4 | n |  | TRUE
29 | bus_LV_2579-2_0_4_node_12 | 0.4 | n |  | TRUE
30 | bus_LV_2579-2_0_4_node_13 | 0.4 | n |  | TRUE
31 | bus_LV_2579-2_0_4_node_14 | 0.4 | n |  | TRUE
32 | bus_LV_2579-2_0_4_node_15 | 0.4 | n |  | TRUE
33 | bus_LV_2579-2_0_4_node_36 | 0.4 | n |  | TRUE
34 | bus_LV_2579-2_0_4_node_51 | 0.4 | n |  | TRUE
35 | bus_LV_2579-2_0_4_node_49 | 0.4 | n |  | TRUE
36 | bus_LV_2579-2_0_4_node_22 | 0.4 | n |  | TRUE
37 | bus_LV_2579-2_0_4_node_37 | 0.4 | n |  | TRUE
38 | bus_LV_2579-2_0_4_node_86 | 0.4 | n |  | TRUE
39 | bus_LV_2579-2_0_4_node_50 | 0.4 | n |  | TRUE
40 | bus_LV_2579-2_0_4_node_20 | 0.4 | n |  | TRUE
41 | bus_LV_2579-2_0_4_node_16 | 0.4 | n |  | TRUE
42 | bus_LV_2579-2_0_4_node_17 | 0.4 | n |  | TRUE
43 | bus_LV_2579-2_0_4_node_18 | 0.4 | n |  | TRUE
44 | bus_LV_2579-2_0_4_node_19 | 0.4 | n |  | TRUE
45 | bus_LV_2579-2_0_4_node_24 | 0.4 | n |  | TRUE
46 | bus_LV_2579-2_0_4_node_67 | 0.4 | n |  | TRUE
47 | bus_LV_2579-2_0_4_node_95 | 0.4 | n |  | TRUE
48 | bus_LV_2579-2_0_4_node_68 | 0.4 | n |  | TRUE
49 | bus_LV_2579-2_0_4_node_21 | 0.4 | n |  | TRUE
50 | bus_LV_2579-2_0_4_node_23 | 0.4 | n |  | TRUE
51 | bus_LV_2579-2_0_4_node_43 | 0.4 | n |  | TRUE
52 | bus_LV_2579-2_0_4_node_66 | 0.4 | n |  | TRUE
53 | bus_LV_2579-2_0_4_node_42 | 0.4 | n |  | TRUE
54 | bus_LV_2579-2_0_4_node_106 | 0.4 | n |  | TRUE
55 | bus_LV_2579-2_0_4_node_64 | 0.4 | n |  | TRUE
56 | bus_LV_2579-2_0_4_node_61 | 0.4 | n |  | TRUE
57 | bus_LV_2579-2_0_4_node_45 | 0.4 | n |  | TRUE
58 | bus_LV_2579-2_0_4_node_46 | 0.4 | n |  | TRUE
59 | bus_LV_2579-2_0_4_node_47 | 0.4 | n |  | TRUE
60 | bus_LV_2579-2_0_4_node_30 | 0.4 | n |  | TRUE
61 | bus_LV_2579-2_0_4_node_31 | 0.4 | n |  | TRUE
62 | bus_LV_2579-2_0_4_node_32 | 0.4 | n |  | TRUE
63 | bus_LV_2579-2_0_4_node_33 | 0.4 | n |  | TRUE
64 | bus_LV_2579-2_0_4_node_114 | 0.4 | n |  | TRUE
65 | bus_LV_2579-2_0_4_node_75 | 0.4 | n |  | TRUE
66 | bus_LV_2579-2_0_4_node_65 | 0.4 | n |  | TRUE
67 | bus_LV_2579-2_0_4_node_74 | 0.4 | n |  | TRUE
68 | bus_LV_2579-2_0_4_node_113 | 0.4 | n |  | TRUE
69 | bus_LV_2579-2_0_4_node_116 | 0.4 | n |  | TRUE
70 | bus_LV_2579-2_0_4_node_108 | 0.4 | n |  | TRUE
71 | bus_LV_2579-2_0_4_node_100 | 0.4 | n |  | TRUE
72 | bus_LV_2579-2_0_4_node_111 | 0.4 | n |  | TRUE
73 | bus_LV_2579-2_0_4_node_98 | 0.4 | n |  | TRUE
74 | bus_LV_2579-2_0_4_node_72 | 0.4 | n |  | TRUE
75 | bus_LV_2579-2_0_4_node_41 | 0.4 | n |  | TRUE
76 | bus_LV_2579-2_0_4_node_44 | 0.4 | n |  | TRUE
77 | bus_LV_2579-2_0_4_node_77 | 0.4 | n |  | TRUE
78 | bus_LV_2579-2_0_4_node_76 | 0.4 | n |  | TRUE
79 | bus_LV_2579-2_0_4_node_48 | 0.4 | n |  | TRUE
80 | bus_LV_2579-2_0_4_node_73 | 0.4 | n |  | TRUE
81 | bus_LV_2579-2_0_4_node_84 | 0.4 | n |  | TRUE
82 | bus_LV_2579-2_0_4_node_59 | 0.4 | n |  | TRUE
83 | bus_LV_2579-2_0_4_node_60 | 0.4 | n |  | TRUE
84 | bus_LV_2579-2_0_4_node_62 | 0.4 | n |  | TRUE
85 | bus_LV_2579-2_0_4_node_87 | 0.4 | n |  | TRUE
86 | bus_LV_2579-2_0_4_node_78 | 0.4 | n |  | TRUE
87 | bus_LV_2579-2_0_4_node_79 | 0.4 | n |  | TRUE
88 | bus_LV_2579-2_0_4_node_120 | 0.4 | n |  | TRUE
89 | bus_LV_2579-2_0_4_node_69 | 0.4 | n |  | TRUE
90 | bus_LV_2579-2_0_4_node_70 | 0.4 | n |  | TRUE
91 | bus_LV_2579-2_0_4_node_80 | 0.4 | n |  | TRUE
92 | bus_LV_2579-2_0_4_node_81 | 0.4 | n |  | TRUE
93 | bus_LV_2579-2_0_4_node_93 | 0.4 | n |  | TRUE
94 | bus_LV_2579-2_0_4_node_118 | 0.4 | n |  | TRUE
95 | bus_LV_2579-2_0_4_node_90 | 0.4 | n |  | TRUE
96 | bus_LV_2579-2_0_4_node_117 | 0.4 | n |  | TRUE
97 | bus_LV_2579-2_0_4_node_82 | 0.4 | n |  | TRUE
98 | bus_LV_2579-2_0_4_node_83 | 0.4 | n |  | TRUE
99 | bus_LV_2579-2_0_4_node_85 | 0.4 | n |  | TRUE
100 | bus_LV_2579-2_0_4_node_107 | 0.4 | n |  | TRUE
101 | bus_LV_2579-2_0_4_node_88 | 0.4 | n |  | TRUE
102 | bus_LV_2579-2_0_4_node_89 | 0.4 | n |  | TRUE
103 | bus_LV_2579-2_0_4_node_91 | 0.4 | n |  | TRUE
104 | bus_LV_2579-2_0_4_node_92 | 0.4 | n |  | TRUE
105 | bus_LV_2579-2_0_4_node_94 | 0.4 | n |  | TRUE
106 | bus_LV_2579-2_0_4_node_101 | 0.4 | n |  | TRUE
107 | bus_LV_2579-2_0_4_node_104 | 0.4 | n |  | TRUE
108 | bus_LV_2579-2_0_4_node_103 | 0.4 | n |  | TRUE
109 | bus_LV_2579-2_0_4_node_96 | 0.4 | n |  | TRUE
110 | bus_LV_2579-2_0_4_node_97 | 0.4 | n |  | TRUE
111 | bus_LV_2579-2_0_4_node_99 | 0.4 | n |  | TRUE
112 | bus_LV_2579-2_0_4_node_110 | 0.4 | n |  | TRUE
113 | bus_LV_2579-2_0_4_node_112 | 0.4 | n |  | TRUE
114 | bus_LV_2579-2_0_4_node_102 | 0.4 | n |  | TRUE
115 | bus_LV_2579-2_0_4_node_115 | 0.4 | n |  | TRUE
116 | bus_MV_480_0_node_32 | 20 | n |  | TRUE

## load
| name | bus | p_mw | q_mvar | const_z_percent | const_i_percent | sn_mva | scaling | in_service | type
0 | LV_2579-2_0_4_load_0 | 0 | 0.0040571 | 0.0010168 | 0 | 0 |  | 1 | TRUE | wye
1 | LV_2579-2_0_4_load_1 | 1 | 0.0038141 | 0.00095589 | 0 | 0 |  | 1 | TRUE | wye
2 | LV_2579-2_0_4_load_2 | 2 | 0.003878 | 0.00097192 | 0 | 0 |  | 1 | TRUE | wye
3 | LV_2579-2_0_4_load_3 | 3 | 0.0044187 | 0.0011074 | 0 | 0 |  | 1 | TRUE | wye
4 | LV_2579-2_0_4_load_4 | 4 | 0.020282 | 0.0050832 | 0 | 0 |  | 1 | TRUE | wye
5 | LV_2579-2_0_4_load_54 | 5 | 0.0068164 | 0.0017084 | 0 | 0 |  | 1 | TRUE | wye
6 | LV_2579-2_0_4_load_52 | 6 | 0.0088873 | 0.0022274 | 0 | 0 |  | 1 | TRUE | wye
7 | LV_2579-2_0_4_load_53 | 7 | 0.0064928 | 0.0016273 | 0 | 0 |  | 1 | TRUE | wye
8 | LV_2579-2_0_4_load_5 | 8 | 0.0035563 | 0.00089128 | 0 | 0 |  | 1 | TRUE | wye
9 | LV_2579-2_0_4_load_6 | 9 | 0.0027401 | 0.00068674 | 0 | 0 |  | 1 | TRUE | wye
10 | LV_2579-2_0_4_load_7 | 10 | 0.0022996 | 0.00057633 | 0 | 0 |  | 1 | TRUE | wye
11 | LV_2579-2_0_4_load_9 | 12 | 0.0042001 | 0.0010526 | 0 | 0 |  | 1 | TRUE | wye
12 | LV_2579-2_0_4_load_40 | 13 | 0.0026337 | 0.00066007 | 0 | 0 |  | 1 | TRUE | wye
13 | LV_2579-2_0_4_load_38 | 14 | 0.014638 | 0.0036687 | 0 | 0 |  | 1 | TRUE | wye
14 | LV_2579-2_0_4_load_56 | 15 | 0.0033276 | 0.00083397 | 0 | 0 |  | 1 | TRUE | wye
15 | LV_2579-2_0_4_load_34 | 16 | 0.0024826 | 0.0006222 | 0 | 0 |  | 1 | TRUE | wye
16 | LV_2579-2_0_4_load_26 | 17 | 0.0017066 | 0.0004277 | 0 | 0 |  | 1 | TRUE | wye
17 | LV_2579-2_0_4_load_25 | 19 | 0.0025595 | 0.00064148 | 0 | 0 |  | 1 | TRUE | wye
18 | LV_2579-2_0_4_load_105 | 20 | 0.0021429 | 0.00053706 | 0 | 0 |  | 1 | TRUE | wye
19 | LV_2579-2_0_4_load_39 | 21 | 0.0099323 | 0.0024893 | 0 | 0 |  | 1 | TRUE | wye
20 | LV_2579-2_0_4_load_58 | 22 | 0.0030393 | 0.00076172 | 0 | 0 |  | 1 | TRUE | wye
21 | LV_2579-2_0_4_load_55 | 23 | 0.0029522 | 0.00073989 | 0 | 0 |  | 1 | TRUE | wye
22 | LV_2579-2_0_4_load_57 | 24 | 0.0037112 | 0.00093012 | 0 | 0 |  | 1 | TRUE | wye
23 | LV_2579-2_0_4_load_35 | 25 | 0.0009929 | 0.00024884 | 0 | 0 |  | 1 | TRUE | wye
24 | LV_2579-2_0_4_load_27 | 26 | 0.0022713 | 0.00056924 | 0 | 0 |  | 1 | TRUE | wye
25 | LV_2579-2_0_4_load_10 | 27 | 0.0077481 | 0.0019419 | 0 | 0 |  | 1 | TRUE | wye
26 | LV_2579-2_0_4_load_11 | 28 | 0.0094446 | 0.002367 | 0 | 0 |  | 1 | TRUE | wye
27 | LV_2579-2_0_4_load_13 | 30 | 0.00084747 | 0.0002124 | 0 | 0 |  | 1 | TRUE | wye
28 | LV_2579-2_0_4_load_15 | 32 | 0.0071504 | 0.0017921 | 0 | 0 |  | 1 | TRUE | wye
29 | LV_2579-2_0_4_load_36 | 33 | 0.00068999 | 0.00017293 | 0 | 0 |  | 1 | TRUE | wye
30 | LV_2579-2_0_4_load_51 | 34 | 0.009038 | 0.0022651 | 0 | 0 |  | 1 | TRUE | wye
31 | LV_2579-2_0_4_load_49 | 35 | 0.0047299 | 0.0011854 | 0 | 0 |  | 1 | TRUE | wye
32 | LV_2579-2_0_4_load_86 | 38 | 0.0023511 | 0.00058925 | 0 | 0 |  | 1 | TRUE | wye
33 | LV_2579-2_0_4_load_50 | 39 | 0.0016697 | 0.00041847 | 0 | 0 |  | 1 | TRUE | wye
34 | LV_2579-2_0_4_load_20 | 40 | 0.0012442 | 0.00031182 | 0 | 0 |  | 1 | TRUE | wye
35 | LV_2579-2_0_4_load_16 | 41 | 0.0023588 | 0.00059118 | 0 | 0 |  | 1 | TRUE | wye
36 | LV_2579-2_0_4_load_17 | 42 | 0.0053356 | 0.0013372 | 0 | 0 |  | 1 | TRUE | wye
37 | LV_2579-2_0_4_load_18 | 43 | 0.0033424 | 0.00083767 | 0 | 0 |  | 1 | TRUE | wye
38 | LV_2579-2_0_4_load_95 | 47 | 0.0067333 | 0.0016875 | 0 | 0 |  | 1 | TRUE | wye
39 | LV_2579-2_0_4_load_23 | 50 | 0.0038304 | 0.00095998 | 0 | 0 |  | 1 | TRUE | wye
40 | LV_2579-2_0_4_load_106 | 54 | 0.0044641 | 0.0011188 | 0 | 0 |  | 1 | TRUE | wye
41 | LV_2579-2_0_4_load_64 | 55 | 0.00164 | 0.00041103 | 0 | 0 |  | 1 | TRUE | wye
42 | LV_2579-2_0_4_load_45 | 57 | 0.0035097 | 0.00087961 | 0 | 0 |  | 1 | TRUE | wye
43 | LV_2579-2_0_4_load_46 | 58 | 0.0032711 | 0.00081982 | 0 | 0 |  | 1 | TRUE | wye
44 | LV_2579-2_0_4_load_47 | 59 | 0.0067562 | 0.0016933 | 0 | 0 |  | 1 | TRUE | wye
45 | LV_2579-2_0_4_load_30 | 60 | 0.0030033 | 0.00075269 | 0 | 0 |  | 1 | TRUE | wye
46 | LV_2579-2_0_4_load_33 | 63 | 0.0057297 | 0.001436 | 0 | 0 |  | 1 | TRUE | wye
47 | LV_2579-2_0_4_load_114 | 64 | 0.0016802 | 0.0004211 | 0 | 0 |  | 1 | TRUE | wye
48 | LV_2579-2_0_4_load_65 | 66 | 0.0090889 | 0.0022779 | 0 | 0 |  | 1 | TRUE | wye
49 | LV_2579-2_0_4_load_74 | 67 | 0.0080524 | 0.0020181 | 0 | 0 |  | 1 | TRUE | wye
50 | LV_2579-2_0_4_load_116 | 69 | 0.0019212 | 0.0004815 | 0 | 0 |  | 1 | TRUE | wye
51 | LV_2579-2_0_4_load_111 | 72 | 0.0020298 | 0.0005087 | 0 | 0 |  | 1 | TRUE | wye
52 | LV_2579-2_0_4_load_72 | 74 | 0.0057717 | 0.0014465 | 0 | 0 |  | 1 | TRUE | wye
53 | LV_2579-2_0_4_load_41 | 75 | 0.0096298 | 0.0024135 | 0 | 0 |  | 1 | TRUE | wye
54 | LV_2579-2_0_4_load_44 | 76 | 0.0027005 | 0.00067681 | 0 | 0 |  | 1 | TRUE | wye
55 | LV_2579-2_0_4_load_76 | 78 | 0.0048075 | 0.0012049 | 0 | 0 |  | 1 | TRUE | wye
56 | LV_2579-2_0_4_load_48 | 79 | 0.0041822 | 0.0010481 | 0 | 0 |  | 1 | TRUE | wye
57 | LV_2579-2_0_4_load_73 | 80 | 0.0068551 | 0.001718 | 0 | 0 |  | 1 | TRUE | wye
58 | LV_2579-2_0_4_load_59 | 82 | 0.0023277 | 0.00058338 | 0 | 0 |  | 1 | TRUE | wye
59 | LV_2579-2_0_4_load_60 | 83 | 0.0014777 | 0.00037036 | 0 | 0 |  | 1 | TRUE | wye
60 | LV_2579-2_0_4_load_62 | 84 | 0.0027546 | 0.00069037 | 0 | 0 |  | 1 | TRUE | wye
61 | LV_2579-2_0_4_load_87 | 85 | 0.0042184 | 0.0010572 | 0 | 0 |  | 1 | TRUE | wye
62 | LV_2579-2_0_4_load_78 | 86 | 0.0014421 | 0.00036143 | 0 | 0 |  | 1 | TRUE | wye
63 | LV_2579-2_0_4_load_120 | 88 | 0.003997 | 0.0010017 | 0 | 0 |  | 1 | TRUE | wye
64 | LV_2579-2_0_4_load_69 | 89 | 0.0022136 | 0.00055479 | 0 | 0 |  | 1 | TRUE | wye
65 | LV_2579-2_0_4_load_70 | 90 | 0.0044549 | 0.0011165 | 0 | 0 |  | 1 | TRUE | wye
66 | LV_2579-2_0_4_load_80 | 91 | 0.0021681 | 0.00054337 | 0 | 0 |  | 1 | TRUE | wye
67 | LV_2579-2_0_4_load_81 | 92 | 0.0051174 | 0.0012825 | 0 | 0 |  | 1 | TRUE | wye
68 | LV_2579-2_0_4_load_93 | 93 | 0.0031578 | 0.00079141 | 0 | 0 |  | 1 | TRUE | wye
69 | LV_2579-2_0_4_load_118 | 94 | 0.0020232 | 0.00050706 | 0 | 0 |  | 1 | TRUE | wye
70 | LV_2579-2_0_4_load_117 | 96 | 0.0017517 | 0.00043901 | 0 | 0 |  | 1 | TRUE | wye
71 | LV_2579-2_0_4_load_82 | 97 | 0.0074602 | 0.0018697 | 0 | 0 |  | 1 | TRUE | wye
72 | LV_2579-2_0_4_load_83 | 98 | 0.003524 | 0.0008832 | 0 | 0 |  | 1 | TRUE | wye
73 | LV_2579-2_0_4_load_85 | 99 | 0.00068183 | 0.00017088 | 0 | 0 |  | 1 | TRUE | wye
74 | LV_2579-2_0_4_load_107 | 100 | 0.0034161 | 0.00085617 | 0 | 0 |  | 1 | TRUE | wye
75 | LV_2579-2_0_4_load_88 | 101 | 0.001762 | 0.00044159 | 0 | 0 |  | 1 | TRUE | wye
76 | LV_2579-2_0_4_load_92 | 104 | 0.0019602 | 0.00049127 | 0 | 0 |  | 1 | TRUE | wye
77 | LV_2579-2_0_4_load_94 | 105 | 0.010864 | 0.0027228 | 0 | 0 |  | 1 | TRUE | wye
78 | LV_2579-2_0_4_load_101 | 106 | 0.0019522 | 0.00048926 | 0 | 0 |  | 1 | TRUE | wye
79 | LV_2579-2_0_4_load_104 | 107 | 0.0018593 | 0.00046598 | 0 | 0 |  | 1 | TRUE | wye
80 | LV_2579-2_0_4_load_96 | 109 | 0.0017762 | 0.00044515 | 0 | 0 |  | 1 | TRUE | wye
81 | LV_2579-2_0_4_load_97 | 110 | 0.00053137 | 0.00013317 | 0 | 0 |  | 1 | TRUE | wye
82 | LV_2579-2_0_4_load_99 | 111 | 0.0012136 | 0.00030415 | 0 | 0 |  | 1 | TRUE | wye
83 | LV_2579-2_0_4_load_110 | 112 | 0.0027688 | 0.00069392 | 0 | 0 |  | 1 | TRUE | wye
84 | LV_2579-2_0_4_load_112 | 113 | 0.0011106 | 0.00027835 | 0 | 0 |  | 1 | TRUE | wye
85 | LV_2579-2_0_4_load_102 | 114 | 0.0027727 | 0.00069491 | 0 | 0 |  | 1 | TRUE | wye
86 | LV_2579-2_0_4_load_115 | 115 | 0.0021795 | 0.00054624 | 0 | 0 |  | 1 | TRUE | wye

## ext_grid
| name | bus | vm_pu | va_degree | slack_weight | in_service
0 |  | 4 | 1 | 0 | 1 | TRUE

## line
| name | std_type | from_bus | to_bus | length_km | r_ohm_per_km | x_ohm_per_km | c_nf_per_km | g_us_per_km | max_i_ka | df | parallel | type | in_service
0 | LV_2579-2_0_4_line_0 |  | 0 | 1 | 0.012826 | 0.125 | 0.08 | 261 | 0 | 0.364 | 1 | 1 | cs | TRUE
1 | LV_2579-2_0_4_line_1 |  | 0 | 2 | 0.013238 | 0.125 | 0.08 | 261 | 0 | 0.364 | 1 | 1 | cs | TRUE
2 | LV_2579-2_0_4_line_2 |  | 1 | 3 | 0.0067603 | 0.125 | 0.08 | 261 | 0 | 0.364 | 1 | 1 | cs | TRUE
3 | LV_2579-2_0_4_line_3 |  | 2 | 4 | 0.029568 | 0.125 | 0.08 | 261 | 0 | 0.364 | 1 | 1 | cs | TRUE
4 | LV_2579-2_0_4_line_4 |  | 3 | 5 | 0.0027076 | 0.125 | 0.08 | 261 | 0 | 0.364 | 1 | 1 | cs | TRUE
5 | LV_2579-2_0_4_line_5 |  | 4 | 6 | 0.014976 | 0.125 | 0.08 | 261 | 0 | 0.364 | 1 | 3 | cs | TRUE
6 | LV_2579-2_0_4_line_6 |  | 6 | 7 | 0.016076 | 0.125 | 0.08 | 261 | 0 | 0.364 | 1 | 3 | cs | TRUE
7 | LV_2579-2_0_4_line_7 |  | 7 | 46 | 0.018708 | 0.125 | 0.08 | 261 | 0 | 0.364 | 1 | 3 | cs | TRUE
8 | LV_2579-2_0_4_line_8 |  | 8 | 9 | 0.0023873 | 0.125 | 0.08 | 261 | 0 | 0.364 | 1 | 1 | cs | TRUE
9 | LV_2579-2_0_4_line_9 |  | 8 | 10 | 0.014755 | 0.125 | 0.08 | 261 | 0 | 0.364 | 1 | 1 | cs | TRUE
10 | LV_2579-2_0_4_line_10 |  | 9 | 11 | 0.013007 | 0.125 | 0.08 | 261 | 0 | 0.364 | 1 | 1 | cs | TRUE
11 | LV_2579-2_0_4_line_11 |  | 10 | 12 | 0.0059736 | 0.125 | 0.08 | 261 | 0 | 0.364 | 1 | 1 | cs | TRUE
12 | LV_2579-2_0_4_line_12 |  | 11 | 13 | 0.014453 | 0.125 | 0.08 | 261 | 0 | 0.364 | 1 | 1 | cs | TRUE
13 | LV_2579-2_0_4_line_13 |  | 11 | 14 | 0.069051 | 0.125 | 0.08 | 261 | 0 | 0.364 | 1 | 1 | cs | TRUE
14 | LV_2579-2_0_4_line_14 |  | 11 | 15 | 0.029731 | 0.125 | 0.08 | 261 | 0 | 0.364 | 1 | 1 | cs | TRUE
15 | LV_2579-2_0_4_line_15 |  | 12 | 16 | 0.016481 | 0.125 | 0.08 | 261 | 0 | 0.364 | 1 | 1 | cs | TRUE
16 | LV_2579-2_0_4_line_16 |  | 13 | 20 | 0.0020861 | 0.125 | 0.08 | 261 | 0 | 0.364 | 1 | 1 | cs | TRUE
17 | LV_2579-2_0_4_line_17 |  | 14 | 21 | 0.016241 | 0.125 | 0.08 | 261 | 0 | 0.364 | 1 | 1 | cs | TRUE
18 | LV_2579-2_0_4_line_18 |  | 15 | 23 | 0.00083526 | 0.125 | 0.08 | 261 | 0 | 0.364 | 1 | 1 | cs | TRUE
19 | LV_2579-2_0_4_line_19 |  | 16 | 25 | 0.0045267 | 0.125 | 0.08 | 261 | 0 | 0.364 | 1 | 1 | cs | TRUE
20 | LV_2579-2_0_4_line_20 |  | 17 | 18 | 0.026653 | 0.125 | 0.08 | 261 | 0 | 0.364 | 1 | 1 | cs | TRUE
21 | LV_2579-2_0_4_line_21 |  | 17 | 19 | 0.01254 | 0.125 | 0.08 | 261 | 0 | 0.364 | 1 | 1 | cs | TRUE
22 | LV_2579-2_0_4_line_22 |  | 18 | 22 | 0.013329 | 0.125 | 0.08 | 261 | 0 | 0.364 | 1 | 1 | cs | TRUE
23 | LV_2579-2_0_4_line_23 |  | 19 | 26 | 0.0011457 | 0.125 | 0.08 | 261 | 0 | 0.364 | 1 | 1 | cs | TRUE
24 | LV_2579-2_0_4_line_24 |  | 20 | 74 | 0.01968 | 0.125 | 0.08 | 261 | 0 | 0.364 | 1 | 1 | cs | TRUE
25 | LV_2579-2_0_4_line_25 |  | 22 | 24 | 0.0014023 | 0.125 | 0.08 | 261 | 0 | 0.364 | 1 | 1 | cs | TRUE
26 | LV_2579-2_0_4_line_26 |  | 23 | 24 | 0.021249 | 0.125 | 0.08 | 261 | 0 | 0.364 | 1 | 1 | cs | TRUE
27 | LV_2579-2_0_4_line_27 |  | 25 | 58 | 0.013014 | 0.125 | 0.08 | 261 | 0 | 0.364 | 1 | 1 | cs | TRUE
28 | LV_2579-2_0_4_line_28 |  | 27 | 28 | 0.0011398 | 0.125 | 0.08 | 261 | 0 | 0.364 | 1 | 1 | cs | TRUE
29 | LV_2579-2_0_4_line_29 |  | 27 | 29 | 0.019481 | 0.125 | 0.08 | 261 | 0 | 0.364 | 1 | 1 | cs | TRUE
30 | LV_2579-2_0_4_line_30 |  | 28 | 30 | 0.018775 | 0.125 | 0.08 | 261 | 0 | 0.364 | 1 | 1 | cs | TRUE
31 | LV_2579-2_0_4_line_31 |  | 29 | 31 | 0.007465 | 0.125 | 0.08 | 261 | 0 | 0.364 | 1 | 1 | cs | TRUE
32 | LV_2579-2_0_4_line_32 |  | 29 | 32 | 0.048368 | 0.125 | 0.08 | 261 | 0 | 0.364 | 1 | 1 | cs | TRUE
33 | LV_2579-2_0_4_line_33 |  | 30 | 33 | 0.027209 | 0.125 | 0.08 | 261 | 0 | 0.364 | 1 | 1 | cs | TRUE
34 | LV_2579-2_0_4_line_34 |  | 31 | 34 | 0.015301 | 0.125 | 0.08 | 261 | 0 | 0.364 | 1 | 1 | cs | TRUE
35 | LV_2579-2_0_4_line_35 |  | 31 | 35 | 0.031029 | 0.125 | 0.08 | 261 | 0 | 0.364 | 1 | 1 | cs | TRUE
36 | LV_2579-2_0_4_line_36 |  | 32 | 36 | 0.0097401 | 0.125 | 0.08 | 261 | 0 | 0.364 | 1 | 1 | cs | TRUE
37 | LV_2579-2_0_4_line_37 |  | 33 | 37 | 0.017519 | 0.125 | 0.08 | 261 | 0 | 0.364 | 1 | 1 | cs | TRUE
38 | LV_2579-2_0_4_line_38 |  | 34 | 38 | 0.0071251 | 0.125 | 0.08 | 261 | 0 | 0.364 | 1 | 1 | cs | TRUE
39 | LV_2579-2_0_4_line_39 |  | 35 | 39 | 0.0080431 | 0.125 | 0.08 | 261 | 0 | 0.364 | 1 | 1 | cs | TRUE
40 | LV_2579-2_0_4_line_40 |  | 36 | 40 | 0.010347 | 0.125 | 0.08 | 261 | 0 | 0.364 | 1 | 1 | cs | TRUE
41 | LV_2579-2_0_4_line_41 |  | 37 | 68 | 0.042262 | 0.125 | 0.08 | 261 | 0 | 0.364 | 1 | 2 | cs | TRUE
42 | LV_2579-2_0_4_line_42 |  | 38 | 81 | 0.0077041 | 0.125 | 0.08 | 261 | 0 | 0.364 | 1 | 1 | cs | TRUE
43 | LV_2579-2_0_4_line_43 |  | 40 | 49 | 0.011299 | 0.125 | 0.08 | 261 | 0 | 0.364 | 1 | 1 | cs | TRUE
44 | LV_2579-2_0_4_line_44 |  | 41 | 42 | 0.013547 | 0.125 | 0.08 | 261 | 0 | 0.364 | 1 | 1 | cs | TRUE
45 | LV_2579-2_0_4_line_45 |  | 41 | 43 | 0.010469 | 0.125 | 0.08 | 261 | 0 | 0.364 | 1 | 1 | cs | TRUE
46 | LV_2579-2_0_4_line_46 |  | 43 | 44 | 0.015148 | 0.125 | 0.08 | 261 | 0 | 0.364 | 1 | 1 | cs | TRUE
47 | LV_2579-2_0_4_line_47 |  | 44 | 45 | 0.047943 | 0.125 | 0.08 | 261 | 0 | 0.364 | 1 | 3 | cs | TRUE
48 | LV_2579-2_0_4_line_48 |  | 44 | 46 | 0.003967 | 0.125 | 0.08 | 261 | 0 | 0.364 | 1 | 3 | cs | TRUE
49 | LV_2579-2_0_4_line_49 |  | 45 | 47 | 0.021187 | 0.125 | 0.08 | 261 | 0 | 0.364 | 1 | 3 | cs | TRUE
50 | LV_2579-2_0_4_line_50 |  | 46 | 48 | 0.067617 | 0.125 | 0.08 | 261 | 0 | 0.364 | 1 | 1 | cs | TRUE
51 | LV_2579-2_0_4_line_51 |  | 47 | 54 | 0.00055577 | 0.125 | 0.08 | 261 | 0 | 0.364 | 1 | 3 | cs | TRUE
52 | LV_2579-2_0_4_line_52 |  | 48 | 80 | 0.027748 | 0.125 | 0.08 | 261 | 0 | 0.364 | 1 | 1 | cs | TRUE
53 | LV_2579-2_0_4_line_53 |  | 49 | 50 | 0.016145 | 0.125 | 0.08 | 261 | 0 | 0.364 | 1 | 1 | cs | TRUE
54 | LV_2579-2_0_4_line_54 |  | 50 | 51 | 0.027791 | 0.125 | 0.08 | 261 | 0 | 0.364 | 1 | 1 | cs | TRUE
55 | LV_2579-2_0_4_line_55 |  | 51 | 52 | 0.012976 | 0.125 | 0.08 | 261 | 0 | 0.364 | 1 | 1 | cs | TRUE
56 | LV_2579-2_0_4_line_56 |  | 51 | 53 | 0.009546 | 0.125 | 0.08 | 261 | 0 | 0.364 | 1 | 1 | cs | TRUE
57 | LV_2579-2_0_4_line_57 |  | 52 | 66 | 0.024722 | 0.125 | 0.08 | 261 | 0 | 0.364 | 1 | 1 | cs | TRUE
58 | LV_2579-2_0_4_line_58 |  | 52 | 62 | 0.024123 | 0.125 | 0.08 | 261 | 0 | 0.364 | 1 | 1 | cs | TRUE
59 | LV_2579-2_0_4_line_59 |  | 53 | 76 | 0.0080318 | 0.125 | 0.08 | 261 | 0 | 0.364 | 1 | 1 | cs | TRUE
60 | LV_2579-2_0_4_line_60 |  | 53 | 75 | 0.021168 | 0.125 | 0.08 | 261 | 0 | 0.364 | 1 | 1 | cs | TRUE
61 | LV_2579-2_0_4_line_61 |  | 54 | 100 | 0.00045538 | 0.125 | 0.08 | 261 | 0 | 0.364 | 1 | 3 | cs | TRUE
62 | LV_2579-2_0_4_line_62 |  | 55 | 56 | 0.036858 | 0.125 | 0.08 | 261 | 0 | 0.364 | 1 | 1 | cs | TRUE
63 | LV_2579-2_0_4_line_63 |  | 56 | 82 | 0.015268 | 0.125 | 0.08 | 261 | 0 | 0.364 | 1 | 1 | cs | TRUE
64 | LV_2579-2_0_4_line_64 |  | 57 | 58 | 0.019672 | 0.125 | 0.08 | 261 | 0 | 0.364 | 1 | 1 | cs | TRUE
65 | LV_2579-2_0_4_line_65 |  | 57 | 59 | 0.0075063 | 0.125 | 0.08 | 261 | 0 | 0.364 | 1 | 1 | cs | TRUE
66 | LV_2579-2_0_4_line_66 |  | 59 | 79 | 0.016311 | 0.125 | 0.08 | 261 | 0 | 0.364 | 1 | 1 | cs | TRUE
67 | LV_2579-2_0_4_line_67 |  | 60 | 61 | 0.015119 | 0.125 | 0.08 | 261 | 0 | 0.364 | 1 | 1 | cs | TRUE
68 | LV_2579-2_0_4_line_68 |  | 61 | 62 | 0.012271 | 0.125 | 0.08 | 261 | 0 | 0.364 | 1 | 1 | cs | TRUE
69 | LV_2579-2_0_4_line_69 |  | 61 | 63 | 0.0060787 | 0.125 | 0.08 | 261 | 0 | 0.364 | 1 | 1 | cs | TRUE
70 | LV_2579-2_0_4_line_70 |  | 62 | 64 | 0.014451 | 0.125 | 0.08 | 261 | 0 | 0.364 | 1 | 1 | cs | TRUE
71 | LV_2579-2_0_4_line_71 |  | 63 | 65 | 0.022719 | 0.125 | 0.08 | 261 | 0 | 0.364 | 1 | 1 | cs | TRUE
72 | LV_2579-2_0_4_line_72 |  | 65 | 67 | 0.01336 | 0.125 | 0.08 | 261 | 0 | 0.364 | 1 | 1 | cs | TRUE
73 | LV_2579-2_0_4_line_73 |  | 66 | 88 | 0.05811 | 0.125 | 0.08 | 261 | 0 | 0.364 | 1 | 1 | cs | TRUE
74 | LV_2579-2_0_4_line_74 |  | 68 | 69 | 0.012891 | 0.125 | 0.08 | 261 | 0 | 0.364 | 1 | 1 | cs | TRUE
75 | LV_2579-2_0_4_line_75 |  | 68 | 70 | 0.038489 | 0.125 | 0.08 | 261 | 0 | 0.364 | 1 | 3 | cs | TRUE
76 | LV_2579-2_0_4_line_76 |  | 69 | 115 | 0.013385 | 0.125 | 0.08 | 261 | 0 | 0.364 | 1 | 1 | cs | TRUE
77 | LV_2579-2_0_4_line_77 |  | 70 | 100 | 0.0093031 | 0.125 | 0.08 | 261 | 0 | 0.364 | 1 | 3 | cs | TRUE
78 | LV_2579-2_0_4_line_78 |  | 70 | 85 | 0.036643 | 0.125 | 0.08 | 261 | 0 | 0.364 | 1 | 1 | cs | TRUE
79 | LV_2579-2_0_4_line_79 |  | 71 | 72 | 0.012903 | 0.125 | 0.08 | 261 | 0 | 0.364 | 1 | 1 | cs | TRUE
80 | LV_2579-2_0_4_line_80 |  | 71 | 73 | 0.024725 | 0.125 | 0.08 | 261 | 0 | 0.364 | 1 | 1 | cs | TRUE
81 | LV_2579-2_0_4_line_81 |  | 72 | 113 | 0.00796 | 0.125 | 0.08 | 261 | 0 | 0.364 | 1 | 1 | cs | TRUE
82 | LV_2579-2_0_4_line_82 |  | 73 | 106 | 0.036506 | 0.125 | 0.08 | 261 | 0 | 0.364 | 1 | 1 | cs | TRUE
83 | LV_2579-2_0_4_line_83 |  | 73 | 109 | 0.011236 | 0.125 | 0.08 | 261 | 0 | 0.364 | 1 | 1 | cs | TRUE
84 | LV_2579-2_0_4_line_84 |  | 74 | 90 | 0.0083533 | 0.125 | 0.08 | 261 | 0 | 0.364 | 1 | 1 | cs | TRUE
85 | LV_2579-2_0_4_line_85 |  | 76 | 77 | 0.017368 | 0.125 | 0.08 | 261 | 0 | 0.364 | 1 | 1 | cs | TRUE
86 | LV_2579-2_0_4_line_86 |  | 77 | 78 | 0.0033518 | 0.125 | 0.08 | 261 | 0 | 0.364 | 1 | 1 | cs | TRUE
87 | LV_2579-2_0_4_line_87 |  | 79 | 80 | 0.013634 | 0.125 | 0.08 | 261 | 0 | 0.364 | 1 | 1 | cs | TRUE
88 | LV_2579-2_0_4_line_88 |  | 81 | 97 | 0.016637 | 0.125 | 0.08 | 261 | 0 | 0.364 | 1 | 1 | cs | TRUE
89 | LV_2579-2_0_4_line_89 |  | 82 | 83 | 0.021057 | 0.125 | 0.08 | 261 | 0 | 0.364 | 1 | 1 | cs | TRUE
90 | LV_2579-2_0_4_line_90 |  | 83 | 84 | 0.027057 | 0.125 | 0.08 | 261 | 0 | 0.364 | 1 | 1 | cs | TRUE
91 | LV_2579-2_0_4_line_91 |  | 84 | 85 | 0.013033 | 0.125 | 0.08 | 261 | 0 | 0.364 | 1 | 1 | cs | TRUE
92 | LV_2579-2_0_4_line_92 |  | 86 | 87 | 0.029411 | 0.125 | 0.08 | 261 | 0 | 0.364 | 1 | 1 | cs | TRUE
93 | LV_2579-2_0_4_line_93 |  | 87 | 91 | 0.018481 | 0.125 | 0.08 | 261 | 0 | 0.364 | 1 | 1 | cs | TRUE
94 | LV_2579-2_0_4_line_94 |  | 87 | 92 | 0.041977 | 0.125 | 0.08 | 261 | 0 | 0.364 | 1 | 1 | cs | TRUE
95 | LV_2579-2_0_4_line_95 |  | 89 | 90 | 0.0070279 | 0.125 | 0.08 | 261 | 0 | 0.364 | 1 | 1 | cs | TRUE
96 | LV_2579-2_0_4_line_96 |  | 91 | 93 | 0.024074 | 0.125 | 0.08 | 261 | 0 | 0.364 | 1 | 1 | cs | TRUE
97 | LV_2579-2_0_4_line_97 |  | 92 | 94 | 0.017634 | 0.125 | 0.08 | 261 | 0 | 0.364 | 1 | 1 | cs | TRUE
98 | LV_2579-2_0_4_line_98 |  | 93 | 95 | 0.005547 | 0.125 | 0.08 | 261 | 0 | 0.364 | 1 | 1 | cs | TRUE
99 | LV_2579-2_0_4_line_99 |  | 94 | 96 | 0.019788 | 0.125 | 0.08 | 261 | 0 | 0.364 | 1 | 1 | cs | TRUE
100 | LV_2579-2_0_4_line_100 |  | 95 | 105 | 0.018921 | 0.125 | 0.08 | 261 | 0 | 0.364 | 1 | 1 | cs | TRUE
101 | LV_2579-2_0_4_line_101 |  | 95 | 101 | 0.01449 | 0.125 | 0.08 | 261 | 0 | 0.364 | 1 | 1 | cs | TRUE
102 | LV_2579-2_0_4_line_102 |  | 96 | 115 | 0.020244 | 0.125 | 0.08 | 261 | 0 | 0.364 | 1 | 1 | cs | TRUE
103 | LV_2579-2_0_4_line_103 |  | 97 | 98 | 0.025057 | 0.125 | 0.08 | 261 | 0 | 0.364 | 1 | 1 | cs | TRUE
104 | LV_2579-2_0_4_line_104 |  | 98 | 99 | 0.029471 | 0.125 | 0.08 | 261 | 0 | 0.364 | 1 | 1 | cs | TRUE
105 | LV_2579-2_0_4_line_105 |  | 101 | 102 | 0.011674 | 0.125 | 0.08 | 261 | 0 | 0.364 | 1 | 1 | cs | TRUE
106 | LV_2579-2_0_4_line_106 |  | 102 | 103 | 0.013824 | 0.125 | 0.08 | 261 | 0 | 0.364 | 1 | 1 | cs | TRUE
107 | LV_2579-2_0_4_line_107 |  | 102 | 104 | 0.027255 | 0.125 | 0.08 | 261 | 0 | 0.364 | 1 | 1 | cs | TRUE
108 | LV_2579-2_0_4_line_108 |  | 103 | 106 | 0.0097693 | 0.125 | 0.08 | 261 | 0 | 0.364 | 1 | 1 | cs | TRUE
109 | LV_2579-2_0_4_line_109 |  | 105 | 107 | 0.036275 | 0.125 | 0.08 | 261 | 0 | 0.364 | 1 | 1 | cs | TRUE
110 | LV_2579-2_0_4_line_110 |  | 107 | 108 | 0.030777 | 0.125 | 0.08 | 261 | 0 | 0.364 | 1 | 1 | cs | TRUE
111 | LV_2579-2_0_4_line_111 |  | 108 | 114 | 0.026813 | 0.125 | 0.08 | 261 | 0 | 0.364 | 1 | 1 | cs | TRUE
112 | LV_2579-2_0_4_line_112 |  | 109 | 110 | 0.00089312 | 0.125 | 0.08 | 261 | 0 | 0.364 | 1 | 1 | cs | TRUE
113 | LV_2579-2_0_4_line_113 |  | 110 | 111 | 0.020189 | 0.125 | 0.08 | 261 | 0 | 0.364 | 1 | 1 | cs | TRUE
114 | LV_2579-2_0_4_line_114 |  | 111 | 112 | 0.018863 | 0.125 | 0.08 | 261 | 0 | 0.364 | 1 | 1 | cs | TRUE

## trafo
| name | std_type | hv_bus | lv_bus | sn_mva | vn_hv_kv | vn_lv_kv | vk_percent | vkr_percent | pfe_kw | i0_percent | shift_degree | tap_side | tap_neutral | tap_min | tap_max | tap_step_percent | tap_step_degree | tap_pos | tap_phase_shifter | parallel | df | in_service
0 | LV_2579-2_0_4_trafo_4 | 0.63 MVA 20/0.4 kV | 116 | 4 | 0.63 | 20 | 0.4 | 6 | 1.206 | 1.65 | 0.2619 | 150 | hv | 0 | -2 | 2 | 2.5 | 0 | 0 | FALSE | 1 | 1 | TRUE

## line_geodata
| x0 | y0 | x1 | y1 | x2 | y2 | x3 | y3 | x4 | y4 | x5 | y5 | x6 | y6
0 | 2630601.4287 | 1242478.8392 | 2630602.9714 | 1242476.1318 | 2630607.5314 | 1242467.5595
1 | 2630601.4287 | 1242478.8392 | 2630594.8747 | 1242490.3406
2 | 2630607.5314 | 1242467.5595 | 2630610.7063 | 1242461.5911
3 | 2630613.1603 | 1242507.4981 | 2630598.241 | 1242502.3019 | 2630594.9858 | 1242498.8718 | 2630593.559 | 1242492.6494 | 2630594.8747 | 1242490.3406
4 | 2630611.9779 | 1242459.2007 | 2630610.7063 | 1242461.5911
5 | 2630613.1603 | 1242507.4981 | 2630617.7148 | 1242509.0843 | 2630627.8676 | 1242509.0131
6 | 2630643.9083 | 1242509.9643 | 2630630.5119 | 1242508.9946 | 2630627.8676 | 1242509.0131
7 | 2630660.8838 | 1242517.4789 | 2630655.9184 | 1242514.4513 | 2630652.5345 | 1242512.5215 | 2630643.9083 | 1242509.9643 | 2630643.9083 | 1242509.9643
8 | 2630573.9999 | 1242401.4279 | 2630571.8682 | 1242400.3532
9 | 2630573.9999 | 1242401.4279 | 2630587.175 | 1242408.0706
10 | 2630560.2009 | 1242394.6041 | 2630568.6002 | 1242398.7055 | 2630571.8682 | 1242400.3532
11 | 2630592.509 | 1242410.7599 | 2630587.175 | 1242408.0706
12 | 2630560.2009 | 1242394.6041 | 2630547.3119 | 1242388.0638
13 | 2630560.2009 | 1242394.6041 | 2630537.9395 | 1242438.8957 | 2630520.5778 | 1242430.0635
14 | 2630560.2009 | 1242394.6041 | 2630572.4156 | 1242367.4984
15 | 2630607.225 | 1242418.1795 | 2630592.509 | 1242410.7599
16 | 2630547.3119 | 1242388.0638 | 2630545.4516 | 1242387.1198
17 | 2630506.1025 | 1242422.6997 | 2630520.5778 | 1242430.0635
18 | 2630572.4156 | 1242367.4984 | 2630572.775 | 1242366.7444
19 | 2630607.225 | 1242418.1795 | 2630611.2671 | 1242420.2174
20 | 2630587.6019 | 1242334.3066 | 2630611.1606 | 1242346.7719
21 | 2630611.1606 | 1242346.7719 | 2630622.2448 | 1242352.6368
22 | 2630587.6019 | 1242334.3066 | 2630581.3652 | 1242346.0864
23 | 2630623.2575 | 1242353.1727 | 2630622.2448 | 1242352.6368
24 | 2630545.4516 | 1242387.1198 | 2630527.9021 | 1242378.2147
25 | 2630580.709 | 1242347.3257 | 2630581.3652 | 1242346.0864
26 | 2630572.775 | 1242366.7444 | 2630578.5553 | 1242354.6174 | 2630578.6026 | 1242351.3044 | 2630580.709 | 1242347.3257
27 | 2630622.8873 | 1242426.0762 | 2630611.2671 | 1242420.2174
28 | 2630579.3511 | 1242628.393 | 2630580.3262 | 1242628.9833
29 | 2630562.6857 | 1242618.3042 | 2630579.3511 | 1242628.393
30 | 2630580.3262 | 1242628.9833 | 2630586.692 | 1242632.837 | 2630597.2366 | 1242636.9928
31 | 2630562.6857 | 1242618.3042 | 2630558.6097 | 1242624.565
32 | 2630562.6857 | 1242618.3042 | 2630565.2431 | 1242614.8373 | 2630574.1258 | 1242602.8087 | 2630578.4035 | 1242597.0047 | 2630582.7959 | 1242590.9568 | 2630587.2416 | 1242584.8313 | 2630591.1238 | 1242579.1835
33 | 2630622.5509 | 1242646.9698 | 2630597.2366 | 1242636.9928
34 | 2630558.6097 | 1242624.565 | 2630555.5166 | 1242629.2966 | 2630554.6024 | 1242630.7039 | 2630551.2922 | 1242637.9537
35 | 2630558.6097 | 1242624.565 | 2630547.6171 | 1242611.8448 | 2630556.4796 | 1242600.7276
36 | 2630594.3699 | 1242570.0252 | 2630591.491 | 1242578.6493 | 2630591.1238 | 1242579.1835
37 | 2630638.0896 | 1242654.749 | 2630633.512 | 1242651.2899 | 2630622.5509 | 1242646.9698
38 | 2630551.2922 | 1242637.9537 | 2630550.9559 | 1242638.6902 | 2630549.5636 | 1242643.4083 | 2630549.3389 | 1242644.7864
39 | 2630561.4933 | 1242594.4384 | 2630556.4796 | 1242600.7276
40 | 2630594.3699 | 1242570.0252 | 2630590.6169 | 1242567.8601 | 2630587.8602 | 1242564.5104 | 2630587.3198 | 1242562.9242
41 | 2630650.7935 | 1242624.3395 | 2630649.1689 | 1242634.5043 | 2630648.0654 | 1242652.0765 | 2630639.6818 | 1242649.3982 | 2630638.0896 | 1242654.749
42 | 2630549.4643 | 1242652.4247 | 2630548.908 | 1242647.4297 | 2630549.3389 | 1242644.7864
43 | 2630588.2491 | 1242552.0934 | 2630586.6034 | 1242556.0986 | 2630586.4678 | 1242560.4229 | 2630587.3198 | 1242562.9242
44 | 2630694.2522 | 1242536.6877 | 2630681.2774 | 1242532.7919
45 | 2630671.9021 | 1242528.2525 | 2630678.4206 | 1242531.9341 | 2630681.2774 | 1242532.7919
46 | 2630658.7125 | 1242520.8031 | 2630671.9021 | 1242528.2525
47 | 2630658.1769 | 1242558.669 | 2630649.7685 | 1242557.8473 | 2630649.5287 | 1242550.1189 | 2630649.0367 | 1242547.3257 | 2630648.9714 | 1242542.4 | 2630651.9777 | 1242531.0749 | 2630658.7125 | 1242520.8031
48 | 2630660.8838 | 1242517.4789 | 2630658.7125 | 1242520.8031
49 | 2630658.1769 | 1242558.669 | 2630661.7086 | 1242572.9408 | 2630659.8384 | 1242579.15
50 | 2630660.8838 | 1242517.4789 | 2630664.2142 | 1242512.2038 | 2630674.4474 | 1242496.3131 | 2630677.8001 | 1242491.1048 | 2630693.3034 | 1242470.5051 | 2630699.5978 | 1242462.0989
51 | 2630659.6781 | 1242579.6822 | 2630659.8384 | 1242579.15
52 | 2630699.5978 | 1242462.0989 | 2630693.6023 | 1242457.9986 | 2630684.4019 | 1242453.9041 | 2630674.8518 | 1242449.7498
53 | 2630588.2491 | 1242552.0934 | 2630580.1439 | 1242548.1714 | 2630573.7723 | 1242544.9483
54 | 2630550.3044 | 1242530.2287 | 2630563.0457 | 1242539.5224 | 2630573.7723 | 1242544.9483
55 | 2630539.7996 | 1242522.5698 | 2630550.3044 | 1242530.2287
56 | 2630555.3122 | 1242522.0937 | 2630550.3044 | 1242530.2287
57 | 2630539.7996 | 1242522.5698 | 2630526.0329 | 1242543.1039
58 | 2630539.7996 | 1242522.5698 | 2630520.6235 | 1242507.862
59 | 2630555.3122 | 1242522.0937 | 2630559.5206 | 1242515.2527
60 | 2630555.3122 | 1242522.0937 | 2630573.8015 | 1242532.3998
61 | 2630659.5468 | 1242580.1182 | 2630659.6781 | 1242579.6822
62 | 2630750.2671 | 1242610.2999 | 2630733.0485 | 1242595.7794 | 2630722.0981 | 1242586.5299
63 | 2630750.2671 | 1242610.2999 | 2630740.0721 | 1242621.6656
64 | 2630640.4883 | 1242434.8573 | 2630639.204 | 1242434.3028 | 2630622.8873 | 1242426.0762
65 | 2630640.4883 | 1242434.8573 | 2630647.3798 | 1242437.8326
66 | 2630662.3492 | 1242444.3113 | 2630657.5006 | 1242442.2022 | 2630647.3798 | 1242437.8326
67 | 2630510.8736 | 1242500.3738 | 2630502.3395 | 1242512.8535
68 | 2630510.8736 | 1242500.3738 | 2630520.6235 | 1242507.862
69 | 2630510.8736 | 1242500.3738 | 2630506.0508 | 1242496.6736
70 | 2630520.6235 | 1242507.862 | 2630528.7942 | 1242495.9428
71 | 2630487.6274 | 1242483.3992 | 2630496.5762 | 1242489.4045 | 2630506.0508 | 1242496.6736
72 | 2630487.6274 | 1242483.3992 | 2630495.0903 | 1242472.3179
73 | 2630526.0329 | 1242543.1039 | 2630491.4727 | 1242589.8202
74 | 2630650.7935 | 1242624.3395 | 2630662.9779 | 1242628.5479
75 | 2630650.7935 | 1242624.3395 | 2630652.9315 | 1242615.7451 | 2630648.6575 | 1242607.6401 | 2630653.6959 | 1242593.5793 | 2630656.8638 | 1242589.026
76 | 2630675.6299 | 1242632.9178 | 2630662.9779 | 1242628.5479
77 | 2630656.8638 | 1242589.026 | 2630659.5468 | 1242580.1182
78 | 2630656.8638 | 1242589.026 | 2630656.8254 | 1242596.4639 | 2630684.2223 | 1242606.5809
79 | 2630670.6791 | 1242694.7204 | 2630657.876 | 1242693.12
80 | 2630670.6791 | 1242694.7204 | 2630679.1993 | 1242700.2012 | 2630689.4929 | 1242710.6055
81 | 2630651.879 | 1242687.8857 | 2630657.876 | 1242693.12
82 | 2630689.4929 | 1242710.6055 | 2630695.3896 | 1242716.2284 | 2630704.301 | 1242723.5013 | 2630717.2812 | 1242734.2542
83 | 2630689.4929 | 1242710.6055 | 2630697.6415 | 1242702.8697
84 | 2630520.453 | 1242374.4347 | 2630527.9021 | 1242378.2147
85 | 2630568.6208 | 1242500.4594 | 2630559.5206 | 1242515.2527
86 | 2630568.6208 | 1242500.4594 | 2630571.5693 | 1242502.0535
87 | 2630662.3492 | 1242444.3113 | 2630674.8518 | 1242449.7498
88 | 2630549.4643 | 1242652.4247 | 2630551.5994 | 1242660.5408 | 2630555.1993 | 1242665.9962 | 2630556.202 | 1242667.3797
89 | 2630740.0721 | 1242621.6656 | 2630736.3397 | 1242625.8267 | 2630721.8305 | 1242620.4688
90 | 2630721.8305 | 1242620.4688 | 2630696.4487 | 1242611.0959
91 | 2630696.4487 | 1242611.0959 | 2630684.2223 | 1242606.5809
92 | 2630768.5882 | 1242668.7877 | 2630778.5801 | 1242651.3394 | 2630775.5218 | 1242642.5516
93 | 2630768.5882 | 1242668.7877 | 2630766.5288 | 1242672.3904 | 2630764.9703 | 1242675.5955 | 2630761.7655 | 1242685.8747
94 | 2630768.5882 | 1242668.7877 | 2630729.4635 | 1242653.5788
95 | 2630514.1857 | 1242371.2545 | 2630520.453 | 1242374.4347
96 | 2630751.979 | 1242707.8054 | 2630759.8898 | 1242691.8907 | 2630761.7655 | 1242685.8747
97 | 2630729.4635 | 1242653.5788 | 2630713.0278 | 1242647.1898
98 | 2630749.5099 | 1242712.7726 | 2630751.979 | 1242707.8054
99 | 2630694.5792 | 1242640.0346 | 2630711.7727 | 1242646.7019 | 2630713.0278 | 1242647.1898
100 | 2630749.5099 | 1242712.7726 | 2630760.7471 | 1242719.0014 | 2630766.0485 | 1242721.9643
101 | 2630749.5099 | 1242712.7726 | 2630740.913 | 1242724.4373
102 | 2630675.6299 | 1242632.9178 | 2630681.0866 | 1242634.8025 | 2630694.5792 | 1242640.0346
103 | 2630556.202 | 1242667.3797 | 2630565.2036 | 1242679.8009 | 2630572.0066 | 1242686.7387
104 | 2630572.0066 | 1242686.7387 | 2630592.6401 | 1242707.7813
105 | 2630734.8337 | 1242734.2882 | 2630735.9838 | 1242731.1255 | 2630740.913 | 1242724.4373
106 | 2630723.2082 | 1242741.744 | 2630731.054 | 1242737.3151 | 2630734.8337 | 1242734.2882
107 | 2630734.8337 | 1242734.2882 | 2630742.7969 | 1242739.2993 | 2630756.9879 | 1242750.1216
108 | 2630723.2082 | 1242741.744 | 2630721.9994 | 1242738.7247 | 2630720.0079 | 1242736.513 | 2630717.2812 | 1242734.2542
109 | 2630797.7135 | 1242739.6616 | 2630766.0485 | 1242721.9643
110 | 2630826.0996 | 1242750.4045 | 2630812.9286 | 1242748.3571 | 2630797.7135 | 1242739.6616
111 | 2630826.0996 | 1242750.4045 | 2630824.7687 | 1242741.7921 | 2630835.0116 | 1242726.8714
112 | 2630698.2893 | 1242702.2548 | 2630697.6415 | 1242702.8697
113 | 2630698.2893 | 1242702.2548 | 2630699.9065 | 1242700.7196 | 2630712.2108 | 1242687.6377
114 | 2630728.4428 | 1242684.2505 | 2630717.4627 | 1242682.0539 | 2630712.2108 | 1242687.6377

## bus_geodata
| x | y | coords
0 | 2630601.4287 | 1242478.8392
1 | 2630607.5314 | 1242467.5595
2 | 2630594.8747 | 1242490.3406
3 | 2630610.7063 | 1242461.5911
4 | 2630613.1603 | 1242507.4981
5 | 2630611.9779 | 1242459.2007
6 | 2630627.8676 | 1242509.0131
7 | 2630643.9083 | 1242509.9643
8 | 2630573.9999 | 1242401.4279
9 | 2630571.8682 | 1242400.3531
10 | 2630587.175 | 1242408.0706
11 | 2630560.2009 | 1242394.6041
12 | 2630592.509 | 1242410.7599
13 | 2630547.3119 | 1242388.0638
14 | 2630520.5778 | 1242430.0635
15 | 2630572.4156 | 1242367.4984
16 | 2630607.225 | 1242418.1795
17 | 2630611.1606 | 1242346.7719
18 | 2630587.6019 | 1242334.3066
19 | 2630622.2448 | 1242352.6368
20 | 2630545.4516 | 1242387.1198
21 | 2630506.1025 | 1242422.6997
22 | 2630581.3652 | 1242346.0864
23 | 2630572.775 | 1242366.7444
24 | 2630580.709 | 1242347.3257
25 | 2630611.2671 | 1242420.2174
26 | 2630623.2575 | 1242353.1727
27 | 2630579.3511 | 1242628.393
28 | 2630580.3262 | 1242628.9833
29 | 2630562.6857 | 1242618.3042
30 | 2630597.2366 | 1242636.9928
31 | 2630558.6097 | 1242624.565
32 | 2630591.1238 | 1242579.1835
33 | 2630622.5509 | 1242646.9698
34 | 2630551.2922 | 1242637.9537
35 | 2630556.4796 | 1242600.7276
36 | 2630594.3699 | 1242570.0252
37 | 2630638.0896 | 1242654.749
38 | 2630549.3389 | 1242644.7864
39 | 2630561.4933 | 1242594.4384
40 | 2630587.3198 | 1242562.9242
41 | 2630681.2774 | 1242532.7919
42 | 2630694.2522 | 1242536.6877
43 | 2630671.9021 | 1242528.2525
44 | 2630658.7125 | 1242520.8031
45 | 2630658.1769 | 1242558.669
46 | 2630660.8838 | 1242517.4789
47 | 2630659.8384 | 1242579.15
48 | 2630699.5978 | 1242462.0989
49 | 2630588.2491 | 1242552.0934
50 | 2630573.7723 | 1242544.9483
51 | 2630550.3044 | 1242530.2287
52 | 2630539.7996 | 1242522.5698
53 | 2630555.3122 | 1242522.0937
54 | 2630659.6781 | 1242579.6822
55 | 2630722.0981 | 1242586.5299
56 | 2630750.2671 | 1242610.2999
57 | 2630640.4883 | 1242434.8573
58 | 2630622.8873 | 1242426.0762
59 | 2630647.3798 | 1242437.8326
60 | 2630502.3395 | 1242512.8535
61 | 2630510.8736 | 1242500.3738
62 | 2630520.6235 | 1242507.862
63 | 2630506.0508 | 1242496.6736
64 | 2630528.7942 | 1242495.9428
65 | 2630487.6274 | 1242483.3992
66 | 2630526.0329 | 1242543.1039
67 | 2630495.0903 | 1242472.3179
68 | 2630650.7935 | 1242624.3395
69 | 2630662.9779 | 1242628.5479
70 | 2630656.8638 | 1242589.026
71 | 2630670.6791 | 1242694.7204
72 | 2630657.876 | 1242693.12
73 | 2630689.4929 | 1242710.6055
74 | 2630527.9021 | 1242378.2147
75 | 2630573.8015 | 1242532.3998
76 | 2630559.5206 | 1242515.2527
77 | 2630568.6208 | 1242500.4594
78 | 2630571.5693 | 1242502.0535
79 | 2630662.3492 | 1242444.3113
80 | 2630674.8518 | 1242449.7498
81 | 2630549.4643 | 1242652.4247
82 | 2630740.0721 | 1242621.6656
83 | 2630721.8305 | 1242620.4688
84 | 2630696.4487 | 1242611.0959
85 | 2630684.2223 | 1242606.5809
86 | 2630775.5218 | 1242642.5516
87 | 2630768.5882 | 1242668.7877
88 | 2630491.4727 | 1242589.8202
89 | 2630514.1857 | 1242371.2545
90 | 2630520.453 | 1242374.4347
91 | 2630761.7655 | 1242685.8747
92 | 2630729.4635 | 1242653.5788
93 | 2630751.979 | 1242707.8054
94 | 2630713.0278 | 1242647.1898
95 | 2630749.5099 | 1242712.7726
96 | 2630694.5792 | 1242640.0346
97 | 2630556.202 | 1242667.3797
98 | 2630572.0066 | 1242686.7387
99 | 2630592.6401 | 1242707.7813
100 | 2630659.5468 | 1242580.1182
101 | 2630740.913 | 1242724.4373
102 | 2630734.8337 | 1242734.2882
103 | 2630723.2082 | 1242741.744
104 | 2630756.9879 | 1242750.1216
105 | 2630766.0485 | 1242721.9643
106 | 2630717.2812 | 1242734.2542
107 | 2630797.7135 | 1242739.6616
108 | 2630826.0996 | 1242750.4045
109 | 2630697.6415 | 1242702.8697
110 | 2630698.2893 | 1242702.2548
111 | 2630712.2108 | 1242687.6377
112 | 2630728.4428 | 1242684.2505
113 | 2630651.879 | 1242687.8857
114 | 2630835.0116 | 1242726.8714
115 | 2630675.6299 | 1242632.9178
116 | 2630613.1603 | 1242507.4981

## line_std_types
| c_nf_per_km | r_ohm_per_km | x_ohm_per_km | max_i_ka | type | q_mm2 | alpha | voltage_rating
NAYY 4x50 SE | 210 | 0.642 | 0.083 | 0.142 | cs | 50 | 0.00403 | LV
NAYY 4x120 SE | 264 | 0.225 | 0.08 | 0.242 | cs | 120 | 0.00403 | LV
NAYY 4x150 SE | 261 | 0.208 | 0.08 | 0.27 | cs | 150 | 0.00403 | LV
NA2XS2Y 1x95 RM/25 12/20 kV | 216 | 0.313 | 0.132 | 0.252 | cs | 95 | 0.00403 | MV
NA2XS2Y 1x185 RM/25 12/20 kV | 273 | 0.161 | 0.117 | 0.362 | cs | 185 | 0.00403 | MV
NA2XS2Y 1x240 RM/25 12/20 kV | 304 | 0.122 | 0.112 | 0.421 | cs | 240 | 0.00403 | MV
NA2XS2Y 1x95 RM/25 6/10 kV | 315 | 0.313 | 0.123 | 0.249 | cs | 95 | 0.00403 | MV
NA2XS2Y 1x185 RM/25 6/10 kV | 406 | 0.161 | 0.11 | 0.358 | cs | 185 | 0.00403 | MV
NA2XS2Y 1x240 RM/25 6/10 kV | 456 | 0.122 | 0.105 | 0.416 | cs | 240 | 0.00403 | MV
NA2XS2Y 1x150 RM/25 12/20 kV | 250 | 0.206 | 0.116 | 0.319 | cs | 150 | 0.00403 | MV
NA2XS2Y 1x120 RM/25 12/20 kV | 230 | 0.253 | 0.119 | 0.283 | cs | 120 | 0.00403 | MV
NA2XS2Y 1x70 RM/25 12/20 kV | 190 | 0.443 | 0.132 | 0.22 | cs | 70 | 0.00403 | MV
NA2XS2Y 1x150 RM/25 6/10 kV | 360 | 0.206 | 0.11 | 0.315 | cs | 150 | 0.00403 | MV
NA2XS2Y 1x120 RM/25 6/10 kV | 340 | 0.253 | 0.113 | 0.28 | cs | 120 | 0.00403 | MV
NA2XS2Y 1x70 RM/25 6/10 kV | 280 | 0.443 | 0.123 | 0.217 | cs | 70 | 0.00403 | MV
N2XS(FL)2Y 1x120 RM/35 64/110 kV | 112 | 0.153 | 0.166 | 0.366 | cs | 120 | 0.00393 | HV
N2XS(FL)2Y 1x185 RM/35 64/110 kV | 125 | 0.099 | 0.156 | 0.457 | cs | 185 | 0.00393 | HV
N2XS(FL)2Y 1x240 RM/35 64/110 kV | 135 | 0.075 | 0.149 | 0.526 | cs | 240 | 0.00393 | HV
N2XS(FL)2Y 1x300 RM/35 64/110 kV | 144 | 0.06 | 0.144 | 0.588 | cs | 300 | 0.00393 | HV
15-AL1/3-ST1A 0.4 | 11 | 1.8769 | 0.35 | 0.105 | ol | 16 | 0.00403 | LV
24-AL1/4-ST1A 0.4 | 11.25 | 1.2012 | 0.335 | 0.14 | ol | 24 | 0.00403 | LV
48-AL1/8-ST1A 0.4 | 12.2 | 0.5939 | 0.3 | 0.21 | ol | 48 | 0.00403 | LV
94-AL1/15-ST1A 0.4 | 13.2 | 0.306 | 0.29 | 0.35 | ol | 94 | 0.00403 | LV
34-AL1/6-ST1A 10.0 | 9.7 | 0.8342 | 0.36 | 0.17 | ol | 34 | 0.00403 | MV
48-AL1/8-ST1A 10.0 | 10.1 | 0.5939 | 0.35 | 0.21 | ol | 48 | 0.00403 | MV
70-AL1/11-ST1A 10.0 | 10.4 | 0.4132 | 0.339 | 0.29 | ol | 70 | 0.00403 | MV
94-AL1/15-ST1A 10.0 | 10.75 | 0.306 | 0.33 | 0.35 | ol | 94 | 0.00403 | MV
122-AL1/20-ST1A 10.0 | 11.1 | 0.2376 | 0.323 | 0.41 | ol | 122 | 0.00403 | MV
149-AL1/24-ST1A 10.0 | 11.25 | 0.194 | 0.315 | 0.47 | ol | 149 | 0.00403 | MV
34-AL1/6-ST1A 20.0 | 9.15 | 0.8342 | 0.382 | 0.17 | ol | 34 | 0.00403 | MV
48-AL1/8-ST1A 20.0 | 9.5 | 0.5939 | 0.372 | 0.21 | ol | 48 | 0.00403 | MV
70-AL1/11-ST1A 20.0 | 9.7 | 0.4132 | 0.36 | 0.29 | ol | 70 | 0.00403 | MV
94-AL1/15-ST1A 20.0 | 10 | 0.306 | 0.35 | 0.35 | ol | 94 | 0.00403 | MV
122-AL1/20-ST1A 20.0 | 10.3 | 0.2376 | 0.344 | 0.41 | ol | 122 | 0.00403 | MV
149-AL1/24-ST1A 20.0 | 10.5 | 0.194 | 0.337 | 0.47 | ol | 149 | 0.00403 | MV
184-AL1/30-ST1A 20.0 | 10.75 | 0.1571 | 0.33 | 0.535 | ol | 184 | 0.00403 | MV
243-AL1/39-ST1A 20.0 | 11 | 0.1188 | 0.32 | 0.645 | ol | 243 | 0.00403 | MV
48-AL1/8-ST1A 110.0 | 8 | 0.5939 | 0.46 | 0.21 | ol | 48 | 0.00403 | HV
70-AL1/11-ST1A 110.0 | 8.4 | 0.4132 | 0.45 | 0.29 | ol | 70 | 0.00403 | HV
94-AL1/15-ST1A 110.0 | 8.65 | 0.306 | 0.44 | 0.35 | ol | 94 | 0.00403 | HV
122-AL1/20-ST1A 110.0 | 8.5 | 0.2376 | 0.43 | 0.41 | ol | 122 | 0.00403 | HV
149-AL1/24-ST1A 110.0 | 8.75 | 0.194 | 0.41 | 0.47 | ol | 149 | 0.00403 | HV
184-AL1/30-ST1A 110.0 | 8.8 | 0.1571 | 0.4 | 0.535 | ol | 184 | 0.00403 | HV
243-AL1/39-ST1A 110.0 | 9 | 0.1188 | 0.39 | 0.645 | ol | 243 | 0.00403 | HV
305-AL1/39-ST1A 110.0 | 9.2 | 0.0949 | 0.38 | 0.74 | ol | 305 | 0.00403 | HV
490-AL1/64-ST1A 110.0 | 9.75 | 0.059 | 0.37 | 0.96 | ol | 490 | 0.00403 | HV
679-AL1/86-ST1A 110.0 | 9.95 | 0.042 | 0.36 | 1.15 | ol | 679 | 0.00403 | HV
490-AL1/64-ST1A 220.0 | 10 | 0.059 | 0.285 | 0.96 | ol | 490 | 0.00403 | HV
679-AL1/86-ST1A 220.0 | 11.7 | 0.042 | 0.275 | 1.15 | ol | 679 | 0.00403 | HV
490-AL1/64-ST1A 380.0 | 11 | 0.059 | 0.253 | 0.96 | ol | 490 | 0.00403 | HV
679-AL1/86-ST1A 380.0 | 14.6 | 0.042 | 0.25 | 1.15 | ol | 679 | 0.00403 | HV

## trafo_std_types
| i0_percent | pfe_kw | vkr_percent | sn_mva | vn_lv_kv | vn_hv_kv | vk_percent | shift_degree | vector_group | tap_side | tap_neutral | tap_min | tap_max | tap_step_degree | tap_step_percent | tap_phase_shifter
160 MVA 380/110 kV | 0.06 | 60 | 0.25 | 160 | 110 | 380 | 12.2 | 0 | Yy0 | hv | 0 | -9 | 9 | 0 | 1.5 | FALSE
100 MVA 220/110 kV | 0.06 | 55 | 0.26 | 100 | 110 | 220 | 12 | 0 | Yy0 | hv | 0 | -9 | 9 | 0 | 1.5 | FALSE
63 MVA 110/20 kV | 0.04 | 22 | 0.32 | 63 | 20 | 110 | 18 | 150 | YNd5 | hv | 0 | -9 | 9 | 0 | 1.5 | FALSE
40 MVA 110/20 kV | 0.05 | 18 | 0.34 | 40 | 20 | 110 | 16.2 | 150 | YNd5 | hv | 0 | -9 | 9 | 0 | 1.5 | FALSE
25 MVA 110/20 kV | 0.07 | 14 | 0.41 | 25 | 20 | 110 | 12 | 150 | YNd5 | hv | 0 | -9 | 9 | 0 | 1.5 | FALSE
63 MVA 110/10 kV | 0.04 | 22 | 0.32 | 63 | 10 | 110 | 18 | 150 | YNd5 | hv | 0 | -9 | 9 | 0 | 1.5 | FALSE
40 MVA 110/10 kV | 0.05 | 18 | 0.34 | 40 | 10 | 110 | 16.2 | 150 | YNd5 | hv | 0 | -9 | 9 | 0 | 1.5 | FALSE
25 MVA 110/10 kV | 0.07 | 14 | 0.41 | 25 | 10 | 110 | 12 | 150 | YNd5 | hv | 0 | -9 | 9 | 0 | 1.5 | FALSE
0.25 MVA 20/0.4 kV | 0.32 | 0.8 | 1.44 | 0.25 | 0.4 | 20 | 6 | 150 | Yzn5 | hv | 0 | -2 | 2 | 0 | 2.5 | FALSE
0.4 MVA 20/0.4 kV | 0.3375 | 1.35 | 1.425 | 0.4 | 0.4 | 20 | 6 | 150 | Dyn5 | hv | 0 | -2 | 2 | 0 | 2.5 | FALSE
0.63 MVA 20/0.4 kV | 0.2619 | 1.65 | 1.206 | 0.63 | 0.4 | 20 | 6 | 150 | Dyn5 | hv | 0 | -2 | 2 | 0 | 2.5 | FALSE
0.25 MVA 10/0.4 kV | 0.24 | 0.6 | 1.2 | 0.25 | 0.4 | 10 | 4 | 150 | Dyn5 | hv | 0 | -2 | 2 | 0 | 2.5 | FALSE
0.4 MVA 10/0.4 kV | 0.2375 | 0.95 | 1.325 | 0.4 | 0.4 | 10 | 4 | 150 | Dyn5 | hv | 0 | -2 | 2 | 0 | 2.5 | FALSE
0.63 MVA 10/0.4 kV | 0.1873 | 1.18 | 1.0794 | 0.63 | 0.4 | 10 | 4 | 150 | Dyn5 | hv | 0 | -2 | 2 | 0 | 2.5 | FALSE

## trafo3w_std_types
| sn_hv_mva | sn_mv_mva | sn_lv_mva | vn_hv_kv | vn_mv_kv | vn_lv_kv | vk_hv_percent | vk_mv_percent | vk_lv_percent | vkr_hv_percent | vkr_mv_percent | vkr_lv_percent | pfe_kw | i0_percent | shift_mv_degree | shift_lv_degree | vector_group | tap_side | tap_neutral | tap_min | tap_max | tap_step_percent
63/25/38 MVA 110/20/10 kV | 63 | 25 | 38 | 110 | 20 | 10 | 10.4 | 10.4 | 10.4 | 0.28 | 0.32 | 0.35 | 35 | 0.89 | 0 | 0 | YN0yn0yn0 | hv | 0 | -10 | 10 | 1.2
63/25/38 MVA 110/10/10 kV | 63 | 25 | 38 | 110 | 10 | 10 | 10.4 | 10.4 | 10.4 | 0.28 | 0.32 | 0.35 | 35 | 0.89 | 0 | 0 | YN0yn0yn0 | hv | 0 | -10 | 10 | 1.2

## fuse_std_types
| fuse_type | i_rated_a | t_avg | t_min | t_total | x_avg | x_min | x_total
HV 100A | HV 100A | 100 | 0 | [10.0, 3.64, 0.854, 0.281, 0.1, 0.0531, 0.022, 0.01] | [10.0, 4.267, 1.21, 0.403, 0.1, 0.058, 0.022, 0.01] | 0 | [300.0, 350.0, 450.0, 550.0, 700.0, 850.0, 1200.0, 1752.0] | [600.0, 700.0, 900.0, 1150.0, 1665.0, 2000.0, 3000.0, 4313.0]
HV 10A | HV 10A | 10 | 0 | [10.0, 1675.0, 0.344, 0.156, 0.1, 0.0417, 0.0171, 0.01] | [10.0, 1.3, 0.3, 0.155, 0.1, 0.0555, 0.023, 0.01] | 0 | [30.0, 32.0, 35.0, 37.0, 39.0, 50.0, 70.0, 88.0] | [60.0, 70.0, 80.0, 87.0, 94.0, 110.0, 150.0, 216.0]
HV 125A | HV 125A | 125 | 0 | [10.0, 1.82, 0.344, 0.1, 0.0467, 0.0269, 0.01] | [10.0, 2.478, 0.426, 0.1, 0.0427, 0.0211, 0.01] | 0 | [375.0, 500.0, 700.0, 925.0, 1200.0, 1500.0, 2341.0] | [750.0, 1000.0, 1500.0, 2200.0, 3000.0, 4000.0, 5765.0]
HV 160A | HV 160A | 160 | 0 | [10.0, 4.15, 1.03, 0.198, 0.1, 0.051, 0.0172, 0.01] | [10.0, 2.3, 0.734, 0.274, 0.1, 0.046, 0.0177, 0.01] | 0 | [480.0, 550.0, 700.0, 1000.0, 1260.0, 1600.0, 2500.0, 3227.0] | [960.0, 1300.0, 1700.0, 2200.0, 2996.0, 4000.0, 6000.0, 7946.0]
HV 16A | HV 16A | 16 | 0 | [10.0, 0.352, 0.164, 0.1, 0.0649, 0.0342, 0.01] | [10.0, 2.34, 0.722, 0.181, 0.1, 0.055, 0.0296, 0.01] | 0 | [48.0, 60.0, 65.0, 71.0, 80.0, 100.0, 162.0] | [96.0, 110.0, 125.0, 150.0, 168.0, 200.0, 250.0, 398.0]
HV 200A | HV 200A | 200 | 0 | [10.0, 4.267, 1.21, 0.403, 0.1, 0.058, 0.022, 0.01] | [10.0, 3.73, 1.654, 0.328, 0.1, 0.0531, 0.019, 0.01] | 0 | [600.0, 700.0, 900.0, 1150.0, 1665.0, 2000.0, 3000.0, 4313.0] | [1200.0, 1500.0, 1800.0, 2700.0, 3960.0, 5000.0, 7500.0, 10620.0]
HV 20A | HV 20A | 20 | 0 | [10.0, 1.3, 0.3, 0.155, 0.1, 0.0555, 0.023, 0.01] | [10.0, 1.3, 0.161, 0.1, 0.0611, 0.0399, 0.0141, 0.01] | 0 | [60.0, 70.0, 80.0, 87.0, 94.0, 110.0, 150.0, 216.0] | [120.0, 150.0, 200.0, 223.0, 260.0, 300.0, 450.0, 532.0]
HV 25A | HV 25A | 25 | 0 | [10.0, 2.512, 0.833, 0.299, 0.1, 0.0372, 0.0223, 0.01] | [10.0, 3.125, 0.597, 0.198, 0.1, 0.0378, 0.022, 0.01] | 0 | [75.0, 82.0, 90.0, 100.0, 124.0, 170.0, 200.0, 289.0] | [150.0, 170.0, 210.0, 250.0, 294.0, 400.0, 500.0, 711.0]
HV 31.5A | HV 31.5A | 31.5 | 0 | [10.0, 2.34, 0.722, 0.181, 0.1, 0.055, 0.0296, 0.01] | [10.0, 2.84, 0.368, 0.164, 0.1, 0.0621, 0.0378, 0.0195, 0.01] | 0 | [95.0, 110.0, 125.0, 150.0, 165.0, 200.0, 250.0, 390.0] | [189.0, 220.0, 300.0, 350.0, 393.0, 450.0, 530.0, 700.0, 960.0]
HV 40A | HV 40A | 40 | 0 | [10.0, 1.3, 0.161, 0.1, 0.0611, 0.0399, 0.0141, 0.01] | [10.0, 2.05, 0.369, 0.198, 0.1, 0.051, 0.0298, 0.01] | 0 | [120.0, 150.0, 200.0, 223.0, 260.0, 300.0, 450.0, 532.0] | [240.0, 300.0, 400.0, 450.0, 530.0, 650.0, 800.0, 1311.0]
HV 50A | HV 50A | 50 | 0 | [10.0, 3.215, 0.597, 0.198, 0.1, 0.0378, 0.022, 0.01] | [10.0, 3.64, 0.854, 0.281, 0.1, 0.0531, 0.022, 0.01] | 0 | [150.0, 170.0, 210.0, 250.0, 294.0, 400.0, 500.0, 711.0] | [300.0, 350.0, 450.0, 550.0, 700.0, 850.0, 1200.0, 1752.0]
HV 6.3A | HV 6.3A | 6.3 | 0 | [10.0, 1.39, 0.344, 0.168, 0.1, 0.056, 0.0263, 0.01] | [10.0, 1.711, 0.516, 0.198, 0.1, 0.0634, 0.0303, 0.01] | 0 | [19.0, 19.5, 20.4, 20.8, 22.0, 25.0, 32.0, 48.0] | [38.0, 40.0, 43.0, 48.0, 53.0, 60.0, 75.0, 118.0]
HV 63A | HV 63A | 63 | 0 | [10.0, 2.84, 0.368, 0.164, 0.1, 0.0621, 0.0378, 0.0195, 0.01] | [10.0, 1.82, 0.344, 0.1, 0.0467, 0.0269, 0.01] | 0 | [189.0, 220.0, 300.0, 350.0, 393.0, 450.0, 530.0, 700.0, 961.0] | [378.0, 500.0, 700.0, 934.0, 1200.0, 1500.0, 2366.0]
HV 80A | HV 80A | 80 | 0 | [10.0, 2.05, 0.369, 0.198, 0.1, 0.051, 0.0298, 0.01] | [10.0, 4.15, 1.03, 0.198, 0.1, 0.051, 0.0172, 0.01] | 0 | [240.0, 300.0, 400.0, 450.0, 530.0, 650.0, 800.0, 1311.0] | [480.0, 550.0, 700.0, 1000.0, 1260.0, 1600.0, 2500.0, 3227.0]
Siemens NH-1-100 | Siemens NH-1-100 | 100 | [5400.0, 2000.0, 400.0, 20.0, 1.0, 0.2, 0.012, 0.004] | 0 | 0 | [150.0, 190.0, 250.0, 430.0, 900.0, 1250.0, 2700.0, 3600.0] | 0 | 0
Siemens NH-1-125 | Siemens NH-1-125 | 125 | [4800.0, 120.0, 7.0, 0.1, 0.004] | 0 | 0 | [180.0, 400.0, 740.0, 2000.0, 4250.0] | 0 | 0
Siemens NH-1-16 | Siemens NH-1-16 | 16 | [4000.0, 400.0, 2.0, 0.1, 0.04, 0.01] | 0 | 0 | [26.0, 35.0, 75.0, 150.0, 200.0, 300.0] | 0 | 0
Siemens NH-1-160 | Siemens NH-1-160 | 160 | [4800.0, 120.0, 7.0, 0.1, 0.004] | 0 | 0 | [210.0, 500.0, 900.0, 2300.0, 5000.0] | 0 | 0
Siemens NH-1-25 | Siemens NH-1-25 | 25 | [4000.0, 1000.0, 10.0, 0.2, 0.02, 0.01] | 0 | 0 | [40.0, 50.0, 100.0, 210.0, 400.0, 500.0] | 0 | 0
Siemens NH-1-50 | Siemens NH-1-50 | 50 | [4000.0, 40.0, 4.0, 1.0, 0.02, 0.01] | 0 | 0 | [86.0, 200.0, 300.0, 400.0, 1000.0, 1280.0] | 0 | 0
Siemens NH-1-63 | Siemens NH-1-63 | 63 | [4000.0, 100.0, 10.0, 2.0, 0.04, 0.01] | 0 | 0 | [100.0, 200.0, 300.0, 400.0, 1000.0, 1500.0] | 0 | 0
Siemens NH-1-80 | Siemens NH-1-80 | 80 | [4800.0, 120.0, 7.0, 0.1, 0.01] | 0 | 0 | [150.58, 250.0, 450.0, 1150.0, 2470.0] | 0 | 0
Siemens NH-2-1000 | Siemens NH-2-1000 | 1000 | [4800.0, 120.0, 7.0, 0.1, 0.004] | 0 | 0 | [1900.0, 3500.0, 8400.0, 24000.0, 52000.0] | 0 | 0
Siemens NH-2-200 | Siemens NH-2-200 | 200 | [4800.0, 120.0, 7.0, 0.1, 0.004] | 0 | 0 | [280.0, 650.0, 1200.0, 3000.0, 7000.0] | 0 | 0
Siemens NH-2-224 | Siemens NH-2-224 | 224 | [4800.0, 120.0, 7.0, 0.2, 0.04, 0.004] | 0 | 0 | [400.0, 750.0, 1453.0, 3025.0, 4315.0, 7600.0] | 0 | 0
Siemens NH-2-250 | Siemens NH-2-250 | 250 | [4800.0, 120.0, 7.0, 0.1, 0.004] | 0 | 0 | [450.0, 800.0, 1650.0, 4000.0, 8500.0] | 0 | 0
Siemens NH-2-315 | Siemens NH-2-315 | 315 | [4800.0, 120.0, 7.0, 0.1, 0.004] | 0 | 0 | [550.0, 920.0, 1900.0, 5000.0, 11000.0] | 0 | 0
Siemens NH-2-355 | Siemens NH-2-355 | 355 | [4800.0, 120.0, 6.0, 0.1, 0.004] | 0 | 0 | [650.0, 1116.27, 2350.0, 5840.0, 12790.0] | 0 | 0
Siemens NH-2-400 | Siemens NH-2-400 | 400 | [4800.0, 120.0, 7.0, 0.1, 0.004] | 0 | 0 | [720.0, 1350.0, 2800.0, 6500.0, 15000.0] | 0 | 0
Siemens NH-2-425 | Siemens NH-2-425 | 425 | [4800.0, 120.0, 7.0, 0.1, 0.004] | 0 | 0 | [850.0, 1500.0, 3050.0, 7500.0, 16500.0] | 0 | 0
Siemens NH-2-630 | Siemens NH-2-630 | 630 | [4800.0, 120.0, 7.0, 0.1, 0.004] | 0 | 0 | [1200.0, 2000.0, 4800.0, 12000.0, 26000.0] | 0 | 0

## res_bus
| vm_pu | va_degree | p_mw | q_mvar
0 | 0.99915 | -0.016268 | 0.0040571 | 0.0010168
1 | 0.99898 | -0.019639 | 0.0038141 | 0.00095589
2 | 0.99938 | -0.011853 | 0.003878 | 0.00097192
3 | 0.99891 | -0.020966 | 0.0044187 | 0.0011074
4 | 1 | 0 | -0.34552 | -0.0884
5 | 0.99889 | -0.021288 | 0.0068164 | 0.0017084
6 | 0.99854 | -0.027463 | 0.0088873 | 0.0022274
7 | 0.99702 | -0.056198 | 0.0064928 | 0.0016273
8 | 0.97788 | -0.42492 | 0.0035563 | 0.00089128
9 | 0.97774 | -0.42771 | 0.0027401 | 0.00068674
10 | 0.97881 | -0.40674 | 0.0022996 | 0.00057633
11 | 0.977 | -0.44227 | 0 | 0
12 | 0.9792 | -0.39914 | 0.0042001 | 0.0010526
13 | 0.97677 | -0.44682 | 0.0026337 | 0.00066007
14 | 0.97542 | -0.4733 | 0.014638 | 0.0036687
15 | 0.97646 | -0.4529 | 0.0033276 | 0.00083397
16 | 0.98033 | -0.37695 | 0.0024826 | 0.0006222
17 | 0.97593 | -0.46334 | 0.0017066 | 0.0004277
18 | 0.97609 | -0.46015 | 0 | 0
19 | 0.97587 | -0.46445 | 0.0025595 | 0.00064148
20 | 0.97674 | -0.44737 | 0.0021429 | 0.00053706
21 | 0.97527 | -0.47626 | 0.0099323 | 0.0024893
22 | 0.97617 | -0.45856 | 0.0030393 | 0.00076172
23 | 0.97645 | -0.45315 | 0.0029522 | 0.00073989
24 | 0.97618 | -0.45831 | 0.0037112 | 0.00093012
25 | 0.98065 | -0.37066 | 0.0009929 | 0.00024884
26 | 0.97587 | -0.4645 | 0.0022713 | 0.00056924
27 | 0.97996 | -0.38387 | 0.0077481 | 0.0019419
28 | 0.98006 | -0.38184 | 0.0094446 | 0.002367
29 | 0.97832 | -0.41588 | 0 | 0
30 | 0.98194 | -0.34526 | 0.00084747 | 0.0002124
31 | 0.97811 | -0.41989 | 0 | 0
32 | 0.97557 | -0.4697 | 0.0071504 | 0.0017921
33 | 0.98469 | -0.29208 | 0.00068999 | 0.00017293
34 | 0.97779 | -0.42632 | 0.009038 | 0.0022651
35 | 0.97793 | -0.42351 | 0.0047299 | 0.0011854
36 | 0.97508 | -0.47929 | 0 | 0
37 | 0.98647 | -0.25777 | 0 | 0
38 | 0.97769 | -0.42814 | 0.0023511 | 0.00058925
39 | 0.97792 | -0.42375 | 0.0016697 | 0.00041847
40 | 0.97456 | -0.4895 | 0.0012442 | 0.00031182
41 | 0.99482 | -0.097997 | 0.0023588 | 0.00059118
42 | 0.99475 | -0.09927 | 0.0053356 | 0.0013372
43 | 0.99489 | -0.096579 | 0.0033424 | 0.00083767
44 | 0.99505 | -0.093635 | 0 | 0
45 | 0.99228 | -0.14626 | 0 | 0
46 | 0.99529 | -0.089037 | 0 | 0
47 | 0.99106 | -0.16961 | 0.0067333 | 0.0016875
48 | 0.98888 | -0.21143 | 0 | 0
49 | 0.974 | -0.5004 | 0 | 0
50 | 0.97321 | -0.51599 | 0.0038304 | 0.00095998
51 | 0.97195 | -0.54093 | 0 | 0
52 | 0.97157 | -0.54849 | 0 | 0
53 | 0.9718 | -0.54395 | 0 | 0
54 | 0.99103 | -0.1702 | 0.0044641 | 0.0011188
55 | 0.98971 | -0.19576 | 0.00164 | 0.00041103
56 | 0.98976 | -0.19469 | 0 | 0
57 | 0.98307 | -0.32362 | 0.0035097 | 0.00087961
58 | 0.98159 | -0.35236 | 0.0032711 | 0.00081982
59 | 0.98366 | -0.31219 | 0.0067562 | 0.0016933
60 | 0.97092 | -0.56136 | 0.0030033 | 0.00075269
61 | 0.97096 | -0.56052 | 0 | 0
62 | 0.97115 | -0.55671 | 0 | 0
63 | 0.97088 | -0.56207 | 0.0057297 | 0.001436
64 | 0.97113 | -0.55716 | 0.0016802 | 0.0004211
65 | 0.97071 | -0.56546 | 0 | 0
66 | 0.97127 | -0.55446 | 0.0090889 | 0.0022779
67 | 0.97061 | -0.56745 | 0.0080524 | 0.0020181
68 | 0.98861 | -0.21656 | 0 | 0
69 | 0.98801 | -0.22815 | 0.0019212 | 0.0004815
70 | 0.99051 | -0.18014 | 0 | 0
71 | 0.98109 | -0.36297 | 0 | 0
72 | 0.98105 | -0.3637 | 0.0020298 | 0.0005087
73 | 0.98116 | -0.36156 | 0 | 0
74 | 0.97651 | -0.45184 | 0.0057717 | 0.0014465
75 | 0.97161 | -0.54771 | 0.0096298 | 0.0024135
76 | 0.97174 | -0.54506 | 0.0027005 | 0.00067681
77 | 0.97166 | -0.5466 | 0 | 0
78 | 0.97165 | -0.5469 | 0.0048075 | 0.0012049
79 | 0.98504 | -0.28544 | 0.0041822 | 0.0010481
80 | 0.98625 | -0.26212 | 0.0068551 | 0.001718
81 | 0.97761 | -0.42978 | 0 | 0
82 | 0.98979 | -0.19424 | 0.0023277 | 0.00058338
83 | 0.98986 | -0.19275 | 0.0014777 | 0.00037036
84 | 0.99 | -0.19013 | 0.0027546 | 0.00069037
85 | 0.9901 | -0.18823 | 0.0042184 | 0.0010572
86 | 0.98356 | -0.31474 | 0.0014421 | 0.00036143
87 | 0.9836 | -0.31397 | 0 | 0
88 | 0.97105 | -0.55875 | 0.003997 | 0.0010017
89 | 0.97645 | -0.45315 | 0.0022136 | 0.00055479
90 | 0.97646 | -0.45286 | 0.0044549 | 0.0011165
91 | 0.98298 | -0.32595 | 0.0021681 | 0.00054337
92 | 0.98504 | -0.28575 | 0.0051174 | 0.0012825
93 | 0.98223 | -0.34062 | 0.0031578 | 0.00079141
94 | 0.98574 | -0.27229 | 0.0020232 | 0.00050706
95 | 0.98208 | -0.34369 | 0 | 0
96 | 0.98655 | -0.2565 | 0.0017517 | 0.00043901
97 | 0.97743 | -0.43332 | 0.0074602 | 0.0018697
98 | 0.97733 | -0.43524 | 0.003524 | 0.0008832
99 | 0.97731 | -0.43561 | 0.00068183 | 0.00017088
100 | 0.99101 | -0.17067 | 0.0034161 | 0.00085617
101 | 0.98187 | -0.34765 | 0.001762 | 0.00044159
102 | 0.98173 | -0.35047 | 0 | 0
103 | 0.98158 | -0.35331 | 0 | 0
104 | 0.98168 | -0.35143 | 0.0019602 | 0.00049127
105 | 0.9818 | -0.34899 | 0.010864 | 0.0027228
106 | 0.98148 | -0.35533 | 0.0019522 | 0.00048926
107 | 0.98165 | -0.35203 | 0.0018593 | 0.00046598
108 | 0.98157 | -0.35358 | 0 | 0
109 | 0.9811 | -0.36284 | 0.0017762 | 0.00044515
110 | 0.98109 | -0.36291 | 0.00053137 | 0.00013317
111 | 0.98102 | -0.36437 | 0.0012136 | 0.00030415
112 | 0.98097 | -0.36531 | 0.0027688 | 0.00069392
113 | 0.98105 | -0.36386 | 0.0011106 | 0.00027835
114 | 0.9815 | -0.35492 | 0.0027727 | 0.00069491
115 | 0.98741 | -0.23974 | 0.0021795 | 0.00054624
116 | 0.99998 | 149.9956 | 0 | 0

## res_line
| p_from_mw | q_from_mvar | p_to_mw | q_to_mvar | pl_mw | ql_mvar | i_from_ka | i_to_ka | i_ka | vm_from_pu | va_from_degree | vm_to_pu | va_to_degree | loading_percent
0 | 0.015052 | 0.0037735 | -0.01505 | -0.0037721 | 2.4171e-06 | 1.379e-06 | 0.022418 | 0.022418 | 0.022418 | 0.99915 | -0.016268 | 0.99898 | -0.019639 | 6.1587
1 | -0.019109 | -0.0047903 | 0.019114 | 0.0047927 | 4.0207e-06 | 2.3999e-06 | 0.02846 | 0.02846 | 0.02846 | 0.99915 | -0.016268 | 0.99938 | -0.011853 | 7.8186
2 | 0.011236 | 0.0028162 | -0.011235 | -0.0028158 | 7.1011e-07 | 3.6597e-07 | 0.016736 | 0.016736 | 0.016736 | 0.99898 | -0.019639 | 0.99891 | -0.020966 | 4.5979
3 | -0.022992 | -0.0057646 | 0.023005 | 0.0057725 | 1.2995e-05 | 7.9289e-06 | 0.034234 | 0.034234 | 0.034234 | 0.99938 | -0.011853 | 1 | 0 | 9.4049
4 | 0.0068165 | 0.0017084 | -0.0068164 | -0.0017084 | 1.0469e-07 | 3.1558e-08 | 0.010154 | 0.010154 | 0.010154 | 0.99891 | -0.020966 | 0.99889 | -0.021288 | 2.7896
5 | 0.32087 | 0.082628 | -0.32044 | -0.082354 | 0.00042815 | 0.00027343 | 0.47824 | 0.47824 | 0.47824 | 1 | 0 | 0.99854 | -0.027463 | 43.795
6 | 0.31155 | 0.080127 | -0.31112 | -0.07985 | 0.00043449 | 0.00027745 | 0.465 | 0.465 | 0.465 | 0.99854 | -0.027463 | 0.99702 | -0.056198 | 42.5822
7 | 0.30462 | 0.078222 | -0.30414 | -0.077913 | 0.00048479 | 0.00030954 | 0.45531 | 0.45531 | 0.45531 | 0.99702 | -0.056198 | 0.99529 | -0.089037 | 41.6949
8 | 0.064206 | 0.016132 | -0.064198 | -0.016126 | 8.5478e-06 | 5.4407e-06 | 0.097716 | 0.097716 | 0.097716 | 0.97788 | -0.42492 | 0.97774 | -0.42771 | 26.8449
9 | -0.067763 | -0.017023 | 0.067822 | 0.017061 | 5.8846e-05 | 3.7476e-05 | 0.10313 | 0.10313 | 0.10313 | 0.97788 | -0.42492 | 0.97881 | -0.40674 | 28.3316
10 | 0.061458 | 0.01544 | -0.061415 | -0.015412 | 4.2683e-05 | 2.7154e-05 | 0.093545 | 0.093545 | 0.093545 | 0.97774 | -0.42771 | 0.977 | -0.44227 | 25.6993
11 | -0.070121 | -0.017637 | 0.070147 | 0.017653 | 2.5466e-05 | 1.6223e-05 | 0.10662 | 0.10662 | 0.10662 | 0.97881 | -0.40674 | 0.9792 | -0.39914 | 29.292
12 | 0.017224 | 0.0043189 | -0.01722 | -0.0043167 | 3.7301e-06 | 2.2063e-06 | 0.026234 | 0.026234 | 0.026234 | 0.977 | -0.44227 | 0.97677 | -0.44682 | 7.2071
13 | 0.024608 | 0.006181 | -0.024572 | -0.0061586 | 3.6383e-05 | 2.2422e-05 | 0.037484 | 0.037485 | 0.037485 | 0.977 | -0.44227 | 0.97542 | -0.4733 | 10.298
14 | 0.019583 | 0.0049125 | -0.019573 | -0.0049066 | 9.919e-06 | 5.9761e-06 | 0.029827 | 0.029827 | 0.029827 | 0.977 | -0.44227 | 0.97646 | -0.4529 | 8.1944
15 | -0.074347 | -0.018706 | 0.074426 | 0.018756 | 7.8923e-05 | 5.0303e-05 | 0.11301 | 0.11301 | 0.11301 | 0.9792 | -0.39914 | 0.98033 | -0.37695 | 31.0454
16 | 0.014587 | 0.0036566 | -0.014586 | -0.0036564 | 3.863e-07 | 2.2112e-07 | 0.022222 | 0.022222 | 0.022222 | 0.97677 | -0.44682 | 0.97674 | -0.44737 | 6.1048
17 | 0.0099337 | 0.00249 | -0.0099323 | -0.0024893 | 1.3986e-06 | 6.9242e-07 | 0.015154 | 0.015154 | 0.015154 | 0.97542 | -0.4733 | 0.97527 | -0.47626 | 4.1632
18 | 0.016245 | 0.0040726 | -0.016245 | -0.0040725 | 1.9197e-07 | 1.1241e-07 | 0.024757 | 0.024757 | 0.024757 | 0.97646 | -0.4529 | 0.97645 | -0.45315 | 6.8013
19 | -0.076908 | -0.019378 | 0.076931 | 0.019393 | 2.3148e-05 | 1.4757e-05 | 0.11677 | 0.11677 | 0.11677 | 0.98033 | -0.37695 | 0.98065 | -0.37066 | 32.0806
20 | -0.0065376 | -0.0016384 | 0.0065386 | 0.0016387 | 9.9311e-07 | 3.0249e-07 | 0.009968 | 0.0099679 | 0.009968 | 0.97593 | -0.46334 | 0.97609 | -0.46015 | 2.7385
21 | 0.0048311 | 0.0012107 | -0.0048308 | -0.0012107 | 2.5516e-07 | 6.6151e-09 | 0.007366 | 0.0073661 | 0.0073661 | 0.97593 | -0.46334 | 0.97587 | -0.46445 | 2.0236
22 | -0.0065386 | -0.0016387 | 0.0065391 | 0.0016389 | 4.9663e-07 | 1.5123e-07 | 0.0099679 | 0.0099679 | 0.0099679 | 0.97609 | -0.46015 | 0.97617 | -0.45856 | 2.7384
23 | 0.0022713 | 0.00056923 | -0.0022713 | -0.00056924 | 5.1533e-09 | -1.1016e-08 | 0.0034633 | 0.0034633 | 0.0034633 | 0.97587 | -0.46445 | 0.97587 | -0.4645 | 0.95145
24 | 0.012443 | 0.0031193 | -0.012441 | -0.0031179 | 2.6521e-06 | 1.4511e-06 | 0.018957 | 0.018957 | 0.018957 | 0.97674 | -0.44737 | 0.97651 | -0.45184 | 5.208
25 | -0.0095784 | -0.0024006 | 0.0095785 | 0.0024006 | 1.1211e-07 | 5.4217e-08 | 0.014601 | 0.014601 | 0.014601 | 0.97617 | -0.45856 | 0.97618 | -0.45831 | 4.0112
26 | 0.013293 | 0.0033326 | -0.01329 | -0.0033308 | 3.2701e-06 | 1.8271e-06 | 0.020258 | 0.020258 | 0.020258 | 0.97645 | -0.45315 | 0.97618 | -0.45831 | 5.5653
27 | -0.077924 | -0.019642 | 0.077992 | 0.019685 | 6.8274e-05 | 4.3531e-05 | 0.11828 | 0.11828 | 0.11828 | 0.98065 | -0.37066 | 0.98159 | -0.35236 | 32.4945
28 | -0.098643 | -0.02492 | 0.098652 | 0.024926 | 9.5984e-06 | 6.1286e-06 | 0.14986 | 0.14986 | 0.14986 | 0.97996 | -0.38387 | 0.98006 | -0.38184 | 41.169
29 | 0.090895 | 0.022978 | -0.090755 | -0.022889 | 0.00013931 | 8.8912e-05 | 0.13809 | 0.13809 | 0.13809 | 0.97996 | -0.38387 | 0.97832 | -0.41588 | 37.9369
30 | -0.1081 | -0.027293 | 0.10829 | 0.027414 | 0.00018982 | 0.00012125 | 0.16419 | 0.16419 | 0.16419 | 0.98006 | -0.38184 | 0.98194 | -0.34526 | 45.1084
31 | 0.029473 | 0.0073919 | -0.029467 | -0.0073884 | 5.6261e-06 | 3.507e-06 | 0.04483 | 0.04483 | 0.04483 | 0.97832 | -0.41588 | 0.97811 | -0.41989 | 12.316
32 | 0.061282 | 0.015497 | -0.061124 | -0.015397 | 0.00015775 | 0.00010036 | 0.09326 | 0.09326 | 0.09326 | 0.97832 | -0.41588 | 0.97557 | -0.4697 | 25.6209
33 | -0.10913 | -0.027627 | 0.10941 | 0.027805 | 0.00027941 | 0.00017847 | 0.16548 | 0.16548 | 0.16548 | 0.98194 | -0.34526 | 0.98469 | -0.29208 | 45.4612
34 | 0.023067 | 0.0057843 | -0.02306 | -0.00578 | 7.0662e-06 | 4.3304e-06 | 0.035093 | 0.035093 | 0.035093 | 0.97811 | -0.41989 | 0.97779 | -0.42632 | 9.6409
35 | 0.0064007 | 0.0016041 | -0.0063996 | -0.0016038 | 1.1033e-06 | 3.1674e-07 | 0.0097375 | 0.0097376 | 0.0097376 | 0.97811 | -0.41989 | 0.97793 | -0.42351 | 2.6752
36 | 0.053974 | 0.013605 | -0.053949 | -0.013589 | 2.4772e-05 | 1.5733e-05 | 0.082354 | 0.082354 | 0.082354 | 0.97557 | -0.4697 | 0.97508 | -0.47929 | 22.6247
37 | -0.1101 | -0.027978 | 0.11029 | 0.028094 | 0.00018218 | 0.00011637 | 0.16652 | 0.16652 | 0.16652 | 0.98469 | -0.29208 | 0.98647 | -0.25777 | 45.7477
38 | 0.014022 | 0.0035148 | -0.01402 | -0.0035141 | 1.2166e-06 | 6.8929e-07 | 0.021339 | 0.021339 | 0.021339 | 0.97779 | -0.42632 | 0.97769 | -0.42814 | 5.8623
39 | 0.0016697 | 0.00041838 | -0.0016697 | -0.00041847 | 1.9469e-08 | -8.8452e-08 | 0.0025406 | 0.0025406 | 0.0025406 | 0.97793 | -0.42351 | 0.97792 | -0.42375 | 0.69798
40 | 0.053949 | 0.013589 | -0.053923 | -0.013572 | 2.6315e-05 | 1.6712e-05 | 0.082354 | 0.082354 | 0.082354 | 0.97508 | -0.47929 | 0.97456 | -0.4895 | 22.6247
41 | -0.11029 | -0.028094 | 0.11051 | 0.028234 | 0.00021973 | 0.00013955 | 0.16652 | 0.16652 | 0.16652 | 0.98647 | -0.25777 | 0.98861 | -0.21656 | 22.8738
42 | 0.011669 | 0.0029249 | -0.011668 | -0.0029244 | 9.113e-07 | 4.8663e-07 | 0.01776 | 0.01776 | 0.01776 | 0.97769 | -0.42814 | 0.97761 | -0.42978 | 4.8792
43 | 0.052679 | 0.013261 | -0.052651 | -0.013243 | 2.7426e-05 | 1.7412e-05 | 0.080454 | 0.080454 | 0.080454 | 0.97456 | -0.4895 | 0.974 | -0.5004 | 22.1028
44 | 0.0053359 | 0.0013373 | -0.0053356 | -0.0013372 | 3.2361e-07 | 3.1231e-08 | 0.0079813 | 0.0079813 | 0.0079813 | 0.99482 | -0.097997 | 0.99475 | -0.09927 | 2.1927
45 | -0.0076948 | -0.0019284 | 0.0076953 | 0.0019286 | 5.2007e-07 | 1.969e-07 | 0.01151 | 0.011509 | 0.01151 | 0.99482 | -0.097997 | 0.99489 | -0.096579 | 3.162
46 | -0.011038 | -0.0027663 | 0.011039 | 0.0027671 | 1.5481e-06 | 7.9404e-07 | 0.016508 | 0.016508 | 0.016508 | 0.99489 | -0.096579 | 0.99505 | -0.093635 | 4.5353
47 | 0.18924 | 0.048476 | -0.18876 | -0.04817 | 0.00048122 | 0.00030612 | 0.28337 | 0.28337 | 0.28337 | 0.99505 | -0.093635 | 0.99228 | -0.14626 | 25.9496
48 | -0.20028 | -0.051243 | 0.20032 | 0.051272 | 4.4592e-05 | 2.8384e-05 | 0.29988 | 0.29988 | 0.29988 | 0.99505 | -0.093635 | 0.99529 | -0.089037 | 27.4613
49 | 0.18876 | 0.04817 | -0.18855 | -0.048035 | 0.00021266 | 0.00013528 | 0.28337 | 0.28337 | 0.28337 | 0.99228 | -0.14626 | 0.99106 | -0.16961 | 25.9496
50 | 0.10381 | 0.026641 | -0.1032 | -0.02625 | 0.00061258 | 0.00039118 | 0.15543 | 0.15543 | 0.15543 | 0.99529 | -0.089037 | 0.98888 | -0.21143 | 42.7009
51 | 0.18181 | 0.046347 | -0.18181 | -0.046344 | 5.1875e-06 | 3.2985e-06 | 0.27326 | 0.27326 | 0.27326 | 0.99106 | -0.16961 | 0.99103 | -0.1702 | 25.0238
52 | 0.1032 | 0.02625 | -0.10295 | -0.026089 | 0.00025139 | 0.00016053 | 0.15543 | 0.15543 | 0.15543 | 0.98888 | -0.21143 | 0.98625 | -0.26212 | 42.701
53 | 0.052651 | 0.013243 | -0.052612 | -0.013218 | 3.9189e-05 | 2.488e-05 | 0.080454 | 0.080454 | 0.080454 | 0.974 | -0.5004 | 0.97321 | -0.51599 | 22.1028
54 | 0.048782 | 0.012258 | -0.048724 | -0.012221 | 5.7995e-05 | 3.6772e-05 | 0.074598 | 0.074598 | 0.074598 | 0.97321 | -0.51599 | 0.97195 | -0.54093 | 20.4939
55 | 0.031581 | 0.0079239 | -0.03157 | -0.0079167 | 1.1376e-05 | 7.1202e-06 | 0.048352 | 0.048352 | 0.048352 | 0.97195 | -0.54093 | 0.97157 | -0.54849 | 13.2836
56 | 0.017143 | 0.0042976 | -0.01714 | -0.0042962 | 2.4658e-06 | 1.4598e-06 | 0.026245 | 0.026246 | 0.026246 | 0.97195 | -0.54093 | 0.9718 | -0.54395 | 7.2103
57 | 0.01309 | 0.0032815 | -0.013087 | -0.0032794 | 3.7265e-06 | 2.0789e-06 | 0.020049 | 0.020049 | 0.020049 | 0.97157 | -0.54849 | 0.97127 | -0.55446 | 5.508
58 | 0.018479 | 0.0046352 | -0.018472 | -0.0046309 | 7.2467e-06 | 4.3393e-06 | 0.028303 | 0.028303 | 0.028303 | 0.97157 | -0.54849 | 0.97115 | -0.55671 | 7.7757
59 | 0.0075088 | 0.0018819 | -0.0075084 | -0.0018817 | 3.9816e-07 | 1.5532e-07 | 0.011498 | 0.011498 | 0.011498 | 0.9718 | -0.54395 | 0.97174 | -0.54506 | 3.1587
60 | 0.0096316 | 0.0024143 | -0.0096298 | -0.0024135 | 1.7265e-06 | 8.4276e-07 | 0.014748 | 0.014748 | 0.014748 | 0.9718 | -0.54395 | 0.97161 | -0.54771 | 4.0517
61 | 0.17734 | 0.045225 | -0.17734 | -0.045223 | 4.0445e-06 | 2.5709e-06 | 0.26656 | 0.26656 | 0.26656 | 0.99103 | -0.1702 | 0.99101 | -0.17067 | 24.41
62 | -0.00164 | -0.00041103 | 0.0016401 | 0.00041061 | 8.4032e-08 | -4.1989e-07 | 0.0024658 | 0.0024656 | 0.0024658 | 0.98971 | -0.19576 | 0.98976 | -0.19469 | 0.67741
63 | -0.0016401 | -0.00041061 | 0.0016402 | 0.00041044 | 3.4806e-08 | -1.7396e-07 | 0.0024656 | 0.0024655 | 0.0024656 | 0.98976 | -0.19469 | 0.98979 | -0.19424 | 0.67737
64 | 0.081376 | 0.020577 | -0.081264 | -0.020505 | 0.00011204 | 7.1457e-05 | 0.12324 | 0.12324 | 0.12324 | 0.98307 | -0.32362 | 0.98159 | -0.35236 | 33.8568
65 | -0.084885 | -0.021456 | 0.084932 | 0.021486 | 4.6517e-05 | 2.9675e-05 | 0.12855 | 0.12855 | 0.12855 | 0.98307 | -0.32362 | 0.98366 | -0.31219 | 35.3162
66 | -0.091688 | -0.023179 | 0.091806 | 0.023254 | 0.00011779 | 7.518e-05 | 0.13877 | 0.13877 | 0.13877 | 0.98366 | -0.31219 | 0.98504 | -0.28544 | 38.124
67 | -0.0030033 | -0.00075269 | 0.0030034 | 0.00075258 | 1.2011e-07 | -1.1012e-07 | 0.0046028 | 0.0046027 | 0.0046028 | 0.97092 | -0.56136 | 0.97096 | -0.56052 | 1.2645
68 | -0.016789 | -0.0042081 | 0.016792 | 0.0042099 | 3.0462e-06 | 1.7978e-06 | 0.025729 | 0.025729 | 0.025729 | 0.97096 | -0.56052 | 0.97115 | -0.55671 | 7.0684
69 | 0.013785 | 0.0034556 | -0.013784 | -0.003455 | 1.0174e-06 | 5.7596e-07 | 0.021126 | 0.021126 | 0.021126 | 0.97096 | -0.56052 | 0.97088 | -0.56207 | 5.8039
70 | 0.0016802 | 0.00042094 | -0.0016802 | -0.0004211 | 3.5917e-08 | -1.5581e-07 | 0.0025744 | 0.0025745 | 0.0025745 | 0.97115 | -0.55671 | 0.97113 | -0.55716 | 0.70728
71 | 0.0080545 | 0.002019 | -0.0080532 | -0.0020185 | 1.2983e-06 | 5.5004e-07 | 0.012345 | 0.012345 | 0.012345 | 0.97088 | -0.56207 | 0.97071 | -0.56546 | 3.3915
72 | 0.0080532 | 0.0020185 | -0.0080524 | -0.0020181 | 7.6351e-07 | 3.2351e-07 | 0.012345 | 0.012345 | 0.012345 | 0.97071 | -0.56546 | 0.97061 | -0.56745 | 3.3915
73 | 0.0039978 | 0.0010015 | -0.003997 | -0.0010017 | 8.1745e-07 | -1.9585e-07 | 0.0061246 | 0.0061249 | 0.0061249 | 0.97127 | -0.55446 | 0.97105 | -0.55875 | 1.6827
74 | 0.050631 | 0.012787 | -0.050603 | -0.01277 | 2.81e-05 | 1.7819e-05 | 0.076242 | 0.076242 | 0.076242 | 0.98861 | -0.21656 | 0.98801 | -0.22815 | 20.9457
75 | -0.16114 | -0.041021 | 0.16142 | 0.041201 | 0.00028354 | 0.00017998 | 0.24276 | 0.24276 | 0.24276 | 0.98861 | -0.21656 | 0.99051 | -0.18014 | 22.231
76 | 0.048681 | 0.012288 | -0.048654 | -0.012271 | 2.7005e-05 | 1.7112e-05 | 0.073349 | 0.073349 | 0.073349 | 0.98801 | -0.22815 | 0.98741 | -0.23974 | 20.1508
77 | -0.17384 | -0.044316 | 0.17392 | 0.044367 | 7.9477e-05 | 5.0506e-05 | 0.26143 | 0.26143 | 0.26143 | 0.99051 | -0.18014 | 0.99101 | -0.17067 | 23.9403
78 | 0.012425 | 0.0031147 | -0.01242 | -0.0031121 | 4.7878e-06 | 2.5927e-06 | 0.018666 | 0.018666 | 0.018666 | 0.99051 | -0.18014 | 0.9901 | -0.18823 | 5.1281
79 | 0.0031405 | 0.00078686 | -0.0031404 | -0.00078695 | 1.0977e-07 | -9.2673e-08 | 0.0047631 | 0.0047631 | 0.0047631 | 0.98109 | -0.36297 | 0.98105 | -0.3637 | 1.3086
80 | -0.0031405 | -0.00078686 | 0.0031407 | 0.00078668 | 2.1035e-07 | -1.7763e-07 | 0.0047631 | 0.004763 | 0.0047631 | 0.98109 | -0.36297 | 0.98116 | -0.36156 | 1.3085
81 | 0.0011106 | 0.00027825 | -0.0011106 | -0.00027835 | 8.4703e-09 | -9.5088e-08 | 0.0016845 | 0.0016845 | 0.0016845 | 0.98105 | -0.3637 | 0.98105 | -0.36386 | 0.46279
82 | -0.0094314 | -0.002363 | 0.0094342 | 0.0023643 | 2.8007e-06 | 1.3312e-06 | 0.014303 | 0.014303 | 0.014303 | 0.98116 | -0.36156 | 0.98148 | -0.35533 | 3.9295
83 | 0.0062907 | 0.0015763 | -0.0062903 | -0.0015762 | 3.8349e-07 | 1.0354e-07 | 0.0095403 | 0.0095403 | 0.0095403 | 0.98116 | -0.36156 | 0.9811 | -0.36284 | 2.621
84 | 0.0066689 | 0.0016713 | -0.0066685 | -0.0016712 | 3.2349e-07 | 1.0253e-07 | 0.010162 | 0.010162 | 0.010162 | 0.97651 | -0.45184 | 0.97646 | -0.45286 | 2.7918
85 | 0.0048079 | 0.0012049 | -0.0048076 | -0.0012049 | 3.5303e-07 | 1.0797e-08 | 0.0073623 | 0.0073624 | 0.0073624 | 0.97174 | -0.54506 | 0.97166 | -0.5466 | 2.0226
86 | 0.0048076 | 0.0012049 | -0.0048075 | -0.0012049 | 6.8131e-08 | 2.0882e-09 | 0.0073624 | 0.0073624 | 0.0073624 | 0.97166 | -0.5466 | 0.97165 | -0.5469 | 2.0226
87 | -0.095988 | -0.024303 | 0.096096 | 0.024371 | 0.00010763 | 6.8708e-05 | 0.14509 | 0.14509 | 0.14509 | 0.98504 | -0.28544 | 0.98625 | -0.26212 | 39.8596
88 | 0.011668 | 0.0029244 | -0.011666 | -0.0029234 | 1.968e-06 | 1.0509e-06 | 0.01776 | 0.017761 | 0.017761 | 0.97761 | -0.42978 | 0.97743 | -0.43332 | 4.8793
89 | -0.0039679 | -0.00099382 | 0.0039682 | 0.00099373 | 2.8095e-07 | -9.0846e-08 | 0.005965 | 0.0059649 | 0.005965 | 0.98979 | -0.19424 | 0.98986 | -0.19275 | 1.6387
90 | -0.0054459 | -0.0013641 | 0.0054466 | 0.0013642 | 6.7996e-07 | 8.7316e-08 | 0.0081863 | 0.0081862 | 0.0081863 | 0.98986 | -0.19275 | 0.99 | -0.19013 | 2.249
91 | -0.0082012 | -0.0020545 | 0.008202 | 0.0020549 | 7.4262e-07 | 3.0768e-07 | 0.012327 | 0.012326 | 0.012327 | 0.99 | -0.19013 | 0.9901 | -0.18823 | 3.3864
92 | -0.0014421 | -0.00036143 | 0.0014422 | 0.00036109 | 5.2498e-08 | -3.3969e-07 | 0.0021818 | 0.0021816 | 0.0021818 | 0.98356 | -0.31474 | 0.9836 | -0.31397 | 0.59939
93 | 0.035992 | 0.0090409 | -0.035971 | -0.009028 | 2.0552e-05 | 1.2919e-05 | 0.054457 | 0.054457 | 0.054457 | 0.9836 | -0.31397 | 0.98298 | -0.32595 | 14.9606
94 | -0.037434 | -0.009402 | 0.037484 | 0.0094338 | 5.0496e-05 | 3.1784e-05 | 0.056638 | 0.056638 | 0.056638 | 0.9836 | -0.31397 | 0.98504 | -0.28575 | 15.56
95 | -0.0022136 | -0.00055479 | 0.0022137 | 0.00055472 | 2.999e-08 | -6.8717e-08 | 0.0033734 | 0.0033733 | 0.0033734 | 0.97645 | -0.45315 | 0.97646 | -0.45286 | 0.92675
96 | 0.033803 | 0.0084847 | -0.033779 | -0.0084698 | 2.3643e-05 | 1.4826e-05 | 0.051175 | 0.051175 | 0.051175 | 0.98298 | -0.32595 | 0.98223 | -0.34062 | 14.059
97 | -0.042602 | -0.010716 | 0.042629 | 0.010734 | 2.7398e-05 | 1.731e-05 | 0.064368 | 0.064368 | 0.064368 | 0.98504 | -0.28575 | 0.98574 | -0.27229 | 17.6836
98 | 0.030622 | 0.0076784 | -0.030617 | -0.0076756 | 4.4767e-06 | 2.7949e-06 | 0.046391 | 0.046391 | 0.046391 | 0.98223 | -0.34062 | 0.98208 | -0.34369 | 12.7448
99 | -0.044652 | -0.011241 | 0.044686 | 0.011262 | 3.3731e-05 | 2.1336e-05 | 0.067422 | 0.067422 | 0.067422 | 0.98574 | -0.27229 | 0.98655 | -0.2565 | 18.5226
100 | 0.015501 | 0.0038855 | -0.015497 | -0.0038832 | 3.9142e-06 | 2.2658e-06 | 0.023487 | 0.023487 | 0.023487 | 0.98208 | -0.34369 | 0.9818 | -0.34899 | 6.4526
101 | 0.015116 | 0.0037901 | -0.015113 | -0.0037885 | 2.8506e-06 | 1.641e-06 | 0.022904 | 0.022904 | 0.022904 | 0.98208 | -0.34369 | 0.98187 | -0.34765 | 6.2923
102 | -0.046438 | -0.011701 | 0.046475 | 0.011725 | 3.7268e-05 | 2.3593e-05 | 0.070064 | 0.070064 | 0.070064 | 0.98655 | -0.2565 | 0.98741 | -0.23974 | 19.2485
103 | 0.0042062 | 0.0010537 | -0.0042058 | -0.0010537 | 3.8527e-07 | -6.7449e-08 | 0.0064033 | 0.0064034 | 0.0064034 | 0.97743 | -0.43332 | 0.97733 | -0.43524 | 1.7592
104 | 0.00068185 | 0.00017052 | -0.00068183 | -0.00017088 | 1.1909e-08 | -3.6168e-07 | 0.001038 | 0.0010381 | 0.0010381 | 0.97733 | -0.43524 | 0.97731 | -0.43561 | 0.2852
105 | 0.013351 | 0.0033469 | -0.013349 | -0.0033459 | 1.7922e-06 | 9.9939e-07 | 0.020234 | 0.020234 | 0.020234 | 0.98187 | -0.34765 | 0.98173 | -0.35047 | 5.5587
106 | 0.011389 | 0.0028549 | -0.011387 | -0.0028541 | 1.5448e-06 | 8.1392e-07 | 0.017263 | 0.017263 | 0.017263 | 0.98173 | -0.35047 | 0.98158 | -0.35331 | 4.7425
107 | 0.0019603 | 0.00049098 | -0.0019602 | -0.00049127 | 9.0226e-08 | -2.8686e-07 | 0.0029711 | 0.0029712 | 0.0029712 | 0.98173 | -0.35047 | 0.98168 | -0.35143 | 0.81626
108 | 0.011387 | 0.0028541 | -0.011386 | -0.0028535 | 1.0917e-06 | 5.7523e-07 | 0.017263 | 0.017263 | 0.017263 | 0.98158 | -0.35331 | 0.98148 | -0.35533 | 4.7425
109 | 0.0046331 | 0.0011604 | -0.0046324 | -0.0011604 | 6.7068e-07 | -2.9433e-08 | 0.0070216 | 0.0070217 | 0.0070217 | 0.9818 | -0.34899 | 0.98165 | -0.35203 | 1.929
110 | 0.0027731 | 0.00069443 | -0.0027729 | -0.00069468 | 2.0392e-07 | -2.5855e-07 | 0.0042034 | 0.0042035 | 0.0042035 | 0.98165 | -0.35203 | 0.98157 | -0.35358 | 1.1548
111 | 0.0027729 | 0.00069468 | -0.0027727 | -0.00069491 | 1.7767e-07 | -2.2519e-07 | 0.0042035 | 0.0042036 | 0.0042036 | 0.98157 | -0.35358 | 0.9815 | -0.35492 | 1.1548
112 | 0.0045141 | 0.001131 | -0.0045141 | -0.001131 | 1.5699e-08 | -1.231e-09 | 0.0068464 | 0.0068464 | 0.0068464 | 0.9811 | -0.36284 | 0.98109 | -0.36291 | 1.8809
113 | 0.0039828 | 0.00099784 | -0.0039825 | -0.00099792 | 2.7625e-07 | -7.8128e-08 | 0.0060405 | 0.0060406 | 0.0060406 | 0.98109 | -0.36291 | 0.98102 | -0.36437 | 1.6595
114 | 0.0027689 | 0.00069376 | -0.0027688 | -0.00069392 | 1.2477e-07 | -1.583e-07 | 0.0041998 | 0.0041999 | 0.0041999 | 0.98102 | -0.36437 | 0.98097 | -0.36531 | 1.1538

## res_trafo
| p_hv_mw | q_hv_mvar | p_lv_mw | q_lv_mvar | pl_mw | ql_mvar | i_hv_ka | i_lv_ka | vm_hv_pu | va_hv_degree | vm_lv_pu | va_lv_degree | loading_percent
0 | -1.2729e-15 | -1.3162e-15 | 0.00165 | 1.2699e-07 | 0.00165 | 1.2699e-07 | 5.2857e-17 | 0.0023815 | 0.99998 | 149.9956 | 1 | 0 | 0.2619

## res_ext_grid
| p_mw | q_mvar
0 | 0.3658 | 0.093484

## res_load
| p_mw | q_mvar
0 | 0.0040571 | 0.0010168
1 | 0.0038141 | 0.00095589
2 | 0.003878 | 0.00097192
3 | 0.0044187 | 0.0011074
4 | 0.020282 | 0.0050832
5 | 0.0068164 | 0.0017084
6 | 0.0088873 | 0.0022274
7 | 0.0064928 | 0.0016273
8 | 0.0035563 | 0.00089128
9 | 0.0027401 | 0.00068674
10 | 0.0022996 | 0.00057633
11 | 0.0042001 | 0.0010526
12 | 0.0026337 | 0.00066007
13 | 0.014638 | 0.0036687
14 | 0.0033276 | 0.00083397
15 | 0.0024826 | 0.0006222
16 | 0.0017066 | 0.0004277
17 | 0.0025595 | 0.00064148
18 | 0.0021429 | 0.00053706
19 | 0.0099323 | 0.0024893
20 | 0.0030393 | 0.00076172
21 | 0.0029522 | 0.00073989
22 | 0.0037112 | 0.00093012
23 | 0.0009929 | 0.00024884
24 | 0.0022713 | 0.00056924
25 | 0.0077481 | 0.0019419
26 | 0.0094446 | 0.002367
27 | 0.00084747 | 0.0002124
28 | 0.0071504 | 0.0017921
29 | 0.00068999 | 0.00017293
30 | 0.009038 | 0.0022651
31 | 0.0047299 | 0.0011854
32 | 0.0023511 | 0.00058925
33 | 0.0016697 | 0.00041847
34 | 0.0012442 | 0.00031182
35 | 0.0023588 | 0.00059118
36 | 0.0053356 | 0.0013372
37 | 0.0033424 | 0.00083767
38 | 0.0067333 | 0.0016875
39 | 0.0038304 | 0.00095998
40 | 0.0044641 | 0.0011188
41 | 0.00164 | 0.00041103
42 | 0.0035097 | 0.00087961
43 | 0.0032711 | 0.00081982
44 | 0.0067562 | 0.0016933
45 | 0.0030033 | 0.00075269
46 | 0.0057297 | 0.001436
47 | 0.0016802 | 0.0004211
48 | 0.0090889 | 0.0022779
49 | 0.0080524 | 0.0020181
50 | 0.0019212 | 0.0004815
51 | 0.0020298 | 0.0005087
52 | 0.0057717 | 0.0014465
53 | 0.0096298 | 0.0024135
54 | 0.0027005 | 0.00067681
55 | 0.0048075 | 0.0012049
56 | 0.0041822 | 0.0010481
57 | 0.0068551 | 0.001718
58 | 0.0023277 | 0.00058338
59 | 0.0014777 | 0.00037036
60 | 0.0027546 | 0.00069037
61 | 0.0042184 | 0.0010572
62 | 0.0014421 | 0.00036143
63 | 0.003997 | 0.0010017
64 | 0.0022136 | 0.00055479
65 | 0.0044549 | 0.0011165
66 | 0.0021681 | 0.00054337
67 | 0.0051174 | 0.0012825
68 | 0.0031578 | 0.00079141
69 | 0.0020232 | 0.00050706
70 | 0.0017517 | 0.00043901
71 | 0.0074602 | 0.0018697
72 | 0.003524 | 0.0008832
73 | 0.00068183 | 0.00017088
74 | 0.0034161 | 0.00085617
75 | 0.001762 | 0.00044159
76 | 0.0019602 | 0.00049127
77 | 0.010864 | 0.0027228
78 | 0.0019522 | 0.00048926
79 | 0.0018593 | 0.00046598
80 | 0.0017762 | 0.00044515
81 | 0.00053137 | 0.00013317
82 | 0.0012136 | 0.00030415
83 | 0.0027688 | 0.00069392
84 | 0.0011106 | 0.00027835
85 | 0.0027727 | 0.00069491
86 | 0.0021795 | 0.00054624

## dtypes
| element | column | dtype
0 | bus | name | object
1 | bus | vn_kv | float64
2 | bus | type | object
3 | bus | zone | object
4 | bus | in_service | bool
5 | load | name | object
6 | load | bus | uint32
7 | load | p_mw | float64
8 | load | q_mvar | float64
9 | load | const_z_percent | float64
10 | load | const_i_percent | float64
11 | load | sn_mva | float64
12 | load | scaling | float64
13 | load | in_service | bool
14 | load | type | object
15 | ext_grid | name | object
16 | ext_grid | bus | uint32
17 | ext_grid | vm_pu | float64
18 | ext_grid | va_degree | float64
19 | ext_grid | slack_weight | float64
20 | ext_grid | in_service | bool
21 | line | name | object
22 | line | std_type | object
23 | line | from_bus | uint32
24 | line | to_bus | uint32
25 | line | length_km | float64
26 | line | r_ohm_per_km | float64
27 | line | x_ohm_per_km | float64
28 | line | c_nf_per_km | float64
29 | line | g_us_per_km | float64
30 | line | max_i_ka | float64
31 | line | df | float64
32 | line | parallel | uint32
33 | line | type | object
34 | line | in_service | bool
35 | trafo | name | object
36 | trafo | std_type | object
37 | trafo | hv_bus | uint32
38 | trafo | lv_bus | uint32
39 | trafo | sn_mva | float64
40 | trafo | vn_hv_kv | float64
41 | trafo | vn_lv_kv | float64
42 | trafo | vk_percent | float64
43 | trafo | vkr_percent | float64
44 | trafo | pfe_kw | float64
45 | trafo | i0_percent | float64
46 | trafo | shift_degree | float64
47 | trafo | tap_side | object
48 | trafo | tap_neutral | int32
49 | trafo | tap_min | int32
50 | trafo | tap_max | int32
51 | trafo | tap_step_percent | float64
52 | trafo | tap_step_degree | float64
53 | trafo | tap_pos | int32
54 | trafo | tap_phase_shifter | bool
55 | trafo | parallel | uint32
56 | trafo | df | float64
57 | trafo | in_service | bool
58 | line_geodata | coords | object
59 | bus_geodata | x | float64
60 | bus_geodata | y | float64
61 | bus_geodata | coords | object
62 | res_bus | vm_pu | float64
63 | res_bus | va_degree | float64
64 | res_bus | p_mw | float64
65 | res_bus | q_mvar | float64
66 | res_line | p_from_mw | float64
67 | res_line | q_from_mvar | float64
68 | res_line | p_to_mw | float64
69 | res_line | q_to_mvar | float64
70 | res_line | pl_mw | float64
71 | res_line | ql_mvar | float64
72 | res_line | i_from_ka | float64
73 | res_line | i_to_ka | float64
74 | res_line | i_ka | float64
75 | res_line | vm_from_pu | float64
76 | res_line | va_from_degree | float64
77 | res_line | vm_to_pu | float64
78 | res_line | va_to_degree | float64
79 | res_line | loading_percent | float64
80 | res_trafo | p_hv_mw | float64
81 | res_trafo | q_hv_mvar | float64
82 | res_trafo | p_lv_mw | float64
83 | res_trafo | q_lv_mvar | float64
84 | res_trafo | pl_mw | float64
85 | res_trafo | ql_mvar | float64
86 | res_trafo | i_hv_ka | float64
87 | res_trafo | i_lv_ka | float64
88 | res_trafo | vm_hv_pu | float64
89 | res_trafo | va_hv_degree | float64
90 | res_trafo | vm_lv_pu | float64
91 | res_trafo | va_lv_degree | float64
92 | res_trafo | loading_percent | float64
93 | res_ext_grid | p_mw | float64
94 | res_ext_grid | q_mvar | float64
95 | res_load | p_mw | float64
96 | res_load | q_mvar | float64

## parameters
| version | format_version | converged | OPF_converged | name | f_hz | sn_mva
0 | 2.14.6 | 2.14.0 | TRUE | FALSE |  | 50 | 1