## bus
| name | vn_kv | type | zone | in_service
0 | bus_LV_2579-3_0_6_node_0 | 0.4 | n |  | TRUE
1 | bus_LV_2579-3_0_6_node_1 | 0.4 | n |  | TRUE
2 | bus_LV_2579-3_0_6_node_2 | 0.4 | n |  | TRUE
3 | bus_LV_2579-3_0_6_node_3 | 0.4 | n |  | TRUE
4 | bus_LV_2579-3_0_6_node_4 | 0.4 | n |  | TRUE
5 | bus_LV_2579-3_0_6_node_82 | 0.4 | n |  | TRUE
6 | bus_LV_2579-3_0_6_node_79 | 0.4 | n |  | TRUE
7 | bus_LV_2579-3_0_6_node_115 | 0.4 | n |  | TRUE
8 | bus_LV_2579-3_0_6_node_80 | 0.4 | n |  | TRUE
9 | bus_LV_2579-3_0_6_node_113 | 0.4 | n |  | TRUE
10 | bus_LV_2579-3_0_6_node_5 | 0.4 | n |  | TRUE
11 | bus_LV_2579-3_0_6_node_6 | 0.4 | n |  | TRUE
12 | bus_LV_2579-3_0_6_node_8 | 0.4 | n |  | TRUE
13 | bus_LV_2579-3_0_6_node_93 | 0.4 | n |  | TRUE
14 | bus_LV_2579-3_0_6_node_94 | 0.4 | n |  | TRUE
15 | bus_LV_2579-3_0_6_node_9 | 0.4 | n |  | TRUE
16 | bus_LV_2579-3_0_6_node_10 | 0.4 | n |  | TRUE
17 | bus_LV_2579-3_0_6_node_11 | 0.4 | n |  | TRUE
18 | bus_LV_2579-3_0_6_node_12 | 0.4 | n |  | TRUE
19 | bus_LV_2579-3_0_6_node_13 | 0.4 | n |  | TRUE
20 | bus_LV_2579-3_0_6_node_137 | 0.4 | n |  | TRUE
21 | bus_LV_2579-3_0_6_node_49 | 0.4 | n |  | TRUE
22 | bus_LV_2579-3_0_6_node_138 | 0.4 | n |  | TRUE
23 | bus_LV_2579-3_0_6_node_50 | 0.4 | n |  | TRUE
24 | bus_LV_2579-3_0_6_node_14 | 0.4 | n |  | TRUE
25 | bus_LV_2579-3_0_6_node_15 | 0.4 | n |  | TRUE
26 | bus_LV_2579-3_0_6_node_16 | 0.4 | n |  | TRUE
27 | bus_LV_2579-3_0_6_node_17 | 0.4 | n |  | TRUE
28 | bus_LV_2579-3_0_6_node_18 | 0.4 | n |  | TRUE
29 | bus_LV_2579-3_0_6_node_167 | 0.4 | n |  | TRUE
30 | bus_LV_2579-3_0_6_node_85 | 0.4 | n |  | TRUE
31 | bus_LV_2579-3_0_6_node_165 | 0.4 | n |  | TRUE
32 | bus_LV_2579-3_0_6_node_83 | 0.4 | n |  | TRUE
33 | bus_LV_2579-3_0_6_node_19 | 0.4 | n |  | TRUE
34 | bus_LV_2579-3_0_6_node_20 | 0.4 | n |  | TRUE
35 | bus_LV_2579-3_0_6_node_21 | 0.4 | n |  | TRUE
36 | bus_LV_2579-3_0_6_node_22 | 0.4 | n |  | TRUE
37 | bus_LV_2579-3_0_6_node_23 | 0.4 | n |  | TRUE
38 | bus_LV_2579-3_0_6_node_24 | 0.4 | n |  | TRUE
39 | bus_LV_2579-3_0_6_node_170 | 0.4 | n |  | TRUE
40 | bus_LV_2579-3_0_6_node_91 | 0.4 | n |  | TRUE
41 | bus_LV_2579-3_0_6_node_62 | 0.4 | n |  | TRUE
42 | bus_LV_2579-3_0_6_node_184 | 0.4 | n |  | TRUE
43 | bus_LV_2579-3_0_6_node_78 | 0.4 | n |  | TRUE
44 | bus_LV_2579-3_0_6_node_129 | 0.4 | n |  | TRUE
45 | bus_LV_2579-3_0_6_node_92 | 0.4 | n |  | TRUE
46 | bus_LV_2579-3_0_6_node_60 | 0.4 | n |  | TRUE
47 | bus_LV_2579-3_0_6_node_25 | 0.4 | n |  | TRUE
48 | bus_LV_2579-3_0_6_node_26 | 0.4 | n |  | TRUE
49 | bus_LV_2579-3_0_6_node_27 | 0.4 | n |  | TRUE
50 | bus_LV_2579-3_0_6_node_28 | 0.4 | n |  | TRUE
51 | bus_LV_2579-3_0_6_node_29 | 0.4 | n |  | TRUE
52 | bus_LV_2579-3_0_6_node_30 | 0.4 | n |  | TRUE
53 | bus_LV_2579-3_0_6_node_130 | 0.4 | n |  | TRUE
54 | bus_LV_2579-3_0_6_node_124 | 0.4 | n |  | TRUE
55 | bus_LV_2579-3_0_6_node_161 | 0.4 | n |  | TRUE
56 | bus_LV_2579-3_0_6_node_194 | 0.4 | n |  | TRUE
57 | bus_LV_2579-3_0_6_node_131 | 0.4 | n |  | TRUE
58 | bus_LV_2579-3_0_6_node_123 | 0.4 | n |  | TRUE
59 | bus_LV_2579-3_0_6_node_162 | 0.4 | n |  | TRUE
60 | bus_LV_2579-3_0_6_node_159 | 0.4 | n |  | TRUE
61 | bus_LV_2579-3_0_6_node_31 | 0.4 | n |  | TRUE
62 | bus_LV_2579-3_0_6_node_32 | 0.4 | n |  | TRUE
63 | bus_LV_2579-3_0_6_node_33 | 0.4 | n |  | TRUE
64 | bus_LV_2579-3_0_6_node_34 | 0.4 | n |  | TRUE
65 | bus_LV_2579-3_0_6_node_35 | 0.4 | n |  | TRUE
66 | bus_LV_2579-3_0_6_node_52 | 0.4 | n |  | TRUE
67 | bus_LV_2579-3_0_6_node_116 | 0.4 | n |  | TRUE
68 | bus_LV_2579-3_0_6_node_107 | 0.4 | n |  | TRUE
69 | bus_LV_2579-3_0_6_node_36 | 0.4 | n |  | TRUE
70 | bus_LV_2579-3_0_6_node_37 | 0.4 | n |  | TRUE
71 | bus_LV_2579-3_0_6_node_38 | 0.4 | n |  | TRUE
72 | bus_LV_2579-3_0_6_node_88 | 0.4 | n |  | TRUE
73 | bus_LV_2579-3_0_6_node_87 | 0.4 | n |  | TRUE
74 | bus_LV_2579-3_0_6_node_39 | 0.4 | n |  | TRUE
75 | bus_LV_2579-3_0_6_node_40 | 0.4 | n |  | TRUE
76 | bus_LV_2579-3_0_6_node_41 | 0.4 | n |  | TRUE
77 | bus_LV_2579-3_0_6_node_42 | 0.4 | n |  | TRUE
78 | bus_LV_2579-3_0_6_node_43 | 0.4 | n |  | TRUE
79 | bus_LV_2579-3_0_6_node_44 | 0.4 | n |  | TRUE
80 | bus_LV_2579-3_0_6_node_146 | 0.4 | n |  | TRUE
81 | bus_LV_2579-3_0_6_node_147 | 0.4 | n |  | TRUE
82 | bus_LV_2579-3_0_6_node_155 | 0.4 | n |  | TRUE
83 | bus_LV_2579-3_0_6_node_190 | 0.4 | n |  | TRUE
84 | bus_LV_2579-3_0_6_node_148 | 0.4 | n |  | TRUE
85 | bus_LV_2579-3_0_6_node_90 | 0.4 | n |  | TRUE
86 | bus_LV_2579-3_0_6_node_156 | 0.4 | n |  | TRUE
87 | bus_LV_2579-3_0_6_node_183 | 0.4 | n |  | TRUE
88 | bus_LV_2579-3_0_6_node_45 | 0.4 | n |  | TRUE
89 | bus_LV_2579-3_0_6_node_46 | 0.4 | n |  | TRUE
90 | bus_LV_2579-3_0_6_node_47 | 0.4 | n |  | TRUE
91 | bus_LV_2579-3_0_6_node_48 | 0.4 | n |  | TRUE
92 | bus_LV_2579-3_0_6_node_160 | 0.4 | n |  | TRUE
93 | bus_LV_2579-3_0_6_node_51 | 0.4 | n |  | TRUE
94 | bus_LV_2579-3_0_6_node_71 | 0.4 | n |  | TRUE
95 | bus_LV_2579-3_0_6_node_136 | 0.4 | n |  | TRUE
96 | bus_LV_2579-3_0_6_node_69 | 0.4 | n |  | TRUE
97 | bus_LV_2579-3_0_6_node_157 | 0.4 | n |  | TRUE
98 | bus_LV_2579-3_0_6_node_134 | 0.4 | n |  | TRUE
99 | bus_LV_2579-3_0_6_node_53 | 0.4 | n |  | TRUE
100 | bus_LV_2579-3_0_6_node_54 | 0.4 | n |  | TRUE
101 | bus_LV_2579-3_0_6_node_55 | 0.4 | n |  | TRUE
102 | bus_LV_2579-3_0_6_node_56 | 0.4 | n |  | TRUE
103 | bus_LV_2579-3_0_6_node_57 | 0.4 | n |  | TRUE
104 | bus_LV_2579-3_0_6_node_58 | 0.4 | n |  | TRUE
105 | bus_LV_2579-3_0_6_node_117 | 0.4 | n |  | TRUE
106 | bus_LV_2579-3_0_6_node_76 | 0.4 | n |  | TRUE
107 | bus_LV_2579-3_0_6_node_200 | 0.4 | n |  | TRUE
108 | bus_LV_2579-3_0_6_node_188 | 0.4 | n |  | TRUE
109 | bus_LV_2579-3_0_6_node_140 | 0.4 | n |  | TRUE
110 | bus_LV_2579-3_0_6_node_139 | 0.4 | n |  | TRUE
111 | bus_LV_2579-3_0_6_node_75 | 0.4 | n |  | TRUE
112 | bus_LV_2579-3_0_6_node_199 | 0.4 | n |  | TRUE
113 | bus_LV_2579-3_0_6_node_110 | 0.4 | n |  | TRUE
114 | bus_LV_2579-3_0_6_node_59 | 0.4 | n |  | TRUE
115 | bus_LV_2579-3_0_6_node_61 | 0.4 | n |  | TRUE
116 | bus_LV_2579-3_0_6_node_63 | 0.4 | n |  | TRUE
117 | bus_LV_2579-3_0_6_node_64 | 0.4 | n |  | TRUE
118 | bus_LV_2579-3_0_6_node_65 | 0.4 | n |  | TRUE
119 | bus_LV_2579-3_0_6_node_66 | 0.4 | n |  | TRUE
120 | bus_LV_2579-3_0_6_node_67 | 0.4 | n |  | TRUE
121 | bus_LV_2579-3_0_6_node_177 | 0.4 | n |  | TRUE
122 | bus_LV_2579-3_0_6_node_104 | 0.4 | n |  | TRUE
123 | bus_LV_2579-3_0_6_node_68 | 0.4 | n |  | TRUE
124 | bus_LV_2579-3_0_6_node_70 | 0.4 | n |  | TRUE
125 | bus_LV_2579-3_0_6_node_72 | 0.4 | n |  | TRUE
126 | bus_LV_2579-3_0_6_node_73 | 0.4 | n |  | TRUE
127 | bus_LV_2579-3_0_6_node_74 | 0.4 | n |  | TRUE
128 | bus_LV_2579-3_0_6_node_195 | 0.4 | n |  | TRUE
129 | bus_LV_2579-3_0_6_node_145 | 0.4 | n |  | TRUE
130 | bus_LV_2579-3_0_6_node_191 | 0.4 | n |  | TRUE
131 | bus_LV_2579-3_0_6_node_143 | 0.4 | n |  | TRUE
132 | bus_LV_2579-3_0_6_node_192 | 0.4 | n |  | TRUE
133 | bus_LV_2579-3_0_6_node_77 | 0.4 | n |  | TRUE
134 | bus_LV_2579-3_0_6_node_81 | 0.4 | n |  | TRUE
135 | bus_LV_2579-3_0_6_node_84 | 0.4 | n |  | TRUE
136 | bus_LV_2579-3_0_6_node_86 | 0.4 | n |  | TRUE
137 | bus_LV_2579-3_0_6_node_169 | 0.4 | n |  | TRUE
138 | bus_LV_2579-3_0_6_node_89 | 0.4 | n |  | TRUE
139 | bus_LV_2579-3_0_6_node_98 | 0.4 | n |  | TRUE
140 | bus_LV_2579-3_0_6_node_96 | 0.4 | n |  | TRUE
141 | bus_LV_2579-3_0_6_node_196 | 0.4 | n |  | TRUE
142 | bus_LV_2579-3_0_6_node_95 | 0.4 | n |  | TRUE
143 | bus_LV_2579-3_0_6_node_97 | 0.4 | n |  | TRUE
144 | bus_LV_2579-3_0_6_node_99 | 0.4 | n |  | TRUE
145 | bus_LV_2579-3_0_6_node_105 | 0.4 | n |  | TRUE
146 | bus_LV_2579-3_0_6_node_106 | 0.4 | n |  | TRUE
147 | bus_LV_2579-3_0_6_node_100 | 0.4 | n |  | TRUE
148 | bus_LV_2579-3_0_6_node_101 | 0.4 | n |  | TRUE
149 | bus_LV_2579-3_0_6_node_102 | 0.4 | n |  | TRUE
150 | bus_LV_2579-3_0_6_node_103 | 0.4 | n |  | TRUE
151 | bus_LV_2579-3_0_6_node_108 | 0.4 | n |  | TRUE
152 | bus_LV_2579-3_0_6_node_109 | 0.4 | n |  | TRUE
153 | bus_LV_2579-3_0_6_node_187 | 0.4 | n |  | TRUE
154 | bus_LV_2579-3_0_6_node_198 | 0.4 | n |  | TRUE
155 | bus_LV_2579-3_0_6_node_111 | 0.4 | n |  | TRUE
156 | bus_LV_2579-3_0_6_node_112 | 0.4 | n |  | TRUE
157 | bus_LV_2579-3_0_6_node_114 | 0.4 | n |  | TRUE
158 | bus_LV_2579-3_0_6_node_118 | 0.4 | n |  | TRUE
159 | bus_LV_2579-3_0_6_node_119 | 0.4 | n |  | TRUE
160 | bus_LV_2579-3_0_6_node_120 | 0.4 | n |  | TRUE
161 | bus_LV_2579-3_0_6_node_121 | 0.4 | n |  | TRUE
162 | bus_LV_2579-3_0_6_node_122 | 0.4 | n |  | TRUE
163 | bus_LV_2579-3_0_6_node_158 | 0.4 | n |  | TRUE
164 | bus_LV_2579-3_0_6_node_127 | 0.4 | n |  | TRUE
165 | bus_LV_2579-3_0_6_node_125 | 0.4 | n |  | TRUE
166 | bus_LV_2579-3_0_6_node_126 | 0.4 | n |  | TRUE
167 | bus_LV_2579-3_0_6_node_128 | 0.4 | n |  | TRUE
168 | bus_LV_2579-3_0_6_node_132 | 0.4 | n |  | TRUE
169 | bus_LV_2579-3_0_6_node_133 | 0.4 | n |  | TRUE
170 | bus_LV_2579-3_0_6_node_135 | 0.4 | n |  | TRUE
171 | bus_LV_2579-3_0_6_node_179 | 0.4 | n |  | TRUE
172 | bus_LV_2579-3_0_6_node_174 | 0.4 | n |  | TRUE
173 | bus_LV_2579-3_0_6_node_168 | 0.4 | n |  | TRUE
174 | bus_LV_2579-3_0_6_node_172 | 0.4 | n |  | TRUE
175 | bus_LV_2579-3_0_6_node_178 | 0.4 | n |  | TRUE
176 | bus_LV_2579-3_0_6_node_189 | 0.4 | n |  | TRUE
177 | bus_LV_2579-3_0_6_node_141 | 0.4 | n |  | TRUE
178 | bus_LV_2579-3_0_6_node_142 | 0.4 | n |  | TRUE
179 | bus_LV_2579-3_0_6_node_144 | 0.4 | n |  | TRUE
180 | bus_LV_2579-3_0_6_node_154 | 0.4 | n |  | TRUE
181 | bus_LV_2579-3_0_6_node_152 | 0.4 | n |  | TRUE
182 | bus_LV_2579-3_0_6_node_149 | 0.4 | n |  | TRUE
183 | bus_LV_2579-3_0_6_node_176 | 0.4 | n |  | TRUE
184 | bus_LV_2579-3_0_6_node_153 | 0.4 | n |  | TRUE
185 | bus_LV_2579-3_0_6_node_150 | 0.4 | n |  | TRUE
186 | bus_LV_2579-3_0_6_node_151 | 0.4 | n |  | TRUE
187 | bus_LV_2579-3_0_6_node_197 | 0.4 | n |  | TRUE
188 | bus_LV_2579-3_0_6_node_163 | 0.4 | n |  | TRUE
189 | bus_LV_2579-3_0_6_node_164 | 0.4 | n |  | TRUE
190 | bus_LV_2579-3_0_6_node_166 | 0.4 | n |  | TRUE
191 | bus_LV_2579-3_0_6_node_171 | 0.4 | n |  | TRUE
192 | bus_LV_2579-3_0_6_node_173 | 0.4 | n |  | TRUE
193 | bus_LV_2579-3_0_6_node_175 | 0.4 | n |  | TRUE
194 | bus_LV_2579-3_0_6_node_193 | 0.4 | n |  | TRUE
195 | bus_LV_2579-3_0_6_node_180 | 0.4 | n |  | TRUE
196 | bus_LV_2579-3_0_6_node_181 | 0.4 | n |  | TRUE
197 | bus_MV_480_0_node_36 | 20 | n |  | TRUE

## load
| name | bus | p_mw | q_mvar | const_z_percent | const_i_percent | sn_mva | scaling | in_service | type
0 | LV_2579-3_0_6_load_0 | 0 | 0.0040342 | 0.0010111 | 0 | 0 |  | 1 | TRUE | wye
1 | LV_2579-3_0_6_load_1 | 1 | 0.003561 | 0.00089248 | 0 | 0 |  | 1 | TRUE | wye
2 | LV_2579-3_0_6_load_2 | 2 | 0.003593 | 0.00090049 | 0 | 0 |  | 1 | TRUE | wye
3 | LV_2579-3_0_6_load_4 | 4 | 0.0037163 | 0.00093138 | 0 | 0 |  | 1 | TRUE | wye
4 | LV_2579-3_0_6_load_82 | 5 | 0.0019959 | 0.00050022 | 0 | 0 |  | 1 | TRUE | wye
5 | LV_2579-3_0_6_load_79 | 6 | 0.0019283 | 0.00048329 | 0 | 0 |  | 1 | TRUE | wye
6 | LV_2579-3_0_6_load_115 | 7 | 0.0022714 | 0.00056928 | 0 | 0 |  | 1 | TRUE | wye
7 | LV_2579-3_0_6_load_80 | 8 | 0.0016363 | 0.00041009 | 0 | 0 |  | 1 | TRUE | wye
8 | LV_2579-3_0_6_load_113 | 9 | 0.0016535 | 0.00041441 | 0 | 0 |  | 1 | TRUE | wye
9 | LV_2579-3_0_6_load_5 | 10 | 0.038516 | 0.0096529 | 0 | 0 |  | 1 | TRUE | wye
10 | LV_2579-3_0_6_load_6 | 11 | 0.0020068 | 0.00050294 | 0 | 0 |  | 1 | TRUE | wye
11 | LV_2579-3_0_6_load_8 | 12 | 0.0016593 | 0.00041585 | 0 | 0 |  | 1 | TRUE | wye
12 | LV_2579-3_0_6_load_93 | 13 | 0.0011395 | 0.00028557 | 0 | 0 |  | 1 | TRUE | wye
13 | LV_2579-3_0_6_load_9 | 15 | 0.0027005 | 0.00067682 | 0 | 0 |  | 1 | TRUE | wye
14 | LV_2579-3_0_6_load_10 | 16 | 0.0028566 | 0.00071592 | 0 | 0 |  | 1 | TRUE | wye
15 | LV_2579-3_0_6_load_11 | 17 | 0.001303 | 0.00032657 | 0 | 0 |  | 1 | TRUE | wye
16 | LV_2579-3_0_6_load_12 | 18 | 0.002711 | 0.00067945 | 0 | 0 |  | 1 | TRUE | wye
17 | LV_2579-3_0_6_load_13 | 19 | 0.0037492 | 0.00093963 | 0 | 0 |  | 1 | TRUE | wye
18 | LV_2579-3_0_6_load_137 | 20 | 0.0028175 | 0.00070613 | 0 | 0 |  | 1 | TRUE | wye
19 | LV_2579-3_0_6_load_49 | 21 | 0.0012848 | 0.000322 | 0 | 0 |  | 1 | TRUE | wye
20 | LV_2579-3_0_6_load_50 | 23 | 0.0021274 | 0.00053317 | 0 | 0 |  | 1 | TRUE | wye
21 | LV_2579-3_0_6_load_14 | 24 | 0.0024504 | 0.00061412 | 0 | 0 |  | 1 | TRUE | wye
22 | LV_2579-3_0_6_load_15 | 25 | 0.0017616 | 0.0004415 | 0 | 0 |  | 1 | TRUE | wye
23 | LV_2579-3_0_6_load_16 | 26 | 0.0017128 | 0.00042927 | 0 | 0 |  | 1 | TRUE | wye
24 | LV_2579-3_0_6_load_17 | 27 | 0.0020827 | 0.00052196 | 0 | 0 |  | 1 | TRUE | wye
25 | LV_2579-3_0_6_load_18 | 28 | 0.0020453 | 0.0005126 | 0 | 0 |  | 1 | TRUE | wye
26 | LV_2579-3_0_6_load_167 | 29 | 0.0020727 | 0.00051947 | 0 | 0 |  | 1 | TRUE | wye
27 | LV_2579-3_0_6_load_85 | 30 | 0.0022674 | 0.00056827 | 0 | 0 |  | 1 | TRUE | wye
28 | LV_2579-3_0_6_load_165 | 31 | 0.0035529 | 0.00089044 | 0 | 0 |  | 1 | TRUE | wye
29 | LV_2579-3_0_6_load_83 | 32 | 0.0037294 | 0.00093467 | 0 | 0 |  | 1 | TRUE | wye
30 | LV_2579-3_0_6_load_19 | 33 | 0.0016662 | 0.0004176 | 0 | 0 |  | 1 | TRUE | wye
31 | LV_2579-3_0_6_load_20 | 34 | 0.0033841 | 0.00084814 | 0 | 0 |  | 1 | TRUE | wye
32 | LV_2579-3_0_6_load_22 | 36 | 0.0016152 | 0.0004048 | 0 | 0 |  | 1 | TRUE | wye
33 | LV_2579-3_0_6_load_23 | 37 | 0.0019521 | 0.00048925 | 0 | 0 |  | 1 | TRUE | wye
34 | LV_2579-3_0_6_load_24 | 38 | 0.0038277 | 0.00095932 | 0 | 0 |  | 1 | TRUE | wye
35 | LV_2579-3_0_6_load_91 | 40 | 0.0031229 | 0.00078268 | 0 | 0 |  | 1 | TRUE | wye
36 | LV_2579-3_0_6_load_62 | 41 | 0.0021675 | 0.00054323 | 0 | 0 |  | 1 | TRUE | wye
37 | LV_2579-3_0_6_load_184 | 42 | 0.001324 | 0.00033182 | 0 | 0 |  | 1 | TRUE | wye
38 | LV_2579-3_0_6_load_78 | 43 | 0.00236 | 0.00059147 | 0 | 0 |  | 1 | TRUE | wye
39 | LV_2579-3_0_6_load_129 | 44 | 0.0023848 | 0.00059768 | 0 | 0 |  | 1 | TRUE | wye
40 | LV_2579-3_0_6_load_92 | 45 | 0.0023901 | 0.00059902 | 0 | 0 |  | 1 | TRUE | wye
41 | LV_2579-3_0_6_load_25 | 47 | 0.0021614 | 0.00054169 | 0 | 0 |  | 1 | TRUE | wye
42 | LV_2579-3_0_6_load_28 | 50 | 0.0010967 | 0.00027485 | 0 | 0 |  | 1 | TRUE | wye
43 | LV_2579-3_0_6_load_29 | 51 | 0.0035491 | 0.00088948 | 0 | 0 |  | 1 | TRUE | wye
44 | LV_2579-3_0_6_load_130 | 53 | 0.0016448 | 0.00041222 | 0 | 0 |  | 1 | TRUE | wye
45 | LV_2579-3_0_6_load_124 | 54 | 0.0026772 | 0.00067096 | 0 | 0 |  | 1 | TRUE | wye
46 | LV_2579-3_0_6_load_194 | 56 | 0.0051242 | 0.0012842 | 0 | 0 |  | 1 | TRUE | wye
47 | LV_2579-3_0_6_load_131 | 57 | 0.0016476 | 0.00041293 | 0 | 0 |  | 1 | TRUE | wye
48 | LV_2579-3_0_6_load_123 | 58 | 0.002402 | 0.00060199 | 0 | 0 |  | 1 | TRUE | wye
49 | LV_2579-3_0_6_load_159 | 60 | 0.0060927 | 0.001527 | 0 | 0 |  | 1 | TRUE | wye
50 | LV_2579-3_0_6_load_31 | 61 | 0.0019869 | 0.00049797 | 0 | 0 |  | 1 | TRUE | wye
51 | LV_2579-3_0_6_load_32 | 62 | 0.0020832 | 0.00052211 | 0 | 0 |  | 1 | TRUE | wye
52 | LV_2579-3_0_6_load_33 | 63 | 0.0018903 | 0.00047376 | 0 | 0 |  | 1 | TRUE | wye
53 | LV_2579-3_0_6_load_34 | 64 | 0.001771 | 0.00044386 | 0 | 0 |  | 1 | TRUE | wye
54 | LV_2579-3_0_6_load_35 | 65 | 0.0020744 | 0.0005199 | 0 | 0 |  | 1 | TRUE | wye
55 | LV_2579-3_0_6_load_52 | 66 | 0.0018703 | 0.00046875 | 0 | 0 |  | 1 | TRUE | wye
56 | LV_2579-3_0_6_load_116 | 67 | 0.0014534 | 0.00036426 | 0 | 0 |  | 1 | TRUE | wye
57 | LV_2579-3_0_6_load_107 | 68 | 0.0012944 | 0.0003244 | 0 | 0 |  | 1 | TRUE | wye
58 | LV_2579-3_0_6_load_36 | 69 | 0.0093841 | 0.0023519 | 0 | 0 |  | 1 | TRUE | wye
59 | LV_2579-3_0_6_load_38 | 71 | 0.0093899 | 0.0023533 | 0 | 0 |  | 1 | TRUE | wye
60 | LV_2579-3_0_6_load_88 | 72 | 0.011185 | 0.0028033 | 0 | 0 |  | 1 | TRUE | wye
61 | LV_2579-3_0_6_load_87 | 73 | 0.0030605 | 0.00076703 | 0 | 0 |  | 1 | TRUE | wye
62 | LV_2579-3_0_6_load_39 | 74 | 0.0021611 | 0.00054163 | 0 | 0 |  | 1 | TRUE | wye
63 | LV_2579-3_0_6_load_40 | 75 | 0.0026654 | 0.00066802 | 0 | 0 |  | 1 | TRUE | wye
64 | LV_2579-3_0_6_load_43 | 78 | 0.0025692 | 0.0006439 | 0 | 0 |  | 1 | TRUE | wye
65 | LV_2579-3_0_6_load_44 | 79 | 0.0026035 | 0.00065249 | 0 | 0 |  | 1 | TRUE | wye
66 | LV_2579-3_0_6_load_146 | 80 | 0.0025394 | 0.00063644 | 0 | 0 |  | 1 | TRUE | wye
67 | LV_2579-3_0_6_load_147 | 81 | 0.0026765 | 0.0006708 | 0 | 0 |  | 1 | TRUE | wye
68 | LV_2579-3_0_6_load_155 | 82 | 0.002954 | 0.00074034 | 0 | 0 |  | 1 | TRUE | wye
69 | LV_2579-3_0_6_load_148 | 84 | 0.0016339 | 0.0004095 | 0 | 0 |  | 1 | TRUE | wye
70 | LV_2579-3_0_6_load_156 | 86 | 0.0032252 | 0.00080832 | 0 | 0 |  | 1 | TRUE | wye
71 | LV_2579-3_0_6_load_183 | 87 | 0.0027287 | 0.00068387 | 0 | 0 |  | 1 | TRUE | wye
72 | LV_2579-3_0_6_load_45 | 88 | 0.0011574 | 0.00029006 | 0 | 0 |  | 1 | TRUE | wye
73 | LV_2579-3_0_6_load_46 | 89 | 0.0015964 | 0.0004001 | 0 | 0 |  | 1 | TRUE | wye
74 | LV_2579-3_0_6_load_47 | 90 | 0.0071967 | 0.0018037 | 0 | 0 |  | 1 | TRUE | wye
75 | LV_2579-3_0_6_load_48 | 91 | 0.0019105 | 0.00047882 | 0 | 0 |  | 1 | TRUE | wye
76 | LV_2579-3_0_6_load_160 | 92 | 0.0048414 | 0.0012134 | 0 | 0 |  | 1 | TRUE | wye
77 | LV_2579-3_0_6_load_71 | 94 | 0.0015371 | 0.00038524 | 0 | 0 |  | 1 | TRUE | wye
78 | LV_2579-3_0_6_load_157 | 97 | 0.0029904 | 0.00074946 | 0 | 0 |  | 1 | TRUE | wye
79 | LV_2579-3_0_6_load_134 | 98 | 0.004594 | 0.0011514 | 0 | 0 |  | 1 | TRUE | wye
80 | LV_2579-3_0_6_load_53 | 99 | 0.001099 | 0.00027542 | 0 | 0 |  | 1 | TRUE | wye
81 | LV_2579-3_0_6_load_54 | 100 | 0.00091459 | 0.00022922 | 0 | 0 |  | 1 | TRUE | wye
82 | LV_2579-3_0_6_load_57 | 103 | 0.0043716 | 0.0010956 | 0 | 0 |  | 1 | TRUE | wye
83 | LV_2579-3_0_6_load_76 | 106 | 0.00099731 | 0.00024995 | 0 | 0 |  | 1 | TRUE | wye
84 | LV_2579-3_0_6_load_200 | 107 | 0.00062634 | 0.00015698 | 0 | 0 |  | 1 | TRUE | wye
85 | LV_2579-3_0_6_load_188 | 108 | 0.001658 | 0.00041554 | 0 | 0 |  | 1 | TRUE | wye
86 | LV_2579-3_0_6_load_140 | 109 | 0.0036766 | 0.00092144 | 0 | 0 |  | 1 | TRUE | wye
87 | LV_2579-3_0_6_load_139 | 110 | 0.0024751 | 0.00062032 | 0 | 0 |  | 1 | TRUE | wye
88 | LV_2579-3_0_6_load_75 | 111 | 0.0010804 | 0.00027078 | 0 | 0 |  | 1 | TRUE | wye
89 | LV_2579-3_0_6_load_199 | 112 | 0.0010424 | 0.00026126 | 0 | 0 |  | 1 | TRUE | wye
90 | LV_2579-3_0_6_load_59 | 114 | 0.0031659 | 0.00079345 | 0 | 0 |  | 1 | TRUE | wye
91 | LV_2579-3_0_6_load_61 | 115 | 0.0040727 | 0.0010207 | 0 | 0 |  | 1 | TRUE | wye
92 | LV_2579-3_0_6_load_63 | 116 | 0.0019317 | 0.00048412 | 0 | 0 |  | 1 | TRUE | wye
93 | LV_2579-3_0_6_load_64 | 117 | 0.0058429 | 0.0014644 | 0 | 0 |  | 1 | TRUE | wye
94 | LV_2579-3_0_6_load_65 | 118 | 0.0016321 | 0.00040905 | 0 | 0 |  | 1 | TRUE | wye
95 | LV_2579-3_0_6_load_66 | 119 | 0.0019267 | 0.00048287 | 0 | 0 |  | 1 | TRUE | wye
96 | LV_2579-3_0_6_load_67 | 120 | 0.001575 | 0.00039473 | 0 | 0 |  | 1 | TRUE | wye
97 | LV_2579-3_0_6_load_177 | 121 | 0.0012926 | 0.00032395 | 0 | 0 |  | 1 | TRUE | wye
98 | LV_2579-3_0_6_load_104 | 122 | 0.0013009 | 0.00032603 | 0 | 0 |  | 1 | TRUE | wye
99 | LV_2579-3_0_6_load_68 | 123 | 0.0030751 | 0.00077069 | 0 | 0 |  | 1 | TRUE | wye
100 | LV_2579-3_0_6_load_72 | 125 | 0.0017842 | 0.00044716 | 0 | 0 |  | 1 | TRUE | wye
101 | LV_2579-3_0_6_load_73 | 126 | 0.0018348 | 0.00045984 | 0 | 0 |  | 1 | TRUE | wye
102 | LV_2579-3_0_6_load_74 | 127 | 0.0016699 | 0.00041853 | 0 | 0 |  | 1 | TRUE | wye
103 | LV_2579-3_0_6_load_195 | 128 | 0.0012649 | 0.00031701 | 0 | 0 |  | 1 | TRUE | wye
104 | LV_2579-3_0_6_load_145 | 129 | 0.0018953 | 0.00047501 | 0 | 0 |  | 1 | TRUE | wye
105 | LV_2579-3_0_6_load_191 | 130 | 0.0030399 | 0.00076187 | 0 | 0 |  | 1 | TRUE | wye
106 | LV_2579-3_0_6_load_143 | 131 | 0.0013968 | 0.00035008 | 0 | 0 |  | 1 | TRUE | wye
107 | LV_2579-3_0_6_load_192 | 132 | 0.0031977 | 0.00080142 | 0 | 0 |  | 1 | TRUE | wye
108 | LV_2579-3_0_6_load_77 | 133 | 0.0010595 | 0.00026553 | 0 | 0 |  | 1 | TRUE | wye
109 | LV_2579-3_0_6_load_81 | 134 | 0.0015718 | 0.00039393 | 0 | 0 |  | 1 | TRUE | wye
110 | LV_2579-3_0_6_load_84 | 135 | 0.0022315 | 0.00055926 | 0 | 0 |  | 1 | TRUE | wye
111 | LV_2579-3_0_6_load_86 | 136 | 0.002517 | 0.00063081 | 0 | 0 |  | 1 | TRUE | wye
112 | LV_2579-3_0_6_load_169 | 137 | 0.0026253 | 0.00065796 | 0 | 0 |  | 1 | TRUE | wye
113 | LV_2579-3_0_6_load_89 | 138 | 0.002038 | 0.00051077 | 0 | 0 |  | 1 | TRUE | wye
114 | LV_2579-3_0_6_load_98 | 139 | 0.0022721 | 0.00056944 | 0 | 0 |  | 1 | TRUE | wye
115 | LV_2579-3_0_6_load_96 | 140 | 0.0019287 | 0.00048339 | 0 | 0 |  | 1 | TRUE | wye
116 | LV_2579-3_0_6_load_196 | 141 | 0.0043488 | 0.0010899 | 0 | 0 |  | 1 | TRUE | wye
117 | LV_2579-3_0_6_load_95 | 142 | 0.0023499 | 0.00058895 | 0 | 0 |  | 1 | TRUE | wye
118 | LV_2579-3_0_6_load_97 | 143 | 0.0039275 | 0.00098434 | 0 | 0 |  | 1 | TRUE | wye
119 | LV_2579-3_0_6_load_99 | 144 | 0.0041945 | 0.0010512 | 0 | 0 |  | 1 | TRUE | wye
120 | LV_2579-3_0_6_load_105 | 145 | 0.0026729 | 0.0006699 | 0 | 0 |  | 1 | TRUE | wye
121 | LV_2579-3_0_6_load_106 | 146 | 0.0029696 | 0.00074426 | 0 | 0 |  | 1 | TRUE | wye
122 | LV_2579-3_0_6_load_100 | 147 | 0.0013106 | 0.00032847 | 0 | 0 |  | 1 | TRUE | wye
123 | LV_2579-3_0_6_load_101 | 148 | 0.0013192 | 0.00033063 | 0 | 0 |  | 1 | TRUE | wye
124 | LV_2579-3_0_6_load_102 | 149 | 0.0013781 | 0.00034539 | 0 | 0 |  | 1 | TRUE | wye
125 | LV_2579-3_0_6_load_103 | 150 | 0.0013665 | 0.00034247 | 0 | 0 |  | 1 | TRUE | wye
126 | LV_2579-3_0_6_load_108 | 151 | 0.00086917 | 0.00021783 | 0 | 0 |  | 1 | TRUE | wye
127 | LV_2579-3_0_6_load_109 | 152 | 0.0062497 | 0.0015663 | 0 | 0 |  | 1 | TRUE | wye
128 | LV_2579-3_0_6_load_198 | 154 | 0.0010399 | 0.00026064 | 0 | 0 |  | 1 | TRUE | wye
129 | LV_2579-3_0_6_load_111 | 155 | 0.0038986 | 0.00097708 | 0 | 0 |  | 1 | TRUE | wye
130 | LV_2579-3_0_6_load_112 | 156 | 0.0026562 | 0.00066572 | 0 | 0 |  | 1 | TRUE | wye
131 | LV_2579-3_0_6_load_114 | 157 | 0.0019477 | 0.00048815 | 0 | 0 |  | 1 | TRUE | wye
132 | LV_2579-3_0_6_load_118 | 158 | 0.0044089 | 0.001105 | 0 | 0 |  | 1 | TRUE | wye
133 | LV_2579-3_0_6_load_119 | 159 | 0.0016678 | 0.000418 | 0 | 0 |  | 1 | TRUE | wye
134 | LV_2579-3_0_6_load_120 | 160 | 0.0020482 | 0.00051333 | 0 | 0 |  | 1 | TRUE | wye
135 | LV_2579-3_0_6_load_121 | 161 | 0.0047323 | 0.001186 | 0 | 0 |  | 1 | TRUE | wye
136 | LV_2579-3_0_6_load_122 | 162 | 0.0023097 | 0.00057886 | 0 | 0 |  | 1 | TRUE | wye
137 | LV_2579-3_0_6_load_158 | 163 | 0.0020385 | 0.0005109 | 0 | 0 |  | 1 | TRUE | wye
138 | LV_2579-3_0_6_load_127 | 164 | 0.001355 | 0.0003396 | 0 | 0 |  | 1 | TRUE | wye
139 | LV_2579-3_0_6_load_125 | 165 | 0.0044219 | 0.0011082 | 0 | 0 |  | 1 | TRUE | wye
140 | LV_2579-3_0_6_load_126 | 166 | 0.0019607 | 0.00049139 | 0 | 0 |  | 1 | TRUE | wye
141 | LV_2579-3_0_6_load_128 | 167 | 0.0022715 | 0.0005693 | 0 | 0 |  | 1 | TRUE | wye
142 | LV_2579-3_0_6_load_132 | 168 | 0.0016991 | 0.00042583 | 0 | 0 |  | 1 | TRUE | wye
143 | LV_2579-3_0_6_load_133 | 169 | 0.0020023 | 0.00050182 | 0 | 0 |  | 1 | TRUE | wye
144 | LV_2579-3_0_6_load_174 | 172 | 0.0036723 | 0.00092036 | 0 | 0 |  | 1 | TRUE | wye
145 | LV_2579-3_0_6_load_168 | 173 | 0.0014204 | 0.00035597 | 0 | 0 |  | 1 | TRUE | wye
146 | LV_2579-3_0_6_load_172 | 174 | 0.0022638 | 0.00056736 | 0 | 0 |  | 1 | TRUE | wye
147 | LV_2579-3_0_6_load_178 | 175 | 0.0024101 | 0.00060404 | 0 | 0 |  | 1 | TRUE | wye
148 | LV_2579-3_0_6_load_189 | 176 | 0.0031385 | 0.00078658 | 0 | 0 |  | 1 | TRUE | wye
149 | LV_2579-3_0_6_load_141 | 177 | 0.0017984 | 0.00045072 | 0 | 0 |  | 1 | TRUE | wye
150 | LV_2579-3_0_6_load_142 | 178 | 0.0013936 | 0.00034928 | 0 | 0 |  | 1 | TRUE | wye
151 | LV_2579-3_0_6_load_144 | 179 | 0.0016647 | 0.0004172 | 0 | 0 |  | 1 | TRUE | wye
152 | LV_2579-3_0_6_load_154 | 180 | 0.0026639 | 0.00066765 | 0 | 0 |  | 1 | TRUE | wye
153 | LV_2579-3_0_6_load_152 | 181 | 0.0017575 | 0.00044046 | 0 | 0 |  | 1 | TRUE | wye
154 | LV_2579-3_0_6_load_149 | 182 | 0.0038244 | 0.00095849 | 0 | 0 |  | 1 | TRUE | wye
155 | LV_2579-3_0_6_load_176 | 183 | 0.0025433 | 0.00063741 | 0 | 0 |  | 1 | TRUE | wye
156 | LV_2579-3_0_6_load_153 | 184 | 0.0039019 | 0.00097791 | 0 | 0 |  | 1 | TRUE | wye
157 | LV_2579-3_0_6_load_150 | 185 | 0.002494 | 0.00062507 | 0 | 0 |  | 1 | TRUE | wye
158 | LV_2579-3_0_6_load_151 | 186 | 0.0022191 | 0.00055616 | 0 | 0 |  | 1 | TRUE | wye
159 | LV_2579-3_0_6_load_197 | 187 | 0.0031163 | 0.00078102 | 0 | 0 |  | 1 | TRUE | wye
160 | LV_2579-3_0_6_load_163 | 188 | 0.0025796 | 0.0006465 | 0 | 0 |  | 1 | TRUE | wye
161 | LV_2579-3_0_6_load_164 | 189 | 0.0019731 | 0.0004945 | 0 | 0 |  | 1 | TRUE | wye
162 | LV_2579-3_0_6_load_166 | 190 | 0.0019583 | 0.00049081 | 0 | 0 |  | 1 | TRUE | wye
163 | LV_2579-3_0_6_load_171 | 191 | 0.0014449 | 0.00036213 | 0 | 0 |  | 1 | TRUE | wye
164 | LV_2579-3_0_6_load_173 | 192 | 0.0022233 | 0.00055721 | 0 | 0 |  | 1 | TRUE | wye
165 | LV_2579-3_0_6_load_175 | 193 | 0.0034498 | 0.00086459 | 0 | 0 |  | 1 | TRUE | wye
166 | LV_2579-3_0_6_load_193 | 194 | 0.0019318 | 0.00048417 | 0 | 0 |  | 1 | TRUE | wye
167 | LV_2579-3_0_6_load_180 | 195 | 0.0038815 | 0.00097279 | 0 | 0 |  | 1 | TRUE | wye
168 | LV_2579-3_0_6_load_181 | 196 | 0.0042084 | 0.0010547 | 0 | 0 |  | 1 | TRUE | wye

## ext_grid
| name | bus | vm_pu | va_degree | slack_weight | in_service
0 |  | 98 | 1 | 0 | 1 | TRUE

## line
| name | std_type | from_bus | to_bus | length_km | r_ohm_per_km | x_ohm_per_km | c_nf_per_km | g_us_per_km | max_i_ka | df | parallel | type | in_service
0 | LV_2579-3_0_6_line_0 |  | 0 | 1 | 0.025429 | 0.125 | 0.08 | 261 | 0 | 0.364 | 1 | 1 | cs | TRUE
1 | LV_2579-3_0_6_line_1 |  | 0 | 2 | 0.010124 | 0.125 | 0.08 | 261 | 0 | 0.364 | 1 | 1 | cs | TRUE
2 | LV_2579-3_0_6_line_2 |  | 1 | 3 | 0.026136 | 0.125 | 0.08 | 261 | 0 | 0.364 | 1 | 1 | cs | TRUE
3 | LV_2579-3_0_6_line_3 |  | 2 | 4 | 0.018606 | 0.125 | 0.08 | 261 | 0 | 0.364 | 1 | 1 | cs | TRUE
4 | LV_2579-3_0_6_line_4 |  | 3 | 5 | 0.0117 | 0.125 | 0.08 | 261 | 0 | 0.364 | 1 | 1 | cs | TRUE
5 | LV_2579-3_0_6_line_5 |  | 3 | 6 | 0.022788 | 0.125 | 0.08 | 261 | 0 | 0.364 | 1 | 1 | cs | TRUE
6 | LV_2579-3_0_6_line_6 |  | 4 | 7 | 0.0010904 | 0.125 | 0.08 | 261 | 0 | 0.364 | 1 | 1 | cs | TRUE
7 | LV_2579-3_0_6_line_7 |  | 6 | 8 | 0.019407 | 0.125 | 0.08 | 261 | 0 | 0.364 | 1 | 1 | cs | TRUE
8 | LV_2579-3_0_6_line_8 |  | 7 | 9 | 0.015117 | 0.125 | 0.08 | 261 | 0 | 0.364 | 1 | 1 | cs | TRUE
9 | LV_2579-3_0_6_line_9 |  | 8 | 134 | 0.0054623 | 0.125 | 0.08 | 261 | 0 | 0.364 | 1 | 1 | cs | TRUE
10 | LV_2579-3_0_6_line_10 |  | 9 | 155 | 0.0031697 | 0.125 | 0.08 | 261 | 0 | 0.364 | 1 | 1 | cs | TRUE
11 | LV_2579-3_0_6_line_11 |  | 10 | 11 | 0.031357 | 0.125 | 0.08 | 261 | 0 | 0.364 | 1 | 1 | cs | TRUE
12 | LV_2579-3_0_6_line_12 |  | 11 | 12 | 0.022479 | 0.125 | 0.08 | 261 | 0 | 0.364 | 1 | 1 | cs | TRUE
13 | LV_2579-3_0_6_line_13 |  | 12 | 13 | 0.024584 | 0.125 | 0.08 | 261 | 0 | 0.364 | 1 | 1 | cs | TRUE
14 | LV_2579-3_0_6_line_14 |  | 13 | 14 | 0.031321 | 0.125 | 0.08 | 261 | 0 | 0.364 | 1 | 1 | cs | TRUE
15 | LV_2579-3_0_6_line_15 |  | 14 | 141 | 0.026026 | 0.125 | 0.08 | 261 | 0 | 0.364 | 1 | 1 | cs | TRUE
16 | LV_2579-3_0_6_line_16 |  | 15 | 16 | 0.00058658 | 0.125 | 0.08 | 261 | 0 | 0.364 | 1 | 1 | cs | TRUE
17 | LV_2579-3_0_6_line_17 |  | 15 | 17 | 0.027833 | 0.125 | 0.08 | 261 | 0 | 0.364 | 1 | 1 | cs | TRUE
18 | LV_2579-3_0_6_line_18 |  | 16 | 18 | 0.023007 | 0.125 | 0.08 | 261 | 0 | 0.364 | 1 | 1 | cs | TRUE
19 | LV_2579-3_0_6_line_19 |  | 17 | 19 | 0.0035693 | 0.125 | 0.08 | 261 | 0 | 0.364 | 1 | 1 | cs | TRUE
20 | LV_2579-3_0_6_line_20 |  | 18 | 20 | 0.0068393 | 0.125 | 0.08 | 261 | 0 | 0.364 | 1 | 1 | cs | TRUE
21 | LV_2579-3_0_6_line_21 |  | 19 | 21 | 0.0027571 | 0.125 | 0.08 | 261 | 0 | 0.364 | 1 | 1 | cs | TRUE
22 | LV_2579-3_0_6_line_22 |  | 20 | 22 | 0.013176 | 0.125 | 0.08 | 261 | 0 | 0.364 | 1 | 1 | cs | TRUE
23 | LV_2579-3_0_6_line_23 |  | 21 | 23 | 0.026915 | 0.125 | 0.08 | 261 | 0 | 0.364 | 1 | 1 | cs | TRUE
24 | LV_2579-3_0_6_line_24 |  | 22 | 175 | 0.015677 | 0.125 | 0.08 | 261 | 0 | 0.364 | 1 | 1 | cs | TRUE
25 | LV_2579-3_0_6_line_25 |  | 23 | 93 | 0.01791 | 0.125 | 0.08 | 261 | 0 | 0.364 | 1 | 1 | cs | TRUE
26 | LV_2579-3_0_6_line_26 |  | 24 | 25 | 0.015268 | 0.125 | 0.08 | 261 | 0 | 0.364 | 1 | 1 | cs | TRUE
27 | LV_2579-3_0_6_line_27 |  | 24 | 26 | 0.0054451 | 0.125 | 0.08 | 261 | 0 | 0.364 | 1 | 1 | cs | TRUE
28 | LV_2579-3_0_6_line_28 |  | 25 | 27 | 0.0059112 | 0.125 | 0.08 | 261 | 0 | 0.364 | 1 | 1 | cs | TRUE
29 | LV_2579-3_0_6_line_29 |  | 26 | 28 | 0.011319 | 0.125 | 0.08 | 261 | 0 | 0.364 | 1 | 1 | cs | TRUE
30 | LV_2579-3_0_6_line_30 |  | 27 | 29 | 0.012418 | 0.125 | 0.08 | 261 | 0 | 0.364 | 1 | 1 | cs | TRUE
31 | LV_2579-3_0_6_line_31 |  | 28 | 30 | 0.019615 | 0.125 | 0.08 | 261 | 0 | 0.364 | 1 | 1 | cs | TRUE
32 | LV_2579-3_0_6_line_32 |  | 29 | 31 | 0.019477 | 0.125 | 0.08 | 261 | 0 | 0.364 | 1 | 1 | cs | TRUE
33 | LV_2579-3_0_6_line_33 |  | 30 | 32 | 0.012428 | 0.125 | 0.08 | 261 | 0 | 0.364 | 1 | 1 | cs | TRUE
34 | LV_2579-3_0_6_line_34 |  | 31 | 188 | 0.0077881 | 0.125 | 0.08 | 261 | 0 | 0.364 | 1 | 1 | cs | TRUE
35 | LV_2579-3_0_6_line_35 |  | 32 | 135 | 0.0044255 | 0.125 | 0.08 | 261 | 0 | 0.364 | 1 | 1 | cs | TRUE
36 | LV_2579-3_0_6_line_36 |  | 33 | 34 | 0.024874 | 0.125 | 0.08 | 261 | 0 | 0.364 | 1 | 1 | cs | TRUE
37 | LV_2579-3_0_6_line_37 |  | 33 | 35 | 0.0085877 | 0.125 | 0.08 | 261 | 0 | 0.364 | 1 | 1 | cs | TRUE
38 | LV_2579-3_0_6_line_38 |  | 34 | 36 | 0.028987 | 0.125 | 0.08 | 261 | 0 | 0.364 | 1 | 1 | cs | TRUE
39 | LV_2579-3_0_6_line_39 |  | 35 | 37 | 0.018618 | 0.125 | 0.08 | 261 | 0 | 0.364 | 1 | 1 | cs | TRUE
40 | LV_2579-3_0_6_line_40 |  | 35 | 38 | 0.014945 | 0.125 | 0.08 | 261 | 0 | 0.364 | 1 | 1 | cs | TRUE
41 | LV_2579-3_0_6_line_41 |  | 36 | 39 | 0.029761 | 0.125 | 0.08 | 261 | 0 | 0.364 | 1 | 1 | cs | TRUE
42 | LV_2579-3_0_6_line_42 |  | 37 | 40 | 0.013088 | 0.125 | 0.08 | 261 | 0 | 0.364 | 1 | 1 | cs | TRUE
43 | LV_2579-3_0_6_line_43 |  | 38 | 41 | 0.03287 | 0.125 | 0.08 | 261 | 0 | 0.364 | 1 | 1 | cs | TRUE
44 | LV_2579-3_0_6_line_44 |  | 39 | 42 | 0.016801 | 0.125 | 0.08 | 261 | 0 | 0.364 | 1 | 2 | cs | TRUE
45 | LV_2579-3_0_6_line_45 |  | 39 | 43 | 0.022649 | 0.125 | 0.08 | 261 | 0 | 0.364 | 1 | 1 | cs | TRUE
46 | LV_2579-3_0_6_line_46 |  | 39 | 44 | 0.011315 | 0.125 | 0.08 | 261 | 0 | 0.364 | 1 | 1 | cs | TRUE
47 | LV_2579-3_0_6_line_47 |  | 40 | 45 | 0.0081872 | 0.125 | 0.08 | 261 | 0 | 0.364 | 1 | 1 | cs | TRUE
48 | LV_2579-3_0_6_line_48 |  | 41 | 46 | 0.0095568 | 0.125 | 0.08 | 261 | 0 | 0.364 | 1 | 1 | cs | TRUE
49 | LV_2579-3_0_6_line_49 |  | 42 | 171 | 0.016256 | 0.125 | 0.08 | 261 | 0 | 0.364 | 1 | 3 | cs | TRUE
50 | LV_2579-3_0_6_line_50 |  | 43 | 133 | 0.017548 | 0.125 | 0.08 | 261 | 0 | 0.364 | 1 | 1 | cs | TRUE
51 | LV_2579-3_0_6_line_51 |  | 44 | 157 | 0.017236 | 0.125 | 0.08 | 261 | 0 | 0.364 | 1 | 1 | cs | TRUE
52 | LV_2579-3_0_6_line_52 |  | 46 | 115 | 0.022892 | 0.125 | 0.08 | 261 | 0 | 0.364 | 1 | 1 | cs | TRUE
53 | LV_2579-3_0_6_line_53 |  | 46 | 114 | 0.026766 | 0.125 | 0.08 | 261 | 0 | 0.364 | 1 | 1 | cs | TRUE
54 | LV_2579-3_0_6_line_54 |  | 47 | 48 | 0.032222 | 0.125 | 0.08 | 261 | 0 | 0.364 | 1 | 1 | cs | TRUE
55 | LV_2579-3_0_6_line_55 |  | 47 | 49 | 0.024471 | 0.125 | 0.08 | 261 | 0 | 0.364 | 1 | 1 | cs | TRUE
56 | LV_2579-3_0_6_line_56 |  | 48 | 50 | 0.030627 | 0.125 | 0.08 | 261 | 0 | 0.364 | 1 | 1 | cs | TRUE
57 | LV_2579-3_0_6_line_57 |  | 48 | 51 | 0.0095786 | 0.125 | 0.08 | 261 | 0 | 0.364 | 1 | 1 | cs | TRUE
58 | LV_2579-3_0_6_line_58 |  | 49 | 52 | 0.016948 | 0.125 | 0.08 | 261 | 0 | 0.364 | 1 | 1 | cs | TRUE
59 | LV_2579-3_0_6_line_59 |  | 50 | 53 | 0.017165 | 0.125 | 0.08 | 261 | 0 | 0.364 | 1 | 1 | cs | TRUE
60 | LV_2579-3_0_6_line_60 |  | 51 | 54 | 0.0058215 | 0.125 | 0.08 | 261 | 0 | 0.364 | 1 | 1 | cs | TRUE
61 | LV_2579-3_0_6_line_61 |  | 52 | 55 | 0.044058 | 0.125 | 0.08 | 261 | 0 | 0.364 | 1 | 1 | cs | TRUE
62 | LV_2579-3_0_6_line_62 |  | 52 | 56 | 0.013601 | 0.125 | 0.08 | 261 | 0 | 0.364 | 1 | 1 | cs | TRUE
63 | LV_2579-3_0_6_line_63 |  | 53 | 57 | 0.0083045 | 0.125 | 0.08 | 261 | 0 | 0.364 | 1 | 1 | cs | TRUE
64 | LV_2579-3_0_6_line_64 |  | 54 | 58 | 0.021841 | 0.125 | 0.08 | 261 | 0 | 0.364 | 1 | 1 | cs | TRUE
65 | LV_2579-3_0_6_line_65 |  | 55 | 59 | 0.042772 | 0.125 | 0.08 | 261 | 0 | 0.364 | 1 | 1 | cs | TRUE
66 | LV_2579-3_0_6_line_66 |  | 55 | 60 | 0.014118 | 0.125 | 0.08 | 261 | 0 | 0.364 | 1 | 1 | cs | TRUE
67 | LV_2579-3_0_6_line_67 |  | 58 | 66 | 0.011818 | 0.125 | 0.08 | 261 | 0 | 0.364 | 1 | 2 | cs | TRUE
68 | LV_2579-3_0_6_line_68 |  | 59 | 187 | 0.039122 | 0.125 | 0.08 | 261 | 0 | 0.364 | 1 | 1 | cs | TRUE
69 | LV_2579-3_0_6_line_69 |  | 60 | 92 | 0.0054626 | 0.125 | 0.08 | 261 | 0 | 0.364 | 1 | 1 | cs | TRUE
70 | LV_2579-3_0_6_line_70 |  | 61 | 62 | 0.023243 | 0.125 | 0.08 | 261 | 0 | 0.364 | 1 | 3 | cs | TRUE
71 | LV_2579-3_0_6_line_71 |  | 61 | 63 | 0.0053396 | 0.125 | 0.08 | 261 | 0 | 0.364 | 1 | 3 | cs | TRUE
72 | LV_2579-3_0_6_line_72 |  | 62 | 64 | 0.0097695 | 0.125 | 0.08 | 261 | 0 | 0.364 | 1 | 3 | cs | TRUE
73 | LV_2579-3_0_6_line_73 |  | 63 | 65 | 0.024639 | 0.125 | 0.08 | 261 | 0 | 0.364 | 1 | 3 | cs | TRUE
74 | LV_2579-3_0_6_line_74 |  | 64 | 66 | 0.018553 | 0.125 | 0.08 | 261 | 0 | 0.364 | 1 | 3 | cs | TRUE
75 | LV_2579-3_0_6_line_75 |  | 65 | 67 | 0.0064177 | 0.125 | 0.08 | 261 | 0 | 0.364 | 1 | 3 | cs | TRUE
76 | LV_2579-3_0_6_line_76 |  | 67 | 68 | 0.023485 | 0.125 | 0.08 | 261 | 0 | 0.364 | 1 | 3 | cs | TRUE
77 | LV_2579-3_0_6_line_77 |  | 68 | 146 | 0.0027562 | 0.125 | 0.08 | 261 | 0 | 0.364 | 1 | 3 | cs | TRUE
78 | LV_2579-3_0_6_line_78 |  | 69 | 70 | 0.021579 | 0.125 | 0.08 | 261 | 0 | 0.364 | 1 | 1 | cs | TRUE
79 | LV_2579-3_0_6_line_79 |  | 70 | 71 | 0.032265 | 0.125 | 0.08 | 261 | 0 | 0.364 | 1 | 1 | cs | TRUE
80 | LV_2579-3_0_6_line_80 |  | 71 | 72 | 0.025005 | 0.125 | 0.08 | 261 | 0 | 0.364 | 1 | 1 | cs | TRUE
81 | LV_2579-3_0_6_line_81 |  | 72 | 73 | 0.025837 | 0.125 | 0.08 | 261 | 0 | 0.364 | 1 | 1 | cs | TRUE
82 | LV_2579-3_0_6_line_82 |  | 73 | 138 | 0.023647 | 0.125 | 0.08 | 261 | 0 | 0.364 | 1 | 1 | cs | TRUE
83 | LV_2579-3_0_6_line_83 |  | 74 | 75 | 0.020504 | 0.125 | 0.08 | 261 | 0 | 0.364 | 1 | 1 | cs | TRUE
84 | LV_2579-3_0_6_line_84 |  | 74 | 76 | 0.014653 | 0.125 | 0.08 | 261 | 0 | 0.364 | 1 | 1 | cs | TRUE
85 | LV_2579-3_0_6_line_85 |  | 75 | 77 | 0.015073 | 0.125 | 0.08 | 261 | 0 | 0.364 | 1 | 1 | cs | TRUE
86 | LV_2579-3_0_6_line_86 |  | 76 | 78 | 0.01899 | 0.125 | 0.08 | 261 | 0 | 0.364 | 1 | 1 | cs | TRUE
87 | LV_2579-3_0_6_line_87 |  | 76 | 79 | 0.030581 | 0.125 | 0.08 | 261 | 0 | 0.364 | 1 | 1 | cs | TRUE
88 | LV_2579-3_0_6_line_88 |  | 77 | 80 | 0.023723 | 0.125 | 0.08 | 261 | 0 | 0.364 | 1 | 3 | cs | TRUE
89 | LV_2579-3_0_6_line_89 |  | 77 | 81 | 0.011782 | 0.125 | 0.08 | 261 | 0 | 0.364 | 1 | 3 | cs | TRUE
90 | LV_2579-3_0_6_line_90 |  | 78 | 82 | 0.008843 | 0.125 | 0.08 | 261 | 0 | 0.364 | 1 | 1 | cs | TRUE
91 | LV_2579-3_0_6_line_91 |  | 79 | 83 | 0.030488 | 0.125 | 0.08 | 261 | 0 | 0.364 | 1 | 1 | cs | TRUE
92 | LV_2579-3_0_6_line_92 |  | 80 | 84 | 0.012355 | 0.125 | 0.08 | 261 | 0 | 0.364 | 1 | 3 | cs | TRUE
93 | LV_2579-3_0_6_line_93 |  | 81 | 85 | 0.030826 | 0.125 | 0.08 | 261 | 0 | 0.364 | 1 | 3 | cs | TRUE
94 | LV_2579-3_0_6_line_94 |  | 82 | 86 | 0.0048563 | 0.125 | 0.08 | 261 | 0 | 0.364 | 1 | 1 | cs | TRUE
95 | LV_2579-3_0_6_line_95 |  | 83 | 87 | 0.013901 | 0.125 | 0.08 | 261 | 0 | 0.364 | 1 | 1 | cs | TRUE
96 | LV_2579-3_0_6_line_96 |  | 84 | 182 | 0.0099692 | 0.125 | 0.08 | 261 | 0 | 0.364 | 1 | 3 | cs | TRUE
97 | LV_2579-3_0_6_line_97 |  | 85 | 139 | 0.00021546 | 0.125 | 0.08 | 261 | 0 | 0.364 | 1 | 3 | cs | TRUE
98 | LV_2579-3_0_6_line_98 |  | 85 | 138 | 0.0019764 | 0.125 | 0.08 | 261 | 0 | 0.364 | 1 | 1 | cs | TRUE
99 | LV_2579-3_0_6_line_99 |  | 87 | 196 | 0.0093034 | 0.125 | 0.08 | 261 | 0 | 0.364 | 1 | 1 | cs | TRUE
100 | LV_2579-3_0_6_line_100 |  | 88 | 89 | 0.0074923 | 0.125 | 0.08 | 261 | 0 | 0.364 | 1 | 1 | cs | TRUE
101 | LV_2579-3_0_6_line_101 |  | 88 | 90 | 0.010628 | 0.125 | 0.08 | 261 | 0 | 0.364 | 1 | 1 | cs | TRUE
102 | LV_2579-3_0_6_line_102 |  | 89 | 91 | 0.013329 | 0.125 | 0.08 | 261 | 0 | 0.364 | 1 | 1 | cs | TRUE
103 | LV_2579-3_0_6_line_103 |  | 91 | 92 | 0.02603 | 0.125 | 0.08 | 261 | 0 | 0.364 | 1 | 1 | cs | TRUE
104 | LV_2579-3_0_6_line_104 |  | 93 | 94 | 0.018168 | 0.125 | 0.08 | 261 | 0 | 0.364 | 1 | 3 | cs | TRUE
105 | LV_2579-3_0_6_line_105 |  | 93 | 95 | 0.009883 | 0.125 | 0.08 | 261 | 0 | 0.364 | 1 | 3 | cs | TRUE
106 | LV_2579-3_0_6_line_106 |  | 94 | 96 | 0.023419 | 0.125 | 0.08 | 261 | 0 | 0.364 | 1 | 3 | cs | TRUE
107 | LV_2579-3_0_6_line_107 |  | 95 | 97 | 0.018101 | 0.125 | 0.08 | 261 | 0 | 0.364 | 1 | 1 | cs | TRUE
108 | LV_2579-3_0_6_line_108 |  | 95 | 98 | 0.022845 | 0.125 | 0.08 | 261 | 0 | 0.364 | 1 | 3 | cs | TRUE
109 | LV_2579-3_0_6_line_109 |  | 96 | 125 | 0.014579 | 0.125 | 0.08 | 261 | 0 | 0.364 | 1 | 1 | cs | TRUE
110 | LV_2579-3_0_6_line_110 |  | 96 | 123 | 0.0012315 | 0.125 | 0.08 | 261 | 0 | 0.364 | 1 | 3 | cs | TRUE
111 | LV_2579-3_0_6_line_111 |  | 97 | 163 | 0.0028387 | 0.125 | 0.08 | 261 | 0 | 0.364 | 1 | 1 | cs | TRUE
112 | LV_2579-3_0_6_line_112 |  | 98 | 168 | 0.0072062 | 0.125 | 0.08 | 261 | 0 | 0.364 | 1 | 3 | cs | TRUE
113 | LV_2579-3_0_6_line_113 |  | 99 | 100 | 0.00146 | 0.125 | 0.08 | 261 | 0 | 0.364 | 1 | 1 | cs | TRUE
114 | LV_2579-3_0_6_line_114 |  | 99 | 101 | 0.022139 | 0.125 | 0.08 | 261 | 0 | 0.364 | 1 | 1 | cs | TRUE
115 | LV_2579-3_0_6_line_115 |  | 100 | 102 | 0.031555 | 0.125 | 0.08 | 261 | 0 | 0.364 | 1 | 1 | cs | TRUE
116 | LV_2579-3_0_6_line_116 |  | 101 | 103 | 0.015082 | 0.125 | 0.08 | 261 | 0 | 0.364 | 1 | 1 | cs | TRUE
117 | LV_2579-3_0_6_line_117 |  | 101 | 104 | 0.011729 | 0.125 | 0.08 | 261 | 0 | 0.364 | 1 | 1 | cs | TRUE
118 | LV_2579-3_0_6_line_118 |  | 102 | 105 | 0.023166 | 0.125 | 0.08 | 261 | 0 | 0.364 | 1 | 1 | cs | TRUE
119 | LV_2579-3_0_6_line_119 |  | 102 | 106 | 0.018279 | 0.125 | 0.08 | 261 | 0 | 0.364 | 1 | 1 | cs | TRUE
120 | LV_2579-3_0_6_line_120 |  | 104 | 107 | 0.016784 | 0.125 | 0.08 | 261 | 0 | 0.364 | 1 | 1 | cs | TRUE
121 | LV_2579-3_0_6_line_121 |  | 104 | 108 | 0.014677 | 0.125 | 0.08 | 261 | 0 | 0.364 | 1 | 1 | cs | TRUE
122 | LV_2579-3_0_6_line_122 |  | 105 | 109 | 0.022081 | 0.125 | 0.08 | 261 | 0 | 0.364 | 1 | 1 | cs | TRUE
123 | LV_2579-3_0_6_line_123 |  | 105 | 110 | 0.019346 | 0.125 | 0.08 | 261 | 0 | 0.364 | 1 | 1 | cs | TRUE
124 | LV_2579-3_0_6_line_124 |  | 106 | 111 | 6.6109e-05 | 0.125 | 0.08 | 261 | 0 | 0.364 | 1 | 1 | cs | TRUE
125 | LV_2579-3_0_6_line_125 |  | 108 | 112 | 0.014589 | 0.125 | 0.08 | 261 | 0 | 0.364 | 1 | 1 | cs | TRUE
126 | LV_2579-3_0_6_line_126 |  | 108 | 113 | 0.020727 | 0.125 | 0.08 | 261 | 0 | 0.364 | 1 | 1 | cs | TRUE
127 | LV_2579-3_0_6_line_127 |  | 109 | 141 | 0.003268 | 0.125 | 0.08 | 261 | 0 | 0.364 | 1 | 1 | cs | TRUE
128 | LV_2579-3_0_6_line_128 |  | 110 | 119 | 0.028144 | 0.125 | 0.08 | 261 | 0 | 0.364 | 1 | 1 | cs | TRUE
129 | LV_2579-3_0_6_line_129 |  | 111 | 133 | 0.0012796 | 0.125 | 0.08 | 261 | 0 | 0.364 | 1 | 1 | cs | TRUE
130 | LV_2579-3_0_6_line_130 |  | 113 | 153 | 0.005533 | 0.125 | 0.08 | 261 | 0 | 0.364 | 1 | 1 | cs | TRUE
131 | LV_2579-3_0_6_line_131 |  | 113 | 152 | 0.028967 | 0.125 | 0.08 | 261 | 0 | 0.364 | 1 | 1 | cs | TRUE
132 | LV_2579-3_0_6_line_132 |  | 116 | 117 | 0.017649 | 0.125 | 0.08 | 261 | 0 | 0.364 | 1 | 1 | cs | TRUE
133 | LV_2579-3_0_6_line_133 |  | 116 | 118 | 0.03072 | 0.125 | 0.08 | 261 | 0 | 0.364 | 1 | 1 | cs | TRUE
134 | LV_2579-3_0_6_line_134 |  | 117 | 119 | 0.012418 | 0.125 | 0.08 | 261 | 0 | 0.364 | 1 | 1 | cs | TRUE
135 | LV_2579-3_0_6_line_135 |  | 118 | 120 | 3.1975e-05 | 0.125 | 0.08 | 261 | 0 | 0.364 | 1 | 1 | cs | TRUE
136 | LV_2579-3_0_6_line_136 |  | 120 | 121 | 0.0012388 | 0.125 | 0.08 | 261 | 0 | 0.364 | 1 | 1 | cs | TRUE
137 | LV_2579-3_0_6_line_137 |  | 121 | 122 | 2.7475e-05 | 0.125 | 0.08 | 261 | 0 | 0.364 | 1 | 1 | cs | TRUE
138 | LV_2579-3_0_6_line_138 |  | 122 | 149 | 0.021316 | 0.125 | 0.08 | 261 | 0 | 0.364 | 1 | 1 | cs | TRUE
139 | LV_2579-3_0_6_line_139 |  | 123 | 124 | 0.028689 | 0.125 | 0.08 | 261 | 0 | 0.364 | 1 | 3 | cs | TRUE
140 | LV_2579-3_0_6_line_140 |  | 124 | 126 | 0.02325 | 0.125 | 0.08 | 261 | 0 | 0.364 | 1 | 3 | cs | TRUE
141 | LV_2579-3_0_6_line_141 |  | 124 | 127 | 0.0061921 | 0.125 | 0.08 | 261 | 0 | 0.364 | 1 | 1 | cs | TRUE
142 | LV_2579-3_0_6_line_142 |  | 125 | 128 | 0.032933 | 0.125 | 0.08 | 261 | 0 | 0.364 | 1 | 1 | cs | TRUE
143 | LV_2579-3_0_6_line_143 |  | 126 | 129 | 0.0037327 | 0.125 | 0.08 | 261 | 0 | 0.364 | 1 | 3 | cs | TRUE
144 | LV_2579-3_0_6_line_144 |  | 127 | 130 | 0.0094192 | 0.125 | 0.08 | 261 | 0 | 0.364 | 1 | 1 | cs | TRUE
145 | LV_2579-3_0_6_line_145 |  | 129 | 131 | 0.019143 | 0.125 | 0.08 | 261 | 0 | 0.364 | 1 | 3 | cs | TRUE
146 | LV_2579-3_0_6_line_146 |  | 130 | 132 | 0.0081806 | 0.125 | 0.08 | 261 | 0 | 0.364 | 1 | 1 | cs | TRUE
147 | LV_2579-3_0_6_line_147 |  | 131 | 177 | 0.010327 | 0.125 | 0.08 | 261 | 0 | 0.364 | 1 | 3 | cs | TRUE
148 | LV_2579-3_0_6_line_148 |  | 135 | 136 | 0.01514 | 0.125 | 0.08 | 261 | 0 | 0.364 | 1 | 1 | cs | TRUE
149 | LV_2579-3_0_6_line_149 |  | 136 | 137 | 0.0059521 | 0.125 | 0.08 | 261 | 0 | 0.364 | 1 | 1 | cs | TRUE
150 | LV_2579-3_0_6_line_150 |  | 139 | 140 | 0.013807 | 0.125 | 0.08 | 261 | 0 | 0.364 | 1 | 3 | cs | TRUE
151 | LV_2579-3_0_6_line_151 |  | 140 | 142 | 0.0095342 | 0.125 | 0.08 | 261 | 0 | 0.364 | 1 | 3 | cs | TRUE
152 | LV_2579-3_0_6_line_152 |  | 142 | 143 | 0.025088 | 0.125 | 0.08 | 261 | 0 | 0.364 | 1 | 3 | cs | TRUE
153 | LV_2579-3_0_6_line_153 |  | 143 | 144 | 0.0018219 | 0.125 | 0.08 | 261 | 0 | 0.364 | 1 | 3 | cs | TRUE
154 | LV_2579-3_0_6_line_154 |  | 144 | 145 | 0.02371 | 0.125 | 0.08 | 261 | 0 | 0.364 | 1 | 3 | cs | TRUE
155 | LV_2579-3_0_6_line_155 |  | 145 | 146 | 0.016137 | 0.125 | 0.08 | 261 | 0 | 0.364 | 1 | 3 | cs | TRUE
156 | LV_2579-3_0_6_line_156 |  | 147 | 148 | 0.0057418 | 0.125 | 0.08 | 261 | 0 | 0.364 | 1 | 1 | cs | TRUE
157 | LV_2579-3_0_6_line_157 |  | 147 | 149 | 0.0058669 | 0.125 | 0.08 | 261 | 0 | 0.364 | 1 | 1 | cs | TRUE
158 | LV_2579-3_0_6_line_158 |  | 148 | 150 | 0.005862 | 0.125 | 0.08 | 261 | 0 | 0.364 | 1 | 1 | cs | TRUE
159 | LV_2579-3_0_6_line_159 |  | 151 | 152 | 0.011641 | 0.125 | 0.08 | 261 | 0 | 0.364 | 1 | 1 | cs | TRUE
160 | LV_2579-3_0_6_line_160 |  | 153 | 154 | 0.014947 | 0.125 | 0.08 | 261 | 0 | 0.364 | 1 | 1 | cs | TRUE
161 | LV_2579-3_0_6_line_161 |  | 155 | 156 | 0.028125 | 0.125 | 0.08 | 261 | 0 | 0.364 | 1 | 1 | cs | TRUE
162 | LV_2579-3_0_6_line_162 |  | 156 | 157 | 0.02253 | 0.125 | 0.08 | 261 | 0 | 0.364 | 1 | 1 | cs | TRUE
163 | LV_2579-3_0_6_line_163 |  | 158 | 159 | 0.030412 | 0.125 | 0.08 | 261 | 0 | 0.364 | 1 | 1 | cs | TRUE
164 | LV_2579-3_0_6_line_164 |  | 158 | 160 | 0.0040202 | 0.125 | 0.08 | 261 | 0 | 0.364 | 1 | 1 | cs | TRUE
165 | LV_2579-3_0_6_line_165 |  | 159 | 161 | 0.00052636 | 0.125 | 0.08 | 261 | 0 | 0.364 | 1 | 1 | cs | TRUE
166 | LV_2579-3_0_6_line_166 |  | 160 | 162 | 0.02816 | 0.125 | 0.08 | 261 | 0 | 0.364 | 1 | 1 | cs | TRUE
167 | LV_2579-3_0_6_line_167 |  | 161 | 163 | 0.021408 | 0.125 | 0.08 | 261 | 0 | 0.364 | 1 | 1 | cs | TRUE
168 | LV_2579-3_0_6_line_168 |  | 162 | 164 | 0.018235 | 0.125 | 0.08 | 261 | 0 | 0.364 | 1 | 1 | cs | TRUE
169 | LV_2579-3_0_6_line_169 |  | 164 | 165 | 0.019417 | 0.125 | 0.08 | 261 | 0 | 0.364 | 1 | 1 | cs | TRUE
170 | LV_2579-3_0_6_line_170 |  | 165 | 166 | 0.0060702 | 0.125 | 0.08 | 261 | 0 | 0.364 | 1 | 1 | cs | TRUE
171 | LV_2579-3_0_6_line_171 |  | 166 | 167 | 0.0013929 | 0.125 | 0.08 | 261 | 0 | 0.364 | 1 | 1 | cs | TRUE
172 | LV_2579-3_0_6_line_172 |  | 168 | 169 | 0.021606 | 0.125 | 0.08 | 261 | 0 | 0.364 | 1 | 3 | cs | TRUE
173 | LV_2579-3_0_6_line_173 |  | 169 | 170 | 0.015428 | 0.125 | 0.08 | 261 | 0 | 0.364 | 1 | 3 | cs | TRUE
174 | LV_2579-3_0_6_line_174 |  | 170 | 171 | 0.004006 | 0.125 | 0.08 | 261 | 0 | 0.364 | 1 | 3 | cs | TRUE
175 | LV_2579-3_0_6_line_175 |  | 170 | 172 | 0.021329 | 0.125 | 0.08 | 261 | 0 | 0.364 | 1 | 1 | cs | TRUE
176 | LV_2579-3_0_6_line_176 |  | 171 | 173 | 0.011362 | 0.125 | 0.08 | 261 | 0 | 0.364 | 1 | 1 | cs | TRUE
177 | LV_2579-3_0_6_line_177 |  | 172 | 174 | 0.0080372 | 0.125 | 0.08 | 261 | 0 | 0.364 | 1 | 1 | cs | TRUE
178 | LV_2579-3_0_6_line_178 |  | 173 | 190 | 0.013325 | 0.125 | 0.08 | 261 | 0 | 0.364 | 1 | 1 | cs | TRUE
179 | LV_2579-3_0_6_line_179 |  | 174 | 191 | 0.016678 | 0.125 | 0.08 | 261 | 0 | 0.364 | 1 | 1 | cs | TRUE
180 | LV_2579-3_0_6_line_180 |  | 175 | 176 | 0.013542 | 0.125 | 0.08 | 261 | 0 | 0.364 | 1 | 1 | cs | TRUE
181 | LV_2579-3_0_6_line_181 |  | 177 | 178 | 0.0016362 | 0.125 | 0.08 | 261 | 0 | 0.364 | 1 | 3 | cs | TRUE
182 | LV_2579-3_0_6_line_182 |  | 178 | 179 | 0.023026 | 0.125 | 0.08 | 261 | 0 | 0.364 | 1 | 3 | cs | TRUE
183 | LV_2579-3_0_6_line_183 |  | 179 | 180 | 0.0048125 | 0.125 | 0.08 | 261 | 0 | 0.364 | 1 | 3 | cs | TRUE
184 | LV_2579-3_0_6_line_184 |  | 180 | 181 | 0.02201 | 0.125 | 0.08 | 261 | 0 | 0.364 | 1 | 3 | cs | TRUE
185 | LV_2579-3_0_6_line_185 |  | 181 | 185 | 0.005178 | 0.125 | 0.08 | 261 | 0 | 0.364 | 1 | 3 | cs | TRUE
186 | LV_2579-3_0_6_line_186 |  | 182 | 183 | 0.021387 | 0.125 | 0.08 | 261 | 0 | 0.364 | 1 | 3 | cs | TRUE
187 | LV_2579-3_0_6_line_187 |  | 183 | 184 | 0.018739 | 0.125 | 0.08 | 261 | 0 | 0.364 | 1 | 3 | cs | TRUE
188 | LV_2579-3_0_6_line_188 |  | 184 | 186 | 0.010706 | 0.125 | 0.08 | 261 | 0 | 0.364 | 1 | 3 | cs | TRUE
189 | LV_2579-3_0_6_line_189 |  | 185 | 186 | 0.019016 | 0.125 | 0.08 | 261 | 0 | 0.364 | 1 | 3 | cs | TRUE
190 | LV_2579-3_0_6_line_190 |  | 188 | 189 | 0.0094547 | 0.125 | 0.08 | 261 | 0 | 0.364 | 1 | 1 | cs | TRUE
191 | LV_2579-3_0_6_line_191 |  | 189 | 190 | 0.010993 | 0.125 | 0.08 | 261 | 0 | 0.364 | 1 | 1 | cs | TRUE
192 | LV_2579-3_0_6_line_192 |  | 191 | 192 | 0.0029895 | 0.125 | 0.08 | 261 | 0 | 0.364 | 1 | 1 | cs | TRUE
193 | LV_2579-3_0_6_line_193 |  | 192 | 193 | 0.018249 | 0.125 | 0.08 | 261 | 0 | 0.364 | 1 | 1 | cs | TRUE
194 | LV_2579-3_0_6_line_194 |  | 193 | 194 | 0.012115 | 0.125 | 0.08 | 261 | 0 | 0.364 | 1 | 1 | cs | TRUE
195 | LV_2579-3_0_6_line_195 |  | 195 | 196 | 0.019748 | 0.125 | 0.08 | 261 | 0 | 0.364 | 1 | 1 | cs | TRUE

## trafo
| name | std_type | hv_bus | lv_bus | sn_mva | vn_hv_kv | vn_lv_kv | vk_percent | vkr_percent | pfe_kw | i0_percent | shift_degree | tap_side | tap_neutral | tap_min | tap_max | tap_step_percent | tap_step_degree | tap_pos | tap_phase_shifter | parallel | df | in_service
0 | LV_2579-3_0_6_trafo_134 | 0.63 MVA 20/0.4 kV | 197 | 98 | 0.63 | 20 | 0.4 | 6 | 1.206 | 1.65 | 0.2619 | 150 | hv | 0 | -2 | 2 | 2.5 | 0 | 0 | FALSE | 1 | 1 | TRUE

## line_geodata
| x0 | y0 | x1 | y1 | x2 | y2 | x3 | y3 | x4 | y4 | x5 | y5
0 | 2631052.5154 | 1242929.2082 | 2631062.9995 | 1242935.2229 | 2631074.4042 | 1242942.1476
1 | 2631052.5154 | 1242929.2082 | 2631043.7337 | 1242924.1702
2 | 2631096.7447 | 1242955.7125 | 2631074.4042 | 1242942.1476
3 | 2631043.7337 | 1242924.1702 | 2631027.5952 | 1242914.9117
4 | 2631096.7447 | 1242955.7125 | 2631106.1786 | 1242962.6329
5 | 2631096.7447 | 1242955.7125 | 2631098.014 | 1242932.9599
6 | 2631026.6494 | 1242914.3691 | 2631027.5952 | 1242914.9117
7 | 2631098.014 | 1242932.9599 | 2631098.538 | 1242923.5679 | 2631095.5979 | 1242920.684 | 2631098.8005 | 1242915.7499
8 | 2631013.5367 | 1242906.8464 | 2631026.6494 | 1242914.3691
9 | 2631101.8305 | 1242911.2054 | 2631100.2153 | 1242913.5703 | 2631098.8005 | 1242915.7499
10 | 2631013.5367 | 1242906.8464 | 2631013.5367 | 1242906.8464 | 2631010.7279 | 1242905.3773
11 | 2630882.2717 | 1242693.2399 | 2630909.3503 | 1242709.0516
12 | 2630928.7626 | 1242720.3868 | 2630909.3503 | 1242709.0516
13 | 2630949.9924 | 1242732.7832 | 2630928.7626 | 1242720.3868
14 | 2630977.0403 | 1242748.577 | 2630949.9924 | 1242732.7832
15 | 2630977.0403 | 1242748.577 | 2630964.6186 | 1242771.4475
16 | 2630862.2068 | 1242938.9473 | 2630861.6997 | 1242938.6526
17 | 2630886.2712 | 1242952.9315 | 2630862.2068 | 1242938.9473
18 | 2630841.8075 | 1242927.0929 | 2630861.6997 | 1242938.6526
19 | 2630886.2712 | 1242952.9315 | 2630889.3572 | 1242954.7249
20 | 2630841.8075 | 1242927.0929 | 2630835.8941 | 1242923.6565
21 | 2630891.7411 | 1242956.1102 | 2630889.3572 | 1242954.7249
22 | 2630824.5017 | 1242917.0362 | 2630835.8941 | 1242923.6565
23 | 2630891.7411 | 1242956.1102 | 2630915.0125 | 1242969.6336
24 | 2630824.5017 | 1242917.0362 | 2630832.2851 | 1242903.4282
25 | 2630930.5459 | 1242978.5487 | 2630923.7109 | 1242974.6884 | 2630915.0125 | 1242969.6336
26 | 2631002.2388 | 1242955.032 | 2631014.6118 | 1242963.9773
27 | 2631019.0245 | 1242967.1675 | 2631014.6118 | 1242963.9773
28 | 2631002.2388 | 1242955.032 | 2630997.4484 | 1242951.5687
29 | 2631028.1972 | 1242973.7991 | 2631028.1972 | 1242973.7991 | 2631019.0245 | 1242967.1675
30 | 2630997.4484 | 1242951.5687 | 2630990.3385 | 1242946.4285 | 2630987.957 | 1242943.6699
31 | 2631028.1972 | 1242973.7991 | 2631035.4976 | 1242965.254 | 2631038.5828 | 1242960.6227 | 2631040.9748 | 1242962.0995
32 | 2630989.212 | 1242925.5137 | 2630991.2529 | 1242929.0555 | 2630990.0989 | 1242937.2992 | 2630988.1362 | 1242939.7461 | 2630987.957 | 1242943.6699 | 2630987.957 | 1242943.6699
33 | 2631040.9748 | 1242962.0995 | 2631051.5494 | 1242968.6281
34 | 2630989.212 | 1242925.5137 | 2630988.901 | 1242924.9739 | 2630982.7803 | 1242921.2488
35 | 2631051.5494 | 1242968.6281 | 2631055.315 | 1242970.9529
36 | 2630864.7931 | 1242835.3467 | 2630886.8609 | 1242846.8238
37 | 2630857.1742 | 1242831.3842 | 2630864.7931 | 1242835.3467
38 | 2630912.578 | 1242860.1988 | 2630886.8609 | 1242846.8238
39 | 2630857.1742 | 1242831.3842 | 2630848.4748 | 1242847.845
40 | 2630857.1742 | 1242831.3842 | 2630843.9146 | 1242824.4886
41 | 2630940.048 | 1242870.8626 | 2630929.0166 | 1242868.7482 | 2630912.578 | 1242860.1988
42 | 2630842.3595 | 1242859.416 | 2630848.4748 | 1242847.845
43 | 2630843.9146 | 1242824.4886 | 2630835.2768 | 1242819.9966 | 2630817.9988 | 1242812.7135 | 2630814.1281 | 1242810.655
44 | 2630940.048 | 1242870.8626 | 2630941.2513 | 1242887.6202
45 | 2630940.048 | 1242870.8626 | 2630937.3157 | 1242859.9858 | 2630934.917 | 1242851.8014 | 2630934.2457 | 1242848.9746
46 | 2630940.048 | 1242870.8626 | 2630951.1006 | 1242873.284
47 | 2630838.534 | 1242866.6545 | 2630842.3595 | 1242859.416
48 | 2630805.6902 | 1242806.1677 | 2630814.1281 | 1242810.655
49 | 2630942.6048 | 1242903.8192 | 2630941.8027 | 1242895.2984 | 2630941.2513 | 1242887.6202
50 | 2630934.2457 | 1242848.9746 | 2630932.9423 | 1242843.4858 | 2630932.2234 | 1242837.8451 | 2630933.1206 | 1242831.6901
51 | 2630951.1006 | 1242873.284 | 2630953.2521 | 1242873.7554 | 2630960.8041 | 1242879.2649 | 2630965.8421 | 1242881.9
52 | 2630805.6902 | 1242806.1677 | 2630794.1295 | 1242825.9427
53 | 2630805.6902 | 1242806.1677 | 2630797.9946 | 1242802.0696 | 2630781.0433 | 1242795.8753
54 | 2630841.6005 | 1243088.3012 | 2630835.3986 | 1243084.8001 | 2630831.7012 | 1243082.2014 | 2630826.1223 | 1243076.5911 | 2630819.0333 | 1243070.7173 | 2630816.3913 | 1243068.4792
55 | 2630807.4822 | 1243047.9317 | 2630806.6016 | 1243054.498 | 2630806.9981 | 1243058.2024 | 2630808.1037 | 1243060.6986 | 2630811.1097 | 1243064.0052 | 2630816.3913 | 1243068.4792
56 | 2630841.6005 | 1243088.3012 | 2630840.9026 | 1243091.6997 | 2630840.4031 | 1243096.2 | 2630839.0973 | 1243101.6967 | 2630836.5043 | 1243109.0991 | 2630832.4588 | 1243117.2917
57 | 2630841.6005 | 1243088.3012 | 2630851.1497 | 1243089.0512
58 | 2630812.984 | 1243031.9611 | 2630809.9107 | 1243038.7162 | 2630807.4822 | 1243047.9317
59 | 2630832.4588 | 1243117.2917 | 2630832.4027 | 1243117.4054 | 2630829.4103 | 1243123.138 | 2630825.3034 | 1243130.9995 | 2630824.5359 | 1243132.5186
60 | 2630856.6025 | 1243091.0899 | 2630851.1497 | 1243089.0512 | 2630851.1497 | 1243089.0512
61 | 2630781.2001 | 1243001.8994 | 2630788.3386 | 1243009.9193 | 2630797.2004 | 1243015.0018 | 2630807.0931 | 1243025.3152 | 2630812.984 | 1243031.9611
62 | 2630812.984 | 1243031.9611 | 2630819.0735 | 1243035.2948 | 2630825.4258 | 1243037.2923
63 | 2630824.5359 | 1243132.5186 | 2630820.791 | 1243139.9308
64 | 2630856.6025 | 1243091.0899 | 2630865.2932 | 1243094.3391 | 2630876.1879 | 1243100.5944
65 | 2630781.2001 | 1243001.8994 | 2630767.4838 | 1242994.3346 | 2630764.7157 | 1242990.3288 | 2630763.697 | 1242985.6206 | 2630762.6951 | 1242976.2316 | 2630759.233 | 1242969.0424
66 | 2630781.2001 | 1243001.8994 | 2630790.3932 | 1242991.1846 | 2630790.3932 | 1242991.1846
67 | 2630886.3483 | 1243106.6276 | 2630881.6298 | 1243103.7189 | 2630876.1879 | 1243100.5944
68 | 2630759.233 | 1242969.0424 | 2630766.4305 | 1242965.6886 | 2630770.0738 | 1242962.7056 | 2630788.0346 | 1242943.175
69 | 2630795.0781 | 1242988.3753 | 2630790.3932 | 1242991.1846
70 | 2630912.3434 | 1243117.6898 | 2630919.5684 | 1243120.0155 | 2630934.1267 | 1243125.7668
71 | 2630939.0929 | 1243127.7287 | 2630934.1267 | 1243125.7668
72 | 2630912.3434 | 1243117.6898 | 2630903.384 | 1243114.8057 | 2630903.0597 | 1243114.6555
73 | 2630939.0929 | 1243127.7287 | 2630942.1274 | 1243128.9275 | 2630961.854 | 1243137.1628
74 | 2630886.3483 | 1243106.6276 | 2630888.2142 | 1243107.7779 | 2630903.0597 | 1243114.6555
75 | 2630967.7764 | 1243139.6352 | 2630961.854 | 1243137.1628
76 | 2630967.7764 | 1243139.6352 | 2630971.5236 | 1243141.1996 | 2630982.6037 | 1243145.4712 | 2630990.0147 | 1243146.9112
77 | 2630990.0147 | 1243146.9112 | 2630992.7203 | 1243147.437
78 | 2631181.9991 | 1243206.1974 | 2631173.6664 | 1243217.0607 | 2631169.4219 | 1243223.7093
79 | 2631181.9991 | 1243206.1974 | 2631167.6234 | 1243199.173 | 2631157.3027 | 1243195.7056 | 2631152.3745 | 1243193.5543
80 | 2631129.5293 | 1243183.3897 | 2631140.8042 | 1243188.5034 | 2631152.3745 | 1243193.5543
81 | 2631105.1979 | 1243174.7573 | 2631108.1992 | 1243175.7022 | 2631115.9025 | 1243178.1997 | 2631125.8 | 1243181.6982 | 2631129.5293 | 1243183.3897
82 | 2631082.5564 | 1243167.9489 | 2631089.9924 | 1243169.9699 | 2631105.1979 | 1243174.7573
83 | 2631103.2164 | 1243114.3633 | 2631107.4422 | 1243105.2198 | 2631112.4157 | 1243096.0506
84 | 2631119.4386 | 1243083.1907 | 2631112.5477 | 1243095.8071 | 2631112.4157 | 1243096.0506
85 | 2631096.8929 | 1243128.0458 | 2631103.2164 | 1243114.3633
86 | 2631119.4386 | 1243083.1907 | 2631103.2152 | 1243073.3212
87 | 2631119.4386 | 1243083.1907 | 2631127.7842 | 1243066.9907 | 2631133.369 | 1243055.9666
88 | 2631096.8929 | 1243128.0458 | 2631075.2611 | 1243118.3078
89 | 2631096.8929 | 1243128.0458 | 2631092.237 | 1243138.8684
90 | 2631103.2152 | 1243073.3212 | 2631095.6604 | 1243068.7252
91 | 2631148.6734 | 1243029.6651 | 2631140.6371 | 1243041.6195 | 2631133.369 | 1243055.9666
92 | 2631075.2611 | 1243118.3078 | 2631070.4802 | 1243116.1556 | 2631063.3835 | 1243115.6957
93 | 2631080.6492 | 1243167.4305 | 2631082.6025 | 1243162.4487 | 2631089.1043 | 1243146.15 | 2631092.237 | 1243138.8684
94 | 2631095.6604 | 1243068.7252 | 2631092.8742 | 1243067.0302 | 2631091.4397 | 1243066.3327
95 | 2631148.6734 | 1243029.6651 | 2631137.0702 | 1243022.0101
96 | 2631053.7964 | 1243113.6321 | 2631057.4171 | 1243115.309 | 2631063.3835 | 1243115.6957
97 | 2631080.6492 | 1243167.4305 | 2631080.4404 | 1243167.3773
98 | 2631080.6492 | 1243167.4305 | 2631082.5564 | 1243167.9489
99 | 2631129.3046 | 1243016.8868 | 2631137.0702 | 1243022.0101
100 | 2630839.735 | 1242982.8581 | 2630836.8558 | 1242981.7194 | 2630832.6752 | 1242980.3599
101 | 2630849.6177 | 1242986.7667 | 2630839.735 | 1242982.8581
102 | 2630832.6752 | 1242980.3599 | 2630829.386 | 1242979.2902 | 2630819.5561 | 1242980.1731 | 2630819.5552 | 1242980.1733
103 | 2630795.0781 | 1242988.3753 | 2630800.3932 | 1242985.1881 | 2630809.2205 | 1242982.3654 | 2630819.5552 | 1242980.1733
104 | 2630930.5459 | 1242978.5487 | 2630925.1448 | 1242988.1601 | 2630921.6255 | 1242994.3756
105 | 2630936.4748 | 1242970.63 | 2630930.5459 | 1242978.5487
106 | 2630910.087 | 1243014.7543 | 2630921.6255 | 1242994.3756
107 | 2630936.4748 | 1242970.63 | 2630951.8426 | 1242980.1941
108 | 2630936.4748 | 1242970.63 | 2630938.1995 | 1242968.9046 | 2630942.4018 | 1242963.1005 | 2630946.0976 | 1242957.3049 | 2630947.5983 | 1242953.5993 | 2630948.2136 | 1242951.312
109 | 2630910.087 | 1243014.7543 | 2630922.8121 | 1243021.8689
110 | 2630910.087 | 1243014.7543 | 2630909.3616 | 1243015.7495
111 | 2630954.2526 | 1242981.694 | 2630951.8426 | 1242980.1941
112 | 2630948.2136 | 1242951.312 | 2630948.7004 | 1242949.5024 | 2630949.2029 | 1242945.9027 | 2630949.1977 | 1242944.2051
113 | 2630912.0331 | 1242797.0728 | 2630913.3173 | 1242797.7675
114 | 2630892.5605 | 1242786.5394 | 2630912.0331 | 1242797.0728
115 | 2630940.6032 | 1242813.6066 | 2630920.5982 | 1242801.706 | 2630913.3173 | 1242797.7675
116 | 2630892.5605 | 1242786.5394 | 2630885.0928 | 1242799.6534
117 | 2630892.5605 | 1242786.5394 | 2630882.2197 | 1242780.9487
118 | 2630940.6032 | 1242813.6066 | 2630952.5203 | 1242793.7226
119 | 2630940.6032 | 1242813.6066 | 2630936.0253 | 1242823.3223 | 2630933.3288 | 1242830.3621
120 | 2630882.2197 | 1242780.9487 | 2630891.0163 | 1242766.6408
121 | 2630869.2785 | 1242773.9548 | 2630882.2197 | 1242780.9487
122 | 2630952.5203 | 1242793.7226 | 2630963.0589 | 1242774.3193
123 | 2630952.5203 | 1242793.7226 | 2630969.1564 | 1242803.5981
124 | 2630933.3051 | 1242830.4238 | 2630933.3051 | 1242830.4238 | 2630933.3288 | 1242830.3621
125 | 2630869.2785 | 1242773.9548 | 2630862.0474 | 1242786.6365
126 | 2630869.2785 | 1242773.9548 | 2630851.1079 | 1242763.8873
127 | 2630963.0589 | 1242774.3193 | 2630964.6186 | 1242771.4475
128 | 2630969.1564 | 1242803.5981 | 2630980.5802 | 1242810.3794 | 2630993.5081 | 1242817.7047
129 | 2630933.1206 | 1242831.6901 | 2630933.3051 | 1242830.4238
130 | 2630846.2543 | 1242761.2049 | 2630851.1079 | 1242763.8873
131 | 2630851.1079 | 1242763.8873 | 2630867.1969 | 1242739.7999
132 | 2631019.7348 | 1242832.4051 | 2631010.6033 | 1242827.3913 | 2631004.3119 | 1242823.8265
133 | 2631019.7348 | 1242832.4051 | 2631046.6626 | 1242847.1901
134 | 2631004.3119 | 1242823.8265 | 2630993.5081 | 1242817.7047
135 | 2631046.6626 | 1242847.1901 | 2631046.6906 | 1242847.2055
136 | 2631046.6906 | 1242847.2055 | 2631047.7765 | 1242847.8017
137 | 2631047.7765 | 1242847.8017 | 2631047.8006 | 1242847.8149
138 | 2631066.5005 | 1242858.0455 | 2631062.8993 | 1242856.105 | 2631047.8006 | 1242847.8149
139 | 2630889.5322 | 1243036.0055 | 2630895.2421 | 1243032.4106 | 2630901.1578 | 1243027.0046 | 2630909.3616 | 1243015.7495
140 | 2630889.5322 | 1243036.0055 | 2630897.4517 | 1243043.507 | 2630907.8927 | 1243050.0877 | 2630907.8927 | 1243050.0877
141 | 2630889.5322 | 1243036.0055 | 2630883.7089 | 1243038.1104
142 | 2630951.5575 | 1243037.9405 | 2630922.8121 | 1243021.8689
143 | 2630907.8927 | 1243050.0877 | 2630911.2412 | 1243051.7373
144 | 2630883.7089 | 1243038.1104 | 2630876.2507 | 1243040.8062 | 2630874.7974 | 1243041.1292
145 | 2630928.4131 | 1243060.1965 | 2630911.2412 | 1243051.7373
146 | 2630866.8116 | 1243042.9041 | 2630874.7974 | 1243041.1292
147 | 2630928.4131 | 1243060.1965 | 2630937.6769 | 1243064.7601
148 | 2631068.2402 | 1242978.8362 | 2631062.7207 | 1242975.525 | 2631055.315 | 1242970.9529
149 | 2631073.3444 | 1242981.8981 | 2631068.2402 | 1242978.8362
150 | 2631080.4404 | 1243167.3773 | 2631067.0614 | 1243163.9668
151 | 2631057.8226 | 1243161.6117 | 2631067.0614 | 1243163.9668
152 | 2631033.6661 | 1243154.9404 | 2631040.2428 | 1243156.3678 | 2631049.5678 | 1243159.5074 | 2631057.8226 | 1243161.6117
153 | 2631033.6661 | 1243154.9404 | 2631031.8856 | 1243154.5539
154 | 2631008.5612 | 1243150.515 | 2631015.0013 | 1243151.7664 | 2631021.2943 | 1243152.2551 | 2631031.8856 | 1243154.5539
155 | 2631008.5612 | 1243150.515 | 2630992.7203 | 1243147.437
156 | 2631076.72 | 1242863.5522 | 2631071.6653 | 1242860.8285
157 | 2631066.5005 | 1242858.0455 | 2631071.6653 | 1242860.8285
158 | 2631076.72 | 1242863.5522 | 2631081.8804 | 1242866.3329
159 | 2630873.663 | 1242730.1194 | 2630867.1969 | 1242739.7999
160 | 2630846.2543 | 1242761.2049 | 2630839.006 | 1242774.2867
161 | 2631010.7279 | 1242905.3773 | 2630985.8062 | 1242892.3421
162 | 2630965.8421 | 1242881.9 | 2630985.8062 | 1242892.3421
163 | 2630998.6943 | 1243009.3523 | 2630972.8747 | 1242993.2834
164 | 2631002.1076 | 1243011.4765 | 2630998.6943 | 1243009.3523
165 | 2630972.8747 | 1242993.2834 | 2630972.4278 | 1242993.0053
166 | 2631002.1076 | 1243011.4765 | 2631010.0698 | 1243016.4318 | 2631025.8868 | 1243026.5603
167 | 2630954.2526 | 1242981.694 | 2630972.4278 | 1242993.0053
168 | 2631041.2428 | 1243036.3936 | 2631025.8868 | 1243026.5603
169 | 2631041.2428 | 1243036.3936 | 2631057.5946 | 1243046.8645
170 | 2631057.5946 | 1243046.8645 | 2631062.7065 | 1243050.1379
171 | 2631063.8795 | 1243050.8891 | 2631062.7065 | 1243050.1379
172 | 2630949.1977 | 1242944.2051 | 2630949.1805 | 1242938.5979 | 2630947.0831 | 1242927.7133 | 2630945.9199 | 1242922.9392
173 | 2630943.1207 | 1242907.7911 | 2630944.1158 | 1242915.5345 | 2630945.9199 | 1242922.9392
174 | 2630942.6048 | 1242903.8192 | 2630943.1207 | 1242907.7911
175 | 2630943.1207 | 1242907.7911 | 2630931.1251 | 1242906.5167 | 2630923.1146 | 1242901.8589
176 | 2630942.6048 | 1242903.8192 | 2630953.9655 | 1242903.6338 | 2630953.9655 | 1242903.6338
177 | 2630923.1146 | 1242901.8589 | 2630916.1665 | 1242897.819
178 | 2630965.3135 | 1242910.6183 | 2630960.5801 | 1242907.7375 | 2630953.9655 | 1242903.6338
179 | 2630901.7484 | 1242889.4355 | 2630916.1665 | 1242897.819
180 | 2630839.0088 | 1242891.673 | 2630832.2851 | 1242903.4282
181 | 2630937.6769 | 1243064.7601 | 2630939.1447 | 1243065.4831
182 | 2630959.8007 | 1243075.6587 | 2630939.1447 | 1243065.4831
183 | 2630959.8007 | 1243075.6587 | 2630964.1178 | 1243077.7854
184 | 2630984.6287 | 1243085.6687 | 2630980.9819 | 1243084.0234 | 2630967.8165 | 1243079.6075 | 2630964.1178 | 1243077.7854
185 | 2630984.6287 | 1243085.6687 | 2630989.3486 | 1243087.7982
186 | 2631053.7964 | 1243113.6321 | 2631034.3902 | 1243104.6441
187 | 2631016.3865 | 1243099.9319 | 2631029.2041 | 1243102.2422 | 2631034.3902 | 1243104.6441
188 | 2631006.5449 | 1243095.911 | 2631013.8308 | 1243099.4713 | 2631016.3865 | 1243099.9319
189 | 2631006.5449 | 1243095.911 | 2630997.0876 | 1243091.2898 | 2630989.3486 | 1243087.7982
190 | 2630982.7803 | 1242921.2488 | 2630974.7039 | 1242916.3334
191 | 2630965.3135 | 1242910.6183 | 2630974.7039 | 1242916.3334
192 | 2630899.164 | 1242887.9328 | 2630901.7484 | 1242889.4355
193 | 2630899.164 | 1242887.9328 | 2630883.388 | 1242878.7598
194 | 2630872.9149 | 1242872.6702 | 2630883.388 | 1242878.7598
195 | 2631129.3046 | 1243016.8868 | 2631122.8014 | 1243012.5964 | 2631112.5349 | 1243006.4674

## bus_geodata
| x | y | coords
0 | 2631052.5154 | 1242929.2082
1 | 2631074.4042 | 1242942.1476
2 | 2631043.7337 | 1242924.1702
3 | 2631096.7447 | 1242955.7125
4 | 2631027.5952 | 1242914.9117
5 | 2631106.1786 | 1242962.6329
6 | 2631098.014 | 1242932.9599
7 | 2631026.6494 | 1242914.3691
8 | 2631098.8005 | 1242915.7499
9 | 2631013.5367 | 1242906.8464
10 | 2630882.2717 | 1242693.2399
11 | 2630909.3503 | 1242709.0516
12 | 2630928.7626 | 1242720.3868
13 | 2630949.9924 | 1242732.7832
14 | 2630977.0403 | 1242748.577
15 | 2630862.2068 | 1242938.9473
16 | 2630861.6997 | 1242938.6526
17 | 2630886.2712 | 1242952.9315
18 | 2630841.8075 | 1242927.0929
19 | 2630889.3572 | 1242954.7249
20 | 2630835.8941 | 1242923.6565
21 | 2630891.7411 | 1242956.1102
22 | 2630824.5017 | 1242917.0362
23 | 2630915.0125 | 1242969.6336
24 | 2631014.6118 | 1242963.9773
25 | 2631002.2388 | 1242955.032
26 | 2631019.0245 | 1242967.1675
27 | 2630997.4484 | 1242951.5687
28 | 2631028.1972 | 1242973.7991
29 | 2630987.957 | 1242943.6699
30 | 2631040.9748 | 1242962.0995
31 | 2630989.212 | 1242925.5137
32 | 2631051.5494 | 1242968.6281
33 | 2630864.7931 | 1242835.3467
34 | 2630886.8609 | 1242846.8238
35 | 2630857.1742 | 1242831.3842
36 | 2630912.578 | 1242860.1988
37 | 2630848.4748 | 1242847.845
38 | 2630843.9146 | 1242824.4886
39 | 2630940.048 | 1242870.8626
40 | 2630842.3595 | 1242859.416
41 | 2630814.1281 | 1242810.655
42 | 2630941.2513 | 1242887.6202
43 | 2630934.2457 | 1242848.9746
44 | 2630951.1006 | 1242873.284
45 | 2630838.534 | 1242866.6545
46 | 2630805.6902 | 1242806.1677
47 | 2630816.3913 | 1243068.4792
48 | 2630841.6005 | 1243088.3012
49 | 2630807.4822 | 1243047.9317
50 | 2630832.4588 | 1243117.2917
51 | 2630851.1497 | 1243089.0512
52 | 2630812.984 | 1243031.9611
53 | 2630824.5359 | 1243132.5186
54 | 2630856.6025 | 1243091.0899
55 | 2630781.2001 | 1243001.8994
56 | 2630825.4258 | 1243037.2923
57 | 2630820.791 | 1243139.9308
58 | 2630876.1879 | 1243100.5944
59 | 2630759.233 | 1242969.0424
60 | 2630790.3932 | 1242991.1846
61 | 2630934.1267 | 1243125.7668
62 | 2630912.3434 | 1243117.6898
63 | 2630939.0929 | 1243127.7287
64 | 2630903.0597 | 1243114.6555
65 | 2630961.854 | 1243137.1628
66 | 2630886.3483 | 1243106.6276
67 | 2630967.7764 | 1243139.6352
68 | 2630990.0147 | 1243146.9112
69 | 2631169.4219 | 1243223.7093
70 | 2631181.9991 | 1243206.1974
71 | 2631152.3745 | 1243193.5543
72 | 2631129.5293 | 1243183.3897
73 | 2631105.1979 | 1243174.7573
74 | 2631112.4157 | 1243096.0506
75 | 2631103.2164 | 1243114.3633
76 | 2631119.4386 | 1243083.1907
77 | 2631096.8929 | 1243128.0458
78 | 2631103.2152 | 1243073.3212
79 | 2631133.369 | 1243055.9666
80 | 2631075.2611 | 1243118.3078
81 | 2631092.237 | 1243138.8684
82 | 2631095.6604 | 1243068.7252
83 | 2631148.6734 | 1243029.6651
84 | 2631063.3835 | 1243115.6957
85 | 2631080.6492 | 1243167.4305
86 | 2631091.4397 | 1243066.3327
87 | 2631137.0702 | 1243022.0101
88 | 2630839.735 | 1242982.8581
89 | 2630832.6752 | 1242980.3599
90 | 2630849.6177 | 1242986.7667
91 | 2630819.5552 | 1242980.1733
92 | 2630795.0781 | 1242988.3753
93 | 2630930.5459 | 1242978.5487
94 | 2630921.6255 | 1242994.3756
95 | 2630936.4748 | 1242970.63
96 | 2630910.087 | 1243014.7543
97 | 2630951.8426 | 1242980.1941
98 | 2630948.2136 | 1242951.312
99 | 2630912.0331 | 1242797.0728
100 | 2630913.3173 | 1242797.7675
101 | 2630892.5605 | 1242786.5394
102 | 2630940.6032 | 1242813.6066
103 | 2630885.0928 | 1242799.6534
104 | 2630882.2197 | 1242780.9487
105 | 2630952.5203 | 1242793.7226
106 | 2630933.3288 | 1242830.3621
107 | 2630891.0163 | 1242766.6408
108 | 2630869.2785 | 1242773.9548
109 | 2630963.0589 | 1242774.3193
110 | 2630969.1564 | 1242803.5981
111 | 2630933.3051 | 1242830.4238
112 | 2630862.0474 | 1242786.6365
113 | 2630851.1079 | 1242763.8873
114 | 2630781.0433 | 1242795.8753
115 | 2630794.1295 | 1242825.9427
116 | 2631019.7348 | 1242832.4051
117 | 2631004.3119 | 1242823.8265
118 | 2631046.6626 | 1242847.1901
119 | 2630993.5081 | 1242817.7047
120 | 2631046.6907 | 1242847.2055
121 | 2631047.7765 | 1242847.8017
122 | 2631047.8006 | 1242847.8149
123 | 2630909.3616 | 1243015.7495
124 | 2630889.5322 | 1243036.0055
125 | 2630922.8121 | 1243021.8689
126 | 2630907.8927 | 1243050.0877
127 | 2630883.7089 | 1243038.1104
128 | 2630951.5575 | 1243037.9405
129 | 2630911.2412 | 1243051.7373
130 | 2630874.7974 | 1243041.1292
131 | 2630928.4131 | 1243060.1965
132 | 2630866.8116 | 1243042.9041
133 | 2630933.1206 | 1242831.6901
134 | 2631101.8305 | 1242911.2054
135 | 2631055.315 | 1242970.9529
136 | 2631068.2402 | 1242978.8362
137 | 2631073.3444 | 1242981.8981
138 | 2631082.5564 | 1243167.9489
139 | 2631080.4404 | 1243167.3773
140 | 2631067.0614 | 1243163.9668
141 | 2630964.6186 | 1242771.4475
142 | 2631057.8226 | 1243161.6117
143 | 2631033.6661 | 1243154.9404
144 | 2631031.8856 | 1243154.5539
145 | 2631008.5612 | 1243150.515
146 | 2630992.7203 | 1243147.437
147 | 2631071.6653 | 1242860.8285
148 | 2631076.72 | 1242863.5522
149 | 2631066.5005 | 1242858.0455
150 | 2631081.8804 | 1242866.3329
151 | 2630873.663 | 1242730.1194
152 | 2630867.1969 | 1242739.7999
153 | 2630846.2543 | 1242761.2049
154 | 2630839.006 | 1242774.2867
155 | 2631010.7279 | 1242905.3773
156 | 2630985.8062 | 1242892.3421
157 | 2630965.8421 | 1242881.9
158 | 2630998.6943 | 1243009.3523
159 | 2630972.8747 | 1242993.2834
160 | 2631002.1076 | 1243011.4765
161 | 2630972.4278 | 1242993.0053
162 | 2631025.8868 | 1243026.5603
163 | 2630954.2526 | 1242981.694
164 | 2631041.2428 | 1243036.3936
165 | 2631057.5946 | 1243046.8645
166 | 2631062.7065 | 1243050.1379
167 | 2631063.8795 | 1243050.8891
168 | 2630949.1977 | 1242944.2051
169 | 2630945.9199 | 1242922.9392
170 | 2630943.1207 | 1242907.7911
171 | 2630942.6048 | 1242903.8192
172 | 2630923.1146 | 1242901.8589
173 | 2630953.9655 | 1242903.6338
174 | 2630916.1665 | 1242897.819
175 | 2630832.2851 | 1242903.4282
176 | 2630839.0088 | 1242891.673
177 | 2630937.6769 | 1243064.7601
178 | 2630939.1447 | 1243065.4831
179 | 2630959.8007 | 1243075.6588
180 | 2630964.1178 | 1243077.7854
181 | 2630984.6287 | 1243085.6687
182 | 2631053.7964 | 1243113.6321
183 | 2631034.3902 | 1243104.6441
184 | 2631016.3865 | 1243099.9319
185 | 2630989.3486 | 1243087.7982
186 | 2631006.5449 | 1243095.911
187 | 2630788.0346 | 1242943.175
188 | 2630982.7803 | 1242921.2488
189 | 2630974.7039 | 1242916.3334
190 | 2630965.3135 | 1242910.6183
191 | 2630901.7484 | 1242889.4355
192 | 2630899.164 | 1242887.9328
193 | 2630883.388 | 1242878.7598
194 | 2630872.9149 | 1242872.6702
195 | 2631112.5349 | 1243006.4674
196 | 2631129.3046 | 1243016.8868
197 | 2630936.4748 | 1242970.63

## line_std_types
| c_nf_per_km | r_ohm_per_km | x_ohm_per_km | max_i_ka | type | q_mm2 | alpha | voltage_rating
NAYY 4x50 SE | 210 | 0.642 | 0.083 | 0.142 | cs | 50 | 0.00403 | LV
NAYY 4x120 SE | 264 | 0.225 | 0.08 | 0.242 | cs | 120 | 0.00403 | LV
NAYY 4x150 SE | 261 | 0.208 | 0.08 | 0.27 | cs | 150 | 0.00403 | LV
NA2XS2Y 1x95 RM/25 12/20 kV | 216 | 0.313 | 0.132 | 0.252 | cs | 95 | 0.00403 | MV
NA2XS2Y 1x185 RM/25 12/20 kV | 273 | 0.161 | 0.117 | 0.362 | cs | 185 | 0.00403 | MV
NA2XS2Y 1x240 RM/25 12/20 kV | 304 | 0.122 | 0.112 | 0.421 | cs | 240 | 0.00403 | MV
NA2XS2Y 1x95 RM/25 6/10 kV | 315 | 0.313 | 0.123 | 0.249 | cs | 95 | 0.00403 | MV
NA2XS2Y 1x185 RM/25 6/10 kV | 406 | 0.161 | 0.11 | 0.358 | cs | 185 | 0.00403 | MV
NA2XS2Y 1x240 RM/25 6/10 kV | 456 | 0.122 | 0.105 | 0.416 | cs | 240 | 0.00403 | MV
NA2XS2Y 1x150 RM/25 12/20 kV | 250 | 0.206 | 0.116 | 0.319 | cs | 150 | 0.00403 | MV
NA2XS2Y 1x120 RM/25 12/20 kV | 230 | 0.253 | 0.119 | 0.283 | cs | 120 | 0.00403 | MV
NA2XS2Y 1x70 RM/25 12/20 kV | 190 | 0.443 | 0.132 | 0.22 | cs | 70 | 0.00403 | MV
NA2XS2Y 1x150 RM/25 6/10 kV | 360 | 0.206 | 0.11 | 0.315 | cs | 150 | 0.00403 | MV
NA2XS2Y 1x120 RM/25 6/10 kV | 340 | 0.253 | 0.113 | 0.28 | cs | 120 | 0.00403 | MV
NA2XS2Y 1x70 RM/25 6/10 kV | 280 | 0.443 | 0.123 | 0.217 | cs | 70 | 0.00403 | MV
N2XS(FL)2Y 1x120 RM/35 64/110 kV | 112 | 0.153 | 0.166 | 0.366 | cs | 120 | 0.00393 | HV
N2XS(FL)2Y 1x185 RM/35 64/110 kV | 125 | 0.099 | 0.156 | 0.457 | cs | 185 | 0.00393 | HV
N2XS(FL)2Y 1x240 RM/35 64/110 kV | 135 | 0.075 | 0.149 | 0.526 | cs | 240 | 0.00393 | HV
N2XS(FL)2Y 1x300 RM/35 64/110 kV | 144 | 0.06 | 0.144 | 0.588 | cs | 300 | 0.00393 | HV
15-AL1/3-ST1A 0.4 | 11 | 1.8769 | 0.35 | 0.105 | ol | 16 | 0.00403 | LV
24-AL1/4-ST1A 0.4 | 11.25 | 1.2012 | 0.335 | 0.14 | ol | 24 | 0.00403 | LV
48-AL1/8-ST1A 0.4 | 12.2 | 0.5939 | 0.3 | 0.21 | ol | 48 | 0.00403 | LV
94-AL1/15-ST1A 0.4 | 13.2 | 0.306 | 0.29 | 0.35 | ol | 94 | 0.00403 | LV
34-AL1/6-ST1A 10.0 | 9.7 | 0.8342 | 0.36 | 0.17 | ol | 34 | 0.00403 | MV
48-AL1/8-ST1A 10.0 | 10.1 | 0.5939 | 0.35 | 0.21 | ol | 48 | 0.00403 | MV
70-AL1/11-ST1A 10.0 | 10.4 | 0.4132 | 0.339 | 0.29 | ol | 70 | 0.00403 | MV
94-AL1/15-ST1A 10.0 | 10.75 | 0.306 | 0.33 | 0.35 | ol | 94 | 0.00403 | MV
122-AL1/20-ST1A 10.0 | 11.1 | 0.2376 | 0.323 | 0.41 | ol | 122 | 0.00403 | MV
149-AL1/24-ST1A 10.0 | 11.25 | 0.194 | 0.315 | 0.47 | ol | 149 | 0.00403 | MV
34-AL1/6-ST1A 20.0 | 9.15 | 0.8342 | 0.382 | 0.17 | ol | 34 | 0.00403 | MV
48-AL1/8-ST1A 20.0 | 9.5 | 0.5939 | 0.372 | 0.21 | ol | 48 | 0.00403 | MV
70-AL1/11-ST1A 20.0 | 9.7 | 0.4132 | 0.36 | 0.29 | ol | 70 | 0.00403 | MV
94-AL1/15-ST1A 20.0 | 10 | 0.306 | 0.35 | 0.35 | ol | 94 | 0.00403 | MV
122-AL1/20-ST1A 20.0 | 10.3 | 0.2376 | 0.344 | 0.41 | ol | 122 | 0.00403 | MV
149-AL1/24-ST1A 20.0 | 10.5 | 0.194 | 0.337 | 0.47 | ol | 149 | 0.00403 | MV
184-AL1/30-ST1A 20.0 | 10.75 | 0.1571 | 0.33 | 0.535 | ol | 184 | 0.00403 | MV
243-AL1/39-ST1A 20.0 | 11 | 0.1188 | 0.32 | 0.645 | ol | 243 | 0.00403 | MV
48-AL1/8-ST1A 110.0 | 8 | 0.5939 | 0.46 | 0.21 | ol | 48 | 0.00403 | HV
70-AL1/11-ST1A 110.0 | 8.4 | 0.4132 | 0.45 | 0.29 | ol | 70 | 0.00403 | HV
94-AL1/15-ST1A 110.0 | 8.65 | 0.306 | 0.44 | 0.35 | ol | 94 | 0.00403 | HV
122-AL1/20-ST1A 110.0 | 8.5 | 0.2376 | 0.43 | 0.41 | ol | 122 | 0.00403 | HV
149-AL1/24-ST1A 110.0 | 8.75 | 0.194 | 0.41 | 0.47 | ol | 149 | 0.00403 | HV
184-AL1/30-ST1A 110.0 | 8.8 | 0.1571 | 0.4 | 0.535 | ol | 184 | 0.00403 | HV
243-AL1/39-ST1A 110.0 | 9 | 0.1188 | 0.39 | 0.645 | ol | 243 | 0.00403 | HV
305-AL1/39-ST1A 110.0 | 9.2 | 0.0949 | 0.38 | 0.74 | ol | 305 | 0.00403 | HV
490-AL1/64-ST1A 110.0 | 9.75 | 0.059 | 0.37 | 0.96 | ol | 490 | 0.00403 | HV
679-AL1/86-ST1A 110.0 | 9.95 | 0.042 | 0.36 | 1.15 | ol | 679 | 0.00403 | HV
490-AL1/64-ST1A 220.0 | 10 | 0.059 | 0.285 | 0.96 | ol | 490 | 0.00403 | HV
679-AL1/86-ST1A 220.0 | 11.7 | 0.042 | 0.275 | 1.15 | ol | 679 | 0.00403 | HV
490-AL1/64-ST1A 380.0 | 11 | 0.059 | 0.253 | 0.96 | ol | 490 | 0.00403 | HV
679-AL1/86-ST1A 380.0 | 14.6 | 0.042 | 0.25 | 1.15 | ol | 679 | 0.00403 | HV

## trafo_std_types
| i0_percent | pfe_kw | vkr_percent | sn_mva | vn_lv_kv | vn_hv_kv | vk_percent | shift_degree | vector_group | tap_side | tap_neutral | tap_min | tap_max | tap_step_degree | tap_step_percent | tap_phase_shifter
160 MVA 380/110 kV | 0.06 | 60 | 0.25 | 160 | 110 | 380 | 12.2 | 0 | Yy0 | hv | 0 | -9 | 9 | 0 | 1.5 | FALSE
100 MVA 220/110 kV | 0.06 | 55 | 0.26 | 100 | 110 | 220 | 12 | 0 | Yy0 | hv | 0 | -9 | 9 | 0 | 1.5 | FALSE
63 MVA 110/20 kV | 0.04 | 22 | 0.32 | 63 | 20 | 110 | 18 | 150 | YNd5 | hv | 0 | -9 | 9 | 0 | 1.5 | FALSE
40 MVA 110/20 kV | 0.05 | 18 | 0.34 | 40 | 20 | 110 | 16.2 | 150 | YNd5 | hv | 0 | -9 | 9 | 0 | 1.5 | FALSE
25 MVA 110/20 kV | 0.07 | 14 | 0.41 | 25 | 20 | 110 | 12 | 150 | YNd5 | hv | 0 | -9 | 9 | 0 | 1.5 | FALSE
63 MVA 110/10 kV | 0.04 | 22 | 0.32 | 63 | 10 | 110 | 18 | 150 | YNd5 | hv | 0 | -9 | 9 | 0 | 1.5 | FALSE
40 MVA 110/10 kV | 0.05 | 18 | 0.34 | 40 | 10 | 110 | 16.2 | 150 | YNd5 | hv | 0 | -9 | 9 | 0 | 1.5 | FALSE
25 MVA 110/10 kV | 0.07 | 14 | 0.41 | 25 | 10 | 110 | 12 | 150 | YNd5 | hv | 0 | -9 | 9 | 0 | 1.5 | FALSE
0.25 MVA 20/0.4 kV | 0.32 | 0.8 | 1.44 | 0.25 | 0.4 | 20 | 6 | 150 | Yzn5 | hv | 0 | -2 | 2 | 0 | 2.5 | FALSE
0.4 MVA 20/0.4 kV | 0.3375 | 1.35 | 1.425 | 0.4 | 0.4 | 20 | 6 | 150 | Dyn5 | hv | 0 | -2 | 2 | 0 | 2.5 | FALSE
0.63 MVA 20/0.4 kV | 0.2619 | 1.65 | 1.206 | 0.63 | 0.4 | 20 | 6 | 150 | Dyn5 | hv | 0 | -2 | 2 | 0 | 2.5 | FALSE
0.25 MVA 10/0.4 kV | 0.24 | 0.6 | 1.2 | 0.25 | 0.4 | 10 | 4 | 150 | Dyn5 | hv | 0 | -2 | 2 | 0 | 2.5 | FALSE
0.4 MVA 10/0.4 kV | 0.2375 | 0.95 | 1.325 | 0.4 | 0.4 | 10 | 4 | 150 | Dyn5 | hv | 0 | -2 | 2 | 0 | 2.5 | FALSE
0.63 MVA 10/0.4 kV | 0.1873 | 1.18 | 1.0794 | 0.63 | 0.4 | 10 | 4 | 150 | Dyn5 | hv | 0 | -2 | 2 | 0 | 2.5 | FALSE

## trafo3w_std_types
| sn_hv_mva | sn_mv_mva | sn_lv_mva | vn_hv_kv | vn_mv_kv | vn_lv_kv | vk_hv_percent | vk_mv_percent | vk_lv_percent | vkr_hv_percent | vkr_mv_percent | vkr_lv_percent | pfe_kw | i0_percent | shift_mv_degree | shift_lv_degree | vector_group | tap_side | tap_neutral | tap_min | tap_max | tap_step_percent
63/25/38 MVA 110/20/10 kV | 63 | 25 | 38 | 110 | 20 | 10 | 10.4 | 10.4 | 10.4 | 0.28 | 0.32 | 0.35 | 35 | 0.89 | 0 | 0 | YN0yn0yn0 | hv | 0 | -10 | 10 | 1.2
63/25/38 MVA 110/10/10 kV | 63 | 25 | 38 | 110 | 10 | 10 | 10.4 | 10.4 | 10.4 | 0.28 | 0.32 | 0.35 | 35 | 0.89 | 0 | 0 | YN0yn0yn0 | hv | 0 | -10 | 10 | 1.2

## fuse_std_types
| fuse_type | i_rated_a | t_avg | t_min | t_total | x_avg | x_min | x_total
HV 100A | HV 100A | 100 | 0 | [10.0, 3.64, 0.854, 0.281, 0.1, 0.0531, 0.022, 0.01] | [10.0, 4.267, 1.21, 0.403, 0.1, 0.058, 0.022, 0.01] | 0 | [300.0, 350.0, 450.0, 550.0, 700.0, 850.0, 1200.0, 1752.0] | [600.0, 700.0, 900.0, 1150.0, 1665.0, 2000.0, 3000.0, 4313.0]
HV 10A | HV 10A | 10 | 0 | [10.0, 1675.0, 0.344, 0.156, 0.1, 0.0417, 0.0171, 0.01] | [10.0, 1.3, 0.3, 0.155, 0.1, 0.0555, 0.023, 0.01] | 0 | [30.0, 32.0, 35.0, 37.0, 39.0, 50.0, 70.0, 88.0] | [60.0, 70.0, 80.0, 87.0, 94.0, 110.0, 150.0, 216.0]
HV 125A | HV 125A | 125 | 0 | [10.0, 1.82, 0.344, 0.1, 0.0467, 0.0269, 0.01] | [10.0, 2.478, 0.426, 0.1, 0.0427, 0.0211, 0.01] | 0 | [375.0, 500.0, 700.0, 925.0, 1200.0, 1500.0, 2341.0] | [750.0, 1000.0, 1500.0, 2200.0, 3000.0, 4000.0, 5765.0]
HV 160A | HV 160A | 160 | 0 | [10.0, 4.15, 1.03, 0.198, 0.1, 0.051, 0.0172, 0.01] | [10.0, 2.3, 0.734, 0.274, 0.1, 0.046, 0.0177, 0.01] | 0 | [480.0, 550.0, 700.0, 1000.0, 1260.0, 1600.0, 2500.0, 3227.0] | [960.0, 1300.0, 1700.0, 2200.0, 2996.0, 4000.0, 6000.0, 7946.0]
HV 16A | HV 16A | 16 | 0 | [10.0, 0.352, 0.164, 0.1, 0.0649, 0.0342, 0.01] | [10.0, 2.34, 0.722, 0.181, 0.1, 0.055, 0.0296, 0.01] | 0 | [48.0, 60.0, 65.0, 71.0, 80.0, 100.0, 162.0] | [96.0, 110.0, 125.0, 150.0, 168.0, 200.0, 250.0, 398.0]
HV 200A | HV 200A | 200 | 0 | [10.0, 4.267, 1.21, 0.403, 0.1, 0.058, 0.022, 0.01] | [10.0, 3.73, 1.654, 0.328, 0.1, 0.0531, 0.019, 0.01] | 0 | [600.0, 700.0, 900.0, 1150.0, 1665.0, 2000.0, 3000.0, 4313.0] | [1200.0, 1500.0, 1800.0, 2700.0, 3960.0, 5000.0, 7500.0, 10620.0]
HV 20A | HV 20A | 20 | 0 | [10.0, 1.3, 0.3, 0.155, 0.1, 0.0555, 0.023, 0.01] | [10.0, 1.3, 0.161, 0.1, 0.0611, 0.0399, 0.0141, 0.01] | 0 | [60.0, 70.0, 80.0, 87.0, 94.0, 110.0, 150.0, 216.0] | [120.0, 150.0, 200.0, 223.0, 260.0, 300.0, 450.0, 532.0]
HV 25A | HV 25A | 25 | 0 | [10.0, 2.512, 0.833, 0.299, 0.1, 0.0372, 0.0223, 0.01] | [10.0, 3.125, 0.597, 0.198, 0.1, 0.0378, 0.022, 0.01] | 0 | [75.0, 82.0, 90.0, 100.0, 124.0, 170.0, 200.0, 289.0] | [150.0, 170.0, 210.0, 250.0, 294.0, 400.0, 500.0, 711.0]
HV 31.5A | HV 31.5A | 31.5 | 0 | [10.0, 2.34, 0.722, 0.181, 0.1, 0.055, 0.0296, 0.01] | [10.0, 2.84, 0.368, 0.164, 0.1, 0.0621, 0.0378, 0.0195, 0.01] | 0 | [95.0, 110.0, 125.0, 150.0, 165.0, 200.0, 250.0, 390.0] | [189.0, 220.0, 300.0, 350.0, 393.0, 450.0, 530.0, 700.0, 960.0]
HV 40A | HV 40A | 40 | 0 | [10.0, 1.3, 0.161, 0.1, 0.0611, 0.0399, 0.0141, 0.01] | [10.0, 2.05, 0.369, 0.198, 0.1, 0.051, 0.0298, 0.01] | 0 | [120.0, 150.0, 200.0, 223.0, 260.0, 300.0, 450.0, 532.0] | [240.0, 300.0, 400.0, 450.0, 530.0, 650.0, 800.0, 1311.0]
HV 50A | HV 50A | 50 | 0 | [10.0, 3.215, 0.597, 0.198, 0.1, 0.0378, 0.022, 0.01] | [10.0, 3.64, 0.854, 0.281, 0.1, 0.0531, 0.022, 0.01] | 0 | [150.0, 170.0, 210.0, 250.0, 294.0, 400.0, 500.0, 711.0] | [300.0, 350.0, 450.0, 550.0, 700.0, 850.0, 1200.0, 1752.0]
HV 6.3A | HV 6.3A | 6.3 | 0 | [10.0, 1.39, 0.344, 0.168, 0.1, 0.056, 0.0263, 0.01] | [10.0, 1.711, 0.516, 0.198, 0.1, 0.0634, 0.0303, 0.01] | 0 | [19.0, 19.5, 20.4, 20.8, 22.0, 25.0, 32.0, 48.0] | [38.0, 40.0, 43.0, 48.0, 53.0, 60.0, 75.0, 118.0]
HV 63A | HV 63A | 63 | 0 | [10.0, 2.84, 0.368, 0.164, 0.1, 0.0621, 0.0378, 0.0195, 0.01] | [10.0, 1.82, 0.344, 0.1, 0.0467, 0.0269, 0.01] | 0 | [189.0, 220.0, 300.0, 350.0, 393.0, 450.0, 530.0, 700.0, 961.0] | [378.0, 500.0, 700.0, 934.0, 1200.0, 1500.0, 2366.0]
HV 80A | HV 80A | 80 | 0 | [10.0, 2.05, 0.369, 0.198, 0.1, 0.051, 0.0298, 0.01] | [10.0, 4.15, 1.03, 0.198, 0.1, 0.051, 0.0172, 0.01] | 0 | [240.0, 300.0, 400.0, 450.0, 530.0, 650.0, 800.0, 1311.0] | [480.0, 550.0, 700.0, 1000.0, 1260.0, 1600.0, 2500.0, 3227.0]
Siemens NH-1-100 | Siemens NH-1-100 | 100 | [5400.0, 2000.0, 400.0, 20.0, 1.0, 0.2, 0.012, 0.004] | 0 | 0 | [150.0, 190.0, 250.0, 430.0, 900.0, 1250.0, 2700.0, 3600.0] | 0 | 0
Siemens NH-1-125 | Siemens NH-1-125 | 125 | [4800.0, 120.0, 7.0, 0.1, 0.004] | 0 | 0 | [180.0, 400.0, 740.0, 2000.0, 4250.0] | 0 | 0
Siemens NH-1-16 | Siemens NH-1-16 | 16 | [4000.0, 400.0, 2.0, 0.1, 0.04, 0.01] | 0 | 0 | [26.0, 35.0, 75.0, 150.0, 200.0, 300.0] | 0 | 0
Siemens NH-1-160 | Siemens NH-1-160 | 160 | [4800.0, 120.0, 7.0, 0.1, 0.004] | 0 | 0 | [210.0, 500.0, 900.0, 2300.0, 5000.0] | 0 | 0
Siemens NH-1-25 | Siemens NH-1-25 | 25 | [4000.0, 1000.0, 10.0, 0.2, 0.02, 0.01] | 0 | 0 | [40.0, 50.0, 100.0, 210.0, 400.0, 500.0] | 0 | 0
Siemens NH-1-50 | Siemens NH-1-50 | 50 | [4000.0, 40.0, 4.0, 1.0, 0.02, 0.01] | 0 | 0 | [86.0, 200.0, 300.0, 400.0, 1000.0, 1280.0] | 0 | 0
Siemens NH-1-63 | Siemens NH-1-63 | 63 | [4000.0, 100.0, 10.0, 2.0, 0.04, 0.01] | 0 | 0 | [100.0, 200.0, 300.0, 400.0, 1000.0, 1500.0] | 0 | 0
Siemens NH-1-80 | Siemens NH-1-80 | 80 | [4800.0, 120.0, 7.0, 0.1, 0.01] | 0 | 0 | [150.58, 250.0, 450.0, 1150.0, 2470.0] | 0 | 0
Siemens NH-2-1000 | Siemens NH-2-1000 | 1000 | [4800.0, 120.0, 7.0, 0.1, 0.004] | 0 | 0 | [1900.0, 3500.0, 8400.0, 24000.0, 52000.0] | 0 | 0
Siemens NH-2-200 | Siemens NH-2-200 | 200 | [4800.0, 120.0, 7.0, 0.1, 0.004] | 0 | 0 | [280.0, 650.0, 1200.0, 3000.0, 7000.0] | 0 | 0
Siemens NH-2-224 | Siemens NH-2-224 | 224 | [4800.0, 120.0, 7.0, 0.2, 0.04, 0.004] | 0 | 0 | [400.0, 750.0, 1453.0, 3025.0, 4315.0, 7600.0] | 0 | 0
Siemens NH-2-250 | Siemens NH-2-250 | 250 | [4800.0, 120.0, 7.0, 0.1, 0.004] | 0 | 0 | [450.0, 800.0, 1650.0, 4000.0, 8500.0] | 0 | 0
Siemens NH-2-315 | Siemens NH-2-315 | 315 | [4800.0, 120.0, 7.0, 0.1, 0.004] | 0 | 0 | [550.0, 920.0, 1900.0, 5000.0, 11000.0] | 0 | 0
Siemens NH-2-355 | Siemens NH-2-355 | 355 | [4800.0, 120.0, 6.0, 0.1, 0.004] | 0 | 0 | [650.0, 1116.27, 2350.0, 5840.0, 12790.0] | 0 | 0
Siemens NH-2-400 | Siemens NH-2-400 | 400 | [4800.0, 120.0, 7.0, 0.1, 0.004] | 0 | 0 | [720.0, 1350.0, 2800.0, 6500.0, 15000.0] | 0 | 0
Siemens NH-2-425 | Siemens NH-2-425 | 425 | [4800.0, 120.0, 7.0, 0.1, 0.004] | 0 | 0 | [850.0, 1500.0, 3050.0, 7500.0, 16500.0] | 0 | 0
Siemens NH-2-630 | Siemens NH-2-630 | 630 | [4800.0, 120.0, 7.0, 0.1, 0.004] | 0 | 0 | [1200.0, 2000.0, 4800.0, 12000.0, 26000.0] | 0 | 0

## res_bus
| vm_pu | va_degree | p_mw | q_mvar
0 | 0.99151 | -0.16294 | 0.0040342 | 0.0010111
1 | 0.99126 | -0.16776 | 0.003561 | 0.00089248
2 | 0.99165 | -0.16029 | 0.003593 | 0.00090049
3 | 0.99109 | -0.17107 | 0 | 0
4 | 0.99196 | -0.15425 | 0.0037163 | 0.00093138
5 | 0.99107 | -0.17148 | 0.0019959 | 0.00050022
6 | 0.99098 | -0.17315 | 0.0019283 | 0.00048329
7 | 0.99198 | -0.15383 | 0.0022714 | 0.00056928
8 | 0.99093 | -0.17425 | 0.0016363 | 0.00041009
9 | 0.99231 | -0.14732 | 0.0016535 | 0.00041441
10 | 0.98149 | -0.35698 | 0.038516 | 0.0096529
11 | 0.9826 | -0.33515 | 0.0020068 | 0.00050294
12 | 0.98344 | -0.31872 | 0.0016593 | 0.00041585
13 | 0.9844 | -0.30005 | 0.0011395 | 0.00028557
14 | 0.98565 | -0.27567 | 0 | 0
15 | 0.99607 | -0.074982 | 0.0027005 | 0.00067682
16 | 0.99606 | -0.075125 | 0.0028566 | 0.00071592
17 | 0.99649 | -0.06685 | 0.001303 | 0.00032657
18 | 0.99583 | -0.079604 | 0.002711 | 0.00067945
19 | 0.99655 | -0.065726 | 0.0037492 | 0.00093963
20 | 0.99577 | -0.08061 | 0.0028175 | 0.00070613
21 | 0.9966 | -0.064677 | 0.0012848 | 0.000322
22 | 0.99571 | -0.081896 | 0 | 0
23 | 0.99716 | -0.053831 | 0.0021274 | 0.00053317
24 | 0.99408 | -0.11349 | 0.0024504 | 0.00061412
25 | 0.99435 | -0.10821 | 0.0017616 | 0.0004415
26 | 0.994 | -0.11513 | 0.0017128 | 0.00042927
27 | 0.99447 | -0.10599 | 0.0020827 | 0.00052196
28 | 0.99384 | -0.11821 | 0.0020453 | 0.0005126
29 | 0.99473 | -0.10086 | 0.0020727 | 0.00051947
30 | 0.9936 | -0.12284 | 0.0022674 | 0.00056827
31 | 0.99519 | -0.09212 | 0.0035529 | 0.00089044
32 | 0.99347 | -0.12528 | 0.0037294 | 0.00093467
33 | 0.99282 | -0.13761 | 0.0016662 | 0.0004176
34 | 0.99333 | -0.12778 | 0.0033841 | 0.00084814
35 | 0.99266 | -0.14076 | 0 | 0
36 | 0.99401 | -0.1146 | 0.0016152 | 0.0004048
37 | 0.99253 | -0.14322 | 0.0019521 | 0.00048925
38 | 0.99247 | -0.14426 | 0.0038277 | 0.00095932
39 | 0.99475 | -0.10024 | 0 | 0
40 | 0.99246 | -0.1445 | 0.0031229 | 0.00078268
41 | 0.99219 | -0.14973 | 0.0021675 | 0.00054323
42 | 0.996 | -0.076256 | 0.001324 | 0.00033182
43 | 0.99271 | -0.13945 | 0.00236 | 0.00059147
44 | 0.99437 | -0.10759 | 0.0023848 | 0.00059768
45 | 0.99244 | -0.14484 | 0.0023901 | 0.00059902
46 | 0.99213 | -0.15096 | 0 | 0
47 | 0.97364 | -0.50842 | 0.0021614 | 0.00054169
48 | 0.97463 | -0.48877 | 0 | 0
49 | 0.97293 | -0.5224 | 0 | 0
50 | 0.97451 | -0.49124 | 0.0010967 | 0.00027485
51 | 0.97497 | -0.48216 | 0.0035491 | 0.00088948
52 | 0.97243 | -0.53209 | 0 | 0
53 | 0.97446 | -0.49227 | 0.0016448 | 0.00041222
54 | 0.97519 | -0.47777 | 0.0026772 | 0.00067096
55 | 0.97137 | -0.55316 | 0 | 0
56 | 0.97237 | -0.53338 | 0.0051242 | 0.0012842
57 | 0.97444 | -0.49252 | 0.0016476 | 0.00041293
58 | 0.97609 | -0.46025 | 0.002402 | 0.00060199
59 | 0.97124 | -0.55562 | 0 | 0
60 | 0.97107 | -0.55911 | 0.0060927 | 0.001527
61 | 0.97714 | -0.43949 | 0.0019869 | 0.00049797
62 | 0.97677 | -0.44685 | 0.0020832 | 0.00052211
63 | 0.97723 | -0.43774 | 0.0018903 | 0.00047376
64 | 0.97662 | -0.44981 | 0.001771 | 0.00044386
65 | 0.97766 | -0.42938 | 0.0020744 | 0.0005199
66 | 0.97634 | -0.45525 | 0.0018703 | 0.00046875
67 | 0.97778 | -0.42712 | 0.0014534 | 0.00036426
68 | 0.97821 | -0.41865 | 0.0012944 | 0.0003244
69 | 0.97785 | -0.42593 | 0.0093841 | 0.0023519
70 | 0.97804 | -0.42224 | 0 | 0
71 | 0.97832 | -0.41672 | 0.0093899 | 0.0023533
72 | 0.97875 | -0.40818 | 0.011185 | 0.0028033
73 | 0.97947 | -0.3941 | 0.0030605 | 0.00076703
74 | 0.98096 | -0.36503 | 0.0021611 | 0.00054163
75 | 0.98142 | -0.35599 | 0.0026654 | 0.00066802
76 | 0.98066 | -0.37091 | 0 | 0
77 | 0.9818 | -0.34863 | 0 | 0
78 | 0.98051 | -0.37393 | 0.0025692 | 0.0006439
79 | 0.98028 | -0.37836 | 0.0026035 | 0.00065249
80 | 0.98287 | -0.32782 | 0.0025394 | 0.00063644
81 | 0.98136 | -0.35707 | 0.0026765 | 0.0006708
82 | 0.98045 | -0.37492 | 0.002954 | 0.00074034
83 | 0.97997 | -0.38434 | 0 | 0
84 | 0.98343 | -0.31681 | 0.0016339 | 0.0004095
85 | 0.98026 | -0.37867 | 0 | 0
86 | 0.98044 | -0.3752 | 0.0032252 | 0.00080832
87 | 0.97983 | -0.38707 | 0.0027287 | 0.00068387
88 | 0.97051 | -0.57012 | 0.0011574 | 0.00029006
89 | 0.97057 | -0.56896 | 0.0015964 | 0.0004001
90 | 0.97044 | -0.57153 | 0.0071967 | 0.0018037
91 | 0.97069 | -0.5665 | 0.0019105 | 0.00047882
92 | 0.97098 | -0.56079 | 0.0048414 | 0.0012134
93 | 0.99757 | -0.045953 | 0 | 0
94 | 0.99648 | -0.066647 | 0.0015371 | 0.00038524
95 | 0.99824 | -0.033268 | 0 | 0
96 | 0.99508 | -0.093178 | 0 | 0
97 | 0.99774 | -0.042837 | 0.0029904 | 0.00074946
98 | 1 | 0 | -0.47693 | -0.12135
99 | 0.98894 | -0.21204 | 0.001099 | 0.00027542
100 | 0.98897 | -0.21159 | 0.00091459 | 0.00022922
101 | 0.98862 | -0.2183 | 0 | 0
102 | 0.98948 | -0.20155 | 0 | 0
103 | 0.98856 | -0.21947 | 0.0043716 | 0.0010956
104 | 0.9885 | -0.2207 | 0 | 0
105 | 0.98789 | -0.23241 | 0 | 0
106 | 0.99104 | -0.17147 | 0.00099731 | 0.00024995
107 | 0.98849 | -0.22089 | 0.00062634 | 0.00015698
108 | 0.98835 | -0.22354 | 0.001658 | 0.00041554
109 | 0.98684 | -0.25268 | 0.0036766 | 0.00092144
110 | 0.98747 | -0.24048 | 0.0024751 | 0.00062032
111 | 0.99105 | -0.17136 | 0.0010804 | 0.00027078
112 | 0.98834 | -0.22382 | 0.0010424 | 0.00026126
113 | 0.9882 | -0.22656 | 0 | 0
114 | 0.99205 | -0.15246 | 0.0031659 | 0.00079345
115 | 0.99204 | -0.15261 | 0.0040727 | 0.0010207
116 | 0.9865 | -0.25934 | 0.0019317 | 0.00048412
117 | 0.98672 | -0.2552 | 0.0058429 | 0.0014644
118 | 0.98619 | -0.26549 | 0.0016321 | 0.00040905
119 | 0.98693 | -0.25099 | 0.0019267 | 0.00048287
120 | 0.98619 | -0.2655 | 0.001575 | 0.00039473
121 | 0.98618 | -0.26568 | 0.0012926 | 0.00032395
122 | 0.98618 | -0.26568 | 0.0013009 | 0.00032603
123 | 0.99501 | -0.094553 | 0.0030751 | 0.00077069
124 | 0.99335 | -0.12613 | 0 | 0
125 | 0.99504 | -0.093961 | 0.0017842 | 0.00044716
126 | 0.99206 | -0.1507 | 0.0018348 | 0.00045984
127 | 0.9933 | -0.12699 | 0.0016699 | 0.00041853
128 | 0.995 | -0.094695 | 0.0012649 | 0.00031701
129 | 0.99185 | -0.15462 | 0.0018953 | 0.00047501
130 | 0.99325 | -0.12803 | 0.0030399 | 0.00076187
131 | 0.99082 | -0.17449 | 0.0013968 | 0.00035008
132 | 0.99323 | -0.12849 | 0.0031977 | 0.00080142
133 | 0.99116 | -0.16921 | 0.0010595 | 0.00026553
134 | 0.99092 | -0.17441 | 0.0015718 | 0.00039393
135 | 0.99344 | -0.12585 | 0.0022315 | 0.00055926
136 | 0.99337 | -0.12723 | 0.002517 | 0.00063081
137 | 0.99336 | -0.1275 | 0.0026253 | 0.00065796
138 | 0.98019 | -0.37993 | 0.002038 | 0.00051077
139 | 0.98025 | -0.37878 | 0.0022721 | 0.00056944
140 | 0.97991 | -0.38535 | 0.0019287 | 0.00048339
141 | 0.9867 | -0.25547 | 0.0043488 | 0.0010899
142 | 0.97969 | -0.38978 | 0.0023499 | 0.00058895
143 | 0.97911 | -0.40109 | 0.0039275 | 0.00098434
144 | 0.97907 | -0.40187 | 0.0041945 | 0.0010512
145 | 0.97858 | -0.4114 | 0.0026729 | 0.0006699
146 | 0.97826 | -0.41763 | 0.0029696 | 0.00074426
147 | 0.98605 | -0.26815 | 0.0013106 | 0.00032847
148 | 0.98604 | -0.26843 | 0.0013192 | 0.00033063
149 | 0.98607 | -0.26773 | 0.0013781 | 0.00034539
150 | 0.98603 | -0.26857 | 0.0013665 | 0.00034247
151 | 0.988 | -0.23042 | 0.00086917 | 0.00021783
152 | 0.98801 | -0.23024 | 0.0062497 | 0.0015663
153 | 0.98819 | -0.22667 | 0 | 0
154 | 0.98818 | -0.22694 | 0.0010399 | 0.00026064
155 | 0.99239 | -0.14586 | 0.0038986 | 0.00097708
156 | 0.99316 | -0.13101 | 0.0026562 | 0.00066572
157 | 0.99383 | -0.11807 | 0.0019477 | 0.00048815
158 | 0.99665 | -0.063838 | 0.0044089 | 0.001105
159 | 0.99717 | -0.053823 | 0.0016678 | 0.000418
160 | 0.9966 | -0.064852 | 0.0020482 | 0.00051333
161 | 0.99718 | -0.053634 | 0.0047323 | 0.001186
162 | 0.99629 | -0.070942 | 0.0023097 | 0.00057886
163 | 0.99767 | -0.04419 | 0.0020385 | 0.0005109
164 | 0.99612 | -0.074148 | 0.001355 | 0.0003396
165 | 0.99597 | -0.0771 | 0.0044219 | 0.0011082
166 | 0.99594 | -0.077552 | 0.0019607 | 0.00049139
167 | 0.99594 | -0.077607 | 0.0022715 | 0.0005693
168 | 0.99952 | -0.0091867 | 0.0016991 | 0.00042583
169 | 0.99808 | -0.036569 | 0.0020023 | 0.00050182
170 | 0.99706 | -0.055991 | 0 | 0
171 | 0.99682 | -0.060689 | 0 | 0
172 | 0.99677 | -0.061597 | 0.0036723 | 0.00092036
173 | 0.99644 | -0.068063 | 0.0014204 | 0.00035597
174 | 0.99669 | -0.063193 | 0.0022638 | 0.00056736
175 | 0.99563 | -0.083425 | 0.0024101 | 0.00060404
176 | 0.99559 | -0.084172 | 0.0031385 | 0.00078658
177 | 0.99026 | -0.18514 | 0.0017984 | 0.00045072
178 | 0.99017 | -0.18681 | 0.0013936 | 0.00034928
179 | 0.98896 | -0.21017 | 0.0016647 | 0.0004172
180 | 0.9887 | -0.21501 | 0.0026639 | 0.00066765
181 | 0.98757 | -0.23684 | 0.0017575 | 0.00044046
182 | 0.9839 | -0.30783 | 0.0038244 | 0.00095849
183 | 0.98491 | -0.28812 | 0.0025433 | 0.00063741
184 | 0.98582 | -0.2706 | 0.0039019 | 0.00097791
185 | 0.9873 | -0.24192 | 0.002494 | 0.00062507
186 | 0.98635 | -0.26035 | 0.0022191 | 0.00055616
187 | 0.97113 | -0.55788 | 0.0031163 | 0.00078102
188 | 0.99539 | -0.088139 | 0.0025796 | 0.0006465
189 | 0.99567 | -0.082879 | 0.0019731 | 0.0004945
190 | 0.996 | -0.076386 | 0.0019583 | 0.00049081
191 | 0.99655 | -0.065842 | 0.0014449 | 0.00036213
192 | 0.99653 | -0.066241 | 0.0022233 | 0.00055721
193 | 0.99644 | -0.067965 | 0.0034498 | 0.00086459
194 | 0.99642 | -0.068376 | 0.0019318 | 0.00048417
195 | 0.97969 | -0.38983 | 0.0038815 | 0.00097279
196 | 0.97977 | -0.38844 | 0.0042084 | 0.0010547
197 | 0.99998 | 149.9956 | 0 | 0

## res_line
| p_from_mw | q_from_mvar | p_to_mw | q_to_mvar | pl_mw | ql_mvar | i_from_ka | i_to_ka | i_ka | vm_from_pu | va_from_degree | vm_to_pu | va_to_degree | loading_percent
0 | 0.010698 | 0.0026813 | -0.010695 | -0.0026801 | 2.4579e-06 | 1.2452e-06 | 0.016055 | 0.016055 | 0.016055 | 0.99151 | -0.16294 | 0.99126 | -0.16776 | 4.4107
1 | -0.014732 | -0.0036924 | 0.014734 | 0.0036934 | 1.8558e-06 | 1.0571e-06 | 0.022109 | 0.022109 | 0.022109 | 0.99151 | -0.16294 | 0.99165 | -0.16029 | 6.0739
2 | 0.0071342 | 0.0017876 | -0.007133 | -0.0017872 | 1.1241e-06 | 3.8254e-07 | 0.010709 | 0.010709 | 0.010709 | 0.99126 | -0.16776 | 0.99109 | -0.17107 | 2.9421
3 | -0.018327 | -0.0045939 | 0.018332 | 0.0045971 | 5.2766e-06 | 3.1369e-06 | 0.0275 | 0.0275 | 0.0275 | 0.99165 | -0.16029 | 0.99196 | -0.15425 | 7.5551
4 | 0.0019959 | 0.00050009 | -0.0019959 | -0.00050022 | 3.94e-08 | -1.2555e-07 | 0.0029966 | 0.0029967 | 0.0029967 | 0.99109 | -0.17107 | 0.99107 | -0.17148 | 0.82327
5 | 0.0051371 | 0.0012871 | -0.0051366 | -0.0012871 | 5.0834e-07 | 3.1712e-08 | 0.0077127 | 0.0077128 | 0.0077128 | 0.99109 | -0.17107 | 0.99098 | -0.17315 | 2.1189
6 | -0.022048 | -0.0055285 | 0.022049 | 0.0055287 | 4.4731e-07 | 2.722e-07 | 0.033075 | 0.033075 | 0.033075 | 0.99196 | -0.15425 | 0.99198 | -0.15383 | 9.0866
7 | 0.0032083 | 0.00080381 | -0.0032081 | -0.00080396 | 1.6889e-07 | -1.4193e-07 | 0.0048173 | 0.0048174 | 0.0048174 | 0.99098 | -0.17315 | 0.99093 | -0.17425 | 1.3235
8 | -0.02432 | -0.006098 | 0.024328 | 0.0061026 | 7.5452e-06 | 4.6337e-06 | 0.036482 | 0.036482 | 0.036482 | 0.99198 | -0.15383 | 0.99231 | -0.14732 | 10.0226
9 | 0.0015718 | 0.00039387 | -0.0015718 | -0.00039393 | 1.1411e-08 | -6.3063e-08 | 0.0023603 | 0.0023603 | 0.0023603 | 0.99093 | -0.17425 | 0.99092 | -0.17441 | 0.64843
10 | -0.025981 | -0.0065171 | 0.025983 | 0.0065182 | 1.8044e-06 | 1.1139e-06 | 0.038962 | 0.038962 | 0.038962 | 0.99231 | -0.14732 | 0.99239 | -0.14586 | 10.7038
11 | -0.038516 | -0.0096529 | 0.038556 | 0.0096782 | 4.0094e-05 | 2.5264e-05 | 0.058393 | 0.058393 | 0.058393 | 0.98149 | -0.35698 | 0.9826 | -0.33515 | 16.042
12 | -0.040562 | -0.010181 | 0.040594 | 0.010201 | 3.1813e-05 | 2.0075e-05 | 0.061432 | 0.061432 | 0.061432 | 0.9826 | -0.33515 | 0.98344 | -0.31872 | 16.8768
13 | -0.042253 | -0.010617 | 0.042291 | 0.010641 | 3.7693e-05 | 2.3811e-05 | 0.063942 | 0.063942 | 0.063942 | 0.98344 | -0.31872 | 0.9844 | -0.30005 | 17.5665
14 | -0.043431 | -0.010926 | 0.043481 | 0.010958 | 5.0644e-05 | 3.2014e-05 | 0.065664 | 0.065664 | 0.065664 | 0.9844 | -0.30005 | 0.98565 | -0.27567 | 18.0397
15 | -0.043481 | -0.010958 | 0.043523 | 0.010985 | 4.2082e-05 | 2.6601e-05 | 0.065664 | 0.065664 | 0.065664 | 0.98565 | -0.27567 | 0.9867 | -0.25547 | 18.0396
16 | 0.013937 | 0.0034936 | -0.013937 | -0.0034935 | 9.5361e-08 | 5.3396e-08 | 0.020821 | 0.020821 | 0.020821 | 0.99607 | -0.074982 | 0.99606 | -0.075125 | 5.7201
17 | -0.016638 | -0.0041704 | 0.016644 | 0.0041741 | 6.4481e-06 | 3.7643e-06 | 0.024856 | 0.024855 | 0.024856 | 0.99607 | -0.074982 | 0.99649 | -0.06685 | 6.8285
18 | 0.011081 | 0.0027776 | -0.011078 | -0.0027764 | 2.3642e-06 | 1.2137e-06 | 0.016554 | 0.016554 | 0.016554 | 0.99606 | -0.075125 | 0.99583 | -0.079604 | 4.5478
19 | -0.017947 | -0.0045007 | 0.017948 | 0.0045013 | 9.6145e-07 | 5.6882e-07 | 0.026801 | 0.026801 | 0.026801 | 0.99649 | -0.06685 | 0.99655 | -0.065726 | 7.363
20 | 0.0083674 | 0.0020969 | -0.008367 | -0.0020967 | 4.0093e-07 | 1.6762e-07 | 0.012503 | 0.012503 | 0.012503 | 0.99583 | -0.079604 | 0.99577 | -0.08061 | 3.4349
21 | -0.021698 | -0.0054409 | 0.021699 | 0.0054416 | 1.0853e-06 | 6.5868e-07 | 0.032399 | 0.032399 | 0.032399 | 0.99655 | -0.065726 | 0.9966 | -0.064677 | 8.9009
22 | 0.0055495 | 0.0013906 | -0.0055492 | -0.0013906 | 3.398e-07 | 4.6077e-08 | 0.0082927 | 0.0082928 | 0.0082928 | 0.99577 | -0.08061 | 0.99571 | -0.081896 | 2.2782
23 | -0.022983 | -0.0057636 | 0.022995 | 0.0057708 | 1.1887e-05 | 7.2567e-06 | 0.034318 | 0.034318 | 0.034318 | 0.9966 | -0.064677 | 0.99716 | -0.053831 | 9.4279
24 | 0.0055492 | 0.0013906 | -0.0055487 | -0.0013905 | 4.0428e-07 | 5.4854e-08 | 0.0082928 | 0.0082928 | 0.0082928 | 0.99571 | -0.081896 | 0.99563 | -0.083425 | 2.2783
25 | -0.025123 | -0.006304 | 0.025132 | 0.0063098 | 9.4409e-06 | 5.8084e-06 | 0.037492 | 0.037492 | 0.037492 | 0.99716 | -0.053831 | 0.99757 | -0.045953 | 10.3
26 | -0.019587 | -0.0049114 | 0.019592 | 0.0049143 | 4.9222e-06 | 2.9522e-06 | 0.029321 | 0.029321 | 0.029321 | 0.99408 | -0.11349 | 0.99435 | -0.10821 | 8.0552
27 | 0.017137 | 0.0042973 | -0.017136 | -0.0042965 | 1.3437e-06 | 7.894e-07 | 0.025653 | 0.025653 | 0.025653 | 0.99408 | -0.11349 | 0.994 | -0.11513 | 7.0475
28 | -0.021354 | -0.0053558 | 0.021356 | 0.0053572 | 2.2638e-06 | 1.3721e-06 | 0.031957 | 0.031957 | 0.031957 | 0.99435 | -0.10821 | 0.99447 | -0.10599 | 8.7794
29 | 0.015423 | 0.0038672 | -0.015421 | -0.0038659 | 2.2628e-06 | 1.3015e-06 | 0.023089 | 0.023089 | 0.023089 | 0.994 | -0.11513 | 0.99384 | -0.11821 | 6.3431
30 | -0.023439 | -0.0058792 | 0.023445 | 0.0058827 | 5.7283e-06 | 3.5049e-06 | 0.035073 | 0.035073 | 0.035073 | 0.99447 | -0.10599 | 0.99473 | -0.10086 | 9.6355
31 | 0.013375 | 0.0033533 | -0.013372 | -0.0033517 | 2.9501e-06 | 1.6339e-06 | 0.020027 | 0.020027 | 0.020027 | 0.99384 | -0.11821 | 0.9936 | -0.12284 | 5.5018
32 | -0.025517 | -0.0064021 | 0.025528 | 0.0064087 | 1.0643e-05 | 6.5586e-06 | 0.038174 | 0.038174 | 0.038174 | 0.99473 | -0.10086 | 0.99519 | -0.09212 | 10.4873
33 | 0.011105 | 0.0027834 | -0.011104 | -0.0027827 | 1.289e-06 | 6.6402e-07 | 0.016631 | 0.016631 | 0.016631 | 0.9936 | -0.12284 | 0.99347 | -0.12528 | 4.569
34 | -0.029081 | -0.0072991 | 0.029086 | 0.0073026 | 5.5228e-06 | 3.4334e-06 | 0.043486 | 0.043486 | 0.043486 | 0.99519 | -0.09212 | 0.99539 | -0.088139 | 11.9467
35 | 0.0073743 | 0.0018481 | -0.0073741 | -0.001848 | 2.0246e-07 | 7.2272e-08 | 0.011045 | 0.011045 | 0.011045 | 0.99347 | -0.12528 | 0.99344 | -0.12585 | 3.0344
36 | -0.022375 | -0.0056096 | 0.022386 | 0.005616 | 1.0491e-05 | 6.3922e-06 | 0.033536 | 0.033536 | 0.033536 | 0.99282 | -0.13761 | 0.99333 | -0.12778 | 9.2132
37 | 0.020709 | 0.005192 | -0.020706 | -0.0051902 | 3.1026e-06 | 1.8746e-06 | 0.031039 | 0.031039 | 0.031039 | 0.99282 | -0.13761 | 0.99266 | -0.14076 | 8.5272
38 | -0.02577 | -0.0064642 | 0.025786 | 0.0064742 | 1.6201e-05 | 9.993e-06 | 0.038606 | 0.038605 | 0.038606 | 0.99333 | -0.12778 | 0.99401 | -0.1146 | 10.6059
39 | 0.0074664 | 0.0018712 | -0.0074655 | -0.0018709 | 8.7461e-07 | 3.191e-07 | 0.011192 | 0.011192 | 0.011192 | 0.99266 | -0.14076 | 0.99253 | -0.14322 | 3.0748
40 | 0.013239 | 0.0033189 | -0.013237 | -0.0033177 | 2.2076e-06 | 1.2197e-06 | 0.019847 | 0.019847 | 0.019847 | 0.99266 | -0.14076 | 0.99247 | -0.14426 | 5.4524
41 | -0.027401 | -0.006879 | 0.02742 | 0.0068906 | 1.8782e-05 | 1.1634e-05 | 0.041023 | 0.041023 | 0.041023 | 0.99401 | -0.1146 | 0.99475 | -0.10024 | 11.2701
42 | 0.0055134 | 0.0013817 | -0.0055131 | -0.0013816 | 3.3532e-07 | 4.5472e-08 | 0.0082658 | 0.0082658 | 0.0082658 | 0.99253 | -0.14322 | 0.99246 | -0.1445 | 2.2708
43 | 0.0094095 | 0.0023584 | -0.0094071 | -0.0023572 | 2.4533e-06 | 1.1455e-06 | 0.014108 | 0.014108 | 0.014108 | 0.99247 | -0.14426 | 0.99219 | -0.14973 | 3.8758
44 | -0.16331 | -0.04132 | 0.1635 | 0.04144 | 0.00018822 | 0.00012002 | 0.24443 | 0.24443 | 0.24443 | 0.99475 | -0.10024 | 0.996 | -0.076256 | 33.5762
45 | 0.098953 | 0.025138 | -0.098766 | -0.025019 | 0.00018639 | 0.000119 | 0.14814 | 0.14814 | 0.14814 | 0.99475 | -0.10024 | 0.99271 | -0.13945 | 40.6978
46 | 0.036942 | 0.0092916 | -0.036929 | -0.0092834 | 1.2962e-05 | 8.1491e-06 | 0.055272 | 0.055272 | 0.055272 | 0.99475 | -0.10024 | 0.99437 | -0.10759 | 15.1846
47 | 0.0023902 | 0.00059894 | -0.0023901 | -0.00059902 | 3.9428e-08 | -8.0561e-08 | 0.0035836 | 0.0035836 | 0.0035836 | 0.99246 | -0.1445 | 0.99244 | -0.14484 | 0.98451
48 | 0.0072396 | 0.001814 | -0.0072392 | -0.0018139 | 4.2246e-07 | 1.4695e-07 | 0.010857 | 0.010857 | 0.010857 | 0.99219 | -0.14973 | 0.99213 | -0.15096 | 2.9828
49 | -0.16483 | -0.041772 | 0.16495 | 0.04185 | 0.00012338 | 7.8331e-05 | 0.24641 | 0.24641 | 0.24641 | 0.996 | -0.076256 | 0.99682 | -0.060689 | 22.5653
50 | 0.096406 | 0.024427 | -0.096269 | -0.024339 | 0.0001376 | 8.7835e-05 | 0.1446 | 0.1446 | 0.1446 | 0.99271 | -0.13945 | 0.99116 | -0.16921 | 39.726
51 | 0.034544 | 0.0086857 | -0.034527 | -0.0086749 | 1.7279e-05 | 1.0835e-05 | 0.051703 | 0.051703 | 0.051703 | 0.99437 | -0.10759 | 0.99383 | -0.11807 | 14.2042
52 | 0.004073 | 0.0010206 | -0.0040727 | -0.0010207 | 3.2035e-07 | -9.0566e-08 | 0.0061088 | 0.0061089 | 0.0061089 | 0.99213 | -0.15096 | 0.99204 | -0.15261 | 1.6783
53 | 0.0031661 | 0.00079325 | -0.0031659 | -0.00079345 | 2.2633e-07 | -2.0077e-07 | 0.0047485 | 0.0047486 | 0.0047486 | 0.99213 | -0.15096 | 0.99205 | -0.15246 | 1.3046
54 | -0.033272 | -0.008365 | 0.033304 | 0.0083846 | 3.1256e-05 | 1.9603e-05 | 0.05086 | 0.05086 | 0.05086 | 0.97364 | -0.50842 | 0.97463 | -0.48877 | 13.9725
55 | 0.031111 | 0.0078233 | -0.03109 | -0.0078103 | 2.0755e-05 | 1.2979e-05 | 0.047557 | 0.047557 | 0.047557 | 0.97364 | -0.50842 | 0.97293 | -0.5224 | 13.065
56 | 0.0043897 | 0.0010997 | -0.0043892 | -0.0010998 | 5.1587e-07 | -5.148e-08 | 0.0067018 | 0.006702 | 0.006702 | 0.97463 | -0.48877 | 0.97451 | -0.49124 | 1.8412
57 | -0.037693 | -0.0094843 | 0.037705 | 0.0094918 | 1.1901e-05 | 7.4975e-06 | 0.057562 | 0.057562 | 0.057562 | 0.97463 | -0.48877 | 0.97497 | -0.48216 | 15.8136
58 | 0.03109 | 0.0078103 | -0.031076 | -0.0078013 | 1.4374e-05 | 8.9889e-06 | 0.047557 | 0.047557 | 0.047557 | 0.97293 | -0.5224 | 0.97243 | -0.53209 | 13.0651
59 | 0.0032925 | 0.00082494 | -0.0032924 | -0.00082505 | 1.6269e-07 | -1.0972e-07 | 0.0050274 | 0.0050275 | 0.0050275 | 0.97451 | -0.49124 | 0.97446 | -0.49227 | 1.3812
60 | -0.041254 | -0.010381 | 0.041263 | 0.010387 | 8.6585e-06 | 5.4688e-06 | 0.062978 | 0.062978 | 0.062978 | 0.97497 | -0.48216 | 0.97519 | -0.47777 | 17.3017
61 | 0.025951 | 0.006517 | -0.025925 | -0.0065009 | 2.606e-05 | 1.6132e-05 | 0.039715 | 0.039716 | 0.039716 | 0.97243 | -0.53209 | 0.97137 | -0.55316 | 10.9109
62 | 0.0051245 | 0.0012843 | -0.0051242 | -0.0012842 | 3.1363e-07 | 3.1995e-08 | 0.0078415 | 0.0078416 | 0.0078416 | 0.97243 | -0.53209 | 0.97237 | -0.53338 | 2.1543
63 | 0.0016476 | 0.00041284 | -0.0016476 | -0.00041293 | 1.9713e-08 | -9.0837e-08 | 0.0025159 | 0.0025159 | 0.0025159 | 0.97446 | -0.49227 | 0.97444 | -0.49252 | 0.69119
64 | -0.04394 | -0.011058 | 0.043977 | 0.011081 | 3.6836e-05 | 2.3302e-05 | 0.067063 | 0.067063 | 0.067063 | 0.97519 | -0.47777 | 0.97609 | -0.46025 | 18.424
65 | 0.003117 | 0.00078046 | -0.0031166 | -0.00078075 | 3.6567e-07 | -2.9537e-07 | 0.0047746 | 0.0047748 | 0.0047748 | 0.97137 | -0.55316 | 0.97124 | -0.55562 | 1.3118
66 | 0.022808 | 0.0057205 | -0.022802 | -0.0057165 | 6.4636e-06 | 3.962e-06 | 0.034941 | 0.034941 | 0.034941 | 0.97137 | -0.55316 | 0.97107 | -0.55911 | 9.5992
67 | -0.046379 | -0.011683 | 0.04639 | 0.01169 | 1.1084e-05 | 6.7981e-06 | 0.070725 | 0.070725 | 0.070725 | 0.97609 | -0.46025 | 0.97634 | -0.45525 | 9.7149
68 | 0.0031166 | 0.00078075 | -0.0031163 | -0.00078102 | 3.3449e-07 | -2.7003e-07 | 0.0047748 | 0.004775 | 0.004775 | 0.97124 | -0.55562 | 0.97113 | -0.55788 | 1.3118
69 | 0.016709 | 0.0041895 | -0.016708 | -0.0041887 | 1.343e-06 | 7.9195e-07 | 0.025605 | 0.025605 | 0.025605 | 0.97107 | -0.55911 | 0.97098 | -0.56079 | 7.0343
70 | 0.052153 | 0.013147 | -0.052134 | -0.013136 | 1.8338e-05 | 1.0863e-05 | 0.079447 | 0.079447 | 0.079447 | 0.97714 | -0.43949 | 0.97677 | -0.44685 | 7.2754
71 | -0.05414 | -0.013645 | 0.054144 | 0.013648 | 4.5398e-06 | 2.7048e-06 | 0.082472 | 0.082472 | 0.082472 | 0.97714 | -0.43949 | 0.97723 | -0.43774 | 7.5524
72 | 0.050051 | 0.012614 | -0.050044 | -0.01261 | 7.1044e-06 | 4.18e-06 | 0.076273 | 0.076273 | 0.076273 | 0.97677 | -0.44685 | 0.97662 | -0.44981 | 6.9847
73 | -0.056034 | -0.014121 | 0.056057 | 0.014135 | 2.2436e-05 | 1.3433e-05 | 0.085351 | 0.08535 | 0.085351 | 0.97723 | -0.43774 | 0.97766 | -0.42938 | 7.816
74 | 0.048273 | 0.012166 | -0.04826 | -0.012159 | 1.2554e-05 | 7.3385e-06 | 0.073575 | 0.073575 | 0.073575 | 0.97662 | -0.44981 | 0.97634 | -0.45525 | 6.7377
75 | -0.058131 | -0.014655 | 0.058138 | 0.014658 | 6.2842e-06 | 3.7804e-06 | 0.088508 | 0.088507 | 0.088508 | 0.97766 | -0.42938 | 0.97778 | -0.42712 | 8.1051
76 | -0.059591 | -0.015023 | 0.059615 | 0.015037 | 2.416e-05 | 1.4579e-05 | 0.090719 | 0.090719 | 0.090719 | 0.97778 | -0.42712 | 0.97821 | -0.41865 | 8.3076
77 | -0.06091 | -0.015362 | 0.060912 | 0.015364 | 2.9598e-06 | 1.7905e-06 | 0.092688 | 0.092688 | 0.092688 | 0.97821 | -0.41865 | 0.97826 | -0.41763 | 8.4879
78 | -0.0093841 | -0.0023519 | 0.0093857 | 0.0023527 | 1.6501e-06 | 7.8533e-07 | 0.01428 | 0.01428 | 0.01428 | 0.97785 | -0.42593 | 0.97804 | -0.42224 | 3.9231
79 | -0.0093857 | -0.0023527 | 0.0093882 | 0.0023538 | 2.4672e-06 | 1.174e-06 | 0.01428 | 0.01428 | 0.01428 | 0.97804 | -0.42224 | 0.97832 | -0.41672 | 3.9231
80 | -0.018778 | -0.0047072 | 0.018786 | 0.0047117 | 7.6494e-06 | 4.5815e-06 | 0.028562 | 0.028562 | 0.028562 | 0.97832 | -0.41672 | 0.97875 | -0.40818 | 7.8466
81 | -0.029971 | -0.0075151 | 0.029991 | 0.0075276 | 2.0118e-05 | 1.255e-05 | 0.045567 | 0.045567 | 0.045567 | 0.97875 | -0.40818 | 0.97947 | -0.3941 | 12.5184
82 | -0.033052 | -0.0082947 | 0.033074 | 0.0083087 | 2.2361e-05 | 1.4013e-05 | 0.050217 | 0.050216 | 0.050217 | 0.97947 | -0.3941 | 0.98019 | -0.37993 | 13.7957
83 | -0.024349 | -0.0061076 | 0.02436 | 0.0061141 | 1.0491e-05 | 6.4551e-06 | 0.036938 | 0.036937 | 0.036938 | 0.98096 | -0.36503 | 0.98142 | -0.35599 | 10.1477
84 | 0.022188 | 0.005566 | -0.022182 | -0.0055622 | 6.2253e-06 | 3.7992e-06 | 0.033659 | 0.033659 | 0.033659 | 0.98096 | -0.36503 | 0.98066 | -0.37091 | 9.2471
85 | -0.027025 | -0.0067821 | 0.027035 | 0.006788 | 9.4918e-06 | 5.8842e-06 | 0.040979 | 0.040979 | 0.040979 | 0.98142 | -0.35599 | 0.9818 | -0.34863 | 11.2579
86 | 0.00875 | 0.0021932 | -0.0087488 | -0.0021926 | 1.2553e-06 | 5.6385e-07 | 0.013277 | 0.013277 | 0.013277 | 0.98066 | -0.37091 | 0.98051 | -0.37393 | 3.6476
87 | 0.013432 | 0.003369 | -0.013427 | -0.0033663 | 4.7643e-06 | 2.6635e-06 | 0.020382 | 0.020382 | 0.020382 | 0.98066 | -0.37091 | 0.98028 | -0.37836 | 5.5996
88 | -0.14636 | -0.036923 | 0.1465 | 0.037016 | 0.00014602 | 9.2551e-05 | 0.22191 | 0.22191 | 0.22191 | 0.9818 | -0.34863 | 0.98287 | -0.32782 | 20.321
89 | 0.11932 | 0.030135 | -0.11927 | -0.030105 | 4.8208e-05 | 3.0406e-05 | 0.18093 | 0.18093 | 0.18093 | 0.9818 | -0.34863 | 0.98136 | -0.35707 | 16.5684
90 | 0.0061796 | 0.0015487 | -0.0061793 | -0.0015486 | 2.9165e-07 | 7.5127e-08 | 0.0093781 | 0.0093781 | 0.0093781 | 0.98051 | -0.37393 | 0.98045 | -0.37492 | 2.5764
91 | 0.010824 | 0.0027139 | -0.010821 | -0.0027123 | 3.0865e-06 | 1.5911e-06 | 0.016431 | 0.016431 | 0.016431 | 0.98028 | -0.37836 | 0.97997 | -0.38434 | 4.5139
92 | -0.14904 | -0.037652 | 0.14912 | 0.037702 | 7.8703e-05 | 4.99e-05 | 0.22575 | 0.22575 | 0.22575 | 0.98287 | -0.32782 | 0.98343 | -0.31681 | 20.6731
93 | 0.1166 | 0.029434 | -0.11648 | -0.029358 | 0.00012054 | 7.5978e-05 | 0.17687 | 0.17687 | 0.17687 | 0.98136 | -0.35707 | 0.98026 | -0.37867 | 16.1968
94 | 0.0032253 | 0.00080829 | -0.0032252 | -0.00080832 | 4.3635e-08 | -3.3318e-08 | 0.0048949 | 0.0048949 | 0.0048949 | 0.98045 | -0.37492 | 0.98044 | -0.3752 | 1.3448
95 | 0.010821 | 0.0027123 | -0.010819 | -0.0027115 | 1.4073e-06 | 7.2556e-07 | 0.016431 | 0.016431 | 0.016431 | 0.97997 | -0.38434 | 0.97983 | -0.38707 | 4.5139
96 | -0.15075 | -0.038112 | 0.15082 | 0.038153 | 6.4906e-05 | 4.116e-05 | 0.22822 | 0.22822 | 0.22822 | 0.98343 | -0.31681 | 0.9839 | -0.30783 | 20.8995
97 | 0.081362 | 0.020538 | -0.081362 | -0.020537 | 4.1117e-07 | 2.55e-07 | 0.12356 | 0.12356 | 0.12356 | 0.98026 | -0.37867 | 0.98025 | -0.37878 | 11.3149
98 | 0.035114 | 0.0088208 | -0.035112 | -0.0088194 | 2.1063e-06 | 1.3231e-06 | 0.05331 | 0.05331 | 0.05331 | 0.98026 | -0.37867 | 0.98019 | -0.37993 | 14.6457
99 | 0.0080907 | 0.0020277 | -0.0080902 | -0.0020274 | 5.2669e-07 | 2.1991e-07 | 0.012287 | 0.012287 | 0.012287 | 0.97983 | -0.38707 | 0.97977 | -0.38844 | 3.3755
100 | -0.0083546 | -0.0020939 | 0.008355 | 0.0020941 | 4.61e-07 | 2.0246e-07 | 0.012809 | 0.012809 | 0.012809 | 0.97051 | -0.57012 | 0.97057 | -0.56896 | 3.5191
101 | 0.0071972 | 0.0018038 | -0.0071967 | -0.0018037 | 4.853e-07 | 1.7928e-07 | 0.011035 | 0.011035 | 0.011035 | 0.97051 | -0.57012 | 0.97044 | -0.57153 | 3.0316
102 | -0.0099514 | -0.0024942 | 0.0099526 | 0.0024948 | 1.1635e-06 | 5.7989e-07 | 0.015257 | 0.015257 | 0.015257 | 0.97057 | -0.56896 | 0.97069 | -0.5665 | 4.1915
103 | -0.011863 | -0.0029736 | 0.011866 | 0.0029754 | 3.2282e-06 | 1.7442e-06 | 0.018186 | 0.018185 | 0.018186 | 0.97069 | -0.5665 | 0.97098 | -0.56079 | 4.996
104 | 0.19801 | 0.05084 | -0.19781 | -0.050713 | 0.00019869 | 0.00012645 | 0.29579 | 0.29579 | 0.29579 | 0.99757 | -0.045953 | 0.99648 | -0.066647 | 27.0873
105 | -0.22314 | -0.05715 | 0.22328 | 0.057237 | 0.00013722 | 8.7436e-05 | 0.33328 | 0.33328 | 0.33328 | 0.99757 | -0.045953 | 0.99824 | -0.033268 | 30.5205
106 | 0.19628 | 0.050328 | -0.19602 | -0.050168 | 0.00025216 | 0.00016047 | 0.2935 | 0.2935 | 0.2935 | 0.99648 | -0.066647 | 0.99508 | -0.093178 | 26.8771
107 | 0.030248 | 0.0075957 | -0.030234 | -0.0075871 | 1.3803e-05 | 8.5973e-06 | 0.045094 | 0.045094 | 0.045094 | 0.99824 | -0.033268 | 0.99774 | -0.042837 | 12.3885
108 | -0.25353 | -0.064833 | 0.25394 | 0.065093 | 0.00040885 | 0.00026076 | 0.37838 | 0.37838 | 0.37838 | 0.99824 | -0.033268 | 1 | 0 | 34.65
109 | 0.0030492 | 0.00076365 | -0.0030491 | -0.00076377 | 1.1366e-07 | -1.1664e-07 | 0.0045595 | 0.0045596 | 0.0045596 | 0.99508 | -0.093178 | 0.99504 | -0.093961 | 1.2526
110 | 0.19297 | 0.049404 | -0.19296 | -0.049396 | 1.2851e-05 | 8.1767e-06 | 0.28894 | 0.28894 | 0.28894 | 0.99508 | -0.093178 | 0.99501 | -0.094553 | 26.4596
111 | 0.027244 | 0.0068377 | -0.027242 | -0.0068366 | 1.7577e-06 | 1.0878e-06 | 0.040634 | 0.040634 | 0.040634 | 0.99774 | -0.042837 | 0.99767 | -0.04419 | 11.1633
112 | 0.22134 | 0.05626 | -0.22124 | -0.056198 | 9.7879e-05 | 6.2359e-05 | 0.32964 | 0.32964 | 0.32964 | 1 | 0 | 0.99952 | -0.0091867 | 30.1867
113 | -0.016966 | -0.0042539 | 0.016967 | 0.0042541 | 3.5684e-07 | 2.0964e-07 | 0.025529 | 0.025529 | 0.025529 | 0.98894 | -0.21204 | 0.98897 | -0.21159 | 7.0135
114 | 0.015867 | 0.0039785 | -0.015863 | -0.0039757 | 4.7326e-06 | 2.7449e-06 | 0.023876 | 0.023876 | 0.023876 | 0.98894 | -0.21204 | 0.98862 | -0.2183 | 6.5593
115 | -0.017881 | -0.0044833 | 0.01789 | 0.0044884 | 8.5659e-06 | 5.0771e-06 | 0.026905 | 0.026905 | 0.026905 | 0.98897 | -0.21159 | 0.98948 | -0.20155 | 7.3916
116 | 0.0043719 | 0.0010956 | -0.0043716 | -0.0010956 | 2.4489e-07 | -3.6643e-08 | 0.0065802 | 0.0065803 | 0.0065803 | 0.98862 | -0.2183 | 0.98856 | -0.21947 | 1.8078
117 | 0.011491 | 0.0028801 | -0.01149 | -0.0028795 | 1.3157e-06 | 6.9168e-07 | 0.017296 | 0.017296 | 0.017296 | 0.98862 | -0.2183 | 0.9885 | -0.2207 | 4.7515
118 | 0.075097 | 0.018972 | -0.074986 | -0.018902 | 0.0001109 | 7.0681e-05 | 0.11299 | 0.11299 | 0.11299 | 0.98948 | -0.20155 | 0.98789 | -0.23241 | 31.0405
119 | -0.092987 | -0.023461 | 0.093121 | 0.023547 | 0.00013414 | 8.5616e-05 | 0.13989 | 0.13989 | 0.13989 | 0.98948 | -0.20155 | 0.99104 | -0.17147 | 38.432
120 | 0.00062635 | 0.00015676 | -0.00062634 | -0.00015698 | 5.5949e-09 | -2.1157e-07 | 0.00094279 | 0.00094286 | 0.00094286 | 0.9885 | -0.2207 | 0.98849 | -0.22089 | 0.25903
121 | 0.010863 | 0.0027227 | -0.010862 | -0.0027219 | 1.4718e-06 | 7.5385e-07 | 0.016353 | 0.016353 | 0.016353 | 0.9885 | -0.2207 | 0.98835 | -0.22354 | 4.4925
122 | 0.051605 | 0.013032 | -0.051555 | -0.013 | 5.0075e-05 | 3.1766e-05 | 0.077766 | 0.077766 | 0.077766 | 0.98789 | -0.23241 | 0.98684 | -0.25268 | 21.3643
123 | 0.023381 | 0.0058696 | -0.023372 | -0.0058641 | 9.0002e-06 | 5.5125e-06 | 0.035222 | 0.035222 | 0.035222 | 0.98789 | -0.23241 | 0.98747 | -0.24048 | 9.6763
124 | -0.094119 | -0.023796 | 0.094119 | 0.023797 | 4.956e-07 | 3.1633e-07 | 0.14139 | 0.14139 | 0.14139 | 0.99104 | -0.17147 | 0.99105 | -0.17136 | 38.8434
125 | 0.0010425 | 0.00026108 | -0.0010424 | -0.00026126 | 1.3476e-08 | -1.7834e-07 | 0.0015694 | 0.0015695 | 0.0015695 | 0.98835 | -0.22354 | 0.98834 | -0.22382 | 0.43117
126 | 0.0081613 | 0.0020453 | -0.0081601 | -0.0020448 | 1.1735e-06 | 4.8545e-07 | 0.012287 | 0.012287 | 0.012287 | 0.98835 | -0.22354 | 0.9882 | -0.22656 | 3.3756
127 | 0.047878 | 0.012079 | -0.047872 | -0.012075 | 6.3923e-06 | 4.0493e-06 | 0.072222 | 0.072222 | 0.072222 | 0.98684 | -0.25268 | 0.9867 | -0.25547 | 19.8413
128 | 0.020897 | 0.0052438 | -0.020887 | -0.0052374 | 1.0467e-05 | 6.339e-06 | 0.031492 | 0.031492 | 0.031492 | 0.98747 | -0.24048 | 0.98693 | -0.25099 | 8.6517
129 | -0.0952 | -0.024068 | 0.095209 | 0.024074 | 9.8144e-06 | 6.2647e-06 | 0.14301 | 0.14301 | 0.14301 | 0.99105 | -0.17136 | 0.99116 | -0.16921 | 39.2891
130 | 0.00104 | 0.00026039 | -0.00104 | -0.00026045 | 5.0877e-09 | -6.7629e-08 | 0.0015659 | 0.0015659 | 0.0015659 | 0.9882 | -0.22656 | 0.98819 | -0.22667 | 0.43019
131 | 0.0071202 | 0.0017844 | -0.0071189 | -0.001784 | 1.2486e-06 | 4.2811e-07 | 0.010721 | 0.010722 | 0.010722 | 0.9882 | -0.22656 | 0.98801 | -0.23024 | 2.9455
132 | -0.013111 | -0.0032865 | 0.013113 | 0.0032879 | 2.5883e-06 | 1.4311e-06 | 0.019776 | 0.019776 | 0.019776 | 0.9865 | -0.25934 | 0.98672 | -0.2552 | 5.433
133 | 0.011179 | 0.0028024 | -0.011176 | -0.0028007 | 3.2756e-06 | 1.7043e-06 | 0.016862 | 0.016863 | 0.016863 | 0.9865 | -0.25934 | 0.98619 | -0.26549 | 4.6326
134 | -0.018956 | -0.0047523 | 0.01896 | 0.0047546 | 3.8055e-06 | 2.2769e-06 | 0.028587 | 0.028587 | 0.028587 | 0.98672 | -0.2552 | 0.98693 | -0.25099 | 7.8536
135 | 0.0095436 | 0.0023916 | -0.0095436 | -0.0023916 | 2.488e-09 | 1.1786e-09 | 0.0144 | 0.0144 | 0.0144 | 0.98619 | -0.26549 | 0.98619 | -0.2655 | 3.956
136 | 0.0079686 | 0.0019969 | -0.0079685 | -0.0019969 | 6.7156e-08 | 2.7174e-08 | 0.012023 | 0.012023 | 0.012023 | 0.98619 | -0.2655 | 0.98618 | -0.26568 | 3.3031
137 | 0.006676 | 0.0016729 | -0.006676 | -0.0016729 | 1.0474e-09 | 3.1746e-10 | 0.010073 | 0.010073 | 0.010073 | 0.98618 | -0.26568 | 0.98618 | -0.26568 | 2.7673
138 | 0.0053751 | 0.0013469 | -0.0053746 | -0.0013468 | 5.2577e-07 | 6.4557e-08 | 0.0081102 | 0.0081103 | 0.0081103 | 0.98618 | -0.26568 | 0.98607 | -0.26773 | 2.2281
139 | 0.18989 | 0.048625 | -0.1896 | -0.048441 | 0.00028993 | 0.00018444 | 0.28434 | 0.28434 | 0.28434 | 0.99501 | -0.094553 | 0.99335 | -0.12613 | 26.0385
140 | 0.18169 | 0.046459 | -0.18147 | -0.046321 | 0.0002158 | 0.00013721 | 0.27249 | 0.27249 | 0.27249 | 0.99335 | -0.12613 | 0.99206 | -0.1507 | 24.9537
141 | 0.0079083 | 0.001982 | -0.0079079 | -0.0019818 | 3.2587e-07 | 1.284e-07 | 0.011846 | 0.011846 | 0.011846 | 0.99335 | -0.12613 | 0.9933 | -0.12699 | 3.2545
142 | 0.0012649 | 0.00031661 | -0.0012649 | -0.00031701 | 4.4187e-08 | -3.9949e-07 | 0.0018915 | 0.0018916 | 0.0018916 | 0.99504 | -0.093961 | 0.995 | -0.094695 | 0.51967
143 | 0.17964 | 0.045862 | -0.1796 | -0.04584 | 3.3949e-05 | 2.1583e-05 | 0.26974 | 0.26974 | 0.26974 | 0.99206 | -0.1507 | 0.99185 | -0.15462 | 24.7017
144 | 0.006238 | 0.0015633 | -0.0062377 | -0.0015632 | 3.0845e-07 | 7.5492e-08 | 0.0093448 | 0.0093448 | 0.0093448 | 0.9933 | -0.12699 | 0.99325 | -0.12803 | 2.5673
145 | 0.17771 | 0.045365 | -0.17754 | -0.045257 | 0.00017045 | 0.00010835 | 0.2669 | 0.2669 | 0.2669 | 0.99185 | -0.15462 | 0.99082 | -0.17449 | 24.4413
146 | 0.0031978 | 0.00080136 | -0.0031977 | -0.00080142 | 7.0407e-08 | -6.0817e-08 | 0.0047907 | 0.0047907 | 0.0047907 | 0.99325 | -0.12803 | 0.99323 | -0.12849 | 1.3161
147 | 0.17614 | 0.044907 | -0.17605 | -0.044849 | 9.0515e-05 | 5.7531e-05 | 0.2648 | 0.2648 | 0.2648 | 0.99082 | -0.17449 | 0.99026 | -0.18514 | 24.2492
148 | 0.0051426 | 0.0012887 | -0.0051423 | -0.0012887 | 3.3686e-07 | 1.9578e-08 | 0.0077028 | 0.0077028 | 0.0077028 | 0.99344 | -0.12585 | 0.99337 | -0.12723 | 2.1162
149 | 0.0026253 | 0.00065791 | -0.0026253 | -0.00065796 | 3.4519e-08 | -5.4962e-08 | 0.0039326 | 0.0039326 | 0.0039326 | 0.99337 | -0.12723 | 0.99336 | -0.1275 | 1.0804
150 | 0.07909 | 0.019968 | -0.079065 | -0.019952 | 2.4898e-05 | 1.5413e-05 | 0.12011 | 0.12011 | 0.12011 | 0.98025 | -0.37878 | 0.97991 | -0.38535 | 10.9991
151 | 0.077136 | 0.019469 | -0.07712 | -0.019459 | 1.6365e-05 | 1.0113e-05 | 0.11718 | 0.11718 | 0.11718 | 0.97991 | -0.38535 | 0.97969 | -0.38978 | 10.7309
152 | 0.07477 | 0.01887 | -0.074729 | -0.018845 | 4.0479e-05 | 2.4959e-05 | 0.11361 | 0.11361 | 0.11361 | 0.97969 | -0.38978 | 0.97911 | -0.40109 | 10.4041
153 | 0.070802 | 0.017861 | -0.070799 | -0.017859 | 2.6388e-06 | 1.6201e-06 | 0.10764 | 0.10764 | 0.10764 | 0.97911 | -0.40109 | 0.97907 | -0.40187 | 9.8575
154 | 0.066604 | 0.016808 | -0.066574 | -0.016789 | 3.0395e-05 | 1.8559e-05 | 0.10127 | 0.10127 | 0.10127 | 0.97907 | -0.40187 | 0.97858 | -0.4114 | 9.2737
155 | 0.063901 | 0.016119 | -0.063882 | -0.016108 | 1.906e-05 | 1.159e-05 | 0.097205 | 0.097205 | 0.097205 | 0.97858 | -0.4114 | 0.97826 | -0.41763 | 8.9016
156 | 0.0026857 | 0.00067298 | -0.0026857 | -0.00067303 | 3.5368e-08 | -5.0605e-08 | 0.0040529 | 0.0040529 | 0.0040529 | 0.98605 | -0.26815 | 0.98604 | -0.26843 | 1.1134
157 | -0.0039963 | -0.0010014 | 0.0039964 | 0.0010014 | 8.0015e-08 | -2.3629e-08 | 0.0060307 | 0.0060307 | 0.0060307 | 0.98605 | -0.26815 | 0.98607 | -0.26773 | 1.6568
158 | 0.0013665 | 0.0003424 | -0.0013665 | -0.00034247 | 9.3475e-09 | -6.8789e-08 | 0.0020621 | 0.0020621 | 0.0020621 | 0.98604 | -0.26843 | 0.98603 | -0.26857 | 0.56651
159 | -0.00086917 | -0.00021783 | 0.00086918 | 0.00021769 | 7.4805e-09 | -1.443e-07 | 0.001309 | 0.001309 | 0.001309 | 0.988 | -0.23042 | 0.98801 | -0.23024 | 0.35963
160 | 0.00104 | 0.00026045 | -0.0010399 | -0.00026064 | 1.3745e-08 | -1.8269e-07 | 0.0015659 | 0.001566 | 0.001566 | 0.98819 | -0.22667 | 0.98818 | -0.22694 | 0.43021
161 | -0.029882 | -0.0074952 | 0.029903 | 0.0075084 | 2.1175e-05 | 1.3188e-05 | 0.044807 | 0.044807 | 0.044807 | 0.99239 | -0.14586 | 0.99316 | -0.13101 | 12.3097
162 | -0.032559 | -0.0081742 | 0.032579 | 0.0081867 | 2.0109e-05 | 1.2578e-05 | 0.048787 | 0.048787 | 0.048787 | 0.99316 | -0.13101 | 0.99383 | -0.11807 | 13.403
163 | -0.018783 | -0.0047092 | 0.018792 | 0.0047146 | 8.969e-06 | 5.3436e-06 | 0.028044 | 0.028044 | 0.028044 | 0.99665 | -0.063838 | 0.99717 | -0.053823 | 7.7043
164 | 0.014374 | 0.0036043 | -0.014373 | -0.0036039 | 6.9438e-07 | 3.9202e-07 | 0.021461 | 0.021461 | 0.021461 | 0.99665 | -0.063838 | 0.9966 | -0.064852 | 5.896
165 | -0.02046 | -0.0051326 | 0.02046 | 0.0051327 | 1.8401e-07 | 1.109e-07 | 0.030532 | 0.030532 | 0.030532 | 0.99717 | -0.053823 | 0.99718 | -0.053634 | 8.388
166 | 0.012325 | 0.0030905 | -0.012322 | -0.0030886 | 3.5765e-06 | 1.9221e-06 | 0.018403 | 0.018403 | 0.018403 | 0.9966 | -0.064852 | 0.99629 | -0.070942 | 5.0558
167 | -0.025192 | -0.0063187 | 0.025204 | 0.0063257 | 1.1346e-05 | 6.9819e-06 | 0.037594 | 0.037594 | 0.037594 | 0.99718 | -0.053634 | 0.99767 | -0.04419 | 10.328
168 | 0.010012 | 0.0025097 | -0.01001 | -0.002509 | 1.5291e-06 | 7.4118e-07 | 0.014954 | 0.014954 | 0.014954 | 0.99629 | -0.070942 | 0.99612 | -0.074148 | 4.1082
169 | 0.0086554 | 0.0021694 | -0.0086542 | -0.0021689 | 1.2173e-06 | 5.2632e-07 | 0.01293 | 0.01293 | 0.01293 | 0.99612 | -0.074148 | 0.99597 | -0.0771 | 3.5521
170 | 0.0042323 | 0.0010606 | -0.0042322 | -0.0010607 | 9.1013e-08 | -2.0745e-08 | 0.0063232 | 0.0063232 | 0.0063232 | 0.99597 | -0.0771 | 0.99594 | -0.077552 | 1.7371
171 | 0.0022715 | 0.00056928 | -0.0022715 | -0.0005693 | 6.0164e-09 | -1.4276e-08 | 0.0033938 | 0.0033938 | 0.0033938 | 0.99594 | -0.077552 | 0.99594 | -0.077607 | 0.93237
172 | 0.21955 | 0.055772 | -0.21926 | -0.055588 | 0.00028898 | 0.0001841 | 0.32711 | 0.32711 | 0.32711 | 0.99952 | -0.0091867 | 0.99808 | -0.036569 | 29.9551
173 | 0.21725 | 0.055086 | -0.21705 | -0.054957 | 0.00020261 | 0.00012906 | 0.32412 | 0.32413 | 0.32413 | 0.99808 | -0.036569 | 0.99706 | -0.055991 | 29.6818
174 | 0.20206 | 0.051198 | -0.20201 | -0.051169 | 4.5595e-05 | 2.9024e-05 | 0.30175 | 0.30175 | 0.30175 | 0.99706 | -0.055991 | 0.99682 | -0.060689 | 27.6328
175 | 0.014993 | 0.003759 | -0.014989 | -0.0037567 | 4.0045e-06 | 2.2848e-06 | 0.022375 | 0.022375 | 0.022375 | 0.99706 | -0.055991 | 0.99677 | -0.061597 | 6.1471
176 | 0.037063 | 0.0093189 | -0.03705 | -0.0093107 | 1.3048e-05 | 8.2025e-06 | 0.055337 | 0.055337 | 0.055337 | 0.99682 | -0.060689 | 0.99644 | -0.068063 | 15.2026
177 | 0.011316 | 0.0028364 | -0.011315 | -0.0028359 | 8.6014e-07 | 4.4573e-07 | 0.016893 | 0.016893 | 0.016893 | 0.99677 | -0.061597 | 0.99669 | -0.063193 | 4.641
178 | 0.03563 | 0.0089548 | -0.035616 | -0.0089459 | 1.4151e-05 | 8.8834e-06 | 0.053216 | 0.053216 | 0.053216 | 0.99644 | -0.068063 | 0.996 | -0.076386 | 14.6199
179 | 0.0090516 | 0.0022686 | -0.0090504 | -0.0022681 | 1.1422e-06 | 5.1365e-07 | 0.013514 | 0.013514 | 0.013514 | 0.99669 | -0.063193 | 0.99655 | -0.065842 | 3.7125
180 | 0.0031386 | 0.00078647 | -0.0031385 | -0.00078658 | 1.1174e-07 | -1.0459e-07 | 0.0046907 | 0.0046908 | 0.0046908 | 0.99563 | -0.083425 | 0.99559 | -0.084172 | 1.2887
181 | 0.17425 | 0.044398 | -0.17424 | -0.044389 | 1.405e-05 | 8.9286e-06 | 0.2621 | 0.2621 | 0.2621 | 0.99026 | -0.18514 | 0.99017 | -0.18681 | 24.0018
182 | 0.17284 | 0.04404 | -0.17265 | -0.043916 | 0.00019458 | 0.00012364 | 0.26 | 0.26001 | 0.26001 | 0.99017 | -0.18681 | 0.98896 | -0.21017 | 23.81
183 | 0.17098 | 0.043499 | -0.17094 | -0.043474 | 3.9887e-05 | 2.5343e-05 | 0.2575 | 0.2575 | 0.2575 | 0.98896 | -0.21017 | 0.9887 | -0.21501 | 23.5806
184 | 0.16828 | 0.042806 | -0.1681 | -0.042694 | 0.00017679 | 0.0001123 | 0.25349 | 0.25349 | 0.25349 | 0.9887 | -0.21501 | 0.98757 | -0.23684 | 23.2135
185 | 0.16635 | 0.042254 | -0.16631 | -0.042228 | 4.0727e-05 | 2.5867e-05 | 0.25084 | 0.25084 | 0.25084 | 0.98757 | -0.23684 | 0.9873 | -0.24192 | 22.971
186 | -0.15464 | -0.039111 | 0.15479 | 0.039204 | 0.00014639 | 9.2872e-05 | 0.23401 | 0.23401 | 0.23401 | 0.9839 | -0.30783 | 0.98491 | -0.28812 | 21.4291
187 | -0.15733 | -0.039842 | 0.15747 | 0.039926 | 0.00013251 | 8.4093e-05 | 0.23785 | 0.23785 | 0.23785 | 0.98491 | -0.28812 | 0.98582 | -0.2706 | 21.781
188 | -0.16137 | -0.040904 | 0.16145 | 0.040954 | 7.9504e-05 | 5.0473e-05 | 0.24374 | 0.24374 | 0.24374 | 0.98582 | -0.2706 | 0.98635 | -0.26035 | 22.3203
189 | 0.16381 | 0.041603 | -0.16367 | -0.04151 | 0.00014512 | 9.2147e-05 | 0.24708 | 0.24708 | 0.24708 | 0.9873 | -0.24192 | 0.98635 | -0.26035 | 22.6268
190 | -0.031666 | -0.0079491 | 0.031674 | 0.007954 | 7.9464e-06 | 4.9628e-06 | 0.047342 | 0.047342 | 0.047342 | 0.99539 | -0.088139 | 0.99567 | -0.082879 | 13.0061
191 | -0.033647 | -0.0084485 | 0.033657 | 0.0084551 | 1.0426e-05 | 6.5295e-06 | 0.050291 | 0.050291 | 0.050291 | 0.99567 | -0.082879 | 0.996 | -0.076386 | 13.8161
192 | 0.0076055 | 0.0019059 | -0.0076054 | -0.0019059 | 1.4458e-07 | 5.358e-08 | 0.011356 | 0.011356 | 0.011356 | 0.99655 | -0.065842 | 0.99653 | -0.066241 | 3.1198
193 | 0.0053821 | 0.0013487 | -0.0053816 | -0.0013486 | 4.4198e-07 | 4.513e-08 | 0.0080364 | 0.0080365 | 0.0080365 | 0.99653 | -0.066241 | 0.99644 | -0.067965 | 2.2078
194 | 0.0019319 | 0.00048403 | -0.0019318 | -0.00048417 | 3.7811e-08 | -1.3361e-07 | 0.0028849 | 0.0028849 | 0.0028849 | 0.99644 | -0.067965 | 0.99642 | -0.068376 | 0.79257
195 | -0.0038815 | -0.00097279 | 0.0038818 | 0.00097271 | 2.5738e-07 | -8.3957e-08 | 0.0058954 | 0.0058953 | 0.0058954 | 0.97969 | -0.38983 | 0.97977 | -0.38844 | 1.6196

## res_trafo
| p_hv_mw | q_hv_mvar | p_lv_mw | q_lv_mvar | pl_mw | ql_mvar | i_hv_ka | i_lv_ka | vm_hv_pu | va_hv_degree | vm_lv_pu | va_lv_degree | loading_percent
0 | -1.2729e-15 | -1.3162e-15 | 0.00165 | 1.2699e-07 | 0.00165 | 1.2699e-07 | 5.2857e-17 | 0.0023815 | 0.99998 | 149.9956 | 1 | 0 | 0.2619

## res_ext_grid
| p_mw | q_mvar
0 | 0.48152 | 0.12251

## res_load
| p_mw | q_mvar
0 | 0.0040342 | 0.0010111
1 | 0.003561 | 0.00089248
2 | 0.003593 | 0.00090049
3 | 0.0037163 | 0.00093138
4 | 0.0019959 | 0.00050022
5 | 0.0019283 | 0.00048329
6 | 0.0022714 | 0.00056928
7 | 0.0016363 | 0.00041009
8 | 0.0016535 | 0.00041441
9 | 0.038516 | 0.0096529
10 | 0.0020068 | 0.00050294
11 | 0.0016593 | 0.00041585
12 | 0.0011395 | 0.00028557
13 | 0.0027005 | 0.00067682
14 | 0.0028566 | 0.00071592
15 | 0.001303 | 0.00032657
16 | 0.002711 | 0.00067945
17 | 0.0037492 | 0.00093963
18 | 0.0028175 | 0.00070613
19 | 0.0012848 | 0.000322
20 | 0.0021274 | 0.00053317
21 | 0.0024504 | 0.00061412
22 | 0.0017616 | 0.0004415
23 | 0.0017128 | 0.00042927
24 | 0.0020827 | 0.00052196
25 | 0.0020453 | 0.0005126
26 | 0.0020727 | 0.00051947
27 | 0.0022674 | 0.00056827
28 | 0.0035529 | 0.00089044
29 | 0.0037294 | 0.00093467
30 | 0.0016662 | 0.0004176
31 | 0.0033841 | 0.00084814
32 | 0.0016152 | 0.0004048
33 | 0.0019521 | 0.00048925
34 | 0.0038277 | 0.00095932
35 | 0.0031229 | 0.00078268
36 | 0.0021675 | 0.00054323
37 | 0.001324 | 0.00033182
38 | 0.00236 | 0.00059147
39 | 0.0023848 | 0.00059768
40 | 0.0023901 | 0.00059902
41 | 0.0021614 | 0.00054169
42 | 0.0010967 | 0.00027485
43 | 0.0035491 | 0.00088948
44 | 0.0016448 | 0.00041222
45 | 0.0026772 | 0.00067096
46 | 0.0051242 | 0.0012842
47 | 0.0016476 | 0.00041293
48 | 0.002402 | 0.00060199
49 | 0.0060927 | 0.001527
50 | 0.0019869 | 0.00049797
51 | 0.0020832 | 0.00052211
52 | 0.0018903 | 0.00047376
53 | 0.001771 | 0.00044386
54 | 0.0020744 | 0.0005199
55 | 0.0018703 | 0.00046875
56 | 0.0014534 | 0.00036426
57 | 0.0012944 | 0.0003244
58 | 0.0093841 | 0.0023519
59 | 0.0093899 | 0.0023533
60 | 0.011185 | 0.0028033
61 | 0.0030605 | 0.00076703
62 | 0.0021611 | 0.00054163
63 | 0.0026654 | 0.00066802
64 | 0.0025692 | 0.0006439
65 | 0.0026035 | 0.00065249
66 | 0.0025394 | 0.00063644
67 | 0.0026765 | 0.0006708
68 | 0.002954 | 0.00074034
69 | 0.0016339 | 0.0004095
70 | 0.0032252 | 0.00080832
71 | 0.0027287 | 0.00068387
72 | 0.0011574 | 0.00029006
73 | 0.0015964 | 0.0004001
74 | 0.0071967 | 0.0018037
75 | 0.0019105 | 0.00047882
76 | 0.0048414 | 0.0012134
77 | 0.0015371 | 0.00038524
78 | 0.0029904 | 0.00074946
79 | 0.004594 | 0.0011514
80 | 0.001099 | 0.00027542
81 | 0.00091459 | 0.00022922
82 | 0.0043716 | 0.0010956
83 | 0.00099731 | 0.00024995
84 | 0.00062634 | 0.00015698
85 | 0.001658 | 0.00041554
86 | 0.0036766 | 0.00092144
87 | 0.0024751 | 0.00062032
88 | 0.0010804 | 0.00027078
89 | 0.0010424 | 0.00026126
90 | 0.0031659 | 0.00079345
91 | 0.0040727 | 0.0010207
92 | 0.0019317 | 0.00048412
93 | 0.0058429 | 0.0014644
94 | 0.0016321 | 0.00040905
95 | 0.0019267 | 0.00048287
96 | 0.001575 | 0.00039473
97 | 0.0012926 | 0.00032395
98 | 0.0013009 | 0.00032603
99 | 0.0030751 | 0.00077069
100 | 0.0017842 | 0.00044716
101 | 0.0018348 | 0.00045984
102 | 0.0016699 | 0.00041853
103 | 0.0012649 | 0.00031701
104 | 0.0018953 | 0.00047501
105 | 0.0030399 | 0.00076187
106 | 0.0013968 | 0.00035008
107 | 0.0031977 | 0.00080142
108 | 0.0010595 | 0.00026553
109 | 0.0015718 | 0.00039393
110 | 0.0022315 | 0.00055926
111 | 0.002517 | 0.00063081
112 | 0.0026253 | 0.00065796
113 | 0.002038 | 0.00051077
114 | 0.0022721 | 0.00056944
115 | 0.0019287 | 0.00048339
116 | 0.0043488 | 0.0010899
117 | 0.0023499 | 0.00058895
118 | 0.0039275 | 0.00098434
119 | 0.0041945 | 0.0010512
120 | 0.0026729 | 0.0006699
121 | 0.0029696 | 0.00074426
122 | 0.0013106 | 0.00032847
123 | 0.0013192 | 0.00033063
124 | 0.0013781 | 0.00034539
125 | 0.0013665 | 0.00034247
126 | 0.00086917 | 0.00021783
127 | 0.0062497 | 0.0015663
128 | 0.0010399 | 0.00026064
129 | 0.0038986 | 0.00097708
130 | 0.0026562 | 0.00066572
131 | 0.0019477 | 0.00048815
132 | 0.0044089 | 0.001105
133 | 0.0016678 | 0.000418
134 | 0.0020482 | 0.00051333
135 | 0.0047323 | 0.001186
136 | 0.0023097 | 0.00057886
137 | 0.0020385 | 0.0005109
138 | 0.001355 | 0.0003396
139 | 0.0044219 | 0.0011082
140 | 0.0019607 | 0.00049139
141 | 0.0022715 | 0.0005693
142 | 0.0016991 | 0.00042583
143 | 0.0020023 | 0.00050182
144 | 0.0036723 | 0.00092036
145 | 0.0014204 | 0.00035597
146 | 0.0022638 | 0.00056736
147 | 0.0024101 | 0.00060404
148 | 0.0031385 | 0.00078658
149 | 0.0017984 | 0.00045072
150 | 0.0013936 | 0.00034928
151 | 0.0016647 | 0.0004172
152 | 0.0026639 | 0.00066765
153 | 0.0017575 | 0.00044046
154 | 0.0038244 | 0.00095849
155 | 0.0025433 | 0.00063741
156 | 0.0039019 | 0.00097791
157 | 0.002494 | 0.00062507
158 | 0.0022191 | 0.00055616
159 | 0.0031163 | 0.00078102
160 | 0.0025796 | 0.0006465
161 | 0.0019731 | 0.0004945
162 | 0.0019583 | 0.00049081
163 | 0.0014449 | 0.00036213
164 | 0.0022233 | 0.00055721
165 | 0.0034498 | 0.00086459
166 | 0.0019318 | 0.00048417
167 | 0.0038815 | 0.00097279
168 | 0.0042084 | 0.0010547

## dtypes
| element | column | dtype
0 | bus | name | object
1 | bus | vn_kv | float64
2 | bus | type | object
3 | bus | zone | object
4 | bus | in_service | bool
5 | load | name | object
6 | load | bus | uint32
7 | load | p_mw | float64
8 | load | q_mvar | float64
9 | load | const_z_percent | float64
10 | load | const_i_percent | float64
11 | load | sn_mva | float64
12 | load | scaling | float64
13 | load | in_service | bool
14 | load | type | object
15 | ext_grid | name | object
16 | ext_grid | bus | uint32
17 | ext_grid | vm_pu | float64
18 | ext_grid | va_degree | float64
19 | ext_grid | slack_weight | float64
20 | ext_grid | in_service | bool
21 | line | name | object
22 | line | std_type | object
23 | line | from_bus | uint32
24 | line | to_bus | uint32
25 | line | length_km | float64
26 | line | r_ohm_per_km | float64
27 | line | x_ohm_per_km | float64
28 | line | c_nf_per_km | float64
29 | line | g_us_per_km | float64
30 | line | max_i_ka | float64
31 | line | df | float64
32 | line | parallel | uint32
33 | line | type | object
34 | line | in_service | bool
35 | trafo | name | object
36 | trafo | std_type | object
37 | trafo | hv_bus | uint32
38 | trafo | lv_bus | uint32
39 | trafo | sn_mva | float64
40 | trafo | vn_hv_kv | float64
41 | trafo | vn_lv_kv | float64
42 | trafo | vk_percent | float64
43 | trafo | vkr_percent | float64
44 | trafo | pfe_kw | float64
45 | trafo | i0_percent | float64
46 | trafo | shift_degree | float64
47 | trafo | tap_side | object
48 | trafo | tap_neutral | int32
49 | trafo | tap_min | int32
50 | trafo | tap_max | int32
51 | trafo | tap_step_percent | float64
52 | trafo | tap_step_degree | float64
53 | trafo | tap_pos | int32
54 | trafo | tap_phase_shifter | bool
55 | trafo | parallel | uint32
56 | trafo | df | float64
57 | trafo | in_service | bool
58 | line_geodata | coords | object
59 | bus_geodata | x | float64
60 | bus_geodata | y | float64
61 | bus_geodata | coords | object
62 | res_bus | vm_pu | float64
63 | res_bus | va_degree | float64
64 | res_bus | p_mw | float64
65 | res_bus | q_mvar | float64
66 | res_line | p_from_mw | float64
67 | res_line | q_from_mvar | float64
68 | res_line | p_to_mw | float64
69 | res_line | q_to_mvar | float64
70 | res_line | pl_mw | float64
71 | res_line | ql_mvar | float64
72 | res_line | i_from_ka | float64
73 | res_line | i_to_ka | float64
74 | res_line | i_ka | float64
75 | res_line | vm_from_pu | float64
76 | res_line | va_from_degree | float64
77 | res_line | vm_to_pu | float64
78 | res_line | va_to_degree | float64
79 | res_line | loading_percent | float64
80 | res_trafo | p_hv_mw | float64
81 | res_trafo | q_hv_mvar | float64
82 | res_trafo | p_lv_mw | float64
83 | res_trafo | q_lv_mvar | float64
84 | res_trafo | pl_mw | float64
85 | res_trafo | ql_mvar | float64
86 | res_trafo | i_hv_ka | float64
87 | res_trafo | i_lv_ka | float64
88 | res_trafo | vm_hv_pu | float64
89 | res_trafo | va_hv_degree | float64
90 | res_trafo | vm_lv_pu | float64
91 | res_trafo | va_lv_degree | float64
92 | res_trafo | loading_percent | float64
93 | res_ext_grid | p_mw | float64
94 | res_ext_grid | q_mvar | float64
95 | res_load | p_mw | float64
96 | res_load | q_mvar | float64

## parameters
| version | format_version | converged | OPF_converged | name | f_hz | sn_mva
0 | 2.14.6 | 2.14.0 | TRUE | FALSE |  | 50 | 1