## bus
| name | vn_kv | type | zone | in_service
0 | bus_LV_2579-6_0_3_node_0 | 0.4 | n |  | TRUE
1 | bus_LV_2579-6_0_3_node_1 | 0.4 | n |  | TRUE
2 | bus_LV_2579-6_0_3_node_2 | 0.4 | n |  | TRUE
3 | bus_LV_2579-6_0_3_node_3 | 0.4 | n |  | TRUE
4 | bus_LV_2579-6_0_3_node_4 | 0.4 | n |  | TRUE
5 | bus_LV_2579-6_0_3_node_76 | 0.4 | n |  | TRUE
6 | bus_LV_2579-6_0_3_node_97 | 0.4 | n |  | TRUE
7 | bus_LV_2579-6_0_3_node_74 | 0.4 | n |  | TRUE
8 | bus_LV_2579-6_0_3_node_98 | 0.4 | n |  | TRUE
9 | bus_LV_2579-6_0_3_node_5 | 0.4 | n |  | TRUE
10 | bus_LV_2579-6_0_3_node_6 | 0.4 | n |  | TRUE
11 | bus_LV_2579-6_0_3_node_7 | 0.4 | n |  | TRUE
12 | bus_LV_2579-6_0_3_node_8 | 0.4 | n |  | TRUE
13 | bus_LV_2579-6_0_3_node_9 | 0.4 | n |  | TRUE
14 | bus_LV_2579-6_0_3_node_10 | 0.4 | n |  | TRUE
15 | bus_LV_2579-6_0_3_node_55 | 0.4 | n |  | TRUE
16 | bus_LV_2579-6_0_3_node_56 | 0.4 | n |  | TRUE
17 | bus_LV_2579-6_0_3_node_84 | 0.4 | n |  | TRUE
18 | bus_LV_2579-6_0_3_node_87 | 0.4 | n |  | TRUE
19 | bus_LV_2579-6_0_3_node_20 | 0.4 | n |  | TRUE
20 | bus_LV_2579-6_0_3_node_14 | 0.4 | n |  | TRUE
21 | bus_LV_2579-6_0_3_node_11 | 0.4 | n |  | TRUE
22 | bus_LV_2579-6_0_3_node_13 | 0.4 | n |  | TRUE
23 | bus_LV_2579-6_0_3_node_15 | 0.4 | n |  | TRUE
24 | bus_LV_2579-6_0_3_node_16 | 0.4 | n |  | TRUE
25 | bus_LV_2579-6_0_3_node_50 | 0.4 | n |  | TRUE
26 | bus_LV_2579-6_0_3_node_37 | 0.4 | n |  | TRUE
27 | bus_LV_2579-6_0_3_node_34 | 0.4 | n |  | TRUE
28 | bus_LV_2579-6_0_3_node_44 | 0.4 | n |  | TRUE
29 | bus_LV_2579-6_0_3_node_48 | 0.4 | n |  | TRUE
30 | bus_LV_2579-6_0_3_node_51 | 0.4 | n |  | TRUE
31 | bus_LV_2579-6_0_3_node_35 | 0.4 | n |  | TRUE
32 | bus_LV_2579-6_0_3_node_45 | 0.4 | n |  | TRUE
33 | bus_LV_2579-6_0_3_node_17 | 0.4 | n |  | TRUE
34 | bus_LV_2579-6_0_3_node_19 | 0.4 | n |  | TRUE
35 | bus_LV_2579-6_0_3_node_18 | 0.4 | n |  | TRUE
36 | bus_LV_2579-6_0_3_node_21 | 0.4 | n |  | TRUE
37 | bus_LV_2579-6_0_3_node_22 | 0.4 | n |  | TRUE
38 | bus_LV_2579-6_0_3_node_33 | 0.4 | n |  | TRUE
39 | bus_LV_2579-6_0_3_node_85 | 0.4 | n |  | TRUE
40 | bus_LV_2579-6_0_3_node_99 | 0.4 | n |  | TRUE
41 | bus_LV_2579-6_0_3_node_30 | 0.4 | n |  | TRUE
42 | bus_LV_2579-6_0_3_node_86 | 0.4 | n |  | TRUE
43 | bus_LV_2579-6_0_3_node_23 | 0.4 | n |  | TRUE
44 | bus_LV_2579-6_0_3_node_24 | 0.4 | n |  | TRUE
45 | bus_LV_2579-6_0_3_node_96 | 0.4 | n |  | TRUE
46 | bus_LV_2579-6_0_3_node_25 | 0.4 | n |  | TRUE
47 | bus_LV_2579-6_0_3_node_89 | 0.4 | n |  | TRUE
48 | bus_LV_2579-6_0_3_node_42 | 0.4 | n |  | TRUE
49 | bus_LV_2579-6_0_3_node_79 | 0.4 | n |  | TRUE
50 | bus_LV_2579-6_0_3_node_28 | 0.4 | n |  | TRUE
51 | bus_LV_2579-6_0_3_node_29 | 0.4 | n |  | TRUE
52 | bus_LV_2579-6_0_3_node_31 | 0.4 | n |  | TRUE
53 | bus_LV_2579-6_0_3_node_32 | 0.4 | n |  | TRUE
54 | bus_LV_2579-6_0_3_node_72 | 0.4 | n |  | TRUE
55 | bus_LV_2579-6_0_3_node_65 | 0.4 | n |  | TRUE
56 | bus_LV_2579-6_0_3_node_68 | 0.4 | n |  | TRUE
57 | bus_LV_2579-6_0_3_node_49 | 0.4 | n |  | TRUE
58 | bus_LV_2579-6_0_3_node_47 | 0.4 | n |  | TRUE
59 | bus_LV_2579-6_0_3_node_38 | 0.4 | n |  | TRUE
60 | bus_LV_2579-6_0_3_node_39 | 0.4 | n |  | TRUE
61 | bus_LV_2579-6_0_3_node_40 | 0.4 | n |  | TRUE
62 | bus_LV_2579-6_0_3_node_41 | 0.4 | n |  | TRUE
63 | bus_LV_2579-6_0_3_node_43 | 0.4 | n |  | TRUE
64 | bus_LV_2579-6_0_3_node_83 | 0.4 | n |  | TRUE
65 | bus_LV_2579-6_0_3_node_81 | 0.4 | n |  | TRUE
66 | bus_LV_2579-6_0_3_node_52 | 0.4 | n |  | TRUE
67 | bus_LV_2579-6_0_3_node_60 | 0.4 | n |  | TRUE
68 | bus_LV_2579-6_0_3_node_77 | 0.4 | n |  | TRUE
69 | bus_LV_2579-6_0_3_node_53 | 0.4 | n |  | TRUE
70 | bus_LV_2579-6_0_3_node_46 | 0.4 | n |  | TRUE
71 | bus_LV_2579-6_0_3_node_91 | 0.4 | n |  | TRUE
72 | bus_LV_2579-6_0_3_node_54 | 0.4 | n |  | TRUE
73 | bus_LV_2579-6_0_3_node_57 | 0.4 | n |  | TRUE
74 | bus_LV_2579-6_0_3_node_58 | 0.4 | n |  | TRUE
75 | bus_LV_2579-6_0_3_node_59 | 0.4 | n |  | TRUE
76 | bus_LV_2579-6_0_3_node_66 | 0.4 | n |  | TRUE
77 | bus_LV_2579-6_0_3_node_67 | 0.4 | n |  | TRUE
78 | bus_LV_2579-6_0_3_node_61 | 0.4 | n |  | TRUE
79 | bus_LV_2579-6_0_3_node_62 | 0.4 | n |  | TRUE
80 | bus_LV_2579-6_0_3_node_63 | 0.4 | n |  | TRUE
81 | bus_LV_2579-6_0_3_node_64 | 0.4 | n |  | TRUE
82 | bus_LV_2579-6_0_3_node_82 | 0.4 | n |  | TRUE
83 | bus_LV_2579-6_0_3_node_94 | 0.4 | n |  | TRUE
84 | bus_LV_2579-6_0_3_node_95 | 0.4 | n |  | TRUE
85 | bus_LV_2579-6_0_3_node_92 | 0.4 | n |  | TRUE
86 | bus_LV_2579-6_0_3_node_69 | 0.4 | n |  | TRUE
87 | bus_LV_2579-6_0_3_node_70 | 0.4 | n |  | TRUE
88 | bus_LV_2579-6_0_3_node_71 | 0.4 | n |  | TRUE
89 | bus_LV_2579-6_0_3_node_73 | 0.4 | n |  | TRUE
90 | bus_LV_2579-6_0_3_node_88 | 0.4 | n |  | TRUE
91 | bus_LV_2579-6_0_3_node_90 | 0.4 | n |  | TRUE
92 | bus_LV_2579-6_0_3_node_78 | 0.4 | n |  | TRUE
93 | bus_LV_2579-6_0_3_node_93 | 0.4 | n |  | TRUE
94 | bus_MV_480_0_node_140 | 20 | n |  | TRUE

## load
| name | bus | p_mw | q_mvar | const_z_percent | const_i_percent | sn_mva | scaling | in_service | type
0 | LV_2579-6_0_3_load_0 | 0 | 0.0034154 | 0.00085598 | 0 | 0 |  | 1 | TRUE | wye
1 | LV_2579-6_0_3_load_2 | 2 | 0.002176 | 0.00054535 | 0 | 0 |  | 1 | TRUE | wye
2 | LV_2579-6_0_3_load_3 | 3 | 0.0035027 | 0.00087786 | 0 | 0 |  | 1 | TRUE | wye
3 | LV_2579-6_0_3_load_4 | 4 | 0.0045474 | 0.0011397 | 0 | 0 |  | 1 | TRUE | wye
4 | LV_2579-6_0_3_load_76 | 5 | 0.0030918 | 0.00077488 | 0 | 0 |  | 1 | TRUE | wye
5 | LV_2579-6_0_3_load_98 | 8 | 0.0022412 | 0.0005617 | 0 | 0 |  | 1 | TRUE | wye
6 | LV_2579-6_0_3_load_5 | 9 | 0.0029832 | 0.00074765 | 0 | 0 |  | 1 | TRUE | wye
7 | LV_2579-6_0_3_load_6 | 10 | 0.0031871 | 0.00079877 | 0 | 0 |  | 1 | TRUE | wye
8 | LV_2579-6_0_3_load_8 | 12 | 0.0046634 | 0.0011688 | 0 | 0 |  | 1 | TRUE | wye
9 | LV_2579-6_0_3_load_9 | 13 | 0.0026249 | 0.00065785 | 0 | 0 |  | 1 | TRUE | wye
10 | LV_2579-6_0_3_load_10 | 14 | 0.0018928 | 0.00047439 | 0 | 0 |  | 1 | TRUE | wye
11 | LV_2579-6_0_3_load_56 | 16 | 0.0019253 | 0.00048252 | 0 | 0 |  | 1 | TRUE | wye
12 | LV_2579-6_0_3_load_84 | 17 | 0.0030677 | 0.00076883 | 0 | 0 |  | 1 | TRUE | wye
13 | LV_2579-6_0_3_load_87 | 18 | 0.0026602 | 0.0006667 | 0 | 0 |  | 1 | TRUE | wye
14 | LV_2579-6_0_3_load_11 | 21 | 0.0016756 | 0.00041995 | 0 | 0 |  | 1 | TRUE | wye
15 | LV_2579-6_0_3_load_16 | 24 | 0.006483 | 0.0016248 | 0 | 0 |  | 1 | TRUE | wye
16 | LV_2579-6_0_3_load_50 | 25 | 0.0012835 | 0.00032168 | 0 | 0 |  | 1 | TRUE | wye
17 | LV_2579-6_0_3_load_37 | 26 | 0.0041472 | 0.0010394 | 0 | 0 |  | 1 | TRUE | wye
18 | LV_2579-6_0_3_load_34 | 27 | 0.0039934 | 0.0010008 | 0 | 0 |  | 1 | TRUE | wye
19 | LV_2579-6_0_3_load_44 | 28 | 0.0034423 | 0.00086272 | 0 | 0 |  | 1 | TRUE | wye
20 | LV_2579-6_0_3_load_48 | 29 | 0.002413 | 0.00060475 | 0 | 0 |  | 1 | TRUE | wye
21 | LV_2579-6_0_3_load_51 | 30 | 0.0055085 | 0.0013806 | 0 | 0 |  | 1 | TRUE | wye
22 | LV_2579-6_0_3_load_35 | 31 | 0.012622 | 0.0031634 | 0 | 0 |  | 1 | TRUE | wye
23 | LV_2579-6_0_3_load_45 | 32 | 0.0022564 | 0.00056551 | 0 | 0 |  | 1 | TRUE | wye
24 | LV_2579-6_0_3_load_17 | 33 | 0.0028944 | 0.00072541 | 0 | 0 |  | 1 | TRUE | wye
25 | LV_2579-6_0_3_load_18 | 35 | 0.0043727 | 0.0010959 | 0 | 0 |  | 1 | TRUE | wye
26 | LV_2579-6_0_3_load_22 | 37 | 0.0049095 | 0.0012304 | 0 | 0 |  | 1 | TRUE | wye
27 | LV_2579-6_0_3_load_85 | 39 | 0.0032716 | 0.00081995 | 0 | 0 |  | 1 | TRUE | wye
28 | LV_2579-6_0_3_load_99 | 40 | 0.0020024 | 0.00050185 | 0 | 0 |  | 1 | TRUE | wye
29 | LV_2579-6_0_3_load_23 | 43 | 0.001863 | 0.00046691 | 0 | 0 |  | 1 | TRUE | wye
30 | LV_2579-6_0_3_load_24 | 44 | 0.0034804 | 0.00087227 | 0 | 0 |  | 1 | TRUE | wye
31 | LV_2579-6_0_3_load_96 | 45 | 0.0063927 | 0.0016022 | 0 | 0 |  | 1 | TRUE | wye
32 | LV_2579-6_0_3_load_25 | 46 | 0.0034062 | 0.00085368 | 0 | 0 |  | 1 | TRUE | wye
33 | LV_2579-6_0_3_load_89 | 47 | 0.0047501 | 0.0011905 | 0 | 0 |  | 1 | TRUE | wye
34 | LV_2579-6_0_3_load_28 | 50 | 0.0023342 | 0.00058501 | 0 | 0 |  | 1 | TRUE | wye
35 | LV_2579-6_0_3_load_29 | 51 | 0.0024312 | 0.00060931 | 0 | 0 |  | 1 | TRUE | wye
36 | LV_2579-6_0_3_load_31 | 52 | 0.004395 | 0.0011015 | 0 | 0 |  | 1 | TRUE | wye
37 | LV_2579-6_0_3_load_32 | 53 | 0.0037318 | 0.00093527 | 0 | 0 |  | 1 | TRUE | wye
38 | LV_2579-6_0_3_load_68 | 56 | 0.0043038 | 0.0010786 | 0 | 0 |  | 1 | TRUE | wye
39 | LV_2579-6_0_3_load_47 | 58 | 0.0016994 | 0.0004259 | 0 | 0 |  | 1 | TRUE | wye
40 | LV_2579-6_0_3_load_38 | 59 | 0.0015691 | 0.00039326 | 0 | 0 |  | 1 | TRUE | wye
41 | LV_2579-6_0_3_load_39 | 60 | 0.0023938 | 0.00059994 | 0 | 0 |  | 1 | TRUE | wye
42 | LV_2579-6_0_3_load_41 | 62 | 0.004897 | 0.0012273 | 0 | 0 |  | 1 | TRUE | wye
43 | LV_2579-6_0_3_load_83 | 64 | 0.0022836 | 0.00057233 | 0 | 0 |  | 1 | TRUE | wye
44 | LV_2579-6_0_3_load_81 | 65 | 0.0015749 | 0.00039472 | 0 | 0 |  | 1 | TRUE | wye
45 | LV_2579-6_0_3_load_52 | 66 | 0.0017952 | 0.00044993 | 0 | 0 |  | 1 | TRUE | wye
46 | LV_2579-6_0_3_load_77 | 68 | 0.011472 | 0.002875 | 0 | 0 |  | 1 | TRUE | wye
47 | LV_2579-6_0_3_load_53 | 69 | 0.0015334 | 0.0003843 | 0 | 0 |  | 1 | TRUE | wye
48 | LV_2579-6_0_3_load_46 | 70 | 0.0024789 | 0.00062127 | 0 | 0 |  | 1 | TRUE | wye
49 | LV_2579-6_0_3_load_91 | 71 | 0.0032929 | 0.00082529 | 0 | 0 |  | 1 | TRUE | wye
50 | LV_2579-6_0_3_load_54 | 72 | 0.0017471 | 0.00043786 | 0 | 0 |  | 1 | TRUE | wye
51 | LV_2579-6_0_3_load_57 | 73 | 0.0018106 | 0.00045378 | 0 | 0 |  | 1 | TRUE | wye
52 | LV_2579-6_0_3_load_58 | 74 | 0.0014317 | 0.00035881 | 0 | 0 |  | 1 | TRUE | wye
53 | LV_2579-6_0_3_load_59 | 75 | 0.0014396 | 0.00036079 | 0 | 0 |  | 1 | TRUE | wye
54 | LV_2579-6_0_3_load_66 | 76 | 0.0025253 | 0.00063291 | 0 | 0 |  | 1 | TRUE | wye
55 | LV_2579-6_0_3_load_67 | 77 | 0.0025245 | 0.00063271 | 0 | 0 |  | 1 | TRUE | wye
56 | LV_2579-6_0_3_load_61 | 78 | 0.0034111 | 0.0008549 | 0 | 0 |  | 1 | TRUE | wye
57 | LV_2579-6_0_3_load_62 | 79 | 0.004791 | 0.0012007 | 0 | 0 |  | 1 | TRUE | wye
58 | LV_2579-6_0_3_load_63 | 80 | 0.0021021 | 0.00052684 | 0 | 0 |  | 1 | TRUE | wye
59 | LV_2579-6_0_3_load_64 | 81 | 0.0021042 | 0.00052737 | 0 | 0 |  | 1 | TRUE | wye
60 | LV_2579-6_0_3_load_82 | 82 | 0.0015737 | 0.00039441 | 0 | 0 |  | 1 | TRUE | wye
61 | LV_2579-6_0_3_load_95 | 84 | 0.0017017 | 0.0004265 | 0 | 0 |  | 1 | TRUE | wye
62 | LV_2579-6_0_3_load_92 | 85 | 0.001704 | 0.00042706 | 0 | 0 |  | 1 | TRUE | wye
63 | LV_2579-6_0_3_load_69 | 86 | 0.0028028 | 0.00070244 | 0 | 0 |  | 1 | TRUE | wye
64 | LV_2579-6_0_3_load_70 | 87 | 0.0031267 | 0.00078361 | 0 | 0 |  | 1 | TRUE | wye
65 | LV_2579-6_0_3_load_73 | 89 | 0.0020807 | 0.00052146 | 0 | 0 |  | 1 | TRUE | wye
66 | LV_2579-6_0_3_load_88 | 90 | 0.0047454 | 0.0011893 | 0 | 0 |  | 1 | TRUE | wye
67 | LV_2579-6_0_3_load_78 | 92 | 0.0061319 | 0.0015368 | 0 | 0 |  | 1 | TRUE | wye
68 | LV_2579-6_0_3_load_93 | 93 | 0.0042118 | 0.0010556 | 0 | 0 |  | 1 | TRUE | wye

## ext_grid
| name | bus | vm_pu | va_degree | slack_weight | in_service
0 |  | 55 | 1 | 0 | 1 | TRUE

## line
| name | std_type | from_bus | to_bus | length_km | r_ohm_per_km | x_ohm_per_km | c_nf_per_km | g_us_per_km | max_i_ka | df | parallel | type | in_service
0 | LV_2579-6_0_3_line_0 |  | 0 | 1 | 0.02024 | 0.125 | 0.08 | 261 | 0 | 0.364 | 1 | 1 | cs | TRUE
1 | LV_2579-6_0_3_line_1 |  | 0 | 2 | 0.011126 | 0.125 | 0.08 | 261 | 0 | 0.364 | 1 | 1 | cs | TRUE
2 | LV_2579-6_0_3_line_2 |  | 1 | 3 | 0.020596 | 0.125 | 0.08 | 261 | 0 | 0.364 | 1 | 1 | cs | TRUE
3 | LV_2579-6_0_3_line_3 |  | 1 | 4 | 0.0082687 | 0.125 | 0.08 | 261 | 0 | 0.364 | 1 | 1 | cs | TRUE
4 | LV_2579-6_0_3_line_4 |  | 3 | 5 | 0.018714 | 0.125 | 0.08 | 261 | 0 | 0.364 | 1 | 1 | cs | TRUE
5 | LV_2579-6_0_3_line_5 |  | 4 | 6 | 0.0025588 | 0.125 | 0.08 | 261 | 0 | 0.364 | 1 | 1 | cs | TRUE
6 | LV_2579-6_0_3_line_6 |  | 5 | 7 | 0.0018883 | 0.125 | 0.08 | 261 | 0 | 0.364 | 1 | 1 | cs | TRUE
7 | LV_2579-6_0_3_line_7 |  | 6 | 8 | 0.01703 | 0.125 | 0.08 | 261 | 0 | 0.364 | 1 | 1 | cs | TRUE
8 | LV_2579-6_0_3_line_8 |  | 7 | 91 | 0.020313 | 0.125 | 0.08 | 261 | 0 | 0.364 | 1 | 1 | cs | TRUE
9 | LV_2579-6_0_3_line_9 |  | 7 | 88 | 0.023785 | 0.125 | 0.08 | 261 | 0 | 0.364 | 1 | 1 | cs | TRUE
10 | LV_2579-6_0_3_line_10 |  | 9 | 10 | 0.0037309 | 0.125 | 0.08 | 261 | 0 | 0.364 | 1 | 1 | cs | TRUE
11 | LV_2579-6_0_3_line_11 |  | 9 | 11 | 0.021274 | 0.125 | 0.08 | 261 | 0 | 0.364 | 1 | 1 | cs | TRUE
12 | LV_2579-6_0_3_line_12 |  | 10 | 12 | 0.022286 | 0.125 | 0.08 | 261 | 0 | 0.364 | 1 | 1 | cs | TRUE
13 | LV_2579-6_0_3_line_13 |  | 11 | 13 | 0.0082271 | 0.125 | 0.08 | 261 | 0 | 0.364 | 1 | 1 | cs | TRUE
14 | LV_2579-6_0_3_line_14 |  | 11 | 14 | 0.017826 | 0.125 | 0.08 | 261 | 0 | 0.364 | 1 | 1 | cs | TRUE
15 | LV_2579-6_0_3_line_15 |  | 12 | 15 | 0.042675 | 0.125 | 0.08 | 261 | 0 | 0.364 | 1 | 1 | cs | TRUE
16 | LV_2579-6_0_3_line_16 |  | 13 | 16 | 0.0016775 | 0.125 | 0.08 | 261 | 0 | 0.364 | 1 | 1 | cs | TRUE
17 | LV_2579-6_0_3_line_17 |  | 14 | 17 | 0.026755 | 0.125 | 0.08 | 261 | 0 | 0.364 | 1 | 1 | cs | TRUE
18 | LV_2579-6_0_3_line_18 |  | 15 | 18 | 0.015051 | 0.125 | 0.08 | 261 | 0 | 0.364 | 1 | 1 | cs | TRUE
19 | LV_2579-6_0_3_line_19 |  | 16 | 19 | 0.014528 | 0.125 | 0.08 | 261 | 0 | 0.364 | 1 | 1 | cs | TRUE
20 | LV_2579-6_0_3_line_20 |  | 17 | 20 | 0.023819 | 0.125 | 0.08 | 261 | 0 | 0.364 | 1 | 1 | cs | TRUE
21 | LV_2579-6_0_3_line_21 |  | 18 | 42 | 0.0016962 | 0.125 | 0.08 | 261 | 0 | 0.364 | 1 | 1 | cs | TRUE
22 | LV_2579-6_0_3_line_22 |  | 19 | 38 | 0.012944 | 0.125 | 0.08 | 261 | 0 | 0.364 | 1 | 1 | cs | TRUE
23 | LV_2579-6_0_3_line_23 |  | 19 | 35 | 0.017716 | 0.125 | 0.08 | 261 | 0 | 0.364 | 1 | 1 | cs | TRUE
24 | LV_2579-6_0_3_line_24 |  | 20 | 25 | 0.018864 | 0.125 | 0.08 | 261 | 0 | 0.364 | 1 | 1 | cs | TRUE
25 | LV_2579-6_0_3_line_25 |  | 21 | 22 | 0.017549 | 0.125 | 0.08 | 261 | 0 | 0.364 | 1 | 1 | cs | TRUE
26 | LV_2579-6_0_3_line_26 |  | 22 | 23 | 0.042774 | 0.125 | 0.08 | 261 | 0 | 0.364 | 1 | 1 | cs | TRUE
27 | LV_2579-6_0_3_line_27 |  | 22 | 24 | 0.027736 | 0.125 | 0.08 | 261 | 0 | 0.364 | 1 | 1 | cs | TRUE
28 | LV_2579-6_0_3_line_28 |  | 23 | 26 | 0.028387 | 0.125 | 0.08 | 261 | 0 | 0.364 | 1 | 1 | cs | TRUE
29 | LV_2579-6_0_3_line_29 |  | 23 | 27 | 0.0012338 | 0.125 | 0.08 | 261 | 0 | 0.364 | 1 | 1 | cs | TRUE
30 | LV_2579-6_0_3_line_30 |  | 24 | 28 | 0.024874 | 0.125 | 0.08 | 261 | 0 | 0.364 | 1 | 1 | cs | TRUE
31 | LV_2579-6_0_3_line_31 |  | 25 | 29 | 0.01616 | 0.125 | 0.08 | 261 | 0 | 0.364 | 1 | 1 | cs | TRUE
32 | LV_2579-6_0_3_line_32 |  | 26 | 30 | 0.0012975 | 0.125 | 0.08 | 261 | 0 | 0.364 | 1 | 1 | cs | TRUE
33 | LV_2579-6_0_3_line_33 |  | 27 | 31 | 0.049972 | 0.125 | 0.08 | 261 | 0 | 0.364 | 1 | 1 | cs | TRUE
34 | LV_2579-6_0_3_line_34 |  | 28 | 32 | 0.0071468 | 0.125 | 0.08 | 261 | 0 | 0.364 | 1 | 1 | cs | TRUE
35 | LV_2579-6_0_3_line_35 |  | 29 | 58 | 0.0101 | 0.125 | 0.08 | 261 | 0 | 0.364 | 1 | 1 | cs | TRUE
36 | LV_2579-6_0_3_line_36 |  | 30 | 57 | 0.013026 | 0.125 | 0.08 | 261 | 0 | 0.364 | 1 | 1 | cs | TRUE
37 | LV_2579-6_0_3_line_37 |  | 32 | 70 | 0.019465 | 0.125 | 0.08 | 261 | 0 | 0.364 | 1 | 1 | cs | TRUE
38 | LV_2579-6_0_3_line_38 |  | 33 | 34 | 0.022766 | 0.125 | 0.08 | 261 | 0 | 0.364 | 1 | 1 | cs | TRUE
39 | LV_2579-6_0_3_line_39 |  | 34 | 36 | 0.045821 | 0.125 | 0.08 | 261 | 0 | 0.364 | 1 | 1 | cs | TRUE
40 | LV_2579-6_0_3_line_40 |  | 34 | 37 | 0.073272 | 0.125 | 0.08 | 261 | 0 | 0.364 | 1 | 1 | cs | TRUE
41 | LV_2579-6_0_3_line_41 |  | 36 | 39 | 0.061545 | 0.125 | 0.08 | 261 | 0 | 0.364 | 1 | 1 | cs | TRUE
42 | LV_2579-6_0_3_line_42 |  | 38 | 40 | 0.032242 | 0.125 | 0.08 | 261 | 0 | 0.364 | 1 | 1 | cs | TRUE
43 | LV_2579-6_0_3_line_43 |  | 38 | 41 | 0.015952 | 0.125 | 0.08 | 261 | 0 | 0.364 | 1 | 1 | cs | TRUE
44 | LV_2579-6_0_3_line_44 |  | 39 | 42 | 0.018857 | 0.125 | 0.08 | 261 | 0 | 0.364 | 1 | 1 | cs | TRUE
45 | LV_2579-6_0_3_line_45 |  | 41 | 53 | 0.04178 | 0.125 | 0.08 | 261 | 0 | 0.364 | 1 | 1 | cs | TRUE
46 | LV_2579-6_0_3_line_46 |  | 41 | 50 | 0.013011 | 0.125 | 0.08 | 261 | 0 | 0.364 | 1 | 1 | cs | TRUE
47 | LV_2579-6_0_3_line_47 |  | 43 | 44 | 0.02695 | 0.125 | 0.08 | 261 | 0 | 0.364 | 1 | 1 | cs | TRUE
48 | LV_2579-6_0_3_line_48 |  | 43 | 45 | 0.061109 | 0.125 | 0.08 | 261 | 0 | 0.364 | 1 | 1 | cs | TRUE
49 | LV_2579-6_0_3_line_49 |  | 44 | 46 | 0.019491 | 0.125 | 0.08 | 261 | 0 | 0.364 | 1 | 1 | cs | TRUE
50 | LV_2579-6_0_3_line_50 |  | 45 | 47 | 0.012685 | 0.125 | 0.08 | 261 | 0 | 0.364 | 1 | 1 | cs | TRUE
51 | LV_2579-6_0_3_line_51 |  | 46 | 48 | 0.012204 | 0.125 | 0.08 | 261 | 0 | 0.364 | 1 | 1 | cs | TRUE
52 | LV_2579-6_0_3_line_52 |  | 47 | 90 | 0.0052442 | 0.125 | 0.08 | 261 | 0 | 0.364 | 1 | 1 | cs | TRUE
53 | LV_2579-6_0_3_line_53 |  | 48 | 49 | 0.002795 | 0.125 | 0.08 | 261 | 0 | 0.364 | 1 | 1 | cs | TRUE
54 | LV_2579-6_0_3_line_54 |  | 49 | 67 | 0.05266 | 0.125 | 0.08 | 261 | 0 | 0.364 | 1 | 1 | cs | TRUE
55 | LV_2579-6_0_3_line_55 |  | 49 | 68 | 0.034767 | 0.125 | 0.08 | 261 | 0 | 0.364 | 1 | 1 | cs | TRUE
56 | LV_2579-6_0_3_line_56 |  | 50 | 51 | 0.032755 | 0.125 | 0.08 | 261 | 0 | 0.364 | 1 | 1 | cs | TRUE
57 | LV_2579-6_0_3_line_57 |  | 51 | 52 | 0.044247 | 0.125 | 0.08 | 261 | 0 | 0.364 | 1 | 1 | cs | TRUE
58 | LV_2579-6_0_3_line_58 |  | 52 | 54 | 0.009474 | 0.125 | 0.08 | 261 | 0 | 0.364 | 1 | 1 | cs | TRUE
59 | LV_2579-6_0_3_line_59 |  | 54 | 55 | 0.026605 | 0.125 | 0.08 | 261 | 0 | 0.364 | 1 | 1 | cs | TRUE
60 | LV_2579-6_0_3_line_60 |  | 54 | 56 | 0.015221 | 0.125 | 0.08 | 261 | 0 | 0.364 | 1 | 1 | cs | TRUE
61 | LV_2579-6_0_3_line_61 |  | 55 | 83 | 0.022738 | 0.125 | 0.08 | 261 | 0 | 0.364 | 1 | 1 | cs | TRUE
62 | LV_2579-6_0_3_line_62 |  | 55 | 80 | 0.01446 | 0.125 | 0.08 | 261 | 0 | 0.364 | 1 | 1 | cs | TRUE
63 | LV_2579-6_0_3_line_63 |  | 56 | 77 | 0.02522 | 0.125 | 0.08 | 261 | 0 | 0.364 | 1 | 1 | cs | TRUE
64 | LV_2579-6_0_3_line_64 |  | 57 | 58 | 0.036116 | 0.125 | 0.08 | 261 | 0 | 0.364 | 1 | 1 | cs | TRUE
65 | LV_2579-6_0_3_line_65 |  | 59 | 60 | 0.038214 | 0.125 | 0.08 | 261 | 0 | 0.364 | 1 | 1 | cs | TRUE
66 | LV_2579-6_0_3_line_66 |  | 59 | 61 | 0.0017929 | 0.125 | 0.08 | 261 | 0 | 0.364 | 1 | 1 | cs | TRUE
67 | LV_2579-6_0_3_line_67 |  | 60 | 62 | 0.038281 | 0.125 | 0.08 | 261 | 0 | 0.364 | 1 | 1 | cs | TRUE
68 | LV_2579-6_0_3_line_68 |  | 61 | 63 | 0.009581 | 0.125 | 0.08 | 261 | 0 | 0.364 | 1 | 1 | cs | TRUE
69 | LV_2579-6_0_3_line_69 |  | 63 | 66 | 0.055477 | 0.125 | 0.08 | 261 | 0 | 0.364 | 1 | 1 | cs | TRUE
70 | LV_2579-6_0_3_line_70 |  | 64 | 65 | 0.0044292 | 0.125 | 0.08 | 261 | 0 | 0.364 | 1 | 1 | cs | TRUE
71 | LV_2579-6_0_3_line_71 |  | 65 | 82 | 0.010209 | 0.125 | 0.08 | 261 | 0 | 0.364 | 1 | 1 | cs | TRUE
72 | LV_2579-6_0_3_line_72 |  | 66 | 69 | 0.0091789 | 0.125 | 0.08 | 261 | 0 | 0.364 | 1 | 1 | cs | TRUE
73 | LV_2579-6_0_3_line_73 |  | 67 | 72 | 0.01933 | 0.125 | 0.08 | 261 | 0 | 0.364 | 1 | 1 | cs | TRUE
74 | LV_2579-6_0_3_line_74 |  | 68 | 92 | 0.038645 | 0.125 | 0.08 | 261 | 0 | 0.364 | 1 | 1 | cs | TRUE
75 | LV_2579-6_0_3_line_75 |  | 69 | 72 | 0.019223 | 0.125 | 0.08 | 261 | 0 | 0.364 | 1 | 1 | cs | TRUE
76 | LV_2579-6_0_3_line_76 |  | 70 | 71 | 0.0053176 | 0.125 | 0.08 | 261 | 0 | 0.364 | 1 | 1 | cs | TRUE
77 | LV_2579-6_0_3_line_77 |  | 73 | 74 | 0.0038177 | 0.125 | 0.08 | 261 | 0 | 0.364 | 1 | 1 | cs | TRUE
78 | LV_2579-6_0_3_line_78 |  | 74 | 75 | 0.01073 | 0.125 | 0.08 | 261 | 0 | 0.364 | 1 | 1 | cs | TRUE
79 | LV_2579-6_0_3_line_79 |  | 75 | 76 | 0.0016744 | 0.125 | 0.08 | 261 | 0 | 0.364 | 1 | 1 | cs | TRUE
80 | LV_2579-6_0_3_line_80 |  | 76 | 77 | 0.0095413 | 0.125 | 0.08 | 261 | 0 | 0.364 | 1 | 1 | cs | TRUE
81 | LV_2579-6_0_3_line_81 |  | 78 | 79 | 0.014425 | 0.125 | 0.08 | 261 | 0 | 0.364 | 1 | 1 | cs | TRUE
82 | LV_2579-6_0_3_line_82 |  | 78 | 80 | 0.00023073 | 0.125 | 0.08 | 261 | 0 | 0.364 | 1 | 1 | cs | TRUE
83 | LV_2579-6_0_3_line_83 |  | 79 | 81 | 0.0043867 | 0.125 | 0.08 | 261 | 0 | 0.364 | 1 | 1 | cs | TRUE
84 | LV_2579-6_0_3_line_84 |  | 81 | 82 | 0.028144 | 0.125 | 0.08 | 261 | 0 | 0.364 | 1 | 1 | cs | TRUE
85 | LV_2579-6_0_3_line_85 |  | 83 | 84 | 0.01047 | 0.125 | 0.08 | 261 | 0 | 0.364 | 1 | 1 | cs | TRUE
86 | LV_2579-6_0_3_line_86 |  | 83 | 85 | 0.020705 | 0.125 | 0.08 | 261 | 0 | 0.364 | 1 | 1 | cs | TRUE
87 | LV_2579-6_0_3_line_87 |  | 84 | 91 | 0.014953 | 0.125 | 0.08 | 261 | 0 | 0.364 | 1 | 1 | cs | TRUE
88 | LV_2579-6_0_3_line_88 |  | 85 | 93 | 0.020713 | 0.125 | 0.08 | 261 | 0 | 0.364 | 1 | 1 | cs | TRUE
89 | LV_2579-6_0_3_line_89 |  | 86 | 87 | 0.00059593 | 0.125 | 0.08 | 261 | 0 | 0.364 | 1 | 1 | cs | TRUE
90 | LV_2579-6_0_3_line_90 |  | 87 | 88 | 0.017076 | 0.125 | 0.08 | 261 | 0 | 0.364 | 1 | 1 | cs | TRUE
91 | LV_2579-6_0_3_line_91 |  | 88 | 89 | 0.013542 | 0.125 | 0.08 | 261 | 0 | 0.364 | 1 | 1 | cs | TRUE
92 | LV_2579-6_0_3_line_92 |  | 89 | 90 | 0.019118 | 0.125 | 0.08 | 261 | 0 | 0.364 | 1 | 1 | cs | TRUE

## trafo
| name | std_type | hv_bus | lv_bus | sn_mva | vn_hv_kv | vn_lv_kv | vk_percent | vkr_percent | pfe_kw | i0_percent | shift_degree | tap_side | tap_neutral | tap_min | tap_max | tap_step_percent | tap_step_degree | tap_pos | tap_phase_shifter | parallel | df | in_service
0 | LV_2579-6_0_3_trafo_65 | 0.63 MVA 20/0.4 kV | 94 | 55 | 0.63 | 20 | 0.4 | 6 | 1.206 | 1.65 | 0.2619 | 150 | hv | 0 | -2 | 2 | 2.5 | 0 | 0 | FALSE | 1 | 1 | TRUE

## line_geodata
| x0 | y0 | x1 | y1 | x2 | y2 | x3 | y3 | x4 | y4 | x5 | y5 | x6 | y6 | x7 | y7 | x8 | y8 | x9 | y9 | x10 | y10
0 | 2630387.603 | 1242971.1987 | 2630383.4012 | 1242978.5041 | 2630377.9921 | 1242989.0055
1 | 2630372.8972 | 1242998.8968 | 2630377.9921 | 1242989.0055
2 | 2630387.603 | 1242971.1987 | 2630369.4065 | 1242961.5511
3 | 2630387.603 | 1242971.1987 | 2630394.762 | 1242975.3364
4 | 2630369.4065 | 1242961.5511 | 2630352.8725 | 1242952.7849
5 | 2630396.9774 | 1242976.6168 | 2630394.762 | 1242975.3364
6 | 2630351.2041 | 1242951.9004 | 2630352.8725 | 1242952.7849
7 | 2630396.9774 | 1242976.6168 | 2630399.998 | 1242993.3763
8 | 2630351.2041 | 1242951.9004 | 2630332.853 | 1242943.0788
9 | 2630351.2041 | 1242951.9004 | 2630362.3991 | 1242930.8997
10 | 2630430.8332 | 1243084.3552 | 2630434.0217 | 1243086.2926
11 | 2630410.5035 | 1243078.9959 | 2630418.9012 | 1243080.3064 | 2630422.3674 | 1243080.8578 | 2630426.9643 | 1243082.0043 | 2630430.8332 | 1243084.3552
12 | 2630434.0217 | 1243086.2926 | 2630434.2349 | 1243086.4222 | 2630447.1873 | 1243097.0842 | 2630451.358 | 1243100.2895
13 | 2630410.5035 | 1243078.9959 | 2630409.8103 | 1243070.7981
14 | 2630410.5035 | 1243078.9959 | 2630406.2978 | 1243079.6971 | 2630402.5969 | 1243080.701 | 2630393.4515 | 1243084.0149
15 | 2630487.3962 | 1243121.8729 | 2630481.5984 | 1243120.5979 | 2630478.1042 | 1243119.6015 | 2630471.9001 | 1243116.5011 | 2630459.4356 | 1243106.4974 | 2630451.358 | 1243100.2895
16 | 2630409.8103 | 1243070.7981 | 2630409.669 | 1243069.1265
17 | 2630393.4515 | 1243084.0149 | 2630388.1043 | 1243085.9525 | 2630376.7168 | 1243089.9524 | 2630373.4005 | 1243091.1251 | 2630370.6608 | 1243093.3458 | 2630369.1174 | 1243094.5443
18 | 2630487.3962 | 1243121.8729 | 2630492.6328 | 1243117.6415 | 2630499.7737 | 1243113.3746
19 | 2630408.3532 | 1243054.6583 | 2630409.3419 | 1243065.259 | 2630409.669 | 1243069.1265
20 | 2630363.658 | 1243116.347 | 2630363.242 | 1243110.4967 | 2630363.2685 | 1243105.3046 | 2630363.569 | 1243102.7045 | 2630365.162 | 1243098.5989 | 2630366.4646 | 1243096.6043 | 2630369.1174 | 1243094.5443
21 | 2630501.2297 | 1243112.5045 | 2630499.7737 | 1243113.3746
22 | 2630395.432 | 1243055.5928 | 2630401.9968 | 1243054.7035 | 2630408.3532 | 1243054.6583
23 | 2630408.3532 | 1243054.6583 | 2630421.691 | 1243055.0267 | 2630426.0606 | 1243055.1935
24 | 2630363.658 | 1243116.347 | 2630348.3303 | 1243107.5631 | 2630347.2638 | 1243107.0178
25 | 2630258.3084 | 1243112.1737 | 2630259.5628 | 1243116.6607 | 2630261.798 | 1243119.9965 | 2630264.4038 | 1243121.7998 | 2630268.5998 | 1243124.5007 | 2630269.234 | 1243124.8322
26 | 2630254.5854 | 1243070.0389 | 2630253.5805 | 1243074.4255 | 2630252.9134 | 1243080.7595 | 2630256.9506 | 1243107.2192 | 2630258.3084 | 1243112.1737
27 | 2630258.3084 | 1243112.1737 | 2630249.9178 | 1243112.4534 | 2630232.6402 | 1243103.7604
28 | 2630254.5854 | 1243070.0389 | 2630264.9885 | 1243072.3156 | 2630274.964 | 1243073.9785 | 2630282.5878 | 1243073.9235
29 | 2630254.5854 | 1243070.0389 | 2630253.4158 | 1243069.6461
30 | 2630232.6402 | 1243103.7604 | 2630210.4202 | 1243092.5808
31 | 2630332.8753 | 1243099.6616 | 2630347.2638 | 1243107.0178
32 | 2630283.8853 | 1243073.9142 | 2630282.5878 | 1243073.9235
33 | 2630206.0443 | 1243053.7369 | 2630233.9801 | 1243063.1185 | 2630253.4158 | 1243069.6461
34 | 2630204.0359 | 1243089.3687 | 2630210.4202 | 1243092.5808
35 | 2630332.8753 | 1243099.6616 | 2630326.1004 | 1243096.1979 | 2630323.8434 | 1243095.1445
36 | 2630296.8993 | 1243073.5011 | 2630291.214 | 1243073.8613 | 2630283.8853 | 1243073.9142
37 | 2630186.6478 | 1243080.6201 | 2630204.0359 | 1243089.3687
38 | 2630530.204 | 1243071.805 | 2630507.9366 | 1243067.0668
39 | 2630530.204 | 1243071.805 | 2630570.9026 | 1243080.6977 | 2630573.2581 | 1243081.199 | 2630575.1002 | 1243081.5976
40 | 2630530.204 | 1243071.805 | 2630527.5594 | 1243065.7987 | 2630480.142 | 1243031.778 | 2630473.4371 | 1243026.8015
41 | 2630575.1002 | 1243081.5976 | 2630569.014 | 1243084.9463 | 2630548.0022 | 1243091.0199 | 2630533.5411 | 1243095.9932 | 2630520.7343 | 1243102.6206 | 2630518.0228 | 1243103.9356
42 | 2630395.432 | 1243055.5928 | 2630396.5614 | 1243044.6137 | 2630402.8206 | 1243024.3538
43 | 2630395.432 | 1243055.5928 | 2630379.7991 | 1243057.7031 | 2630379.7019 | 1243057.5024
44 | 2630501.2297 | 1243112.5045 | 2630509.2556 | 1243108.1874 | 2630518.0228 | 1243103.9356
45 | 2630379.7019 | 1243057.5024 | 2630350.3991 | 1243063.6011 | 2630338.7476 | 1243065.7578
46 | 2630379.7019 | 1243057.5024 | 2630376.7986 | 1243051.8062 | 2630371.8023 | 1243047.4668
47 | 2630312.0607 | 1242829.9531 | 2630309.1501 | 1242833.6546 | 2630301.636 | 1242844.2675 | 2630298.7061 | 1242851.157 | 2630297.904 | 1242852.7129
48 | 2630345.1186 | 1242891.5085 | 2630297.904 | 1242852.7129
49 | 2630312.0607 | 1242829.9531 | 2630313.4864 | 1242828.1399 | 2630318.1763 | 1242824.4281 | 2630323.1246 | 1242820.4397 | 2630324.1553 | 1242818.4103 | 2630324.7651 | 1242815.9118
50 | 2630345.1186 | 1242891.5085 | 2630356.3176 | 1242897.4653
51 | 2630322.8464 | 1242803.861 | 2630323.3026 | 1242806.2982 | 2630324.0477 | 1242811.3497 | 2630324.7651 | 1242815.9118
52 | 2630356.3176 | 1242897.4653 | 2630360.9475 | 1242899.928 | 2630360.9475 | 1242899.928
53 | 2630325.5262 | 1242803.0408 | 2630322.8464 | 1242803.861
54 | 2630324.0791 | 1242762.274 | 2630331.2353 | 1242762.5552 | 2630333.4759 | 1242763.3783 | 2630330.9223 | 1242767.6124 | 2630324.1872 | 1242778.1069 | 2630322.8929 | 1242781.4358 | 2630322.142 | 1242784.9008 | 2630322.1869 | 1242789.4373 | 2630323.1615 | 1242795.435 | 2630324.3426 | 1242799.4769 | 2630325.5262 | 1242803.0408
55 | 2630325.5262 | 1242803.0408 | 2630348.3391 | 1242798.1652 | 2630354.7178 | 1242796.7747 | 2630359.5864 | 1242796.1329
56 | 2630342.774 | 1243032.2924 | 2630371.8023 | 1243047.4668
57 | 2630342.774 | 1243032.2924 | 2630303.5617 | 1243011.7945
58 | 2630295.1656 | 1243007.4056 | 2630303.5617 | 1243011.7945
59 | 2630295.1656 | 1243007.4056 | 2630307.2433 | 1242983.6853
60 | 2630295.1656 | 1243007.4056 | 2630281.5161 | 1243000.669
61 | 2630307.2433 | 1242983.6853 | 2630313.7042 | 1242976.5025 | 2630320.2167 | 1242965.1396
62 | 2630307.2433 | 1242983.6853 | 2630294.5001 | 1242976.8509
63 | 2630281.5161 | 1243000.669 | 2630258.9006 | 1242989.5075
64 | 2630296.8993 | 1243073.5011 | 2630297.7043 | 1243077.1965 | 2630300.6969 | 1243081.7035 | 2630304.7008 | 1243085.0038 | 2630309.6031 | 1243088.4977 | 2630323.8434 | 1243095.1445
65 | 2630211.8685 | 1242847.1507 | 2630216.5081 | 1242844.3676 | 2630234.25 | 1242834.8851 | 2630245.8257 | 1242829.6933
66 | 2630247.4616 | 1242828.9596 | 2630245.8257 | 1242829.6933
67 | 2630185.3512 | 1242874.5619 | 2630208.6236 | 1242849.0972 | 2630211.8685 | 1242847.1507
68 | 2630242.1056 | 1242821.005 | 2630243.6285 | 1242823.2364 | 2630246.2615 | 1242827.1635 | 2630247.4616 | 1242828.9596
69 | 2630242.1056 | 1242821.005 | 2630245.0332 | 1242819.0075 | 2630257.8745 | 1242813.0802 | 2630265.6783 | 1242809.3843 | 2630270.8285 | 1242805.8193 | 2630276.7246 | 1242798.2667 | 2630282.4317 | 1242792.2031 | 2630285.825 | 1242788.5549
70 | 2630241.6335 | 1242944.8929 | 2630245.3513 | 1242947.3003
71 | 2630245.3513 | 1242947.3003 | 2630253.921 | 1242952.8493
72 | 2630285.825 | 1242788.5549 | 2630291.088 | 1242782.8968 | 2630292.1001 | 1242781.8565
73 | 2630324.0791 | 1242762.274 | 2630319.8388 | 1242763.7645 | 2630308.6814 | 1242767.0208 | 2630305.8679 | 1242768.5718
74 | 2630359.5864 | 1242796.1329 | 2630390.1973 | 1242792.0975 | 2630397.9646 | 1242791.9462
75 | 2630292.1001 | 1242781.8565 | 2630299.0963 | 1242774.6657 | 2630303.8456 | 1242769.6867 | 2630305.8679 | 1242768.5718
76 | 2630181.8976 | 1243078.2301 | 2630186.6478 | 1243080.6201
77 | 2630235.7979 | 1242978.1055 | 2630239.2214 | 1242979.7951
78 | 2630239.2214 | 1242979.7951 | 2630248.8431 | 1242984.5438
79 | 2630250.3446 | 1242985.2848 | 2630248.8431 | 1242984.5438
80 | 2630250.3446 | 1242985.2848 | 2630258.9006 | 1242989.5075
81 | 2630294.2968 | 1242976.7419 | 2630281.5849 | 1242969.9243
82 | 2630294.2968 | 1242976.7419 | 2630294.5001 | 1242976.8509
83 | 2630281.5849 | 1242969.9243 | 2630277.7191 | 1242967.851
84 | 2630253.921 | 1242952.8493 | 2630274.0487 | 1242965.8825 | 2630277.7191 | 1242967.851
85 | 2630320.2167 | 1242965.1396 | 2630325.4207 | 1242956.0544
86 | 2630320.2167 | 1242965.1396 | 2630301.8317 | 1242955.6172
87 | 2630332.853 | 1242943.0788 | 2630325.4207 | 1242956.0544
88 | 2630301.8317 | 1242955.6172 | 2630283.4391 | 1242946.0908
89 | 2630346.926 | 1242922.3616 | 2630347.4478 | 1242922.6495
90 | 2630362.3991 | 1242930.8997 | 2630347.4478 | 1242922.6495
91 | 2630362.3991 | 1242930.8997 | 2630365.6137 | 1242923.0333 | 2630366.1605 | 1242919.5561 | 2630365.9326 | 1242918.0486
92 | 2630365.9326 | 1242918.0486 | 2630363.9161 | 1242904.7129 | 2630360.9475 | 1242899.928

## bus_geodata
| x | y | coords
0 | 2630377.9921 | 1242989.0055
1 | 2630387.603 | 1242971.1987
2 | 2630372.8972 | 1242998.8968
3 | 2630369.4065 | 1242961.5511
4 | 2630394.762 | 1242975.3364
5 | 2630352.8725 | 1242952.7849
6 | 2630396.9774 | 1242976.6168
7 | 2630351.2041 | 1242951.9004
8 | 2630399.998 | 1242993.3763
9 | 2630430.8332 | 1243084.3552
10 | 2630434.0217 | 1243086.2926
11 | 2630410.5035 | 1243078.9959
12 | 2630451.358 | 1243100.2895
13 | 2630409.8103 | 1243070.7981
14 | 2630393.4515 | 1243084.0149
15 | 2630487.3962 | 1243121.8729
16 | 2630409.669 | 1243069.1265
17 | 2630369.1174 | 1243094.5443
18 | 2630499.7737 | 1243113.3746
19 | 2630408.3532 | 1243054.6583
20 | 2630363.658 | 1243116.347
21 | 2630269.234 | 1243124.8322
22 | 2630258.3084 | 1243112.1737
23 | 2630254.5854 | 1243070.0389
24 | 2630232.6402 | 1243103.7604
25 | 2630347.2638 | 1243107.0178
26 | 2630282.5878 | 1243073.9235
27 | 2630253.4158 | 1243069.6461
28 | 2630210.4201 | 1243092.5808
29 | 2630332.8753 | 1243099.6616
30 | 2630283.8853 | 1243073.9142
31 | 2630206.0443 | 1243053.7369
32 | 2630204.0359 | 1243089.3687
33 | 2630507.9366 | 1243067.0668
34 | 2630530.204 | 1243071.805
35 | 2630426.0606 | 1243055.1935
36 | 2630575.1002 | 1243081.5976
37 | 2630473.4371 | 1243026.8015
38 | 2630395.432 | 1243055.5928
39 | 2630518.0228 | 1243103.9356
40 | 2630402.8206 | 1243024.3538
41 | 2630379.7019 | 1243057.5024
42 | 2630501.2297 | 1243112.5045
43 | 2630297.904 | 1242852.7129
44 | 2630312.0607 | 1242829.9531
45 | 2630345.1186 | 1242891.5085
46 | 2630324.7651 | 1242815.9118
47 | 2630356.3176 | 1242897.4653
48 | 2630322.8464 | 1242803.861
49 | 2630325.5262 | 1242803.0408
50 | 2630371.8023 | 1243047.4668
51 | 2630342.774 | 1243032.2924
52 | 2630303.5617 | 1243011.7945
53 | 2630338.7476 | 1243065.7578
54 | 2630295.1656 | 1243007.4056
55 | 2630307.2433 | 1242983.6853
56 | 2630281.5161 | 1243000.669
57 | 2630296.8993 | 1243073.5011
58 | 2630323.8434 | 1243095.1445
59 | 2630245.8257 | 1242829.6933
60 | 2630211.8685 | 1242847.1507
61 | 2630247.4616 | 1242828.9596
62 | 2630185.3512 | 1242874.5619
63 | 2630242.1056 | 1242821.005
64 | 2630241.6335 | 1242944.8929
65 | 2630245.3513 | 1242947.3003
66 | 2630285.825 | 1242788.5549
67 | 2630324.0791 | 1242762.274
68 | 2630359.5864 | 1242796.1329
69 | 2630292.1001 | 1242781.8565
70 | 2630186.6478 | 1243080.6201
71 | 2630181.8976 | 1243078.2301
72 | 2630305.8679 | 1242768.5718
73 | 2630235.7979 | 1242978.1055
74 | 2630239.2214 | 1242979.7951
75 | 2630248.8431 | 1242984.5438
76 | 2630250.3446 | 1242985.2848
77 | 2630258.9006 | 1242989.5075
78 | 2630294.2968 | 1242976.7419
79 | 2630281.5849 | 1242969.9243
80 | 2630294.5001 | 1242976.8509
81 | 2630277.7191 | 1242967.851
82 | 2630253.921 | 1242952.8493
83 | 2630320.2167 | 1242965.1396
84 | 2630325.4207 | 1242956.0544
85 | 2630301.8317 | 1242955.6172
86 | 2630346.926 | 1242922.3616
87 | 2630347.4478 | 1242922.6495
88 | 2630362.3991 | 1242930.8997
89 | 2630365.9326 | 1242918.0486
90 | 2630360.9475 | 1242899.928
91 | 2630332.853 | 1242943.0788
92 | 2630397.9646 | 1242791.9462
93 | 2630283.4391 | 1242946.0908
94 | 2630320.2167 | 1242965.1396

## line_std_types
| c_nf_per_km | r_ohm_per_km | x_ohm_per_km | max_i_ka | type | q_mm2 | alpha | voltage_rating
NAYY 4x50 SE | 210 | 0.642 | 0.083 | 0.142 | cs | 50 | 0.00403 | LV
NAYY 4x120 SE | 264 | 0.225 | 0.08 | 0.242 | cs | 120 | 0.00403 | LV
NAYY 4x150 SE | 261 | 0.208 | 0.08 | 0.27 | cs | 150 | 0.00403 | LV
NA2XS2Y 1x95 RM/25 12/20 kV | 216 | 0.313 | 0.132 | 0.252 | cs | 95 | 0.00403 | MV
NA2XS2Y 1x185 RM/25 12/20 kV | 273 | 0.161 | 0.117 | 0.362 | cs | 185 | 0.00403 | MV
NA2XS2Y 1x240 RM/25 12/20 kV | 304 | 0.122 | 0.112 | 0.421 | cs | 240 | 0.00403 | MV
NA2XS2Y 1x95 RM/25 6/10 kV | 315 | 0.313 | 0.123 | 0.249 | cs | 95 | 0.00403 | MV
NA2XS2Y 1x185 RM/25 6/10 kV | 406 | 0.161 | 0.11 | 0.358 | cs | 185 | 0.00403 | MV
NA2XS2Y 1x240 RM/25 6/10 kV | 456 | 0.122 | 0.105 | 0.416 | cs | 240 | 0.00403 | MV
NA2XS2Y 1x150 RM/25 12/20 kV | 250 | 0.206 | 0.116 | 0.319 | cs | 150 | 0.00403 | MV
NA2XS2Y 1x120 RM/25 12/20 kV | 230 | 0.253 | 0.119 | 0.283 | cs | 120 | 0.00403 | MV
NA2XS2Y 1x70 RM/25 12/20 kV | 190 | 0.443 | 0.132 | 0.22 | cs | 70 | 0.00403 | MV
NA2XS2Y 1x150 RM/25 6/10 kV | 360 | 0.206 | 0.11 | 0.315 | cs | 150 | 0.00403 | MV
NA2XS2Y 1x120 RM/25 6/10 kV | 340 | 0.253 | 0.113 | 0.28 | cs | 120 | 0.00403 | MV
NA2XS2Y 1x70 RM/25 6/10 kV | 280 | 0.443 | 0.123 | 0.217 | cs | 70 | 0.00403 | MV
N2XS(FL)2Y 1x120 RM/35 64/110 kV | 112 | 0.153 | 0.166 | 0.366 | cs | 120 | 0.00393 | HV
N2XS(FL)2Y 1x185 RM/35 64/110 kV | 125 | 0.099 | 0.156 | 0.457 | cs | 185 | 0.00393 | HV
N2XS(FL)2Y 1x240 RM/35 64/110 kV | 135 | 0.075 | 0.149 | 0.526 | cs | 240 | 0.00393 | HV
N2XS(FL)2Y 1x300 RM/35 64/110 kV | 144 | 0.06 | 0.144 | 0.588 | cs | 300 | 0.00393 | HV
15-AL1/3-ST1A 0.4 | 11 | 1.8769 | 0.35 | 0.105 | ol | 16 | 0.00403 | LV
24-AL1/4-ST1A 0.4 | 11.25 | 1.2012 | 0.335 | 0.14 | ol | 24 | 0.00403 | LV
48-AL1/8-ST1A 0.4 | 12.2 | 0.5939 | 0.3 | 0.21 | ol | 48 | 0.00403 | LV
94-AL1/15-ST1A 0.4 | 13.2 | 0.306 | 0.29 | 0.35 | ol | 94 | 0.00403 | LV
34-AL1/6-ST1A 10.0 | 9.7 | 0.8342 | 0.36 | 0.17 | ol | 34 | 0.00403 | MV
48-AL1/8-ST1A 10.0 | 10.1 | 0.5939 | 0.35 | 0.21 | ol | 48 | 0.00403 | MV
70-AL1/11-ST1A 10.0 | 10.4 | 0.4132 | 0.339 | 0.29 | ol | 70 | 0.00403 | MV
94-AL1/15-ST1A 10.0 | 10.75 | 0.306 | 0.33 | 0.35 | ol | 94 | 0.00403 | MV
122-AL1/20-ST1A 10.0 | 11.1 | 0.2376 | 0.323 | 0.41 | ol | 122 | 0.00403 | MV
149-AL1/24-ST1A 10.0 | 11.25 | 0.194 | 0.315 | 0.47 | ol | 149 | 0.00403 | MV
34-AL1/6-ST1A 20.0 | 9.15 | 0.8342 | 0.382 | 0.17 | ol | 34 | 0.00403 | MV
48-AL1/8-ST1A 20.0 | 9.5 | 0.5939 | 0.372 | 0.21 | ol | 48 | 0.00403 | MV
70-AL1/11-ST1A 20.0 | 9.7 | 0.4132 | 0.36 | 0.29 | ol | 70 | 0.00403 | MV
94-AL1/15-ST1A 20.0 | 10 | 0.306 | 0.35 | 0.35 | ol | 94 | 0.00403 | MV
122-AL1/20-ST1A 20.0 | 10.3 | 0.2376 | 0.344 | 0.41 | ol | 122 | 0.00403 | MV
149-AL1/24-ST1A 20.0 | 10.5 | 0.194 | 0.337 | 0.47 | ol | 149 | 0.00403 | MV
184-AL1/30-ST1A 20.0 | 10.75 | 0.1571 | 0.33 | 0.535 | ol | 184 | 0.00403 | MV
243-AL1/39-ST1A 20.0 | 11 | 0.1188 | 0.32 | 0.645 | ol | 243 | 0.00403 | MV
48-AL1/8-ST1A 110.0 | 8 | 0.5939 | 0.46 | 0.21 | ol | 48 | 0.00403 | HV
70-AL1/11-ST1A 110.0 | 8.4 | 0.4132 | 0.45 | 0.29 | ol | 70 | 0.00403 | HV
94-AL1/15-ST1A 110.0 | 8.65 | 0.306 | 0.44 | 0.35 | ol | 94 | 0.00403 | HV
122-AL1/20-ST1A 110.0 | 8.5 | 0.2376 | 0.43 | 0.41 | ol | 122 | 0.00403 | HV
149-AL1/24-ST1A 110.0 | 8.75 | 0.194 | 0.41 | 0.47 | ol | 149 | 0.00403 | HV
184-AL1/30-ST1A 110.0 | 8.8 | 0.1571 | 0.4 | 0.535 | ol | 184 | 0.00403 | HV
243-AL1/39-ST1A 110.0 | 9 | 0.1188 | 0.39 | 0.645 | ol | 243 | 0.00403 | HV
305-AL1/39-ST1A 110.0 | 9.2 | 0.0949 | 0.38 | 0.74 | ol | 305 | 0.00403 | HV
490-AL1/64-ST1A 110.0 | 9.75 | 0.059 | 0.37 | 0.96 | ol | 490 | 0.00403 | HV
679-AL1/86-ST1A 110.0 | 9.95 | 0.042 | 0.36 | 1.15 | ol | 679 | 0.00403 | HV
490-AL1/64-ST1A 220.0 | 10 | 0.059 | 0.285 | 0.96 | ol | 490 | 0.00403 | HV
679-AL1/86-ST1A 220.0 | 11.7 | 0.042 | 0.275 | 1.15 | ol | 679 | 0.00403 | HV
490-AL1/64-ST1A 380.0 | 11 | 0.059 | 0.253 | 0.96 | ol | 490 | 0.00403 | HV
679-AL1/86-ST1A 380.0 | 14.6 | 0.042 | 0.25 | 1.15 | ol | 679 | 0.00403 | HV

## trafo_std_types
| i0_percent | pfe_kw | vkr_percent | sn_mva | vn_lv_kv | vn_hv_kv | vk_percent | shift_degree | vector_group | tap_side | tap_neutral | tap_min | tap_max | tap_step_degree | tap_step_percent | tap_phase_shifter
160 MVA 380/110 kV | 0.06 | 60 | 0.25 | 160 | 110 | 380 | 12.2 | 0 | Yy0 | hv | 0 | -9 | 9 | 0 | 1.5 | FALSE
100 MVA 220/110 kV | 0.06 | 55 | 0.26 | 100 | 110 | 220 | 12 | 0 | Yy0 | hv | 0 | -9 | 9 | 0 | 1.5 | FALSE
63 MVA 110/20 kV | 0.04 | 22 | 0.32 | 63 | 20 | 110 | 18 | 150 | YNd5 | hv | 0 | -9 | 9 | 0 | 1.5 | FALSE
40 MVA 110/20 kV | 0.05 | 18 | 0.34 | 40 | 20 | 110 | 16.2 | 150 | YNd5 | hv | 0 | -9 | 9 | 0 | 1.5 | FALSE
25 MVA 110/20 kV | 0.07 | 14 | 0.41 | 25 | 20 | 110 | 12 | 150 | YNd5 | hv | 0 | -9 | 9 | 0 | 1.5 | FALSE
63 MVA 110/10 kV | 0.04 | 22 | 0.32 | 63 | 10 | 110 | 18 | 150 | YNd5 | hv | 0 | -9 | 9 | 0 | 1.5 | FALSE
40 MVA 110/10 kV | 0.05 | 18 | 0.34 | 40 | 10 | 110 | 16.2 | 150 | YNd5 | hv | 0 | -9 | 9 | 0 | 1.5 | FALSE
25 MVA 110/10 kV | 0.07 | 14 | 0.41 | 25 | 10 | 110 | 12 | 150 | YNd5 | hv | 0 | -9 | 9 | 0 | 1.5 | FALSE
0.25 MVA 20/0.4 kV | 0.32 | 0.8 | 1.44 | 0.25 | 0.4 | 20 | 6 | 150 | Yzn5 | hv | 0 | -2 | 2 | 0 | 2.5 | FALSE
0.4 MVA 20/0.4 kV | 0.3375 | 1.35 | 1.425 | 0.4 | 0.4 | 20 | 6 | 150 | Dyn5 | hv | 0 | -2 | 2 | 0 | 2.5 | FALSE
0.63 MVA 20/0.4 kV | 0.2619 | 1.65 | 1.206 | 0.63 | 0.4 | 20 | 6 | 150 | Dyn5 | hv | 0 | -2 | 2 | 0 | 2.5 | FALSE
0.25 MVA 10/0.4 kV | 0.24 | 0.6 | 1.2 | 0.25 | 0.4 | 10 | 4 | 150 | Dyn5 | hv | 0 | -2 | 2 | 0 | 2.5 | FALSE
0.4 MVA 10/0.4 kV | 0.2375 | 0.95 | 1.325 | 0.4 | 0.4 | 10 | 4 | 150 | Dyn5 | hv | 0 | -2 | 2 | 0 | 2.5 | FALSE
0.63 MVA 10/0.4 kV | 0.1873 | 1.18 | 1.0794 | 0.63 | 0.4 | 10 | 4 | 150 | Dyn5 | hv | 0 | -2 | 2 | 0 | 2.5 | FALSE

## trafo3w_std_types
| sn_hv_mva | sn_mv_mva | sn_lv_mva | vn_hv_kv | vn_mv_kv | vn_lv_kv | vk_hv_percent | vk_mv_percent | vk_lv_percent | vkr_hv_percent | vkr_mv_percent | vkr_lv_percent | pfe_kw | i0_percent | shift_mv_degree | shift_lv_degree | vector_group | tap_side | tap_neutral | tap_min | tap_max | tap_step_percent
63/25/38 MVA 110/20/10 kV | 63 | 25 | 38 | 110 | 20 | 10 | 10.4 | 10.4 | 10.4 | 0.28 | 0.32 | 0.35 | 35 | 0.89 | 0 | 0 | YN0yn0yn0 | hv | 0 | -10 | 10 | 1.2
63/25/38 MVA 110/10/10 kV | 63 | 25 | 38 | 110 | 10 | 10 | 10.4 | 10.4 | 10.4 | 0.28 | 0.32 | 0.35 | 35 | 0.89 | 0 | 0 | YN0yn0yn0 | hv | 0 | -10 | 10 | 1.2

## fuse_std_types
| fuse_type | i_rated_a | t_avg | t_min | t_total | x_avg | x_min | x_total
HV 100A | HV 100A | 100 | 0 | [10.0, 3.64, 0.854, 0.281, 0.1, 0.0531, 0.022, 0.01] | [10.0, 4.267, 1.21, 0.403, 0.1, 0.058, 0.022, 0.01] | 0 | [300.0, 350.0, 450.0, 550.0, 700.0, 850.0, 1200.0, 1752.0] | [600.0, 700.0, 900.0, 1150.0, 1665.0, 2000.0, 3000.0, 4313.0]
HV 10A | HV 10A | 10 | 0 | [10.0, 1675.0, 0.344, 0.156, 0.1, 0.0417, 0.0171, 0.01] | [10.0, 1.3, 0.3, 0.155, 0.1, 0.0555, 0.023, 0.01] | 0 | [30.0, 32.0, 35.0, 37.0, 39.0, 50.0, 70.0, 88.0] | [60.0, 70.0, 80.0, 87.0, 94.0, 110.0, 150.0, 216.0]
HV 125A | HV 125A | 125 | 0 | [10.0, 1.82, 0.344, 0.1, 0.0467, 0.0269, 0.01] | [10.0, 2.478, 0.426, 0.1, 0.0427, 0.0211, 0.01] | 0 | [375.0, 500.0, 700.0, 925.0, 1200.0, 1500.0, 2341.0] | [750.0, 1000.0, 1500.0, 2200.0, 3000.0, 4000.0, 5765.0]
HV 160A | HV 160A | 160 | 0 | [10.0, 4.15, 1.03, 0.198, 0.1, 0.051, 0.0172, 0.01] | [10.0, 2.3, 0.734, 0.274, 0.1, 0.046, 0.0177, 0.01] | 0 | [480.0, 550.0, 700.0, 1000.0, 1260.0, 1600.0, 2500.0, 3227.0] | [960.0, 1300.0, 1700.0, 2200.0, 2996.0, 4000.0, 6000.0, 7946.0]
HV 16A | HV 16A | 16 | 0 | [10.0, 0.352, 0.164, 0.1, 0.0649, 0.0342, 0.01] | [10.0, 2.34, 0.722, 0.181, 0.1, 0.055, 0.0296, 0.01] | 0 | [48.0, 60.0, 65.0, 71.0, 80.0, 100.0, 162.0] | [96.0, 110.0, 125.0, 150.0, 168.0, 200.0, 250.0, 398.0]
HV 200A | HV 200A | 200 | 0 | [10.0, 4.267, 1.21, 0.403, 0.1, 0.058, 0.022, 0.01] | [10.0, 3.73, 1.654, 0.328, 0.1, 0.0531, 0.019, 0.01] | 0 | [600.0, 700.0, 900.0, 1150.0, 1665.0, 2000.0, 3000.0, 4313.0] | [1200.0, 1500.0, 1800.0, 2700.0, 3960.0, 5000.0, 7500.0, 10620.0]
HV 20A | HV 20A | 20 | 0 | [10.0, 1.3, 0.3, 0.155, 0.1, 0.0555, 0.023, 0.01] | [10.0, 1.3, 0.161, 0.1, 0.0611, 0.0399, 0.0141, 0.01] | 0 | [60.0, 70.0, 80.0, 87.0, 94.0, 110.0, 150.0, 216.0] | [120.0, 150.0, 200.0, 223.0, 260.0, 300.0, 450.0, 532.0]
HV 25A | HV 25A | 25 | 0 | [10.0, 2.512, 0.833, 0.299, 0.1, 0.0372, 0.0223, 0.01] | [10.0, 3.125, 0.597, 0.198, 0.1, 0.0378, 0.022, 0.01] | 0 | [75.0, 82.0, 90.0, 100.0, 124.0, 170.0, 200.0, 289.0] | [150.0, 170.0, 210.0, 250.0, 294.0, 400.0, 500.0, 711.0]
HV 31.5A | HV 31.5A | 31.5 | 0 | [10.0, 2.34, 0.722, 0.181, 0.1, 0.055, 0.0296, 0.01] | [10.0, 2.84, 0.368, 0.164, 0.1, 0.0621, 0.0378, 0.0195, 0.01] | 0 | [95.0, 110.0, 125.0, 150.0, 165.0, 200.0, 250.0, 390.0] | [189.0, 220.0, 300.0, 350.0, 393.0, 450.0, 530.0, 700.0, 960.0]
HV 40A | HV 40A | 40 | 0 | [10.0, 1.3, 0.161, 0.1, 0.0611, 0.0399, 0.0141, 0.01] | [10.0, 2.05, 0.369, 0.198, 0.1, 0.051, 0.0298, 0.01] | 0 | [120.0, 150.0, 200.0, 223.0, 260.0, 300.0, 450.0, 532.0] | [240.0, 300.0, 400.0, 450.0, 530.0, 650.0, 800.0, 1311.0]
HV 50A | HV 50A | 50 | 0 | [10.0, 3.215, 0.597, 0.198, 0.1, 0.0378, 0.022, 0.01] | [10.0, 3.64, 0.854, 0.281, 0.1, 0.0531, 0.022, 0.01] | 0 | [150.0, 170.0, 210.0, 250.0, 294.0, 400.0, 500.0, 711.0] | [300.0, 350.0, 450.0, 550.0, 700.0, 850.0, 1200.0, 1752.0]
HV 6.3A | HV 6.3A | 6.3 | 0 | [10.0, 1.39, 0.344, 0.168, 0.1, 0.056, 0.0263, 0.01] | [10.0, 1.711, 0.516, 0.198, 0.1, 0.0634, 0.0303, 0.01] | 0 | [19.0, 19.5, 20.4, 20.8, 22.0, 25.0, 32.0, 48.0] | [38.0, 40.0, 43.0, 48.0, 53.0, 60.0, 75.0, 118.0]
HV 63A | HV 63A | 63 | 0 | [10.0, 2.84, 0.368, 0.164, 0.1, 0.0621, 0.0378, 0.0195, 0.01] | [10.0, 1.82, 0.344, 0.1, 0.0467, 0.0269, 0.01] | 0 | [189.0, 220.0, 300.0, 350.0, 393.0, 450.0, 530.0, 700.0, 961.0] | [378.0, 500.0, 700.0, 934.0, 1200.0, 1500.0, 2366.0]
HV 80A | HV 80A | 80 | 0 | [10.0, 2.05, 0.369, 0.198, 0.1, 0.051, 0.0298, 0.01] | [10.0, 4.15, 1.03, 0.198, 0.1, 0.051, 0.0172, 0.01] | 0 | [240.0, 300.0, 400.0, 450.0, 530.0, 650.0, 800.0, 1311.0] | [480.0, 550.0, 700.0, 1000.0, 1260.0, 1600.0, 2500.0, 3227.0]
Siemens NH-1-100 | Siemens NH-1-100 | 100 | [5400.0, 2000.0, 400.0, 20.0, 1.0, 0.2, 0.012, 0.004] | 0 | 0 | [150.0, 190.0, 250.0, 430.0, 900.0, 1250.0, 2700.0, 3600.0] | 0 | 0
Siemens NH-1-125 | Siemens NH-1-125 | 125 | [4800.0, 120.0, 7.0, 0.1, 0.004] | 0 | 0 | [180.0, 400.0, 740.0, 2000.0, 4250.0] | 0 | 0
Siemens NH-1-16 | Siemens NH-1-16 | 16 | [4000.0, 400.0, 2.0, 0.1, 0.04, 0.01] | 0 | 0 | [26.0, 35.0, 75.0, 150.0, 200.0, 300.0] | 0 | 0
Siemens NH-1-160 | Siemens NH-1-160 | 160 | [4800.0, 120.0, 7.0, 0.1, 0.004] | 0 | 0 | [210.0, 500.0, 900.0, 2300.0, 5000.0] | 0 | 0
Siemens NH-1-25 | Siemens NH-1-25 | 25 | [4000.0, 1000.0, 10.0, 0.2, 0.02, 0.01] | 0 | 0 | [40.0, 50.0, 100.0, 210.0, 400.0, 500.0] | 0 | 0
Siemens NH-1-50 | Siemens NH-1-50 | 50 | [4000.0, 40.0, 4.0, 1.0, 0.02, 0.01] | 0 | 0 | [86.0, 200.0, 300.0, 400.0, 1000.0, 1280.0] | 0 | 0
Siemens NH-1-63 | Siemens NH-1-63 | 63 | [4000.0, 100.0, 10.0, 2.0, 0.04, 0.01] | 0 | 0 | [100.0, 200.0, 300.0, 400.0, 1000.0, 1500.0] | 0 | 0
Siemens NH-1-80 | Siemens NH-1-80 | 80 | [4800.0, 120.0, 7.0, 0.1, 0.01] | 0 | 0 | [150.58, 250.0, 450.0, 1150.0, 2470.0] | 0 | 0
Siemens NH-2-1000 | Siemens NH-2-1000 | 1000 | [4800.0, 120.0, 7.0, 0.1, 0.004] | 0 | 0 | [1900.0, 3500.0, 8400.0, 24000.0, 52000.0] | 0 | 0
Siemens NH-2-200 | Siemens NH-2-200 | 200 | [4800.0, 120.0, 7.0, 0.1, 0.004] | 0 | 0 | [280.0, 650.0, 1200.0, 3000.0, 7000.0] | 0 | 0
Siemens NH-2-224 | Siemens NH-2-224 | 224 | [4800.0, 120.0, 7.0, 0.2, 0.04, 0.004] | 0 | 0 | [400.0, 750.0, 1453.0, 3025.0, 4315.0, 7600.0] | 0 | 0
Siemens NH-2-250 | Siemens NH-2-250 | 250 | [4800.0, 120.0, 7.0, 0.1, 0.004] | 0 | 0 | [450.0, 800.0, 1650.0, 4000.0, 8500.0] | 0 | 0
Siemens NH-2-315 | Siemens NH-2-315 | 315 | [4800.0, 120.0, 7.0, 0.1, 0.004] | 0 | 0 | [550.0, 920.0, 1900.0, 5000.0, 11000.0] | 0 | 0
Siemens NH-2-355 | Siemens NH-2-355 | 355 | [4800.0, 120.0, 6.0, 0.1, 0.004] | 0 | 0 | [650.0, 1116.27, 2350.0, 5840.0, 12790.0] | 0 | 0
Siemens NH-2-400 | Siemens NH-2-400 | 400 | [4800.0, 120.0, 7.0, 0.1, 0.004] | 0 | 0 | [720.0, 1350.0, 2800.0, 6500.0, 15000.0] | 0 | 0
Siemens NH-2-425 | Siemens NH-2-425 | 425 | [4800.0, 120.0, 7.0, 0.1, 0.004] | 0 | 0 | [850.0, 1500.0, 3050.0, 7500.0, 16500.0] | 0 | 0
Siemens NH-2-630 | Siemens NH-2-630 | 630 | [4800.0, 120.0, 7.0, 0.1, 0.004] | 0 | 0 | [1200.0, 2000.0, 4800.0, 12000.0, 26000.0] | 0 | 0

## res_bus
| vm_pu | va_degree | p_mw | q_mvar
0 | 0.99396 | -0.11553 | 0.0034154 | 0.00085598
1 | 0.99407 | -0.11353 | 0 | 0
2 | 0.99394 | -0.11596 | 0.002176 | 0.00054535
3 | 0.9943 | -0.10903 | 0.0035027 | 0.00087786
4 | 0.99402 | -0.11452 | 0.0045474 | 0.0011397
5 | 0.99457 | -0.10379 | 0.0030918 | 0.00077488
6 | 0.99401 | -0.11462 | 0 | 0
7 | 0.9946 | -0.10316 | 0 | 0
8 | 0.99398 | -0.1153 | 0.0022412 | 0.0005617
9 | 0.98311 | -0.32319 | 0.0029832 | 0.00074765
10 | 0.98303 | -0.32464 | 0.0031871 | 0.00079877
11 | 0.98359 | -0.31376 | 0 | 0
12 | 0.98266 | -0.33204 | 0.0046634 | 0.0011688
13 | 0.98421 | -0.30179 | 0.0026249 | 0.00065785
14 | 0.98266 | -0.33185 | 0.0018928 | 0.00047439
15 | 0.98211 | -0.34264 | 0 | 0
16 | 0.98434 | -0.29927 | 0.0019253 | 0.00048252
17 | 0.98131 | -0.35815 | 0.0030677 | 0.00076883
18 | 0.98192 | -0.34637 | 0.0026602 | 0.0006667
19 | 0.98549 | -0.27698 | 0 | 0
20 | 0.98017 | -0.38029 | 0 | 0
21 | 0.97415 | -0.49828 | 0.0016756 | 0.00041995
22 | 0.97418 | -0.49774 | 0 | 0
23 | 0.97496 | -0.48233 | 0 | 0
24 | 0.97372 | -0.50689 | 0.006483 | 0.0016248
25 | 0.97927 | -0.39787 | 0.0012835 | 0.00032168
26 | 0.97592 | -0.46348 | 0.0041472 | 0.0010394
27 | 0.97494 | -0.4827 | 0.0039934 | 0.0010008
28 | 0.97345 | -0.51214 | 0.0034423 | 0.00086272
29 | 0.97852 | -0.41257 | 0.002413 | 0.00060475
30 | 0.97597 | -0.46252 | 0.0055085 | 0.0013806
31 | 0.97436 | -0.49428 | 0.012622 | 0.0031634
32 | 0.9734 | -0.51319 | 0.0022564 | 0.00056551
33 | 0.98088 | -0.36686 | 0.0028944 | 0.00072541
34 | 0.98094 | -0.36567 | 0 | 0
35 | 0.98542 | -0.27837 | 0.0043727 | 0.0010959
36 | 0.98127 | -0.35919 | 0 | 0
37 | 0.98061 | -0.37219 | 0.0049095 | 0.0012304
38 | 0.98657 | -0.25614 | 0 | 0
39 | 0.98171 | -0.35049 | 0.0032716 | 0.00081995
40 | 0.98651 | -0.2573 | 0.0020024 | 0.00050185
41 | 0.98792 | -0.22996 | 0 | 0
42 | 0.98191 | -0.34671 | 0 | 0
43 | 0.98843 | -0.22222 | 0.001863 | 0.00046691
44 | 0.98748 | -0.24072 | 0.0034804 | 0.00087227
45 | 0.9907 | -0.17839 | 0.0063927 | 0.0016022
46 | 0.98685 | -0.25291 | 0.0034062 | 0.00085368
47 | 0.99124 | -0.16787 | 0.0047501 | 0.0011905
48 | 0.9865 | -0.2598 | 0 | 0
49 | 0.98642 | -0.26138 | 0 | 0
50 | 0.98908 | -0.2078 | 0.0023342 | 0.00058501
51 | 0.99205 | -0.15087 | 0.0024312 | 0.00060931
52 | 0.99616 | -0.072612 | 0.004395 | 0.0011015
53 | 0.98778 | -0.23275 | 0.0037318 | 0.00093527
54 | 0.99708 | -0.05521 | 0 | 0
55 | 1 | 0 | -0.23179 | -0.058761
56 | 0.99689 | -0.058956 | 0.0043038 | 0.0010786
57 | 0.97653 | -0.45158 | 0 | 0
58 | 0.97807 | -0.42133 | 0.0016994 | 0.0004259
59 | 0.98464 | -0.29598 | 0.0015691 | 0.00039326
60 | 0.98439 | -0.301 | 0.0023938 | 0.00059994
61 | 0.98466 | -0.2957 | 0 | 0
62 | 0.98422 | -0.30437 | 0.004897 | 0.0012273
63 | 0.98474 | -0.29417 | 0 | 0
64 | 0.99939 | -0.011772 | 0.0022836 | 0.00057233
65 | 0.9994 | -0.011595 | 0.0015749 | 0.00039472
66 | 0.98519 | -0.28534 | 0.0017952 | 0.00044993
67 | 0.98574 | -0.27454 | 0 | 0
68 | 0.98586 | -0.27235 | 0.011472 | 0.002875
69 | 0.98528 | -0.28358 | 0.0015334 | 0.0003843
70 | 0.97329 | -0.51526 | 0.0024789 | 0.00062127
71 | 0.97328 | -0.51558 | 0.0032929 | 0.00082529
72 | 0.9855 | -0.27937 | 0.0017471 | 0.00043786
73 | 0.99655 | -0.065339 | 0.0018106 | 0.00045378
74 | 0.99656 | -0.065217 | 0.0014317 | 0.00035881
75 | 0.99659 | -0.064607 | 0.0014396 | 0.00036079
76 | 0.9966 | -0.064469 | 0.0025253 | 0.00063291
77 | 0.99666 | -0.063262 | 0.0025245 | 0.00063271
78 | 0.99976 | -0.0045614 | 0.0034111 | 0.0008549
79 | 0.9996 | -0.0076631 | 0.004791 | 0.0012007
80 | 0.99977 | -0.0044981 | 0.0021021 | 0.00052684
81 | 0.99957 | -0.00824 | 0.0021042 | 0.00052737
82 | 0.99943 | -0.010908 | 0.0015737 | 0.00039441
83 | 0.99811 | -0.036054 | 0 | 0
84 | 0.99729 | -0.051616 | 0.0017017 | 0.0004265
85 | 0.998 | -0.038198 | 0.001704 | 0.00042706
86 | 0.99311 | -0.13193 | 0.0028028 | 0.00070244
87 | 0.99311 | -0.1319 | 0.0031267 | 0.00078361
88 | 0.9932 | -0.13011 | 0 | 0
89 | 0.99248 | -0.14406 | 0.0020807 | 0.00052146
90 | 0.99149 | -0.16309 | 0.0047454 | 0.0011893
91 | 0.99615 | -0.073439 | 0 | 0
92 | 0.98564 | -0.2766 | 0.0061319 | 0.0015368
93 | 0.99792 | -0.039725 | 0.0042118 | 0.0010556
94 | 0.99998 | 149.9956 | 0 | 0

## res_line
| p_from_mw | q_from_mvar | p_to_mw | q_to_mvar | pl_mw | ql_mvar | i_from_ka | i_to_ka | i_ka | vm_from_pu | va_from_degree | vm_to_pu | va_to_degree | loading_percent
0 | -0.0055914 | -0.0014012 | 0.0055919 | 0.0014013 | 5.318e-07 | 7.7984e-08 | 0.0083705 | 0.0083705 | 0.0083705 | 0.99396 | -0.11553 | 0.99407 | -0.11353 | 2.2996
1 | 0.002176 | 0.00054523 | -0.002176 | -0.00054535 | 4.4276e-08 | -1.1587e-07 | 0.0032575 | 0.0032576 | 0.0032576 | 0.99396 | -0.11553 | 0.99394 | -0.11596 | 0.89494
2 | -0.012381 | -0.0031026 | 0.012384 | 0.003104 | 2.6527e-06 | 1.4307e-06 | 0.018533 | 0.018533 | 0.018533 | 0.99407 | -0.11353 | 0.9943 | -0.10903 | 5.0914
3 | 0.006789 | 0.0017013 | -0.0067887 | -0.0017012 | 3.2023e-07 | 9.7756e-08 | 0.010162 | 0.010162 | 0.010162 | 0.99407 | -0.11353 | 0.99402 | -0.11452 | 2.7919
4 | -0.015886 | -0.0039819 | 0.01589 | 0.0039842 | 3.9667e-06 | 2.2959e-06 | 0.023775 | 0.023775 | 0.023775 | 0.9943 | -0.10903 | 0.99457 | -0.10379 | 6.5315
5 | 0.0022413 | 0.00056149 | -0.0022413 | -0.00056152 | 1.0801e-08 | -2.6257e-08 | 0.0033551 | 0.0033551 | 0.0033551 | 0.99402 | -0.11452 | 0.99401 | -0.11462 | 0.92172
6 | -0.018982 | -0.004759 | 0.018983 | 0.0047594 | 5.7116e-07 | 3.4103e-07 | 0.0284 | 0.0284 | 0.0284 | 0.99457 | -0.10379 | 0.9946 | -0.10316 | 7.8023
7 | 0.0022413 | 0.00056152 | -0.0022412 | -0.0005617 | 7.1888e-08 | -1.7474e-07 | 0.0033551 | 0.0033551 | 0.0033551 | 0.99401 | -0.11462 | 0.99398 | -0.1153 | 0.92174
8 | -0.083564 | -0.021092 | 0.083683 | 0.021168 | 0.00011916 | 7.5997e-05 | 0.12507 | 0.12507 | 0.12507 | 0.9946 | -0.10316 | 0.99615 | -0.073439 | 34.3604
9 | 0.064581 | 0.016332 | -0.064498 | -0.016279 | 8.3355e-05 | 5.3039e-05 | 0.096671 | 0.096672 | 0.096672 | 0.9946 | -0.10316 | 0.9932 | -0.13011 | 26.5581
10 | 0.021613 | 0.0054234 | -0.021612 | -0.0054224 | 1.4975e-06 | 9.1108e-07 | 0.032716 | 0.032716 | 0.032716 | 0.98311 | -0.32319 | 0.98303 | -0.32464 | 8.9878
11 | -0.024596 | -0.006171 | 0.024607 | 0.0061778 | 1.1058e-05 | 6.8074e-06 | 0.037231 | 0.037231 | 0.037231 | 0.98311 | -0.32319 | 0.98359 | -0.31376 | 10.2283
12 | 0.018425 | 0.0046237 | -0.018418 | -0.0046198 | 6.5013e-06 | 3.8784e-06 | 0.027891 | 0.027891 | 0.027891 | 0.98303 | -0.32464 | 0.98266 | -0.33204 | 7.6625
13 | -0.081294 | -0.020548 | 0.081341 | 0.020577 | 4.6711e-05 | 2.9791e-05 | 0.12305 | 0.12305 | 0.12305 | 0.98359 | -0.31376 | 0.98421 | -0.30179 | 33.8042
14 | 0.056687 | 0.01437 | -0.056638 | -0.014338 | 4.9229e-05 | 3.1281e-05 | 0.085817 | 0.085817 | 0.085817 | 0.98359 | -0.31376 | 0.98266 | -0.33185 | 23.576
15 | 0.013755 | 0.003451 | -0.013748 | -0.0034471 | 6.9435e-06 | 3.9035e-06 | 0.02083 | 0.02083 | 0.02083 | 0.98266 | -0.33204 | 0.98211 | -0.34264 | 5.7225
16 | -0.083966 | -0.021235 | 0.083976 | 0.021242 | 1.0149e-05 | 6.474e-06 | 0.12702 | 0.12702 | 0.12702 | 0.98421 | -0.30179 | 0.98434 | -0.29927 | 34.8945
17 | 0.054745 | 0.013864 | -0.054676 | -0.01382 | 6.9037e-05 | 4.3845e-05 | 0.082951 | 0.082951 | 0.082951 | 0.98266 | -0.33185 | 0.98131 | -0.35815 | 22.7886
18 | 0.013748 | 0.0034471 | -0.013745 | -0.0034457 | 2.4489e-06 | 1.3769e-06 | 0.02083 | 0.02083 | 0.02083 | 0.98211 | -0.34264 | 0.98192 | -0.34637 | 5.7225
19 | -0.085901 | -0.021724 | 0.085993 | 0.021783 | 9.1967e-05 | 5.8674e-05 | 0.12993 | 0.12993 | 0.12993 | 0.98434 | -0.29927 | 0.98549 | -0.27698 | 35.694
20 | 0.051608 | 0.013051 | -0.051554 | -0.013017 | 5.4762e-05 | 3.4747e-05 | 0.078299 | 0.078299 | 0.078299 | 0.98131 | -0.35815 | 0.98017 | -0.38029 | 21.5107
21 | 0.011085 | 0.002779 | -0.011085 | -0.002779 | 1.795e-07 | 9.3425e-08 | 0.016799 | 0.016799 | 0.016799 | 0.98192 | -0.34637 | 0.98191 | -0.34671 | 4.615
22 | -0.090366 | -0.022879 | 0.090457 | 0.022937 | 9.048e-05 | 5.7742e-05 | 0.13653 | 0.13653 | 0.13653 | 0.98549 | -0.27698 | 0.98657 | -0.25614 | 37.508
23 | 0.004373 | 0.0010959 | -0.0043727 | -0.0010959 | 2.8964e-07 | -4.0334e-08 | 0.0066029 | 0.006603 | 0.006603 | 0.98549 | -0.27698 | 0.98542 | -0.27837 | 1.814
24 | 0.051554 | 0.013017 | -0.05151 | -0.012989 | 4.3369e-05 | 2.7519e-05 | 0.078299 | 0.078299 | 0.078299 | 0.98017 | -0.38029 | 0.97927 | -0.39787 | 21.5108
25 | -0.0016756 | -0.00041995 | 0.0016757 | 0.00041976 | 4.311e-08 | -1.909e-07 | 0.0025595 | 0.0025594 | 0.0025595 | 0.97415 | -0.49828 | 0.97418 | -0.49774 | 0.70316
26 | -0.019641 | -0.0049258 | 0.019655 | 0.0049345 | 1.4438e-05 | 8.7072e-06 | 0.030002 | 0.030002 | 0.030002 | 0.97418 | -0.49774 | 0.97496 | -0.48233 | 8.2422
27 | 0.017965 | 0.004506 | -0.017957 | -0.0045014 | 7.833e-06 | 4.6679e-06 | 0.027442 | 0.027442 | 0.027442 | 0.97418 | -0.49774 | 0.97372 | -0.50689 | 7.5391
28 | -0.036278 | -0.0091027 | 0.036311 | 0.0091233 | 3.2638e-05 | 2.0534e-05 | 0.055372 | 0.055372 | 0.055372 | 0.97496 | -0.48233 | 0.97592 | -0.46348 | 15.2122
29 | 0.016623 | 0.0041682 | -0.016622 | -0.0041681 | 2.9783e-07 | 1.7522e-07 | 0.025371 | 0.025371 | 0.025371 | 0.97496 | -0.48233 | 0.97494 | -0.4827 | 6.97
30 | 0.011474 | 0.0028766 | -0.011472 | -0.002875 | 2.8682e-06 | 1.5263e-06 | 0.017535 | 0.017535 | 0.017535 | 0.97372 | -0.50689 | 0.97345 | -0.51214 | 4.8174
31 | 0.050227 | 0.012667 | -0.050191 | -0.012645 | 3.5324e-05 | 2.2404e-05 | 0.076349 | 0.076349 | 0.076349 | 0.97927 | -0.39787 | 0.97852 | -0.41257 | 20.975
32 | -0.040458 | -0.010163 | 0.04046 | 0.010164 | 1.8521e-06 | 1.1691e-06 | 0.061696 | 0.061696 | 0.061696 | 0.97592 | -0.46348 | 0.97597 | -0.46252 | 16.9494
33 | 0.012629 | 0.0031672 | -0.012622 | -0.0031634 | 6.9629e-06 | 3.8335e-06 | 0.019276 | 0.019276 | 0.019276 | 0.97494 | -0.4827 | 0.97436 | -0.49428 | 5.2956
34 | 0.0080293 | 0.0020123 | -0.0080289 | -0.0020122 | 4.0372e-07 | 1.6954e-07 | 0.012274 | 0.012274 | 0.012274 | 0.97345 | -0.51214 | 0.9734 | -0.51319 | 3.3719
35 | 0.047778 | 0.01204 | -0.047758 | -0.012028 | 2.0006e-05 | 1.2677e-05 | 0.072679 | 0.07268 | 0.07268 | 0.97852 | -0.41257 | 0.97807 | -0.42133 | 19.9669
36 | -0.045968 | -0.011544 | 0.045992 | 0.01156 | 2.3999e-05 | 1.5197e-05 | 0.070094 | 0.070094 | 0.070094 | 0.97597 | -0.46252 | 0.97653 | -0.45158 | 19.2567
37 | 0.0057725 | 0.0014466 | -0.0057719 | -0.0014465 | 5.6838e-07 | 1.2183e-07 | 0.0088242 | 0.0088243 | 0.0088243 | 0.9734 | -0.51319 | 0.97329 | -0.51526 | 2.4243
38 | -0.0028944 | -0.00072541 | 0.0028946 | 0.00072523 | 1.6459e-07 | -1.8204e-07 | 0.0043909 | 0.0043908 | 0.0043909 | 0.98088 | -0.36686 | 0.98094 | -0.36567 | 1.2063
39 | -0.0078056 | -0.0019557 | 0.007808 | 0.0019567 | 2.4089e-06 | 9.6305e-07 | 0.01184 | 0.01184 | 0.01184 | 0.98094 | -0.36567 | 0.98127 | -0.35919 | 3.2528
40 | 0.004911 | 0.0012305 | -0.0049095 | -0.0012304 | 1.5249e-06 | 5.1281e-08 | 0.0074495 | 0.0074499 | 0.0074499 | 0.98094 | -0.36567 | 0.98061 | -0.37219 | 2.0467
41 | -0.007808 | -0.0019567 | 0.0078112 | 0.001958 | 3.2354e-06 | 1.2928e-06 | 0.01184 | 0.01184 | 0.01184 | 0.98127 | -0.35919 | 0.98171 | -0.35049 | 3.2528
42 | 0.0020025 | 0.00050151 | -0.0020024 | -0.00050185 | 1.1029e-07 | -3.4109e-07 | 0.0030202 | 0.0030204 | 0.0030204 | 0.98657 | -0.25614 | 0.98651 | -0.2573 | 0.82978
43 | -0.092459 | -0.023438 | 0.092576 | 0.023512 | 0.00011649 | 7.4352e-05 | 0.13955 | 0.13955 | 0.13955 | 0.98657 | -0.25614 | 0.98792 | -0.22996 | 38.3377
44 | -0.011083 | -0.0027779 | 0.011085 | 0.002779 | 1.9955e-06 | 1.0387e-06 | 0.016799 | 0.016799 | 0.016799 | 0.98171 | -0.35049 | 0.98191 | -0.34671 | 4.615
45 | 0.0037323 | 0.00093505 | -0.0037318 | -0.00093527 | 4.9511e-07 | -2.1802e-07 | 0.0056214 | 0.0056216 | 0.0056216 | 0.98792 | -0.22996 | 0.98778 | -0.23275 | 1.5444
46 | -0.096308 | -0.024447 | 0.096411 | 0.024513 | 0.00010283 | 6.5642e-05 | 0.14517 | 0.14517 | 0.14517 | 0.98792 | -0.22996 | 0.98908 | -0.2078 | 39.882
47 | 0.038526 | 0.0096895 | -0.038492 | -0.0096681 | 3.4008e-05 | 2.142e-05 | 0.05801 | 0.05801 | 0.05801 | 0.98843 | -0.22222 | 0.98748 | -0.24072 | 15.9367
48 | -0.040389 | -0.010156 | 0.040473 | 0.01021 | 8.4751e-05 | 5.3456e-05 | 0.060814 | 0.060814 | 0.060814 | 0.98843 | -0.22222 | 0.9907 | -0.17839 | 16.7072
49 | 0.035011 | 0.0087958 | -0.034991 | -0.008783 | 2.035e-05 | 1.2775e-05 | 0.052765 | 0.052765 | 0.052765 | 0.98748 | -0.24072 | 0.98685 | -0.25291 | 14.496
50 | -0.046866 | -0.011812 | 0.04689 | 0.011827 | 2.3586e-05 | 1.4931e-05 | 0.070416 | 0.070416 | 0.070416 | 0.9907 | -0.17839 | 0.99124 | -0.16787 | 19.3449
51 | 0.031585 | 0.0079293 | -0.031574 | -0.0079229 | 1.0382e-05 | 6.4886e-06 | 0.047629 | 0.047629 | 0.047629 | 0.98685 | -0.25291 | 0.9865 | -0.2598 | 13.085
52 | -0.05164 | -0.013017 | 0.051652 | 0.013025 | 1.1826e-05 | 7.5009e-06 | 0.077546 | 0.077546 | 0.077546 | 0.99124 | -0.16787 | 0.99149 | -0.16309 | 21.3039
53 | 0.031574 | 0.0079229 | -0.031572 | -0.0079214 | 2.3777e-06 | 1.4861e-06 | 0.047629 | 0.047629 | 0.047629 | 0.9865 | -0.2598 | 0.98642 | -0.26138 | 13.085
54 | 0.013958 | 0.0035038 | -0.013949 | -0.0034989 | 8.7565e-06 | 4.9324e-06 | 0.021058 | 0.021058 | 0.021058 | 0.98642 | -0.26138 | 0.98574 | -0.27454 | 5.7851
55 | 0.017614 | 0.0044176 | -0.017605 | -0.0044121 | 9.2054e-06 | 5.4479e-06 | 0.026572 | 0.026572 | 0.026572 | 0.98642 | -0.26138 | 0.98586 | -0.27235 | 7.3
56 | -0.098745 | -0.025098 | 0.099017 | 0.025271 | 0.00027154 | 0.00017336 | 0.14868 | 0.14868 | 0.14868 | 0.98908 | -0.2078 | 0.99205 | -0.15087 | 40.8468
57 | -0.10145 | -0.025881 | 0.10183 | 0.026127 | 0.00038501 | 0.00024583 | 0.15233 | 0.15233 | 0.15233 | 0.99205 | -0.15087 | 0.99616 | -0.072612 | 41.8485
58 | -0.10623 | -0.027228 | 0.10632 | 0.027285 | 8.9697e-05 | 5.7283e-05 | 0.15889 | 0.15889 | 0.15889 | 0.99616 | -0.072612 | 0.99708 | -0.05521 | 43.652
59 | -0.12036 | -0.030805 | 0.12068 | 0.031012 | 0.0003227 | 0.00020618 | 0.17985 | 0.17985 | 0.17985 | 0.99708 | -0.05521 | 1 | 0 | 49.4086
60 | 0.014041 | 0.00352 | -0.014038 | -0.0035186 | 2.5063e-06 | 1.4055e-06 | 0.020954 | 0.020954 | 0.020954 | 0.99708 | -0.05521 | 0.99689 | -0.058956 | 5.7566
61 | 0.091612 | 0.023275 | -0.091453 | -0.023174 | 0.00015871 | 0.00010128 | 0.13643 | 0.13643 | 0.13643 | 1 | 0 | 0.99811 | -0.036054 | 37.4811
62 | 0.017847 | 0.0044746 | -0.017844 | -0.0044724 | 3.8247e-06 | 2.2581e-06 | 0.026558 | 0.026558 | 0.026558 | 1 | 0 | 0.99977 | -0.0044981 | 7.2961
63 | 0.0097343 | 0.00244 | -0.0097323 | -0.002439 | 1.9967e-06 | 9.4916e-07 | 0.01453 | 0.01453 | 0.01453 | 0.99689 | -0.058956 | 0.99666 | -0.063262 | 3.9918
64 | -0.045992 | -0.01156 | 0.046059 | 0.011602 | 6.6542e-05 | 4.2134e-05 | 0.070094 | 0.070094 | 0.070094 | 0.97653 | -0.45158 | 0.97807 | -0.42133 | 19.2567
65 | 0.0072933 | 0.0018279 | -0.0072916 | -0.0018273 | 1.7409e-06 | 6.2822e-07 | 0.011022 | 0.011022 | 0.011022 | 0.98464 | -0.29598 | 0.98439 | -0.301 | 3.028
66 | -0.0088624 | -0.0022211 | 0.0088626 | 0.0022212 | 1.206e-07 | 5.4379e-08 | 0.013393 | 0.013393 | 0.013393 | 0.98464 | -0.29598 | 0.98466 | -0.2957 | 3.6794
67 | 0.0048978 | 0.0012273 | -0.004897 | -0.0012273 | 7.8687e-07 | 1.7017e-08 | 0.0074035 | 0.0074037 | 0.0074037 | 0.98439 | -0.301 | 0.98422 | -0.30437 | 2.034
68 | -0.0088626 | -0.0022212 | 0.0088632 | 0.0022215 | 6.4447e-07 | 2.9058e-07 | 0.013393 | 0.013393 | 0.013393 | 0.98466 | -0.2957 | 0.98474 | -0.29417 | 3.6794
69 | -0.0088632 | -0.0022215 | 0.0088669 | 0.0022232 | 3.7316e-06 | 1.6821e-06 | 0.013393 | 0.013393 | 0.013393 | 0.98474 | -0.29417 | 0.98519 | -0.28534 | 3.6794
70 | -0.0022836 | -0.00057233 | 0.0022837 | 0.00057229 | 1.9202e-08 | -4.5747e-08 | 0.0034002 | 0.0034002 | 0.0034002 | 0.99939 | -0.011772 | 0.9994 | -0.011595 | 0.93411
71 | -0.0038586 | -0.00096701 | 0.0038587 | 0.00096695 | 1.2636e-07 | -5.291e-08 | 0.0057451 | 0.0057451 | 0.0057451 | 0.9994 | -0.011595 | 0.99943 | -0.010908 | 1.5783
72 | -0.010662 | -0.0026731 | 0.010663 | 0.0026736 | 8.9269e-07 | 4.5443e-07 | 0.016104 | 0.016104 | 0.016104 | 0.98519 | -0.28534 | 0.98528 | -0.28358 | 4.4243
73 | 0.013949 | 0.0034989 | -0.013946 | -0.003497 | 3.2144e-06 | 1.8108e-06 | 0.021058 | 0.021058 | 0.021058 | 0.98574 | -0.27454 | 0.9855 | -0.27937 | 5.7851
74 | 0.0061331 | 0.0015371 | -0.0061319 | -0.0015368 | 1.2419e-06 | 3.0217e-07 | 0.0092571 | 0.0092573 | 0.0092573 | 0.98586 | -0.27235 | 0.98564 | -0.2766 | 2.5432
75 | -0.012196 | -0.0030579 | 0.012199 | 0.0030592 | 2.4458e-06 | 1.3205e-06 | 0.01842 | 0.01842 | 0.01842 | 0.98528 | -0.28358 | 0.9855 | -0.27937 | 5.0605
76 | 0.003293 | 0.00082526 | -0.0032929 | -0.00082529 | 5.0542e-08 | -3.3738e-08 | 0.0050345 | 0.0050345 | 0.0050345 | 0.97329 | -0.51526 | 0.97328 | -0.51558 | 1.3831
77 | -0.0018106 | -0.00045378 | 0.0018106 | 0.00045374 | 1.0464e-08 | -4.3045e-08 | 0.0027035 | 0.0027035 | 0.0027035 | 0.99655 | -0.065339 | 0.99656 | -0.065217 | 0.74273
78 | -0.0032423 | -0.00081255 | 0.0032424 | 0.00081247 | 9.4303e-08 | -7.9451e-08 | 0.0048412 | 0.0048412 | 0.0048412 | 0.99656 | -0.065217 | 0.99659 | -0.064607 | 1.33
79 | -0.004682 | -0.0011733 | 0.004682 | 0.0011733 | 3.0684e-08 | -2.1796e-09 | 0.0069906 | 0.0069906 | 0.0069906 | 0.99659 | -0.064607 | 0.9966 | -0.064469 | 1.9205
80 | -0.0072073 | -0.0018062 | 0.0072077 | 0.0018063 | 4.1434e-07 | 1.4084e-07 | 0.010761 | 0.010761 | 0.010761 | 0.9966 | -0.064469 | 0.99666 | -0.063262 | 2.9564
81 | 0.01233 | 0.0030906 | -0.012329 | -0.0030896 | 1.8219e-06 | 9.7688e-07 | 0.018352 | 0.018352 | 0.018352 | 0.99976 | -0.0045614 | 0.9996 | -0.0076631 | 5.0419
82 | -0.015742 | -0.0039455 | 0.015742 | 0.0039455 | 4.7496e-08 | 2.7372e-08 | 0.023429 | 0.023429 | 0.023429 | 0.99976 | -0.0045614 | 0.99977 | -0.0044981 | 6.4366
83 | 0.0075376 | 0.0018889 | -0.0075374 | -0.0018888 | 2.071e-07 | 7.5044e-08 | 0.01122 | 0.01122 | 0.01122 | 0.9996 | -0.0076631 | 0.99957 | -0.00824 | 3.0825
84 | 0.0054331 | 0.0013614 | -0.0054324 | -0.0013614 | 6.904e-07 | 7.2995e-08 | 0.008088 | 0.0080881 | 0.0080881 | 0.99957 | -0.00824 | 0.99943 | -0.010908 | 2.222
85 | 0.085537 | 0.021691 | -0.085473 | -0.02165 | 6.3937e-05 | 4.0783e-05 | 0.12761 | 0.12761 | 0.12761 | 0.99811 | -0.036054 | 0.99729 | -0.051616 | 35.0579
86 | 0.0059167 | 0.0014827 | -0.0059161 | -0.0014826 | 6.041e-07 | 1.1605e-07 | 0.0088207 | 0.0088208 | 0.0088208 | 0.99811 | -0.036054 | 0.998 | -0.038198 | 2.4233
87 | 0.083771 | 0.021224 | -0.083683 | -0.021168 | 8.7718e-05 | 5.5945e-05 | 0.12507 | 0.12507 | 0.12507 | 0.99729 | -0.051616 | 0.99615 | -0.073439 | 34.3604
88 | 0.0042121 | 0.0010555 | -0.0042118 | -0.0010556 | 3.0636e-07 | -7.4565e-08 | 0.0062802 | 0.0062803 | 0.0062803 | 0.998 | -0.038198 | 0.99792 | -0.039725 | 1.7253
89 | -0.0028028 | -0.00070244 | 0.0028028 | 0.00070243 | 3.941e-09 | -5.1885e-09 | 0.0041995 | 0.0041995 | 0.0041995 | 0.99311 | -0.13193 | 0.99311 | -0.1319 | 1.1537
90 | -0.0059294 | -0.001486 | 0.0059299 | 0.0014862 | 5.0544e-07 | 1.0251e-07 | 0.0088843 | 0.0088842 | 0.0088843 | 0.99311 | -0.1319 | 0.9932 | -0.13011 | 2.4407
91 | 0.058568 | 0.014793 | -0.058529 | -0.014768 | 3.9137e-05 | 2.4873e-05 | 0.087787 | 0.087787 | 0.087787 | 0.9932 | -0.13011 | 0.99248 | -0.14406 | 24.1174
92 | 0.056448 | 0.014247 | -0.056397 | -0.014214 | 5.1395e-05 | 3.2646e-05 | 0.084668 | 0.084668 | 0.084668 | 0.99248 | -0.14406 | 0.99149 | -0.16309 | 23.2604

## res_trafo
| p_hv_mw | q_hv_mvar | p_lv_mw | q_lv_mvar | pl_mw | ql_mvar | i_hv_ka | i_lv_ka | vm_hv_pu | va_hv_degree | vm_lv_pu | va_lv_degree | loading_percent
0 | -1.2729e-15 | -1.3162e-15 | 0.00165 | 1.2699e-07 | 0.00165 | 1.2699e-07 | 5.2857e-17 | 0.0023815 | 0.99998 | 149.9956 | 1 | 0 | 0.2619

## res_ext_grid
| p_mw | q_mvar
0 | 0.23179 | 0.058761

## res_load
| p_mw | q_mvar
0 | 0.0034154 | 0.00085598
1 | 0.002176 | 0.00054535
2 | 0.0035027 | 0.00087786
3 | 0.0045474 | 0.0011397
4 | 0.0030918 | 0.00077488
5 | 0.0022412 | 0.0005617
6 | 0.0029832 | 0.00074765
7 | 0.0031871 | 0.00079877
8 | 0.0046634 | 0.0011688
9 | 0.0026249 | 0.00065785
10 | 0.0018928 | 0.00047439
11 | 0.0019253 | 0.00048252
12 | 0.0030677 | 0.00076883
13 | 0.0026602 | 0.0006667
14 | 0.0016756 | 0.00041995
15 | 0.006483 | 0.0016248
16 | 0.0012835 | 0.00032168
17 | 0.0041472 | 0.0010394
18 | 0.0039934 | 0.0010008
19 | 0.0034423 | 0.00086272
20 | 0.002413 | 0.00060475
21 | 0.0055085 | 0.0013806
22 | 0.012622 | 0.0031634
23 | 0.0022564 | 0.00056551
24 | 0.0028944 | 0.00072541
25 | 0.0043727 | 0.0010959
26 | 0.0049095 | 0.0012304
27 | 0.0032716 | 0.00081995
28 | 0.0020024 | 0.00050185
29 | 0.001863 | 0.00046691
30 | 0.0034804 | 0.00087227
31 | 0.0063927 | 0.0016022
32 | 0.0034062 | 0.00085368
33 | 0.0047501 | 0.0011905
34 | 0.0023342 | 0.00058501
35 | 0.0024312 | 0.00060931
36 | 0.004395 | 0.0011015
37 | 0.0037318 | 0.00093527
38 | 0.0043038 | 0.0010786
39 | 0.0016994 | 0.0004259
40 | 0.0015691 | 0.00039326
41 | 0.0023938 | 0.00059994
42 | 0.004897 | 0.0012273
43 | 0.0022836 | 0.00057233
44 | 0.0015749 | 0.00039472
45 | 0.0017952 | 0.00044993
46 | 0.011472 | 0.002875
47 | 0.0015334 | 0.0003843
48 | 0.0024789 | 0.00062127
49 | 0.0032929 | 0.00082529
50 | 0.0017471 | 0.00043786
51 | 0.0018106 | 0.00045378
52 | 0.0014317 | 0.00035881
53 | 0.0014396 | 0.00036079
54 | 0.0025253 | 0.00063291
55 | 0.0025245 | 0.00063271
56 | 0.0034111 | 0.0008549
57 | 0.004791 | 0.0012007
58 | 0.0021021 | 0.00052684
59 | 0.0021042 | 0.00052737
60 | 0.0015737 | 0.00039441
61 | 0.0017017 | 0.0004265
62 | 0.001704 | 0.00042706
63 | 0.0028028 | 0.00070244
64 | 0.0031267 | 0.00078361
65 | 0.0020807 | 0.00052146
66 | 0.0047454 | 0.0011893
67 | 0.0061319 | 0.0015368
68 | 0.0042118 | 0.0010556

## dtypes
| element | column | dtype
0 | bus | name | object
1 | bus | vn_kv | float64
2 | bus | type | object
3 | bus | zone | object
4 | bus | in_service | bool
5 | load | name | object
6 | load | bus | uint32
7 | load | p_mw | float64
8 | load | q_mvar | float64
9 | load | const_z_percent | float64
10 | load | const_i_percent | float64
11 | load | sn_mva | float64
12 | load | scaling | float64
13 | load | in_service | bool
14 | load | type | object
15 | ext_grid | name | object
16 | ext_grid | bus | uint32
17 | ext_grid | vm_pu | float64
18 | ext_grid | va_degree | float64
19 | ext_grid | slack_weight | float64
20 | ext_grid | in_service | bool
21 | line | name | object
22 | line | std_type | object
23 | line | from_bus | uint32
24 | line | to_bus | uint32
25 | line | length_km | float64
26 | line | r_ohm_per_km | float64
27 | line | x_ohm_per_km | float64
28 | line | c_nf_per_km | float64
29 | line | g_us_per_km | float64
30 | line | max_i_ka | float64
31 | line | df | float64
32 | line | parallel | uint32
33 | line | type | object
34 | line | in_service | bool
35 | trafo | name | object
36 | trafo | std_type | object
37 | trafo | hv_bus | uint32
38 | trafo | lv_bus | uint32
39 | trafo | sn_mva | float64
40 | trafo | vn_hv_kv | float64
41 | trafo | vn_lv_kv | float64
42 | trafo | vk_percent | float64
43 | trafo | vkr_percent | float64
44 | trafo | pfe_kw | float64
45 | trafo | i0_percent | float64
46 | trafo | shift_degree | float64
47 | trafo | tap_side | object
48 | trafo | tap_neutral | int32
49 | trafo | tap_min | int32
50 | trafo | tap_max | int32
51 | trafo | tap_step_percent | float64
52 | trafo | tap_step_degree | float64
53 | trafo | tap_pos | int32
54 | trafo | tap_phase_shifter | bool
55 | trafo | parallel | uint32
56 | trafo | df | float64
57 | trafo | in_service | bool
58 | line_geodata | coords | object
59 | bus_geodata | x | float64
60 | bus_geodata | y | float64
61 | bus_geodata | coords | object
62 | res_bus | vm_pu | float64
63 | res_bus | va_degree | float64
64 | res_bus | p_mw | float64
65 | res_bus | q_mvar | float64
66 | res_line | p_from_mw | float64
67 | res_line | q_from_mvar | float64
68 | res_line | p_to_mw | float64
69 | res_line | q_to_mvar | float64
70 | res_line | pl_mw | float64
71 | res_line | ql_mvar | float64
72 | res_line | i_from_ka | float64
73 | res_line | i_to_ka | float64
74 | res_line | i_ka | float64
75 | res_line | vm_from_pu | float64
76 | res_line | va_from_degree | float64
77 | res_line | vm_to_pu | float64
78 | res_line | va_to_degree | float64
79 | res_line | loading_percent | float64
80 | res_trafo | p_hv_mw | float64
81 | res_trafo | q_hv_mvar | float64
82 | res_trafo | p_lv_mw | float64
83 | res_trafo | q_lv_mvar | float64
84 | res_trafo | pl_mw | float64
85 | res_trafo | ql_mvar | float64
86 | res_trafo | i_hv_ka | float64
87 | res_trafo | i_lv_ka | float64
88 | res_trafo | vm_hv_pu | float64
89 | res_trafo | va_hv_degree | float64
90 | res_trafo | vm_lv_pu | float64
91 | res_trafo | va_lv_degree | float64
92 | res_trafo | loading_percent | float64
93 | res_ext_grid | p_mw | float64
94 | res_ext_grid | q_mvar | float64
95 | res_load | p_mw | float64
96 | res_load | q_mvar | float64

## parameters
| version | format_version | converged | OPF_converged | name | f_hz | sn_mva
0 | 2.14.6 | 2.14.0 | TRUE | FALSE |  | 50 | 1