## bus
| name | vn_kv | type | zone | in_service
0 | bus_LV_2580-3_0_3_node_0 | 0.4 | n |  | TRUE
1 | bus_LV_2580-3_0_3_node_1 | 0.4 | n |  | TRUE
2 | bus_LV_2580-3_0_3_node_2 | 0.4 | n |  | TRUE
3 | bus_LV_2580-3_0_3_node_177 | 0.4 | n |  | TRUE
4 | bus_LV_2580-3_0_3_node_3 | 0.4 | n |  | TRUE
5 | bus_LV_2580-3_0_3_node_4 | 0.4 | n |  | TRUE
6 | bus_LV_2580-3_0_3_node_5 | 0.4 | n |  | TRUE
7 | bus_LV_2580-3_0_3_node_151 | 0.4 | n |  | TRUE
8 | bus_LV_2580-3_0_3_node_248 | 0.4 | n |  | TRUE
9 | bus_LV_2580-3_0_3_node_16 | 0.4 | n |  | TRUE
10 | bus_LV_2580-3_0_3_node_206 | 0.4 | n |  | TRUE
11 | bus_LV_2580-3_0_3_node_19 | 0.4 | n |  | TRUE
12 | bus_LV_2580-3_0_3_node_20 | 0.4 | n |  | TRUE
13 | bus_LV_2580-3_0_3_node_21 | 0.4 | n |  | TRUE
14 | bus_LV_2580-3_0_3_node_22 | 0.4 | n |  | TRUE
15 | bus_LV_2580-3_0_3_node_23 | 0.4 | n |  | TRUE
16 | bus_LV_2580-3_0_3_node_68 | 0.4 | n |  | TRUE
17 | bus_LV_2580-3_0_3_node_247 | 0.4 | n |  | TRUE
18 | bus_LV_2580-3_0_3_node_254 | 0.4 | n |  | TRUE
19 | bus_LV_2580-3_0_3_node_34 | 0.4 | n |  | TRUE
20 | bus_LV_2580-3_0_3_node_35 | 0.4 | n |  | TRUE
21 | bus_LV_2580-3_0_3_node_36 | 0.4 | n |  | TRUE
22 | bus_LV_2580-3_0_3_node_37 | 0.4 | n |  | TRUE
23 | bus_LV_2580-3_0_3_node_38 | 0.4 | n |  | TRUE
24 | bus_LV_2580-3_0_3_node_39 | 0.4 | n |  | TRUE
25 | bus_LV_2580-3_0_3_node_138 | 0.4 | n |  | TRUE
26 | bus_LV_2580-3_0_3_node_66 | 0.4 | n |  | TRUE
27 | bus_LV_2580-3_0_3_node_54 | 0.4 | n |  | TRUE
28 | bus_LV_2580-3_0_3_node_76 | 0.4 | n |  | TRUE
29 | bus_LV_2580-3_0_3_node_67 | 0.4 | n |  | TRUE
30 | bus_LV_2580-3_0_3_node_125 | 0.4 | n |  | TRUE
31 | bus_LV_2580-3_0_3_node_69 | 0.4 | n |  | TRUE
32 | bus_LV_2580-3_0_3_node_70 | 0.4 | n |  | TRUE
33 | bus_LV_2580-3_0_3_node_71 | 0.4 | n |  | TRUE
34 | bus_LV_2580-3_0_3_node_234 | 0.4 | n |  | TRUE
35 | bus_LV_2580-3_0_3_node_72 | 0.4 | n |  | TRUE
36 | bus_LV_2580-3_0_3_node_73 | 0.4 | n |  | TRUE
37 | bus_LV_2580-3_0_3_node_225 | 0.4 | n |  | TRUE
38 | bus_LV_2580-3_0_3_node_189 | 0.4 | n |  | TRUE
39 | bus_LV_2580-3_0_3_node_77 | 0.4 | n |  | TRUE
40 | bus_LV_2580-3_0_3_node_267 | 0.4 | n |  | TRUE
41 | bus_LV_2580-3_0_3_node_239 | 0.4 | n |  | TRUE
42 | bus_LV_2580-3_0_3_node_90 | 0.4 | n |  | TRUE
43 | bus_LV_2580-3_0_3_node_91 | 0.4 | n |  | TRUE
44 | bus_LV_2580-3_0_3_node_92 | 0.4 | n |  | TRUE
45 | bus_LV_2580-3_0_3_node_93 | 0.4 | n |  | TRUE
46 | bus_LV_2580-3_0_3_node_146 | 0.4 | n |  | TRUE
47 | bus_LV_2580-3_0_3_node_259 | 0.4 | n |  | TRUE
48 | bus_LV_2580-3_0_3_node_98 | 0.4 | n |  | TRUE
49 | bus_LV_2580-3_0_3_node_99 | 0.4 | n |  | TRUE
50 | bus_LV_2580-3_0_3_node_100 | 0.4 | n |  | TRUE
51 | bus_LV_2580-3_0_3_node_101 | 0.4 | n |  | TRUE
52 | bus_LV_2580-3_0_3_node_102 | 0.4 | n |  | TRUE
53 | bus_LV_2580-3_0_3_node_103 | 0.4 | n |  | TRUE
54 | bus_LV_2580-3_0_3_node_124 | 0.4 | n |  | TRUE
55 | bus_LV_2580-3_0_3_node_193 | 0.4 | n |  | TRUE
56 | bus_LV_2580-3_0_3_node_212 | 0.4 | n |  | TRUE
57 | bus_LV_2580-3_0_3_node_203 | 0.4 | n |  | TRUE
58 | bus_LV_2580-3_0_3_node_126 | 0.4 | n |  | TRUE
59 | bus_LV_2580-3_0_3_node_127 | 0.4 | n |  | TRUE
60 | bus_LV_2580-3_0_3_node_128 | 0.4 | n |  | TRUE
61 | bus_LV_2580-3_0_3_node_141 | 0.4 | n |  | TRUE
62 | bus_LV_2580-3_0_3_node_135 | 0.4 | n |  | TRUE
63 | bus_LV_2580-3_0_3_node_136 | 0.4 | n |  | TRUE
64 | bus_LV_2580-3_0_3_node_137 | 0.4 | n |  | TRUE
65 | bus_LV_2580-3_0_3_node_184 | 0.4 | n |  | TRUE
66 | bus_LV_2580-3_0_3_node_214 | 0.4 | n |  | TRUE
67 | bus_LV_2580-3_0_3_node_140 | 0.4 | n |  | TRUE
68 | bus_LV_2580-3_0_3_node_142 | 0.4 | n |  | TRUE
69 | bus_LV_2580-3_0_3_node_143 | 0.4 | n |  | TRUE
70 | bus_LV_2580-3_0_3_node_144 | 0.4 | n |  | TRUE
71 | bus_LV_2580-3_0_3_node_145 | 0.4 | n |  | TRUE
72 | bus_LV_2580-3_0_3_node_264 | 0.4 | n |  | TRUE
73 | bus_LV_2580-3_0_3_node_268 | 0.4 | n |  | TRUE
74 | bus_LV_2580-3_0_3_node_147 | 0.4 | n |  | TRUE
75 | bus_LV_2580-3_0_3_node_152 | 0.4 | n |  | TRUE
76 | bus_LV_2580-3_0_3_node_153 | 0.4 | n |  | TRUE
77 | bus_LV_2580-3_0_3_node_154 | 0.4 | n |  | TRUE
78 | bus_LV_2580-3_0_3_node_155 | 0.4 | n |  | TRUE
79 | bus_LV_2580-3_0_3_node_156 | 0.4 | n |  | TRUE
80 | bus_LV_2580-3_0_3_node_157 | 0.4 | n |  | TRUE
81 | bus_LV_2580-3_0_3_node_158 | 0.4 | n |  | TRUE
82 | bus_LV_2580-3_0_3_node_216 | 0.4 | n |  | TRUE
83 | bus_LV_2580-3_0_3_node_168 | 0.4 | n |  | TRUE
84 | bus_LV_2580-3_0_3_node_227 | 0.4 | n |  | TRUE
85 | bus_LV_2580-3_0_3_node_166 | 0.4 | n |  | TRUE
86 | bus_LV_2580-3_0_3_node_167 | 0.4 | n |  | TRUE
87 | bus_LV_2580-3_0_3_node_169 | 0.4 | n |  | TRUE
88 | bus_LV_2580-3_0_3_node_171 | 0.4 | n |  | TRUE
89 | bus_LV_2580-3_0_3_node_260 | 0.4 | n |  | TRUE
90 | bus_LV_2580-3_0_3_node_178 | 0.4 | n |  | TRUE
91 | bus_LV_2580-3_0_3_node_179 | 0.4 | n |  | TRUE
92 | bus_LV_2580-3_0_3_node_181 | 0.4 | n |  | TRUE
93 | bus_LV_2580-3_0_3_node_183 | 0.4 | n |  | TRUE
94 | bus_LV_2580-3_0_3_node_185 | 0.4 | n |  | TRUE
95 | bus_LV_2580-3_0_3_node_197 | 0.4 | n |  | TRUE
96 | bus_LV_2580-3_0_3_node_190 | 0.4 | n |  | TRUE
97 | bus_LV_2580-3_0_3_node_194 | 0.4 | n |  | TRUE
98 | bus_LV_2580-3_0_3_node_215 | 0.4 | n |  | TRUE
99 | bus_LV_2580-3_0_3_node_195 | 0.4 | n |  | TRUE
100 | bus_LV_2580-3_0_3_node_196 | 0.4 | n |  | TRUE
101 | bus_LV_2580-3_0_3_node_198 | 0.4 | n |  | TRUE
102 | bus_LV_2580-3_0_3_node_213 | 0.4 | n |  | TRUE
103 | bus_LV_2580-3_0_3_node_238 | 0.4 | n |  | TRUE
104 | bus_LV_2580-3_0_3_node_269 | 0.4 | n |  | TRUE
105 | bus_LV_2580-3_0_3_node_226 | 0.4 | n |  | TRUE
106 | bus_LV_2580-3_0_3_node_235 | 0.4 | n |  | TRUE
107 | bus_LV_2580-3_0_3_node_236 | 0.4 | n |  | TRUE
108 | bus_LV_2580-3_0_3_node_265 | 0.4 | n |  | TRUE
109 | bus_LV_2580-3_0_3_node_237 | 0.4 | n |  | TRUE
110 | bus_LV_2580-3_0_3_node_245 | 0.4 | n |  | TRUE
111 | bus_LV_2580-3_0_3_node_246 | 0.4 | n |  | TRUE
112 | bus_LV_2580-3_0_3_node_250 | 0.4 | n |  | TRUE
113 | bus_LV_2580-3_0_3_node_258 | 0.4 | n |  | TRUE
114 | bus_MV_480_0_node_55 | 20 | n |  | TRUE

## load
| name | bus | p_mw | q_mvar | const_z_percent | const_i_percent | sn_mva | scaling | in_service | type
0 | LV_2580-3_0_3_load_0 | 0 | 0.0023982 | 0.00060105 | 0 | 0 |  | 1 | TRUE | wye
1 | LV_2580-3_0_3_load_1 | 1 | 0.0012449 | 0.00031199 | 0 | 0 |  | 1 | TRUE | wye
2 | LV_2580-3_0_3_load_2 | 2 | 0.0021404 | 0.00053644 | 0 | 0 |  | 1 | TRUE | wye
3 | LV_2580-3_0_3_load_177 | 3 | 0.0041265 | 0.0010342 | 0 | 0 |  | 1 | TRUE | wye
4 | LV_2580-3_0_3_load_4 | 5 | 0.0027222 | 0.00068224 | 0 | 0 |  | 1 | TRUE | wye
5 | LV_2580-3_0_3_load_5 | 6 | 0.0022645 | 0.00056755 | 0 | 0 |  | 1 | TRUE | wye
6 | LV_2580-3_0_3_load_151 | 7 | 0.003224 | 0.00080801 | 0 | 0 |  | 1 | TRUE | wye
7 | LV_2580-3_0_3_load_248 | 8 | 0.0046727 | 0.0011711 | 0 | 0 |  | 1 | TRUE | wye
8 | LV_2580-3_0_3_load_16 | 9 | 0.0029522 | 0.00073989 | 0 | 0 |  | 1 | TRUE | wye
9 | LV_2580-3_0_3_load_206 | 10 | 0.0028721 | 0.0007198 | 0 | 0 |  | 1 | TRUE | wye
10 | LV_2580-3_0_3_load_19 | 11 | 0.0022746 | 0.00057007 | 0 | 0 |  | 1 | TRUE | wye
11 | LV_2580-3_0_3_load_20 | 12 | 0.0019663 | 0.0004928 | 0 | 0 |  | 1 | TRUE | wye
12 | LV_2580-3_0_3_load_21 | 13 | 0.0048897 | 0.0012255 | 0 | 0 |  | 1 | TRUE | wye
13 | LV_2580-3_0_3_load_22 | 14 | 0.0019651 | 0.00049249 | 0 | 0 |  | 1 | TRUE | wye
14 | LV_2580-3_0_3_load_247 | 17 | 0.0041296 | 0.001035 | 0 | 0 |  | 1 | TRUE | wye
15 | LV_2580-3_0_3_load_34 | 19 | 0.0010691 | 0.00026795 | 0 | 0 |  | 1 | TRUE | wye
16 | LV_2580-3_0_3_load_35 | 20 | 0.0011213 | 0.00028103 | 0 | 0 |  | 1 | TRUE | wye
17 | LV_2580-3_0_3_load_38 | 23 | 0.0028775 | 0.00072117 | 0 | 0 |  | 1 | TRUE | wye
18 | LV_2580-3_0_3_load_39 | 24 | 0.0018268 | 0.00045784 | 0 | 0 |  | 1 | TRUE | wye
19 | LV_2580-3_0_3_load_138 | 25 | 0.0011224 | 0.0002813 | 0 | 0 |  | 1 | TRUE | wye
20 | LV_2580-3_0_3_load_66 | 26 | 0.0016348 | 0.00040973 | 0 | 0 |  | 1 | TRUE | wye
21 | LV_2580-3_0_3_load_54 | 27 | 0.0039001 | 0.00097746 | 0 | 0 |  | 1 | TRUE | wye
22 | LV_2580-3_0_3_load_76 | 28 | 0.0018198 | 0.00045608 | 0 | 0 |  | 1 | TRUE | wye
23 | LV_2580-3_0_3_load_67 | 29 | 0.0015476 | 0.00038786 | 0 | 0 |  | 1 | TRUE | wye
24 | LV_2580-3_0_3_load_125 | 30 | 0.0018694 | 0.00046852 | 0 | 0 |  | 1 | TRUE | wye
25 | LV_2580-3_0_3_load_69 | 31 | 0.0013245 | 0.00033195 | 0 | 0 |  | 1 | TRUE | wye
26 | LV_2580-3_0_3_load_70 | 32 | 0.0021467 | 0.000538 | 0 | 0 |  | 1 | TRUE | wye
27 | LV_2580-3_0_3_load_71 | 33 | 0.0015363 | 0.00038504 | 0 | 0 |  | 1 | TRUE | wye
28 | LV_2580-3_0_3_load_234 | 34 | 0.0026912 | 0.00067449 | 0 | 0 |  | 1 | TRUE | wye
29 | LV_2580-3_0_3_load_72 | 35 | 0.0032471 | 0.00081379 | 0 | 0 |  | 1 | TRUE | wye
30 | LV_2580-3_0_3_load_73 | 36 | 0.0016493 | 0.00041335 | 0 | 0 |  | 1 | TRUE | wye
31 | LV_2580-3_0_3_load_225 | 37 | 0.0027168 | 0.0006809 | 0 | 0 |  | 1 | TRUE | wye
32 | LV_2580-3_0_3_load_267 | 40 | 0.0036013 | 0.00090258 | 0 | 0 |  | 1 | TRUE | wye
33 | LV_2580-3_0_3_load_239 | 41 | 0.0024469 | 0.00061326 | 0 | 0 |  | 1 | TRUE | wye
34 | LV_2580-3_0_3_load_90 | 42 | 0.0026669 | 0.00066839 | 0 | 0 |  | 1 | TRUE | wye
35 | LV_2580-3_0_3_load_91 | 43 | 0.0015119 | 0.00037891 | 0 | 0 |  | 1 | TRUE | wye
36 | LV_2580-3_0_3_load_92 | 44 | 0.0024208 | 0.00060671 | 0 | 0 |  | 1 | TRUE | wye
37 | LV_2580-3_0_3_load_146 | 46 | 0.0053557 | 0.0013423 | 0 | 0 |  | 1 | TRUE | wye
38 | LV_2580-3_0_3_load_259 | 47 | 0.0015908 | 0.0003987 | 0 | 0 |  | 1 | TRUE | wye
39 | LV_2580-3_0_3_load_98 | 48 | 0.0026694 | 0.000669 | 0 | 0 |  | 1 | TRUE | wye
40 | LV_2580-3_0_3_load_99 | 49 | 0.0017761 | 0.00044513 | 0 | 0 |  | 1 | TRUE | wye
41 | LV_2580-3_0_3_load_102 | 52 | 0.0030317 | 0.00075981 | 0 | 0 |  | 1 | TRUE | wye
42 | LV_2580-3_0_3_load_103 | 53 | 0.0044384 | 0.0011124 | 0 | 0 |  | 1 | TRUE | wye
43 | LV_2580-3_0_3_load_124 | 54 | 0.0041399 | 0.0010375 | 0 | 0 |  | 1 | TRUE | wye
44 | LV_2580-3_0_3_load_193 | 55 | 0.0027809 | 0.00069696 | 0 | 0 |  | 1 | TRUE | wye
45 | LV_2580-3_0_3_load_212 | 56 | 0.0020131 | 0.00050452 | 0 | 0 |  | 1 | TRUE | wye
46 | LV_2580-3_0_3_load_203 | 57 | 0.0048656 | 0.0012194 | 0 | 0 |  | 1 | TRUE | wye
47 | LV_2580-3_0_3_load_127 | 59 | 0.0031836 | 0.00079789 | 0 | 0 |  | 1 | TRUE | wye
48 | LV_2580-3_0_3_load_128 | 60 | 0.0026226 | 0.00065728 | 0 | 0 |  | 1 | TRUE | wye
49 | LV_2580-3_0_3_load_135 | 62 | 0.0033021 | 0.00082759 | 0 | 0 |  | 1 | TRUE | wye
50 | LV_2580-3_0_3_load_136 | 63 | 0.0030088 | 0.00075407 | 0 | 0 |  | 1 | TRUE | wye
51 | LV_2580-3_0_3_load_137 | 64 | 0.0018621 | 0.00046669 | 0 | 0 |  | 1 | TRUE | wye
52 | LV_2580-3_0_3_load_184 | 65 | 0.002405 | 0.00060275 | 0 | 0 |  | 1 | TRUE | wye
53 | LV_2580-3_0_3_load_214 | 66 | 0.002172 | 0.00054437 | 0 | 0 |  | 1 | TRUE | wye
54 | LV_2580-3_0_3_load_140 | 67 | 0.0020765 | 0.00052043 | 0 | 0 |  | 1 | TRUE | wye
55 | LV_2580-3_0_3_load_143 | 69 | 0.0015047 | 0.00037711 | 0 | 0 |  | 1 | TRUE | wye
56 | LV_2580-3_0_3_load_144 | 70 | 0.001717 | 0.00043031 | 0 | 0 |  | 1 | TRUE | wye
57 | LV_2580-3_0_3_load_145 | 71 | 0.0023689 | 0.00059369 | 0 | 0 |  | 1 | TRUE | wye
58 | LV_2580-3_0_3_load_264 | 72 | 0.0013721 | 0.00034388 | 0 | 0 |  | 1 | TRUE | wye
59 | LV_2580-3_0_3_load_268 | 73 | 0.0036436 | 0.00091318 | 0 | 0 |  | 1 | TRUE | wye
60 | LV_2580-3_0_3_load_147 | 74 | 0.0061961 | 0.0015529 | 0 | 0 |  | 1 | TRUE | wye
61 | LV_2580-3_0_3_load_152 | 75 | 0.0037525 | 0.00094047 | 0 | 0 |  | 1 | TRUE | wye
62 | LV_2580-3_0_3_load_153 | 76 | 0.0010687 | 0.00026784 | 0 | 0 |  | 1 | TRUE | wye
63 | LV_2580-3_0_3_load_154 | 77 | 0.0017931 | 0.00044938 | 0 | 0 |  | 1 | TRUE | wye
64 | LV_2580-3_0_3_load_156 | 79 | 0.0018546 | 0.00046481 | 0 | 0 |  | 1 | TRUE | wye
65 | LV_2580-3_0_3_load_158 | 81 | 0.0017231 | 0.00043184 | 0 | 0 |  | 1 | TRUE | wye
66 | LV_2580-3_0_3_load_216 | 82 | 0.001487 | 0.00037269 | 0 | 0 |  | 1 | TRUE | wye
67 | LV_2580-3_0_3_load_166 | 85 | 0.0012676 | 0.0003177 | 0 | 0 |  | 1 | TRUE | wye
68 | LV_2580-3_0_3_load_169 | 87 | 0.0029472 | 0.00073863 | 0 | 0 |  | 1 | TRUE | wye
69 | LV_2580-3_0_3_load_171 | 88 | 0.0016707 | 0.00041871 | 0 | 0 |  | 1 | TRUE | wye
70 | LV_2580-3_0_3_load_260 | 89 | 0.0012513 | 0.00031362 | 0 | 0 |  | 1 | TRUE | wye
71 | LV_2580-3_0_3_load_178 | 90 | 0.0014329 | 0.00035911 | 0 | 0 |  | 1 | TRUE | wye
72 | LV_2580-3_0_3_load_179 | 91 | 0.0019014 | 0.00047653 | 0 | 0 |  | 1 | TRUE | wye
73 | LV_2580-3_0_3_load_181 | 92 | 0.0019294 | 0.00048354 | 0 | 0 |  | 1 | TRUE | wye
74 | LV_2580-3_0_3_load_185 | 94 | 0.0017505 | 0.00043872 | 0 | 0 |  | 1 | TRUE | wye
75 | LV_2580-3_0_3_load_197 | 95 | 0.0029629 | 0.00074257 | 0 | 0 |  | 1 | TRUE | wye
76 | LV_2580-3_0_3_load_190 | 96 | 0.0029794 | 0.00074671 | 0 | 0 |  | 1 | TRUE | wye
77 | LV_2580-3_0_3_load_194 | 97 | 0.001885 | 0.00047243 | 0 | 0 |  | 1 | TRUE | wye
78 | LV_2580-3_0_3_load_195 | 99 | 0.0013844 | 0.00034696 | 0 | 0 |  | 1 | TRUE | wye
79 | LV_2580-3_0_3_load_213 | 102 | 0.0037139 | 0.00093078 | 0 | 0 |  | 1 | TRUE | wye
80 | LV_2580-3_0_3_load_238 | 103 | 0.002516 | 0.00063056 | 0 | 0 |  | 1 | TRUE | wye
81 | LV_2580-3_0_3_load_269 | 104 | 0.0031487 | 0.00078915 | 0 | 0 |  | 1 | TRUE | wye
82 | LV_2580-3_0_3_load_226 | 105 | 0.0029841 | 0.00074788 | 0 | 0 |  | 1 | TRUE | wye
83 | LV_2580-3_0_3_load_235 | 106 | 0.0014079 | 0.00035287 | 0 | 0 |  | 1 | TRUE | wye
84 | LV_2580-3_0_3_load_236 | 107 | 0.0014624 | 0.00036651 | 0 | 0 |  | 1 | TRUE | wye
85 | LV_2580-3_0_3_load_265 | 108 | 0.0019545 | 0.00048984 | 0 | 0 |  | 1 | TRUE | wye
86 | LV_2580-3_0_3_load_237 | 109 | 0.0029401 | 0.00073686 | 0 | 0 |  | 1 | TRUE | wye
87 | LV_2580-3_0_3_load_245 | 110 | 0.0057993 | 0.0014534 | 0 | 0 |  | 1 | TRUE | wye
88 | LV_2580-3_0_3_load_246 | 111 | 0.0035154 | 0.00088105 | 0 | 0 |  | 1 | TRUE | wye
89 | LV_2580-3_0_3_load_250 | 112 | 0.0027305 | 0.00068433 | 0 | 0 |  | 1 | TRUE | wye
90 | LV_2580-3_0_3_load_258 | 113 | 0.0022887 | 0.0005736 | 0 | 0 |  | 1 | TRUE | wye

## ext_grid
| name | bus | vm_pu | va_degree | slack_weight | in_service
0 |  | 2 | 1 | 0 | 1 | TRUE

## line
| name | std_type | from_bus | to_bus | length_km | r_ohm_per_km | x_ohm_per_km | c_nf_per_km | g_us_per_km | max_i_ka | df | parallel | type | in_service
0 | LV_2580-3_0_3_line_0 |  | 0 | 1 | 0.0091993 | 0.125 | 0.08 | 261 | 0 | 0.364 | 1 | 1 | cs | TRUE
1 | LV_2580-3_0_3_line_1 |  | 1 | 2 | 0.02817 | 0.125 | 0.08 | 261 | 0 | 0.364 | 1 | 1 | cs | TRUE
2 | LV_2580-3_0_3_line_2 |  | 2 | 3 | 0.001778 | 0.125 | 0.08 | 261 | 0 | 0.364 | 1 | 2 | cs | TRUE
3 | LV_2580-3_0_3_line_3 |  | 3 | 24 | 0.024383 | 0.125 | 0.08 | 261 | 0 | 0.364 | 1 | 2 | cs | TRUE
4 | LV_2580-3_0_3_line_4 |  | 4 | 5 | 0.021384 | 0.125 | 0.08 | 261 | 0 | 0.364 | 1 | 1 | cs | TRUE
5 | LV_2580-3_0_3_line_5 |  | 4 | 6 | 0.016484 | 0.125 | 0.08 | 261 | 0 | 0.364 | 1 | 1 | cs | TRUE
6 | LV_2580-3_0_3_line_6 |  | 5 | 7 | 0.0029878 | 0.125 | 0.08 | 261 | 0 | 0.364 | 1 | 1 | cs | TRUE
7 | LV_2580-3_0_3_line_7 |  | 6 | 8 | 0.0086903 | 0.125 | 0.08 | 261 | 0 | 0.364 | 1 | 1 | cs | TRUE
8 | LV_2580-3_0_3_line_8 |  | 7 | 75 | 0.020413 | 0.125 | 0.08 | 261 | 0 | 0.364 | 1 | 1 | cs | TRUE
9 | LV_2580-3_0_3_line_9 |  | 8 | 111 | 0.01346 | 0.125 | 0.08 | 261 | 0 | 0.364 | 1 | 1 | cs | TRUE
10 | LV_2580-3_0_3_line_10 |  | 9 | 10 | 0.0066542 | 0.125 | 0.08 | 261 | 0 | 0.364 | 1 | 1 | cs | TRUE
11 | LV_2580-3_0_3_line_11 |  | 10 | 103 | 0.011478 | 0.125 | 0.08 | 261 | 0 | 0.364 | 1 | 1 | cs | TRUE
12 | LV_2580-3_0_3_line_12 |  | 11 | 12 | 0.016983 | 0.125 | 0.08 | 261 | 0 | 0.364 | 1 | 1 | cs | TRUE
13 | LV_2580-3_0_3_line_13 |  | 11 | 13 | 0.02298 | 0.125 | 0.08 | 261 | 0 | 0.364 | 1 | 1 | cs | TRUE
14 | LV_2580-3_0_3_line_14 |  | 12 | 14 | 0.0077044 | 0.125 | 0.08 | 261 | 0 | 0.364 | 1 | 1 | cs | TRUE
15 | LV_2580-3_0_3_line_15 |  | 13 | 15 | 0.035831 | 0.125 | 0.08 | 261 | 0 | 0.364 | 1 | 1 | cs | TRUE
16 | LV_2580-3_0_3_line_16 |  | 14 | 16 | 0.015554 | 0.125 | 0.08 | 261 | 0 | 0.364 | 1 | 1 | cs | TRUE
17 | LV_2580-3_0_3_line_17 |  | 15 | 17 | 0.0058489 | 0.125 | 0.08 | 261 | 0 | 0.364 | 1 | 1 | cs | TRUE
18 | LV_2580-3_0_3_line_18 |  | 15 | 18 | 0.047257 | 0.125 | 0.08 | 261 | 0 | 0.364 | 1 | 1 | cs | TRUE
19 | LV_2580-3_0_3_line_19 |  | 16 | 30 | 0.0053495 | 0.125 | 0.08 | 261 | 0 | 0.364 | 1 | 1 | cs | TRUE
20 | LV_2580-3_0_3_line_20 |  | 16 | 29 | 0.018589 | 0.125 | 0.08 | 261 | 0 | 0.364 | 1 | 1 | cs | TRUE
21 | LV_2580-3_0_3_line_21 |  | 17 | 110 | 0.0083279 | 0.125 | 0.08 | 261 | 0 | 0.364 | 1 | 1 | cs | TRUE
22 | LV_2580-3_0_3_line_22 |  | 18 | 74 | 0.033462 | 0.125 | 0.08 | 261 | 0 | 0.364 | 1 | 1 | cs | TRUE
23 | LV_2580-3_0_3_line_23 |  | 19 | 20 | 0.025812 | 0.125 | 0.08 | 261 | 0 | 0.364 | 1 | 2 | cs | TRUE
24 | LV_2580-3_0_3_line_24 |  | 19 | 21 | 0.017955 | 0.125 | 0.08 | 261 | 0 | 0.364 | 1 | 2 | cs | TRUE
25 | LV_2580-3_0_3_line_25 |  | 20 | 22 | 0.010085 | 0.125 | 0.08 | 261 | 0 | 0.364 | 1 | 2 | cs | TRUE
26 | LV_2580-3_0_3_line_26 |  | 21 | 23 | 0.0050587 | 0.125 | 0.08 | 261 | 0 | 0.364 | 1 | 1 | cs | TRUE
27 | LV_2580-3_0_3_line_27 |  | 21 | 24 | 0.019432 | 0.125 | 0.08 | 261 | 0 | 0.364 | 1 | 2 | cs | TRUE
28 | LV_2580-3_0_3_line_28 |  | 22 | 25 | 0.0070401 | 0.125 | 0.08 | 261 | 0 | 0.364 | 1 | 2 | cs | TRUE
29 | LV_2580-3_0_3_line_29 |  | 23 | 26 | 0.012157 | 0.125 | 0.08 | 261 | 0 | 0.364 | 1 | 1 | cs | TRUE
30 | LV_2580-3_0_3_line_30 |  | 25 | 66 | 0.025727 | 0.125 | 0.08 | 261 | 0 | 0.364 | 1 | 2 | cs | TRUE
31 | LV_2580-3_0_3_line_31 |  | 26 | 29 | 0.012628 | 0.125 | 0.08 | 261 | 0 | 0.364 | 1 | 1 | cs | TRUE
32 | LV_2580-3_0_3_line_32 |  | 27 | 28 | 0.0027597 | 0.125 | 0.08 | 261 | 0 | 0.364 | 1 | 1 | cs | TRUE
33 | LV_2580-3_0_3_line_33 |  | 28 | 39 | 0.01714 | 0.125 | 0.08 | 261 | 0 | 0.364 | 1 | 1 | cs | TRUE
34 | LV_2580-3_0_3_line_34 |  | 31 | 32 | 0.019302 | 0.125 | 0.08 | 261 | 0 | 0.364 | 1 | 1 | cs | TRUE
35 | LV_2580-3_0_3_line_35 |  | 31 | 33 | 0.028961 | 0.125 | 0.08 | 261 | 0 | 0.364 | 1 | 1 | cs | TRUE
36 | LV_2580-3_0_3_line_36 |  | 31 | 34 | 0.032327 | 0.125 | 0.08 | 261 | 0 | 0.364 | 1 | 1 | cs | TRUE
37 | LV_2580-3_0_3_line_37 |  | 32 | 35 | 0.0037133 | 0.125 | 0.08 | 261 | 0 | 0.364 | 1 | 1 | cs | TRUE
38 | LV_2580-3_0_3_line_38 |  | 33 | 36 | 0.02693 | 0.125 | 0.08 | 261 | 0 | 0.364 | 1 | 1 | cs | TRUE
39 | LV_2580-3_0_3_line_39 |  | 34 | 106 | 0.030705 | 0.125 | 0.08 | 261 | 0 | 0.364 | 1 | 1 | cs | TRUE
40 | LV_2580-3_0_3_line_40 |  | 35 | 37 | 0.028794 | 0.125 | 0.08 | 261 | 0 | 0.364 | 1 | 1 | cs | TRUE
41 | LV_2580-3_0_3_line_41 |  | 36 | 38 | 0.018233 | 0.125 | 0.08 | 261 | 0 | 0.364 | 1 | 1 | cs | TRUE
42 | LV_2580-3_0_3_line_42 |  | 37 | 105 | 0.036275 | 0.125 | 0.08 | 261 | 0 | 0.364 | 1 | 1 | cs | TRUE
43 | LV_2580-3_0_3_line_43 |  | 38 | 96 | 0.019999 | 0.125 | 0.08 | 261 | 0 | 0.364 | 1 | 1 | cs | TRUE
44 | LV_2580-3_0_3_line_44 |  | 39 | 40 | 0.0085579 | 0.125 | 0.08 | 261 | 0 | 0.364 | 1 | 1 | cs | TRUE
45 | LV_2580-3_0_3_line_45 |  | 39 | 41 | 0.013686 | 0.125 | 0.08 | 261 | 0 | 0.364 | 1 | 1 | cs | TRUE
46 | LV_2580-3_0_3_line_46 |  | 40 | 104 | 0.031602 | 0.125 | 0.08 | 261 | 0 | 0.364 | 1 | 1 | cs | TRUE
47 | LV_2580-3_0_3_line_47 |  | 41 | 109 | 0.023066 | 0.125 | 0.08 | 261 | 0 | 0.364 | 1 | 1 | cs | TRUE
48 | LV_2580-3_0_3_line_48 |  | 42 | 43 | 0.023048 | 0.125 | 0.08 | 261 | 0 | 0.364 | 1 | 1 | cs | TRUE
49 | LV_2580-3_0_3_line_49 |  | 42 | 44 | 0.020676 | 0.125 | 0.08 | 261 | 0 | 0.364 | 1 | 1 | cs | TRUE
50 | LV_2580-3_0_3_line_50 |  | 43 | 45 | 0.007158 | 0.125 | 0.08 | 261 | 0 | 0.364 | 1 | 1 | cs | TRUE
51 | LV_2580-3_0_3_line_51 |  | 44 | 46 | 0.044681 | 0.125 | 0.08 | 261 | 0 | 0.364 | 1 | 1 | cs | TRUE
52 | LV_2580-3_0_3_line_52 |  | 45 | 47 | 0.015614 | 0.125 | 0.08 | 261 | 0 | 0.364 | 1 | 1 | cs | TRUE
53 | LV_2580-3_0_3_line_53 |  | 46 | 74 | 0.036635 | 0.125 | 0.08 | 261 | 0 | 0.364 | 1 | 1 | cs | TRUE
54 | LV_2580-3_0_3_line_54 |  | 47 | 113 | 0.017334 | 0.125 | 0.08 | 261 | 0 | 0.364 | 1 | 1 | cs | TRUE
55 | LV_2580-3_0_3_line_55 |  | 48 | 49 | 0.01968 | 0.125 | 0.08 | 261 | 0 | 0.364 | 1 | 1 | cs | TRUE
56 | LV_2580-3_0_3_line_56 |  | 48 | 50 | 0.021541 | 0.125 | 0.08 | 261 | 0 | 0.364 | 1 | 1 | cs | TRUE
57 | LV_2580-3_0_3_line_57 |  | 49 | 51 | 0.0037412 | 0.125 | 0.08 | 261 | 0 | 0.364 | 1 | 1 | cs | TRUE
58 | LV_2580-3_0_3_line_58 |  | 50 | 52 | 0.016891 | 0.125 | 0.08 | 261 | 0 | 0.364 | 1 | 1 | cs | TRUE
59 | LV_2580-3_0_3_line_59 |  | 50 | 53 | 0.0057469 | 0.125 | 0.08 | 261 | 0 | 0.364 | 1 | 1 | cs | TRUE
60 | LV_2580-3_0_3_line_60 |  | 51 | 54 | 0.018655 | 0.125 | 0.08 | 261 | 0 | 0.364 | 1 | 1 | cs | TRUE
61 | LV_2580-3_0_3_line_61 |  | 52 | 55 | 0.023539 | 0.125 | 0.08 | 261 | 0 | 0.364 | 1 | 1 | cs | TRUE
62 | LV_2580-3_0_3_line_62 |  | 53 | 56 | 0.026765 | 0.125 | 0.08 | 261 | 0 | 0.364 | 1 | 1 | cs | TRUE
63 | LV_2580-3_0_3_line_63 |  | 54 | 57 | 0.036391 | 0.125 | 0.08 | 261 | 0 | 0.364 | 1 | 1 | cs | TRUE
64 | LV_2580-3_0_3_line_64 |  | 55 | 97 | 0.020837 | 0.125 | 0.08 | 261 | 0 | 0.364 | 1 | 1 | cs | TRUE
65 | LV_2580-3_0_3_line_65 |  | 56 | 102 | 0.046201 | 0.125 | 0.08 | 261 | 0 | 0.364 | 1 | 1 | cs | TRUE
66 | LV_2580-3_0_3_line_66 |  | 58 | 59 | 0.022895 | 0.125 | 0.08 | 261 | 0 | 0.364 | 1 | 1 | cs | TRUE
67 | LV_2580-3_0_3_line_67 |  | 58 | 60 | 0.021374 | 0.125 | 0.08 | 261 | 0 | 0.364 | 1 | 1 | cs | TRUE
68 | LV_2580-3_0_3_line_68 |  | 60 | 61 | 0.032284 | 0.125 | 0.08 | 261 | 0 | 0.364 | 1 | 1 | cs | TRUE
69 | LV_2580-3_0_3_line_69 |  | 61 | 69 | 0.017999 | 0.125 | 0.08 | 261 | 0 | 0.364 | 1 | 1 | cs | TRUE
70 | LV_2580-3_0_3_line_70 |  | 61 | 67 | 0.023288 | 0.125 | 0.08 | 261 | 0 | 0.364 | 1 | 1 | cs | TRUE
71 | LV_2580-3_0_3_line_71 |  | 62 | 63 | 0.028 | 0.125 | 0.08 | 261 | 0 | 0.364 | 1 | 1 | cs | TRUE
72 | LV_2580-3_0_3_line_72 |  | 63 | 64 | 0.0059306 | 0.125 | 0.08 | 261 | 0 | 0.364 | 1 | 1 | cs | TRUE
73 | LV_2580-3_0_3_line_73 |  | 64 | 65 | 0.018361 | 0.125 | 0.08 | 261 | 0 | 0.364 | 1 | 1 | cs | TRUE
74 | LV_2580-3_0_3_line_74 |  | 65 | 93 | 0.028631 | 0.125 | 0.08 | 261 | 0 | 0.364 | 1 | 1 | cs | TRUE
75 | LV_2580-3_0_3_line_75 |  | 66 | 98 | 0.021929 | 0.125 | 0.08 | 261 | 0 | 0.364 | 1 | 2 | cs | TRUE
76 | LV_2580-3_0_3_line_76 |  | 67 | 68 | 0.025814 | 0.125 | 0.08 | 261 | 0 | 0.364 | 1 | 1 | cs | TRUE
77 | LV_2580-3_0_3_line_77 |  | 68 | 70 | 0.025601 | 0.125 | 0.08 | 261 | 0 | 0.364 | 1 | 1 | cs | TRUE
78 | LV_2580-3_0_3_line_78 |  | 68 | 71 | 0.013217 | 0.125 | 0.08 | 261 | 0 | 0.364 | 1 | 1 | cs | TRUE
79 | LV_2580-3_0_3_line_79 |  | 69 | 72 | 0.031462 | 0.125 | 0.08 | 261 | 0 | 0.364 | 1 | 1 | cs | TRUE
80 | LV_2580-3_0_3_line_80 |  | 71 | 73 | 0.019225 | 0.125 | 0.08 | 261 | 0 | 0.364 | 1 | 1 | cs | TRUE
81 | LV_2580-3_0_3_line_81 |  | 72 | 96 | 0.027178 | 0.125 | 0.08 | 261 | 0 | 0.364 | 1 | 1 | cs | TRUE
82 | LV_2580-3_0_3_line_82 |  | 76 | 77 | 0.0036911 | 0.125 | 0.08 | 261 | 0 | 0.364 | 1 | 1 | cs | TRUE
83 | LV_2580-3_0_3_line_83 |  | 76 | 78 | 0.014438 | 0.125 | 0.08 | 261 | 0 | 0.364 | 1 | 1 | cs | TRUE
84 | LV_2580-3_0_3_line_84 |  | 77 | 79 | 0.022278 | 0.125 | 0.08 | 261 | 0 | 0.364 | 1 | 1 | cs | TRUE
85 | LV_2580-3_0_3_line_85 |  | 78 | 80 | 0.029667 | 0.125 | 0.08 | 261 | 0 | 0.364 | 1 | 1 | cs | TRUE
86 | LV_2580-3_0_3_line_86 |  | 78 | 81 | 0.020384 | 0.125 | 0.08 | 261 | 0 | 0.364 | 1 | 1 | cs | TRUE
87 | LV_2580-3_0_3_line_87 |  | 79 | 82 | 0.008029 | 0.125 | 0.08 | 261 | 0 | 0.364 | 1 | 1 | cs | TRUE
88 | LV_2580-3_0_3_line_88 |  | 80 | 83 | 0.006965 | 0.125 | 0.08 | 261 | 0 | 0.364 | 1 | 1 | cs | TRUE
89 | LV_2580-3_0_3_line_89 |  | 81 | 84 | 0.01616 | 0.125 | 0.08 | 261 | 0 | 0.364 | 1 | 1 | cs | TRUE
90 | LV_2580-3_0_3_line_90 |  | 82 | 98 | 0.0070746 | 0.125 | 0.08 | 261 | 0 | 0.364 | 1 | 1 | cs | TRUE
91 | LV_2580-3_0_3_line_91 |  | 83 | 88 | 0.021143 | 0.125 | 0.08 | 261 | 0 | 0.364 | 1 | 1 | cs | TRUE
92 | LV_2580-3_0_3_line_92 |  | 83 | 85 | 0.027427 | 0.125 | 0.08 | 261 | 0 | 0.364 | 1 | 1 | cs | TRUE
93 | LV_2580-3_0_3_line_93 |  | 84 | 91 | 0.010032 | 0.125 | 0.08 | 261 | 0 | 0.364 | 1 | 1 | cs | TRUE
94 | LV_2580-3_0_3_line_94 |  | 84 | 105 | 0.028045 | 0.125 | 0.08 | 261 | 0 | 0.364 | 1 | 1 | cs | TRUE
95 | LV_2580-3_0_3_line_95 |  | 85 | 86 | 0.041716 | 0.125 | 0.08 | 261 | 0 | 0.364 | 1 | 1 | cs | TRUE
96 | LV_2580-3_0_3_line_96 |  | 86 | 87 | 0.017294 | 0.125 | 0.08 | 261 | 0 | 0.364 | 1 | 1 | cs | TRUE
97 | LV_2580-3_0_3_line_97 |  | 88 | 89 | 8.6947e-05 | 0.125 | 0.08 | 261 | 0 | 0.364 | 1 | 1 | cs | TRUE
98 | LV_2580-3_0_3_line_98 |  | 89 | 112 | 0.033363 | 0.125 | 0.08 | 261 | 0 | 0.364 | 1 | 1 | cs | TRUE
99 | LV_2580-3_0_3_line_99 |  | 90 | 91 | 0.01387 | 0.125 | 0.08 | 261 | 0 | 0.364 | 1 | 1 | cs | TRUE
100 | LV_2580-3_0_3_line_100 |  | 92 | 93 | 0.012871 | 0.125 | 0.08 | 261 | 0 | 0.364 | 1 | 1 | cs | TRUE
101 | LV_2580-3_0_3_line_101 |  | 93 | 94 | 0.032104 | 0.125 | 0.08 | 261 | 0 | 0.364 | 1 | 1 | cs | TRUE
102 | LV_2580-3_0_3_line_102 |  | 94 | 95 | 0.0015903 | 0.125 | 0.08 | 261 | 0 | 0.364 | 1 | 1 | cs | TRUE
103 | LV_2580-3_0_3_line_103 |  | 95 | 100 | 0.014229 | 0.125 | 0.08 | 261 | 0 | 0.364 | 1 | 1 | cs | TRUE
104 | LV_2580-3_0_3_line_104 |  | 97 | 98 | 0.015859 | 0.125 | 0.08 | 261 | 0 | 0.364 | 1 | 1 | cs | TRUE
105 | LV_2580-3_0_3_line_105 |  | 99 | 100 | 0.028279 | 0.125 | 0.08 | 261 | 0 | 0.364 | 1 | 1 | cs | TRUE
106 | LV_2580-3_0_3_line_106 |  | 100 | 101 | 0.012793 | 0.125 | 0.08 | 261 | 0 | 0.364 | 1 | 1 | cs | TRUE
107 | LV_2580-3_0_3_line_107 |  | 101 | 102 | 0.035165 | 0.125 | 0.08 | 261 | 0 | 0.364 | 1 | 1 | cs | TRUE
108 | LV_2580-3_0_3_line_108 |  | 102 | 104 | 0.032914 | 0.125 | 0.08 | 261 | 0 | 0.364 | 1 | 1 | cs | TRUE
109 | LV_2580-3_0_3_line_109 |  | 103 | 109 | 0.031327 | 0.125 | 0.08 | 261 | 0 | 0.364 | 1 | 1 | cs | TRUE
110 | LV_2580-3_0_3_line_110 |  | 106 | 107 | 0.0178 | 0.125 | 0.08 | 261 | 0 | 0.364 | 1 | 1 | cs | TRUE
111 | LV_2580-3_0_3_line_111 |  | 107 | 108 | 0.018989 | 0.125 | 0.08 | 261 | 0 | 0.364 | 1 | 1 | cs | TRUE
112 | LV_2580-3_0_3_line_112 |  | 110 | 111 | 0.018028 | 0.125 | 0.08 | 261 | 0 | 0.364 | 1 | 1 | cs | TRUE

## trafo
| name | std_type | hv_bus | lv_bus | sn_mva | vn_hv_kv | vn_lv_kv | vk_percent | vkr_percent | pfe_kw | i0_percent | shift_degree | tap_side | tap_neutral | tap_min | tap_max | tap_step_percent | tap_step_degree | tap_pos | tap_phase_shifter | parallel | df | in_service
0 | LV_2580-3_0_3_trafo_2 | 0.63 MVA 20/0.4 kV | 114 | 2 | 0.63 | 20 | 0.4 | 6 | 1.206 | 1.65 | 0.2619 | 150 | hv | 0 | -2 | 2 | 2.5 | 0 | 0 | FALSE | 1 | 1 | TRUE

## line_geodata
| x0 | y0 | x1 | y1 | x2 | y2 | x3 | y3 | x4 | y4 | x5 | y5
0 | 2630819.0115 | 1240980.9035 | 2630823.7542 | 1240973.0209
1 | 2630837.8964 | 1240948.6614 | 2630829.6057 | 1240963.2952 | 2630823.7542 | 1240973.0209
2 | 2630838.7728 | 1240947.1144 | 2630837.8964 | 1240948.6614
3 | 2630838.7728 | 1240947.1144 | 2630839.4032 | 1240946.0017 | 2630850.9427 | 1240925.9853
4 | 2630788.5576 | 1241023.4762 | 2630794.1453 | 1241032.1218 | 2630800.301 | 1241041.3467
5 | 2630788.5576 | 1241023.4762 | 2630780.2902 | 1241009.2159
6 | 2630801.9593 | 1241043.8319 | 2630800.301 | 1241041.3467
7 | 2630776.1859 | 1241001.5616 | 2630778.0517 | 1241005.3548 | 2630780.2902 | 1241009.2159
8 | 2630813.3408 | 1241060.777 | 2630804.8359 | 1241048.1429 | 2630801.9593 | 1241043.8319
9 | 2630776.1859 | 1241001.5616 | 2630770.2449 | 1240989.4834
10 | 2630926.5059 | 1241190.3707 | 2630930.9675 | 1241195.3076
11 | 2630926.5059 | 1241190.3707 | 2630924.9057 | 1241188.5999 | 2630921.4431 | 1241182.7893 | 2630920.4481 | 1241180.6859
12 | 2630804.6598 | 1240901.8773 | 2630794.346 | 1240915.3691
13 | 2630780.3896 | 1240933.6259 | 2630794.346 | 1240915.3691
14 | 2630809.3389 | 1240895.7565 | 2630804.6598 | 1240901.8773
15 | 2630756.6771 | 1240960.2822 | 2630764.4304 | 1240953.7182 | 2630768.7272 | 1240948.8818 | 2630780.3896 | 1240933.6259
16 | 2630818.7852 | 1240883.3995 | 2630809.3389 | 1240895.7565
17 | 2630756.6771 | 1240960.2822 | 2630759.0613 | 1240965.6231
18 | 2630736.7115 | 1240917.5407 | 2630740.1938 | 1240922.5397 | 2630746.4039 | 1240936.6029 | 2630756.6771 | 1240960.2822
19 | 2630818.7852 | 1240883.3995 | 2630814.4462 | 1240880.2705
20 | 2630818.7852 | 1240883.3995 | 2630832.6033 | 1240892.6659 | 2630834.2864 | 1240893.6535
21 | 2630759.0613 | 1240965.6231 | 2630762.456 | 1240973.2277
22 | 2630736.7115 | 1240917.5407 | 2630715.8371 | 1240943.6933
23 | 2630899.1157 | 1240928.4358 | 2630876.0481 | 1240916.853
24 | 2630860.0025 | 1240908.7961 | 2630876.0481 | 1240916.853
25 | 2630908.1287 | 1240932.9614 | 2630899.1157 | 1240928.4358
26 | 2630860.0025 | 1240908.7961 | 2630855.6465 | 1240906.2239
27 | 2630860.0025 | 1240908.7961 | 2630851.8008 | 1240924.4968 | 2630850.9427 | 1240925.9853
28 | 2630908.1287 | 1240932.9614 | 2630914.3179 | 1240936.3165
29 | 2630855.6465 | 1240906.2239 | 2630845.8319 | 1240900.4283 | 2630845.1774 | 1240900.0443
30 | 2630914.3179 | 1240936.3165 | 2630936.9357 | 1240948.5774
31 | 2630845.1774 | 1240900.0443 | 2630834.2864 | 1240893.6535
32 | 2630953.1024 | 1241133.9255 | 2630951.0888 | 1241132.0383
33 | 2630937.5001 | 1241122.0009 | 2630938.4975 | 1241122.1062 | 2630943.6759 | 1241125.0906 | 2630951.0888 | 1241132.0383
34 | 2630916.0526 | 1240780.8065 | 2630919.702 | 1240789.4972 | 2630923.0948 | 1240798.7725
35 | 2630916.0526 | 1240780.8065 | 2630912.3981 | 1240772.1038 | 2630908.7972 | 1240765.2029 | 2630904.8968 | 1240759.201 | 2630901.9799 | 1240755.6694
36 | 2630916.0526 | 1240780.8065 | 2630940.2484 | 1240759.3684
37 | 2630923.0948 | 1240798.7725 | 2630924.3704 | 1240802.2598
38 | 2630901.9799 | 1240755.6694 | 2630900.5991 | 1240753.9976 | 2630892.8147 | 1240747.5531 | 2630883.1039 | 1240740.7983 | 2630880.6615 | 1240739.3754
39 | 2630929.4648 | 1240730.6196 | 2630940.2484 | 1240759.3684
40 | 2630924.3704 | 1240802.2598 | 2630927.5742 | 1240811.0185 | 2630934.0159 | 1240829.3894
41 | 2630864.9071 | 1240730.1971 | 2630880.6615 | 1240739.3754
42 | 2630940.6537 | 1240864.9659 | 2630940.402 | 1240860.9058 | 2630938.3979 | 1240846.4973 | 2630934.0185 | 1240829.397 | 2630934.0159 | 1240829.3894
43 | 2630864.9071 | 1240730.1971 | 2630854.593 | 1240747.331
44 | 2630937.5001 | 1241122.0009 | 2630933.957 | 1241114.2109
45 | 2630937.5001 | 1241122.0009 | 2630934.6548 | 1241122.4975 | 2630931.0323 | 1241124.1686 | 2630926.9737 | 1241128.2612 | 2630926.4398 | 1241129.1595
46 | 2630924.4495 | 1241090.324 | 2630918.9546 | 1241098.7452 | 2630933.957 | 1241114.2109
47 | 2630926.4398 | 1241129.1595 | 2630921.9398 | 1241136.7293 | 2630918.565 | 1241146.0065 | 2630917.452 | 1241150.2509
48 | 2630722.1035 | 1241030.3035 | 2630722.1035 | 1241030.3035 | 2630736.241 | 1241048.5057
49 | 2630722.1035 | 1241030.3035 | 2630710.3982 | 1241016.0006 | 2630708.886 | 1241014.4111
50 | 2630740.6318 | 1241054.1588 | 2630736.241 | 1241048.5057
51 | 2630693.2661 | 1240972.549 | 2630708.886 | 1241014.4111
52 | 2630740.6318 | 1241054.1588 | 2630749.6064 | 1241066.9361
53 | 2630715.8371 | 1240943.6933 | 2630710.64 | 1240950.2045 | 2630693.2661 | 1240972.549
54 | 2630759.0524 | 1241081.46 | 2630753.8933 | 1241073.0394 | 2630749.6064 | 1241066.9361
55 | 2630942.523 | 1241042.159 | 2630956.7051 | 1241055.803
56 | 2630925.0982 | 1241029.5999 | 2630927.2018 | 1241030.7004 | 2630932.4992 | 1241034.0968 | 2630940.9028 | 1241040.6002 | 2630942.523 | 1241042.159
57 | 2630959.4012 | 1241058.3967 | 2630956.7051 | 1241055.803
58 | 2630925.0982 | 1241029.5999 | 2630931.9129 | 1241014.1442
59 | 2630925.0982 | 1241029.5999 | 2630922.7965 | 1241034.8658
60 | 2630959.4012 | 1241058.3967 | 2630964.1995 | 1241053.0961 | 2630969.797 | 1241045.2981 | 2630970.8494 | 1241043.7085
61 | 2630941.4096 | 1240992.6055 | 2630931.9129 | 1241014.1442
62 | 2630922.7965 | 1241034.8658 | 2630912.077 | 1241059.39
63 | 2630970.8494 | 1241043.7085 | 2630988.3987 | 1241017.1994 | 2630990.9171 | 1241013.3512
64 | 2630941.4096 | 1240992.6055 | 2630949.8161 | 1240973.5395
65 | 2630893.5731 | 1241101.7236 | 2630912.077 | 1241059.39
66 | 2630783.5261 | 1240856.3997 | 2630775.6795 | 1240866.3432 | 2630769.4841 | 1240874.4814
67 | 2630783.5261 | 1240856.3997 | 2630796.0944 | 1240839.1115
68 | 2630815.0676 | 1240812.9911 | 2630808.8993 | 1240821.4979 | 2630796.0944 | 1240839.1115
69 | 2630815.0676 | 1240812.9911 | 2630824.3504 | 1240797.5704
70 | 2630815.0676 | 1240812.9911 | 2630835.9484 | 1240823.3029
71 | 2630867.4966 | 1241053.9578 | 2630874.2814 | 1241038.875 | 2630878.7054 | 1241028.302
72 | 2630867.4966 | 1241053.9578 | 2630867.0763 | 1241054.8922 | 2630864.7893 | 1241059.2324
73 | 2630855.8479 | 1241075.2539 | 2630858.6923 | 1241070.8032 | 2630864.7893 | 1241059.2324
74 | 2630839.9018 | 1241099.0237 | 2630847.6018 | 1241088.1567 | 2630855.8479 | 1241075.2539
75 | 2630956.2143 | 1240959.0281 | 2630936.9357 | 1240948.5774
76 | 2630859.0943 | 1240834.7332 | 2630835.9484 | 1240823.3029
77 | 2630859.0943 | 1240834.7332 | 2630873.2157 | 1240842.3892 | 2630881.2453 | 1240847.5358
78 | 2630859.0943 | 1240834.7332 | 2630866.0218 | 1240823.477
79 | 2630840.5765 | 1240770.6154 | 2630824.3504 | 1240797.5704
80 | 2630876.0983 | 1240807.104 | 2630866.0218 | 1240823.477
81 | 2630840.5765 | 1240770.6154 | 2630854.593 | 1240747.331
82 | 2630968.5024 | 1240923.8031 | 2630968.5024 | 1240923.8031 | 2630969.3493 | 1240920.2105
83 | 2630972.662 | 1240906.158 | 2630969.3493 | 1240920.2105
84 | 2630968.5024 | 1240923.8031 | 2630964.1009 | 1240940.0016 | 2630961.9977 | 1240945.0756
85 | 2630972.662 | 1240906.158 | 2630973.737 | 1240891.3876 | 2630973.8295 | 1240876.5342
86 | 2630972.662 | 1240906.158 | 2630964.6491 | 1240904.4374 | 2630953.4007 | 1240899.7425
87 | 2630958.9233 | 1240952.4927 | 2630961.9977 | 1240945.0756
88 | 2630973.8295 | 1240876.5342 | 2630980.7659 | 1240877.3597
89 | 2630938.8528 | 1240892.7068 | 2630953.4007 | 1240899.7425
90 | 2630956.2143 | 1240959.0281 | 2630958.9233 | 1240952.4927
91 | 2630980.7659 | 1240877.3597 | 2630995.2139 | 1240886.1517 | 2630998.8092 | 1240888.3799
92 | 2630980.7659 | 1240877.3597 | 2630985.4319 | 1240869.9016 | 2630996.991 | 1240855.2922
93 | 2630938.8528 | 1240892.7068 | 2630929.8378 | 1240888.3046
94 | 2630938.8528 | 1240892.7068 | 2630939.4973 | 1240887.996 | 2630940.6017 | 1240884.9999 | 2630941.3994 | 1240876.999 | 2630940.6537 | 1240864.9659
95 | 2631022.9001 | 1240822.6003 | 2631014.1004 | 1240834.006 | 2631000.2199 | 1240851.2112 | 2630996.991 | 1240855.2922
96 | 2631022.9001 | 1240822.6003 | 2631033.6988 | 1240830.9063 | 2631036.5137 | 1240833.2617
97 | 2630998.8831 | 1240888.4257 | 2630998.8092 | 1240888.3799
98 | 2630998.8831 | 1240888.4257 | 2631018.6441 | 1240900.6721 | 2631027.2581 | 1240905.9751
99 | 2630929.8378 | 1240888.3046 | 2630929.0489 | 1240887.9194 | 2630919.2232 | 1240882.954 | 2630917.7004 | 1240881.6835
100 | 2630839.9018 | 1241099.0237 | 2630832.1552 | 1241109.3021
101 | 2630839.9018 | 1241099.0237 | 2630846.5205 | 1241108.5641 | 2630855.2843 | 1241119.9501 | 2630859.5009 | 1241124.3919
102 | 2630859.5009 | 1241124.3919 | 2630860.5958 | 1241125.5453
103 | 2630872.6584 | 1241132.9708 | 2630867.6813 | 1241130.5323 | 2630861.2772 | 1241126.263 | 2630860.5958 | 1241125.5453
104 | 2630956.2143 | 1240959.0281 | 2630949.8161 | 1240973.5395
105 | 2630872.6584 | 1241132.9708 | 2630871.5797 | 1241138.3242 | 2630874.0887 | 1241147.254 | 2630875.0017 | 1241160.7655
106 | 2630885.0806 | 1241135.7815 | 2630875.0867 | 1241134.1619 | 2630872.6584 | 1241132.9708
107 | 2630885.0806 | 1241135.7815 | 2630887.4983 | 1241122.9971 | 2630892.4034 | 1241104.3997 | 2630893.5731 | 1241101.7236
108 | 2630893.5731 | 1241101.7236 | 2630924.4495 | 1241090.324
109 | 2630920.4481 | 1241180.6859 | 2630918.1901 | 1241175.9125 | 2630916.4875 | 1241168.9548 | 2630915.9057 | 1241161.6249 | 2630916.3435 | 1241154.4781 | 2630917.452 | 1241150.2509
110 | 2630923.2133 | 1240713.9532 | 2630929.4648 | 1240730.6196
111 | 2630916.5443 | 1240696.1736 | 2630923.2133 | 1240713.9532
112 | 2630762.456 | 1240973.2277 | 2630764.4873 | 1240977.7782 | 2630770.2449 | 1240989.4834

## bus_geodata
| x | y | coords
0 | 2630819.0115 | 1240980.9035
1 | 2630823.7542 | 1240973.0209
2 | 2630837.8964 | 1240948.6614
3 | 2630838.7728 | 1240947.1144
4 | 2630788.5576 | 1241023.4762
5 | 2630800.301 | 1241041.3467
6 | 2630780.2902 | 1241009.2159
7 | 2630801.9593 | 1241043.8319
8 | 2630776.1859 | 1241001.5616
9 | 2630930.9675 | 1241195.3076
10 | 2630926.5059 | 1241190.3707
11 | 2630794.346 | 1240915.3691
12 | 2630804.6598 | 1240901.8773
13 | 2630780.3896 | 1240933.6259
14 | 2630809.3389 | 1240895.7565
15 | 2630756.6771 | 1240960.2822
16 | 2630818.7852 | 1240883.3995
17 | 2630759.0613 | 1240965.6231
18 | 2630736.7115 | 1240917.5407
19 | 2630876.0481 | 1240916.853
20 | 2630899.1157 | 1240928.4358
21 | 2630860.0025 | 1240908.7961
22 | 2630908.1287 | 1240932.9614
23 | 2630855.6465 | 1240906.2239
24 | 2630850.9427 | 1240925.9853
25 | 2630914.3179 | 1240936.3165
26 | 2630845.1774 | 1240900.0443
27 | 2630953.1024 | 1241133.9255
28 | 2630951.0888 | 1241132.0383
29 | 2630834.2864 | 1240893.6535
30 | 2630814.4462 | 1240880.2705
31 | 2630916.0526 | 1240780.8065
32 | 2630923.0948 | 1240798.7725
33 | 2630901.9799 | 1240755.6694
34 | 2630940.2484 | 1240759.3684
35 | 2630924.3704 | 1240802.2598
36 | 2630880.6615 | 1240739.3754
37 | 2630934.0159 | 1240829.3894
38 | 2630864.9071 | 1240730.1971
39 | 2630937.5001 | 1241122.0009
40 | 2630933.957 | 1241114.2109
41 | 2630926.4398 | 1241129.1595
42 | 2630722.1035 | 1241030.3035
43 | 2630736.241 | 1241048.5057
44 | 2630708.886 | 1241014.4111
45 | 2630740.6318 | 1241054.1588
46 | 2630693.2661 | 1240972.549
47 | 2630749.6064 | 1241066.9361
48 | 2630942.523 | 1241042.159
49 | 2630956.7051 | 1241055.803
50 | 2630925.0982 | 1241029.5999
51 | 2630959.4012 | 1241058.3967
52 | 2630931.9129 | 1241014.1442
53 | 2630922.7965 | 1241034.8658
54 | 2630970.8494 | 1241043.7085
55 | 2630941.4096 | 1240992.6055
56 | 2630912.077 | 1241059.39
57 | 2630990.9171 | 1241013.3512
58 | 2630783.5261 | 1240856.3997
59 | 2630769.4841 | 1240874.4814
60 | 2630796.0944 | 1240839.1115
61 | 2630815.0676 | 1240812.9911
62 | 2630878.7054 | 1241028.302
63 | 2630867.4966 | 1241053.9578
64 | 2630864.7893 | 1241059.2324
65 | 2630855.8479 | 1241075.2539
66 | 2630936.9357 | 1240948.5774
67 | 2630835.9484 | 1240823.3029
68 | 2630859.0943 | 1240834.7332
69 | 2630824.3504 | 1240797.5704
70 | 2630881.2453 | 1240847.5358
71 | 2630866.0218 | 1240823.477
72 | 2630840.5765 | 1240770.6154
73 | 2630876.0983 | 1240807.104
74 | 2630715.8371 | 1240943.6933
75 | 2630813.3408 | 1241060.777
76 | 2630969.3493 | 1240920.2105
77 | 2630968.5024 | 1240923.8031
78 | 2630972.662 | 1240906.158
79 | 2630961.9977 | 1240945.0756
80 | 2630973.8295 | 1240876.5342
81 | 2630953.4007 | 1240899.7425
82 | 2630958.9233 | 1240952.4927
83 | 2630980.7659 | 1240877.3597
84 | 2630938.8528 | 1240892.7068
85 | 2630996.991 | 1240855.2922
86 | 2631022.9001 | 1240822.6003
87 | 2631036.5137 | 1240833.2617
88 | 2630998.8092 | 1240888.3799
89 | 2630998.8831 | 1240888.4257
90 | 2630917.7004 | 1240881.6835
91 | 2630929.8378 | 1240888.3046
92 | 2630832.1552 | 1241109.3021
93 | 2630839.9018 | 1241099.0237
94 | 2630859.5009 | 1241124.3919
95 | 2630860.5958 | 1241125.5453
96 | 2630854.593 | 1240747.331
97 | 2630949.8161 | 1240973.5395
98 | 2630956.2143 | 1240959.0281
99 | 2630875.0017 | 1241160.7655
100 | 2630872.6584 | 1241132.9708
101 | 2630885.0806 | 1241135.7815
102 | 2630893.5731 | 1241101.7236
103 | 2630920.4481 | 1241180.6859
104 | 2630924.4495 | 1241090.324
105 | 2630940.6537 | 1240864.9659
106 | 2630929.4648 | 1240730.6196
107 | 2630923.2133 | 1240713.9532
108 | 2630916.5443 | 1240696.1736
109 | 2630917.452 | 1241150.2509
110 | 2630762.456 | 1240973.2277
111 | 2630770.2449 | 1240989.4834
112 | 2631027.2581 | 1240905.9751
113 | 2630759.0524 | 1241081.46
114 | 2630860.0025 | 1240908.7961

## line_std_types
| c_nf_per_km | r_ohm_per_km | x_ohm_per_km | max_i_ka | type | q_mm2 | alpha | voltage_rating
NAYY 4x50 SE | 210 | 0.642 | 0.083 | 0.142 | cs | 50 | 0.00403 | LV
NAYY 4x120 SE | 264 | 0.225 | 0.08 | 0.242 | cs | 120 | 0.00403 | LV
NAYY 4x150 SE | 261 | 0.208 | 0.08 | 0.27 | cs | 150 | 0.00403 | LV
NA2XS2Y 1x95 RM/25 12/20 kV | 216 | 0.313 | 0.132 | 0.252 | cs | 95 | 0.00403 | MV
NA2XS2Y 1x185 RM/25 12/20 kV | 273 | 0.161 | 0.117 | 0.362 | cs | 185 | 0.00403 | MV
NA2XS2Y 1x240 RM/25 12/20 kV | 304 | 0.122 | 0.112 | 0.421 | cs | 240 | 0.00403 | MV
NA2XS2Y 1x95 RM/25 6/10 kV | 315 | 0.313 | 0.123 | 0.249 | cs | 95 | 0.00403 | MV
NA2XS2Y 1x185 RM/25 6/10 kV | 406 | 0.161 | 0.11 | 0.358 | cs | 185 | 0.00403 | MV
NA2XS2Y 1x240 RM/25 6/10 kV | 456 | 0.122 | 0.105 | 0.416 | cs | 240 | 0.00403 | MV
NA2XS2Y 1x150 RM/25 12/20 kV | 250 | 0.206 | 0.116 | 0.319 | cs | 150 | 0.00403 | MV
NA2XS2Y 1x120 RM/25 12/20 kV | 230 | 0.253 | 0.119 | 0.283 | cs | 120 | 0.00403 | MV
NA2XS2Y 1x70 RM/25 12/20 kV | 190 | 0.443 | 0.132 | 0.22 | cs | 70 | 0.00403 | MV
NA2XS2Y 1x150 RM/25 6/10 kV | 360 | 0.206 | 0.11 | 0.315 | cs | 150 | 0.00403 | MV
NA2XS2Y 1x120 RM/25 6/10 kV | 340 | 0.253 | 0.113 | 0.28 | cs | 120 | 0.00403 | MV
NA2XS2Y 1x70 RM/25 6/10 kV | 280 | 0.443 | 0.123 | 0.217 | cs | 70 | 0.00403 | MV
N2XS(FL)2Y 1x120 RM/35 64/110 kV | 112 | 0.153 | 0.166 | 0.366 | cs | 120 | 0.00393 | HV
N2XS(FL)2Y 1x185 RM/35 64/110 kV | 125 | 0.099 | 0.156 | 0.457 | cs | 185 | 0.00393 | HV
N2XS(FL)2Y 1x240 RM/35 64/110 kV | 135 | 0.075 | 0.149 | 0.526 | cs | 240 | 0.00393 | HV
N2XS(FL)2Y 1x300 RM/35 64/110 kV | 144 | 0.06 | 0.144 | 0.588 | cs | 300 | 0.00393 | HV
15-AL1/3-ST1A 0.4 | 11 | 1.8769 | 0.35 | 0.105 | ol | 16 | 0.00403 | LV
24-AL1/4-ST1A 0.4 | 11.25 | 1.2012 | 0.335 | 0.14 | ol | 24 | 0.00403 | LV
48-AL1/8-ST1A 0.4 | 12.2 | 0.5939 | 0.3 | 0.21 | ol | 48 | 0.00403 | LV
94-AL1/15-ST1A 0.4 | 13.2 | 0.306 | 0.29 | 0.35 | ol | 94 | 0.00403 | LV
34-AL1/6-ST1A 10.0 | 9.7 | 0.8342 | 0.36 | 0.17 | ol | 34 | 0.00403 | MV
48-AL1/8-ST1A 10.0 | 10.1 | 0.5939 | 0.35 | 0.21 | ol | 48 | 0.00403 | MV
70-AL1/11-ST1A 10.0 | 10.4 | 0.4132 | 0.339 | 0.29 | ol | 70 | 0.00403 | MV
94-AL1/15-ST1A 10.0 | 10.75 | 0.306 | 0.33 | 0.35 | ol | 94 | 0.00403 | MV
122-AL1/20-ST1A 10.0 | 11.1 | 0.2376 | 0.323 | 0.41 | ol | 122 | 0.00403 | MV
149-AL1/24-ST1A 10.0 | 11.25 | 0.194 | 0.315 | 0.47 | ol | 149 | 0.00403 | MV
34-AL1/6-ST1A 20.0 | 9.15 | 0.8342 | 0.382 | 0.17 | ol | 34 | 0.00403 | MV
48-AL1/8-ST1A 20.0 | 9.5 | 0.5939 | 0.372 | 0.21 | ol | 48 | 0.00403 | MV
70-AL1/11-ST1A 20.0 | 9.7 | 0.4132 | 0.36 | 0.29 | ol | 70 | 0.00403 | MV
94-AL1/15-ST1A 20.0 | 10 | 0.306 | 0.35 | 0.35 | ol | 94 | 0.00403 | MV
122-AL1/20-ST1A 20.0 | 10.3 | 0.2376 | 0.344 | 0.41 | ol | 122 | 0.00403 | MV
149-AL1/24-ST1A 20.0 | 10.5 | 0.194 | 0.337 | 0.47 | ol | 149 | 0.00403 | MV
184-AL1/30-ST1A 20.0 | 10.75 | 0.1571 | 0.33 | 0.535 | ol | 184 | 0.00403 | MV
243-AL1/39-ST1A 20.0 | 11 | 0.1188 | 0.32 | 0.645 | ol | 243 | 0.00403 | MV
48-AL1/8-ST1A 110.0 | 8 | 0.5939 | 0.46 | 0.21 | ol | 48 | 0.00403 | HV
70-AL1/11-ST1A 110.0 | 8.4 | 0.4132 | 0.45 | 0.29 | ol | 70 | 0.00403 | HV
94-AL1/15-ST1A 110.0 | 8.65 | 0.306 | 0.44 | 0.35 | ol | 94 | 0.00403 | HV
122-AL1/20-ST1A 110.0 | 8.5 | 0.2376 | 0.43 | 0.41 | ol | 122 | 0.00403 | HV
149-AL1/24-ST1A 110.0 | 8.75 | 0.194 | 0.41 | 0.47 | ol | 149 | 0.00403 | HV
184-AL1/30-ST1A 110.0 | 8.8 | 0.1571 | 0.4 | 0.535 | ol | 184 | 0.00403 | HV
243-AL1/39-ST1A 110.0 | 9 | 0.1188 | 0.39 | 0.645 | ol | 243 | 0.00403 | HV
305-AL1/39-ST1A 110.0 | 9.2 | 0.0949 | 0.38 | 0.74 | ol | 305 | 0.00403 | HV
490-AL1/64-ST1A 110.0 | 9.75 | 0.059 | 0.37 | 0.96 | ol | 490 | 0.00403 | HV
679-AL1/86-ST1A 110.0 | 9.95 | 0.042 | 0.36 | 1.15 | ol | 679 | 0.00403 | HV
490-AL1/64-ST1A 220.0 | 10 | 0.059 | 0.285 | 0.96 | ol | 490 | 0.00403 | HV
679-AL1/86-ST1A 220.0 | 11.7 | 0.042 | 0.275 | 1.15 | ol | 679 | 0.00403 | HV
490-AL1/64-ST1A 380.0 | 11 | 0.059 | 0.253 | 0.96 | ol | 490 | 0.00403 | HV
679-AL1/86-ST1A 380.0 | 14.6 | 0.042 | 0.25 | 1.15 | ol | 679 | 0.00403 | HV

## trafo_std_types
| i0_percent | pfe_kw | vkr_percent | sn_mva | vn_lv_kv | vn_hv_kv | vk_percent | shift_degree | vector_group | tap_side | tap_neutral | tap_min | tap_max | tap_step_degree | tap_step_percent | tap_phase_shifter
160 MVA 380/110 kV | 0.06 | 60 | 0.25 | 160 | 110 | 380 | 12.2 | 0 | Yy0 | hv | 0 | -9 | 9 | 0 | 1.5 | FALSE
100 MVA 220/110 kV | 0.06 | 55 | 0.26 | 100 | 110 | 220 | 12 | 0 | Yy0 | hv | 0 | -9 | 9 | 0 | 1.5 | FALSE
63 MVA 110/20 kV | 0.04 | 22 | 0.32 | 63 | 20 | 110 | 18 | 150 | YNd5 | hv | 0 | -9 | 9 | 0 | 1.5 | FALSE
40 MVA 110/20 kV | 0.05 | 18 | 0.34 | 40 | 20 | 110 | 16.2 | 150 | YNd5 | hv | 0 | -9 | 9 | 0 | 1.5 | FALSE
25 MVA 110/20 kV | 0.07 | 14 | 0.41 | 25 | 20 | 110 | 12 | 150 | YNd5 | hv | 0 | -9 | 9 | 0 | 1.5 | FALSE
63 MVA 110/10 kV | 0.04 | 22 | 0.32 | 63 | 10 | 110 | 18 | 150 | YNd5 | hv | 0 | -9 | 9 | 0 | 1.5 | FALSE
40 MVA 110/10 kV | 0.05 | 18 | 0.34 | 40 | 10 | 110 | 16.2 | 150 | YNd5 | hv | 0 | -9 | 9 | 0 | 1.5 | FALSE
25 MVA 110/10 kV | 0.07 | 14 | 0.41 | 25 | 10 | 110 | 12 | 150 | YNd5 | hv | 0 | -9 | 9 | 0 | 1.5 | FALSE
0.25 MVA 20/0.4 kV | 0.32 | 0.8 | 1.44 | 0.25 | 0.4 | 20 | 6 | 150 | Yzn5 | hv | 0 | -2 | 2 | 0 | 2.5 | FALSE
0.4 MVA 20/0.4 kV | 0.3375 | 1.35 | 1.425 | 0.4 | 0.4 | 20 | 6 | 150 | Dyn5 | hv | 0 | -2 | 2 | 0 | 2.5 | FALSE
0.63 MVA 20/0.4 kV | 0.2619 | 1.65 | 1.206 | 0.63 | 0.4 | 20 | 6 | 150 | Dyn5 | hv | 0 | -2 | 2 | 0 | 2.5 | FALSE
0.25 MVA 10/0.4 kV | 0.24 | 0.6 | 1.2 | 0.25 | 0.4 | 10 | 4 | 150 | Dyn5 | hv | 0 | -2 | 2 | 0 | 2.5 | FALSE
0.4 MVA 10/0.4 kV | 0.2375 | 0.95 | 1.325 | 0.4 | 0.4 | 10 | 4 | 150 | Dyn5 | hv | 0 | -2 | 2 | 0 | 2.5 | FALSE
0.63 MVA 10/0.4 kV | 0.1873 | 1.18 | 1.0794 | 0.63 | 0.4 | 10 | 4 | 150 | Dyn5 | hv | 0 | -2 | 2 | 0 | 2.5 | FALSE

## trafo3w_std_types
| sn_hv_mva | sn_mv_mva | sn_lv_mva | vn_hv_kv | vn_mv_kv | vn_lv_kv | vk_hv_percent | vk_mv_percent | vk_lv_percent | vkr_hv_percent | vkr_mv_percent | vkr_lv_percent | pfe_kw | i0_percent | shift_mv_degree | shift_lv_degree | vector_group | tap_side | tap_neutral | tap_min | tap_max | tap_step_percent
63/25/38 MVA 110/20/10 kV | 63 | 25 | 38 | 110 | 20 | 10 | 10.4 | 10.4 | 10.4 | 0.28 | 0.32 | 0.35 | 35 | 0.89 | 0 | 0 | YN0yn0yn0 | hv | 0 | -10 | 10 | 1.2
63/25/38 MVA 110/10/10 kV | 63 | 25 | 38 | 110 | 10 | 10 | 10.4 | 10.4 | 10.4 | 0.28 | 0.32 | 0.35 | 35 | 0.89 | 0 | 0 | YN0yn0yn0 | hv | 0 | -10 | 10 | 1.2

## fuse_std_types
| fuse_type | i_rated_a | t_avg | t_min | t_total | x_avg | x_min | x_total
HV 100A | HV 100A | 100 | 0 | [10.0, 3.64, 0.854, 0.281, 0.1, 0.0531, 0.022, 0.01] | [10.0, 4.267, 1.21, 0.403, 0.1, 0.058, 0.022, 0.01] | 0 | [300.0, 350.0, 450.0, 550.0, 700.0, 850.0, 1200.0, 1752.0] | [600.0, 700.0, 900.0, 1150.0, 1665.0, 2000.0, 3000.0, 4313.0]
HV 10A | HV 10A | 10 | 0 | [10.0, 1675.0, 0.344, 0.156, 0.1, 0.0417, 0.0171, 0.01] | [10.0, 1.3, 0.3, 0.155, 0.1, 0.0555, 0.023, 0.01] | 0 | [30.0, 32.0, 35.0, 37.0, 39.0, 50.0, 70.0, 88.0] | [60.0, 70.0, 80.0, 87.0, 94.0, 110.0, 150.0, 216.0]
HV 125A | HV 125A | 125 | 0 | [10.0, 1.82, 0.344, 0.1, 0.0467, 0.0269, 0.01] | [10.0, 2.478, 0.426, 0.1, 0.0427, 0.0211, 0.01] | 0 | [375.0, 500.0, 700.0, 925.0, 1200.0, 1500.0, 2341.0] | [750.0, 1000.0, 1500.0, 2200.0, 3000.0, 4000.0, 5765.0]
HV 160A | HV 160A | 160 | 0 | [10.0, 4.15, 1.03, 0.198, 0.1, 0.051, 0.0172, 0.01] | [10.0, 2.3, 0.734, 0.274, 0.1, 0.046, 0.0177, 0.01] | 0 | [480.0, 550.0, 700.0, 1000.0, 1260.0, 1600.0, 2500.0, 3227.0] | [960.0, 1300.0, 1700.0, 2200.0, 2996.0, 4000.0, 6000.0, 7946.0]
HV 16A | HV 16A | 16 | 0 | [10.0, 0.352, 0.164, 0.1, 0.0649, 0.0342, 0.01] | [10.0, 2.34, 0.722, 0.181, 0.1, 0.055, 0.0296, 0.01] | 0 | [48.0, 60.0, 65.0, 71.0, 80.0, 100.0, 162.0] | [96.0, 110.0, 125.0, 150.0, 168.0, 200.0, 250.0, 398.0]
HV 200A | HV 200A | 200 | 0 | [10.0, 4.267, 1.21, 0.403, 0.1, 0.058, 0.022, 0.01] | [10.0, 3.73, 1.654, 0.328, 0.1, 0.0531, 0.019, 0.01] | 0 | [600.0, 700.0, 900.0, 1150.0, 1665.0, 2000.0, 3000.0, 4313.0] | [1200.0, 1500.0, 1800.0, 2700.0, 3960.0, 5000.0, 7500.0, 10620.0]
HV 20A | HV 20A | 20 | 0 | [10.0, 1.3, 0.3, 0.155, 0.1, 0.0555, 0.023, 0.01] | [10.0, 1.3, 0.161, 0.1, 0.0611, 0.0399, 0.0141, 0.01] | 0 | [60.0, 70.0, 80.0, 87.0, 94.0, 110.0, 150.0, 216.0] | [120.0, 150.0, 200.0, 223.0, 260.0, 300.0, 450.0, 532.0]
HV 25A | HV 25A | 25 | 0 | [10.0, 2.512, 0.833, 0.299, 0.1, 0.0372, 0.0223, 0.01] | [10.0, 3.125, 0.597, 0.198, 0.1, 0.0378, 0.022, 0.01] | 0 | [75.0, 82.0, 90.0, 100.0, 124.0, 170.0, 200.0, 289.0] | [150.0, 170.0, 210.0, 250.0, 294.0, 400.0, 500.0, 711.0]
HV 31.5A | HV 31.5A | 31.5 | 0 | [10.0, 2.34, 0.722, 0.181, 0.1, 0.055, 0.0296, 0.01] | [10.0, 2.84, 0.368, 0.164, 0.1, 0.0621, 0.0378, 0.0195, 0.01] | 0 | [95.0, 110.0, 125.0, 150.0, 165.0, 200.0, 250.0, 390.0] | [189.0, 220.0, 300.0, 350.0, 393.0, 450.0, 530.0, 700.0, 960.0]
HV 40A | HV 40A | 40 | 0 | [10.0, 1.3, 0.161, 0.1, 0.0611, 0.0399, 0.0141, 0.01] | [10.0, 2.05, 0.369, 0.198, 0.1, 0.051, 0.0298, 0.01] | 0 | [120.0, 150.0, 200.0, 223.0, 260.0, 300.0, 450.0, 532.0] | [240.0, 300.0, 400.0, 450.0, 530.0, 650.0, 800.0, 1311.0]
HV 50A | HV 50A | 50 | 0 | [10.0, 3.215, 0.597, 0.198, 0.1, 0.0378, 0.022, 0.01] | [10.0, 3.64, 0.854, 0.281, 0.1, 0.0531, 0.022, 0.01] | 0 | [150.0, 170.0, 210.0, 250.0, 294.0, 400.0, 500.0, 711.0] | [300.0, 350.0, 450.0, 550.0, 700.0, 850.0, 1200.0, 1752.0]
HV 6.3A | HV 6.3A | 6.3 | 0 | [10.0, 1.39, 0.344, 0.168, 0.1, 0.056, 0.0263, 0.01] | [10.0, 1.711, 0.516, 0.198, 0.1, 0.0634, 0.0303, 0.01] | 0 | [19.0, 19.5, 20.4, 20.8, 22.0, 25.0, 32.0, 48.0] | [38.0, 40.0, 43.0, 48.0, 53.0, 60.0, 75.0, 118.0]
HV 63A | HV 63A | 63 | 0 | [10.0, 2.84, 0.368, 0.164, 0.1, 0.0621, 0.0378, 0.0195, 0.01] | [10.0, 1.82, 0.344, 0.1, 0.0467, 0.0269, 0.01] | 0 | [189.0, 220.0, 300.0, 350.0, 393.0, 450.0, 530.0, 700.0, 961.0] | [378.0, 500.0, 700.0, 934.0, 1200.0, 1500.0, 2366.0]
HV 80A | HV 80A | 80 | 0 | [10.0, 2.05, 0.369, 0.198, 0.1, 0.051, 0.0298, 0.01] | [10.0, 4.15, 1.03, 0.198, 0.1, 0.051, 0.0172, 0.01] | 0 | [240.0, 300.0, 400.0, 450.0, 530.0, 650.0, 800.0, 1311.0] | [480.0, 550.0, 700.0, 1000.0, 1260.0, 1600.0, 2500.0, 3227.0]
Siemens NH-1-100 | Siemens NH-1-100 | 100 | [5400.0, 2000.0, 400.0, 20.0, 1.0, 0.2, 0.012, 0.004] | 0 | 0 | [150.0, 190.0, 250.0, 430.0, 900.0, 1250.0, 2700.0, 3600.0] | 0 | 0
Siemens NH-1-125 | Siemens NH-1-125 | 125 | [4800.0, 120.0, 7.0, 0.1, 0.004] | 0 | 0 | [180.0, 400.0, 740.0, 2000.0, 4250.0] | 0 | 0
Siemens NH-1-16 | Siemens NH-1-16 | 16 | [4000.0, 400.0, 2.0, 0.1, 0.04, 0.01] | 0 | 0 | [26.0, 35.0, 75.0, 150.0, 200.0, 300.0] | 0 | 0
Siemens NH-1-160 | Siemens NH-1-160 | 160 | [4800.0, 120.0, 7.0, 0.1, 0.004] | 0 | 0 | [210.0, 500.0, 900.0, 2300.0, 5000.0] | 0 | 0
Siemens NH-1-25 | Siemens NH-1-25 | 25 | [4000.0, 1000.0, 10.0, 0.2, 0.02, 0.01] | 0 | 0 | [40.0, 50.0, 100.0, 210.0, 400.0, 500.0] | 0 | 0
Siemens NH-1-50 | Siemens NH-1-50 | 50 | [4000.0, 40.0, 4.0, 1.0, 0.02, 0.01] | 0 | 0 | [86.0, 200.0, 300.0, 400.0, 1000.0, 1280.0] | 0 | 0
Siemens NH-1-63 | Siemens NH-1-63 | 63 | [4000.0, 100.0, 10.0, 2.0, 0.04, 0.01] | 0 | 0 | [100.0, 200.0, 300.0, 400.0, 1000.0, 1500.0] | 0 | 0
Siemens NH-1-80 | Siemens NH-1-80 | 80 | [4800.0, 120.0, 7.0, 0.1, 0.01] | 0 | 0 | [150.58, 250.0, 450.0, 1150.0, 2470.0] | 0 | 0
Siemens NH-2-1000 | Siemens NH-2-1000 | 1000 | [4800.0, 120.0, 7.0, 0.1, 0.004] | 0 | 0 | [1900.0, 3500.0, 8400.0, 24000.0, 52000.0] | 0 | 0
Siemens NH-2-200 | Siemens NH-2-200 | 200 | [4800.0, 120.0, 7.0, 0.1, 0.004] | 0 | 0 | [280.0, 650.0, 1200.0, 3000.0, 7000.0] | 0 | 0
Siemens NH-2-224 | Siemens NH-2-224 | 224 | [4800.0, 120.0, 7.0, 0.2, 0.04, 0.004] | 0 | 0 | [400.0, 750.0, 1453.0, 3025.0, 4315.0, 7600.0] | 0 | 0
Siemens NH-2-250 | Siemens NH-2-250 | 250 | [4800.0, 120.0, 7.0, 0.1, 0.004] | 0 | 0 | [450.0, 800.0, 1650.0, 4000.0, 8500.0] | 0 | 0
Siemens NH-2-315 | Siemens NH-2-315 | 315 | [4800.0, 120.0, 7.0, 0.1, 0.004] | 0 | 0 | [550.0, 920.0, 1900.0, 5000.0, 11000.0] | 0 | 0
Siemens NH-2-355 | Siemens NH-2-355 | 355 | [4800.0, 120.0, 6.0, 0.1, 0.004] | 0 | 0 | [650.0, 1116.27, 2350.0, 5840.0, 12790.0] | 0 | 0
Siemens NH-2-400 | Siemens NH-2-400 | 400 | [4800.0, 120.0, 7.0, 0.1, 0.004] | 0 | 0 | [720.0, 1350.0, 2800.0, 6500.0, 15000.0] | 0 | 0
Siemens NH-2-425 | Siemens NH-2-425 | 425 | [4800.0, 120.0, 7.0, 0.1, 0.004] | 0 | 0 | [850.0, 1500.0, 3050.0, 7500.0, 16500.0] | 0 | 0
Siemens NH-2-630 | Siemens NH-2-630 | 630 | [4800.0, 120.0, 7.0, 0.1, 0.004] | 0 | 0 | [1200.0, 2000.0, 4800.0, 12000.0, 26000.0] | 0 | 0

## res_bus
| vm_pu | va_degree | p_mw | q_mvar
0 | 0.99989 | -0.0021739 | 0.0023982 | 0.00060105
1 | 0.99991 | -0.0017892 | 0.0012449 | 0.00031199
2 | 1 | 0 | -0.23326 | -0.059405
3 | 0.99982 | -0.0034789 | 0.0041265 | 0.0010342
4 | 0.98606 | -0.26751 | 0 | 0
5 | 0.98587 | -0.27123 | 0.0027222 | 0.00068224
6 | 0.98621 | -0.26464 | 0.0022645 | 0.00056755
7 | 0.98585 | -0.2716 | 0.003224 | 0.00080801
8 | 0.98631 | -0.26278 | 0.0046727 | 0.0011711
9 | 0.97692 | -0.44477 | 0.0029522 | 0.00073989
10 | 0.97694 | -0.44441 | 0.0028721 | 0.0007198
11 | 0.99013 | -0.18858 | 0.0022746 | 0.00057007
12 | 0.99106 | -0.1707 | 0.0019663 | 0.0004928
13 | 0.98892 | -0.21191 | 0.0048897 | 0.0012255
14 | 0.99149 | -0.16233 | 0.0019651 | 0.00049249
15 | 0.98721 | -0.24525 | 0 | 0
16 | 0.99239 | -0.14491 | 0 | 0
17 | 0.98705 | -0.2484 | 0.0041296 | 0.001035
18 | 0.98625 | -0.26389 | 0 | 0
19 | 0.99415 | -0.11102 | 0.0010691 | 0.00026795
20 | 0.9924 | -0.14438 | 0.0011213 | 0.00028103
21 | 0.99537 | -0.087715 | 0 | 0
22 | 0.99172 | -0.15734 | 0 | 0
23 | 0.99504 | -0.094049 | 0.0028775 | 0.00072117
24 | 0.99733 | -0.050437 | 0.0018268 | 0.00045784
25 | 0.99125 | -0.1664 | 0.0011224 | 0.0002813
26 | 0.99428 | -0.10867 | 0.0016348 | 0.00040973
27 | 0.97756 | -0.43223 | 0.0039001 | 0.00097746
28 | 0.97757 | -0.43203 | 0.0018198 | 0.00045608
29 | 0.99351 | -0.12352 | 0.0015476 | 0.00038786
30 | 0.99238 | -0.14509 | 0.0018694 | 0.00046852
31 | 0.97891 | -0.40549 | 0.0013245 | 0.00033195
32 | 0.97951 | -0.39373 | 0.0021467 | 0.000538
33 | 0.97825 | -0.41849 | 0.0015363 | 0.00038504
34 | 0.97869 | -0.40991 | 0.0026912 | 0.00067449
35 | 0.97964 | -0.39133 | 0.0032471 | 0.00081379
36 | 0.97767 | -0.42984 | 0.0016493 | 0.00041335
37 | 0.98068 | -0.371 | 0.0027168 | 0.0006809
38 | 0.97731 | -0.43698 | 0 | 0
39 | 0.97766 | -0.43024 | 0 | 0
40 | 0.97781 | -0.42721 | 0.0036013 | 0.00090258
41 | 0.97748 | -0.43367 | 0.0024469 | 0.00061326
42 | 0.98445 | -0.29895 | 0.0026669 | 0.00066839
43 | 0.98434 | -0.30118 | 0.0015119 | 0.00037891
44 | 0.9846 | -0.29595 | 0.0024208 | 0.00060671
45 | 0.98431 | -0.30168 | 0 | 0
46 | 0.98504 | -0.28753 | 0.0053557 | 0.0013423
47 | 0.98426 | -0.30277 | 0.0015908 | 0.0003987
48 | 0.98265 | -0.33266 | 0.0026694 | 0.000669
49 | 0.98245 | -0.3365 | 0.0017761 | 0.00044513
50 | 0.98291 | -0.32743 | 0 | 0
51 | 0.98242 | -0.3371 | 0 | 0
52 | 0.98398 | -0.3066 | 0.0030317 | 0.00075981
53 | 0.98262 | -0.33314 | 0.0044384 | 0.0011124
54 | 0.98226 | -0.34014 | 0.0041399 | 0.0010375
55 | 0.98554 | -0.27637 | 0.0027809 | 0.00069696
56 | 0.98137 | -0.35759 | 0.0020131 | 0.00050452
57 | 0.9821 | -0.34334 | 0.0048656 | 0.0012194
58 | 0.97544 | -0.47369 | 0 | 0
59 | 0.97538 | -0.47503 | 0.0031836 | 0.00079789
60 | 0.97551 | -0.47244 | 0.0026226 | 0.00065728
61 | 0.97568 | -0.46901 | 0 | 0
62 | 0.9773 | -0.43731 | 0.0033021 | 0.00082759
63 | 0.97738 | -0.43563 | 0.0030088 | 0.00075407
64 | 0.97742 | -0.43494 | 0.0018621 | 0.00046669
65 | 0.97756 | -0.4322 | 0.002405 | 0.00060275
66 | 0.98953 | -0.19933 | 0.002172 | 0.00054437
67 | 0.97547 | -0.47319 | 0.0020765 | 0.00052043
68 | 0.97528 | -0.47685 | 0 | 0
69 | 0.97594 | -0.46386 | 0.0015047 | 0.00037711
70 | 0.97524 | -0.47766 | 0.001717 | 0.00043031
71 | 0.97521 | -0.47831 | 0.0023689 | 0.00059369
72 | 0.97644 | -0.45401 | 0.0013721 | 0.00034388
73 | 0.97514 | -0.47959 | 0.0036436 | 0.00091318
74 | 0.98557 | -0.27711 | 0.0061961 | 0.0015529
75 | 0.98578 | -0.27298 | 0.0037525 | 0.00094047
76 | 0.98569 | -0.2735 | 0.0010687 | 0.00026784
77 | 0.9859 | -0.26949 | 0.0017931 | 0.00044938
78 | 0.98489 | -0.28893 | 0 | 0
79 | 0.98718 | -0.24459 | 0.0018546 | 0.00046481
80 | 0.98462 | -0.2942 | 0 | 0
81 | 0.98396 | -0.30714 | 0.0017231 | 0.00043184
82 | 0.98766 | -0.23537 | 0.001487 | 0.00037269
83 | 0.98456 | -0.29543 | 0 | 0
84 | 0.98324 | -0.3211 | 0 | 0
85 | 0.98445 | -0.29751 | 0.0012676 | 0.0003177
86 | 0.98434 | -0.29973 | 0 | 0
87 | 0.98429 | -0.30064 | 0.0029472 | 0.00073863
88 | 0.98445 | -0.29758 | 0.0016707 | 0.00041871
89 | 0.98445 | -0.29759 | 0.0012513 | 0.00031362
90 | 0.98319 | -0.32206 | 0.0014329 | 0.00035911
91 | 0.98321 | -0.3217 | 0.0019014 | 0.00047653
92 | 0.97782 | -0.42713 | 0.0019294 | 0.00048354
93 | 0.97784 | -0.42668 | 0 | 0
94 | 0.97821 | -0.41936 | 0.0017505 | 0.00043872
95 | 0.97823 | -0.41895 | 0.0029629 | 0.00074257
96 | 0.97691 | -0.44482 | 0.0029794 | 0.00074671
97 | 0.98697 | -0.24864 | 0.001885 | 0.00047243
98 | 0.98809 | -0.22706 | 0 | 0
99 | 0.97842 | -0.4152 | 0.0013844 | 0.00034696
100 | 0.97846 | -0.41449 | 0 | 0
101 | 0.97868 | -0.41015 | 0 | 0
102 | 0.97929 | -0.39825 | 0.0037139 | 0.00093078
103 | 0.977 | -0.44319 | 0.002516 | 0.00063056
104 | 0.97849 | -0.41394 | 0.0031487 | 0.00078915
105 | 0.98208 | -0.34368 | 0.0029841 | 0.00074788
106 | 0.97855 | -0.41261 | 0.0014079 | 0.00035287
107 | 0.9785 | -0.41372 | 0.0014624 | 0.00036651
108 | 0.97846 | -0.41439 | 0.0019545 | 0.00048984
109 | 0.97724 | -0.43842 | 0.0029401 | 0.00073686
110 | 0.98685 | -0.25226 | 0.0057993 | 0.0014534
111 | 0.98651 | -0.25877 | 0.0035154 | 0.00088105
112 | 0.98437 | -0.29923 | 0.0027305 | 0.00068433
113 | 0.98422 | -0.30349 | 0.0022887 | 0.0005736
114 | 0.99998 | 149.9956 | 0 | 0

## res_line
| p_from_mw | q_from_mvar | p_to_mw | q_to_mvar | pl_mw | ql_mvar | i_from_ka | i_to_ka | i_ka | vm_from_pu | va_from_degree | vm_to_pu | va_to_degree | loading_percent
0 | -0.0023982 | -0.00060105 | 0.0023983 | 0.00060096 | 4.3941e-08 | -9.2541e-08 | 0.003569 | 0.0035689 | 0.003569 | 0.99989 | -0.0021739 | 0.99991 | -0.0017892 | 0.98049
1 | -0.0036431 | -0.00091295 | 0.0036434 | 0.00091278 | 3.1048e-07 | -1.7082e-07 | 0.0054215 | 0.0054214 | 0.0054215 | 0.99991 | -0.0017892 | 1 | 0 | 1.4894
2 | 0.22797 | 0.058492 | -0.22793 | -0.058468 | 3.8471e-05 | 2.4575e-05 | 0.33971 | 0.33971 | 0.33971 | 1 | 0 | 0.99982 | -0.0034789 | 46.6629
3 | 0.22381 | 0.057434 | -0.2233 | -0.057109 | 0.00050869 | 0.00032493 | 0.33356 | 0.33356 | 0.33356 | 0.99982 | -0.0034789 | 0.99733 | -0.050437 | 45.8193
4 | 0.0097008 | 0.0024315 | -0.0096991 | -0.0024307 | 1.7185e-06 | 8.2712e-07 | 0.014639 | 0.014639 | 0.014639 | 0.98606 | -0.26751 | 0.98587 | -0.27123 | 4.0217
5 | -0.0097008 | -0.0024315 | 0.0097021 | 0.0024321 | 1.3247e-06 | 6.3749e-07 | 0.014639 | 0.014639 | 0.014639 | 0.98606 | -0.26751 | 0.98621 | -0.26464 | 4.0217
6 | 0.0069769 | 0.0017484 | -0.0069768 | -0.0017484 | 1.2424e-07 | 4.1419e-08 | 0.01053 | 0.01053 | 0.01053 | 0.98587 | -0.27123 | 0.98585 | -0.2716 | 2.893
7 | -0.011967 | -0.0029997 | 0.011968 | 0.0030003 | 1.0624e-06 | 5.6905e-07 | 0.018056 | 0.018056 | 0.018056 | 0.98621 | -0.26464 | 0.98631 | -0.26278 | 4.9604
8 | 0.0037528 | 0.00094037 | -0.0037525 | -0.00094047 | 2.456e-07 | -1.0308e-07 | 0.0056643 | 0.0056644 | 0.0056644 | 0.98585 | -0.2716 | 0.98578 | -0.27298 | 1.5561
9 | -0.01664 | -0.0041713 | 0.016644 | 0.0041732 | 3.1814e-06 | 1.8643e-06 | 0.025105 | 0.025105 | 0.025105 | 0.98631 | -0.26278 | 0.98651 | -0.25877 | 6.8971
10 | -0.0029522 | -0.00073989 | 0.0029523 | 0.00073984 | 5.0457e-08 | -5.1025e-08 | 0.0044967 | 0.0044967 | 0.0044967 | 0.97692 | -0.44477 | 0.97694 | -0.44441 | 1.2354
11 | -0.0058243 | -0.0014596 | 0.0058246 | 0.0014597 | 3.3873e-07 | 7.3064e-08 | 0.0088712 | 0.0088712 | 0.0088712 | 0.97694 | -0.44441 | 0.977 | -0.44319 | 2.4372
12 | -0.059493 | -0.01499 | 0.059544 | 0.015022 | 5.0942e-05 | 3.2384e-05 | 0.089438 | 0.089438 | 0.089438 | 0.99013 | -0.18858 | 0.99106 | -0.1707 | 24.5708
13 | 0.057219 | 0.01442 | -0.057155 | -0.014379 | 6.3764e-05 | 4.0514e-05 | 0.086019 | 0.08602 | 0.08602 | 0.99013 | -0.18858 | 0.98892 | -0.21191 | 23.6317
14 | -0.061511 | -0.015515 | 0.061535 | 0.015531 | 2.4662e-05 | 1.5684e-05 | 0.09239 | 0.09239 | 0.09239 | 0.99106 | -0.1707 | 0.99149 | -0.16233 | 25.3819
15 | 0.052265 | 0.013154 | -0.052182 | -0.013101 | 8.3143e-05 | 5.2752e-05 | 0.078662 | 0.078662 | 0.078662 | 0.98892 | -0.21191 | 0.98721 | -0.24525 | 21.6105
16 | -0.0635 | -0.016023 | 0.063553 | 0.016057 | 5.3017e-05 | 3.373e-05 | 0.095339 | 0.095339 | 0.095339 | 0.99149 | -0.16233 | 0.99239 | -0.14491 | 26.1921
17 | 0.030103 | 0.0075522 | -0.030099 | -0.0075494 | 4.5163e-06 | 2.8157e-06 | 0.045378 | 0.045378 | 0.045378 | 0.98721 | -0.24525 | 0.98705 | -0.2484 | 12.4664
18 | 0.022079 | 0.0055489 | -0.022059 | -0.0055369 | 1.9633e-05 | 1.1962e-05 | 0.033285 | 0.033285 | 0.033285 | 0.98721 | -0.24525 | 0.98625 | -0.26389 | 9.1442
19 | 0.0018694 | 0.00046846 | -0.0018694 | -0.00046852 | 1.5762e-08 | -5.903e-08 | 0.002803 | 0.002803 | 0.002803 | 0.99239 | -0.14491 | 0.99238 | -0.14509 | 0.77007
20 | -0.065423 | -0.016525 | 0.06549 | 0.016568 | 6.7142e-05 | 4.2731e-05 | 0.098142 | 0.098142 | 0.098142 | 0.99239 | -0.14491 | 0.99351 | -0.12352 | 26.9621
21 | 0.025969 | 0.0065144 | -0.025965 | -0.0065115 | 4.7872e-06 | 2.9574e-06 | 0.039152 | 0.039152 | 0.039152 | 0.98705 | -0.2484 | 0.98685 | -0.25226 | 10.7561
22 | 0.022059 | 0.0055369 | -0.022045 | -0.0055284 | 1.3902e-05 | 8.4706e-06 | 0.033285 | 0.033285 | 0.033285 | 0.98625 | -0.26389 | 0.98557 | -0.27711 | 9.1442
23 | 0.14817 | 0.037859 | -0.14793 | -0.037707 | 0.00023859 | 0.00015203 | 0.22203 | 0.22203 | 0.22203 | 0.99415 | -0.11102 | 0.9924 | -0.14438 | 30.4987
24 | -0.14924 | -0.038127 | 0.1494 | 0.038234 | 0.00016836 | 0.00010729 | 0.22363 | 0.22363 | 0.22363 | 0.99415 | -0.11102 | 0.99537 | -0.087715 | 30.7184
25 | 0.14681 | 0.037426 | -0.14671 | -0.037367 | 9.1816e-05 | 5.8502e-05 | 0.22035 | 0.22035 | 0.22035 | 0.9924 | -0.14438 | 0.99172 | -0.15734 | 30.2677
26 | 0.071668 | 0.018162 | -0.071646 | -0.018148 | 2.1804e-05 | 1.3889e-05 | 0.10721 | 0.10721 | 0.10721 | 0.99537 | -0.087715 | 0.99504 | -0.094049 | 29.4532
27 | -0.22107 | -0.056396 | 0.22147 | 0.056651 | 0.0003988 | 0.00025472 | 0.33084 | 0.33084 | 0.33084 | 0.99537 | -0.087715 | 0.99733 | -0.050437 | 45.445
28 | 0.14671 | 0.037367 | -0.14665 | -0.037327 | 6.4092e-05 | 4.0837e-05 | 0.22035 | 0.22035 | 0.22035 | 0.99172 | -0.15734 | 0.99125 | -0.1664 | 30.2677
29 | 0.068768 | 0.017427 | -0.06872 | -0.017396 | 4.8277e-05 | 3.0739e-05 | 0.10291 | 0.10291 | 0.10291 | 0.99504 | -0.094049 | 0.99428 | -0.10867 | 28.271
30 | 0.14553 | 0.037045 | -0.1453 | -0.036898 | 0.00023065 | 0.00014695 | 0.21866 | 0.21866 | 0.21866 | 0.99125 | -0.1664 | 0.98953 | -0.19933 | 30.0363
31 | 0.067085 | 0.016986 | -0.067037 | -0.016956 | 4.779e-05 | 3.0422e-05 | 0.10046 | 0.10046 | 0.10046 | 0.99428 | -0.10867 | 0.99351 | -0.12352 | 27.5989
32 | -0.0039001 | -0.00097746 | 0.0039001 | 0.00097745 | 3.6474e-08 | -1.1256e-08 | 0.0059367 | 0.0059367 | 0.0059367 | 0.97756 | -0.43223 | 0.97757 | -0.43203 | 1.631
33 | -0.0057199 | -0.0014335 | 0.0057204 | 0.0014336 | 4.8723e-07 | 9.692e-08 | 0.0087066 | 0.0087066 | 0.0087066 | 0.97757 | -0.43203 | 0.97766 | -0.43024 | 2.3919
34 | -0.033566 | -0.0084343 | 0.033584 | 0.0084461 | 1.8849e-05 | 1.182e-05 | 0.05103 | 0.05103 | 0.05103 | 0.97891 | -0.40549 | 0.97951 | -0.39373 | 14.0192
35 | 0.024723 | 0.0062183 | -0.024707 | -0.0062089 | 1.5344e-05 | 9.4564e-06 | 0.037588 | 0.037588 | 0.037588 | 0.97891 | -0.40549 | 0.97825 | -0.41849 | 10.3264
36 | 0.0075185 | 0.001884 | -0.0075169 | -0.0018834 | 1.5834e-06 | 6.0704e-07 | 0.011429 | 0.011429 | 0.011429 | 0.97891 | -0.40549 | 0.97869 | -0.40991 | 3.1397
37 | -0.035731 | -0.0089841 | 0.035735 | 0.0089867 | 4.1044e-06 | 2.5801e-06 | 0.054291 | 0.054291 | 0.054291 | 0.97951 | -0.39373 | 0.97964 | -0.39133 | 14.915
38 | 0.023171 | 0.0058238 | -0.023158 | -0.0058161 | 1.2549e-05 | 7.6936e-06 | 0.035251 | 0.035251 | 0.035251 | 0.97825 | -0.41849 | 0.97767 | -0.42984 | 9.6844
39 | 0.0048257 | 0.0012089 | -0.0048251 | -0.0012089 | 6.1982e-07 | 1.0904e-08 | 0.0073369 | 0.007337 | 0.007337 | 0.97869 | -0.40991 | 0.97855 | -0.41261 | 2.0157
40 | -0.038982 | -0.0098005 | 0.03902 | 0.0098244 | 3.7871e-05 | 2.3875e-05 | 0.059223 | 0.059223 | 0.059223 | 0.97964 | -0.39133 | 0.98068 | -0.371 | 16.27
41 | 0.021509 | 0.0054028 | -0.021502 | -0.0053983 | 7.3295e-06 | 4.4623e-06 | 0.032741 | 0.032741 | 0.032741 | 0.97767 | -0.42984 | 0.97731 | -0.43698 | 8.9948
42 | -0.041737 | -0.010505 | 0.041791 | 0.01054 | 5.4584e-05 | 3.4475e-05 | 0.063345 | 0.063345 | 0.063345 | 0.98068 | -0.371 | 0.98208 | -0.34368 | 17.4025
43 | 0.021502 | 0.0053983 | -0.021494 | -0.0053934 | 8.0394e-06 | 4.8947e-06 | 0.032741 | 0.032741 | 0.032741 | 0.97731 | -0.43698 | 0.97691 | -0.44482 | 8.9948
44 | -0.019455 | -0.0048774 | 0.019458 | 0.0048791 | 2.8139e-06 | 1.6936e-06 | 0.029611 | 0.029611 | 0.029611 | 0.97766 | -0.43024 | 0.97781 | -0.42721 | 8.1349
45 | 0.013734 | 0.0034438 | -0.013732 | -0.0034426 | 2.2429e-06 | 1.2639e-06 | 0.020905 | 0.020905 | 0.020905 | 0.97766 | -0.43024 | 0.97748 | -0.43367 | 5.743
46 | -0.023059 | -0.0057817 | 0.023073 | 0.0057907 | 1.4593e-05 | 8.9429e-06 | 0.035092 | 0.035091 | 0.035092 | 0.97781 | -0.42721 | 0.97849 | -0.41394 | 9.6405
47 | 0.011285 | 0.0028293 | -0.011283 | -0.002828 | 2.5529e-06 | 1.3448e-06 | 0.01718 | 0.01718 | 0.01718 | 0.97748 | -0.43367 | 0.97724 | -0.43842 | 4.7197
48 | 0.0053923 | 0.001351 | -0.0053918 | -0.0013509 | 5.7415e-07 | 7.4452e-08 | 0.0081505 | 0.0081506 | 0.0081506 | 0.98445 | -0.29895 | 0.98434 | -0.30118 | 2.2392
49 | -0.0080593 | -0.0020194 | 0.0080604 | 0.0020199 | 1.1505e-06 | 4.7342e-07 | 0.012182 | 0.012181 | 0.012182 | 0.98445 | -0.29895 | 0.9846 | -0.29595 | 3.3466
50 | 0.0038799 | 0.00097203 | -0.0038798 | -0.00097206 | 9.2336e-08 | -3.1892e-08 | 0.0058651 | 0.0058651 | 0.0058651 | 0.98434 | -0.30118 | 0.98431 | -0.30168 | 1.6113
51 | -0.010481 | -0.0026266 | 0.010485 | 0.0026287 | 4.204e-06 | 2.122e-06 | 0.01584 | 0.01584 | 0.01584 | 0.9846 | -0.29595 | 0.98504 | -0.28753 | 4.3516
52 | 0.0038798 | 0.00097206 | -0.0038796 | -0.00097213 | 2.0142e-07 | -6.9549e-08 | 0.0058651 | 0.0058652 | 0.0058652 | 0.98431 | -0.30168 | 0.98426 | -0.30277 | 1.6113
53 | -0.015841 | -0.003971 | 0.015849 | 0.0039755 | 7.8672e-06 | 4.5684e-06 | 0.02393 | 0.02393 | 0.02393 | 0.98504 | -0.28753 | 0.98557 | -0.27711 | 6.5742
54 | 0.0022888 | 0.00057343 | -0.0022887 | -0.0005736 | 7.7825e-08 | -1.7049e-07 | 0.0034601 | 0.0034602 | 0.0034602 | 0.98426 | -0.30277 | 0.98422 | -0.30349 | 0.9506
55 | 0.010786 | 0.0027039 | -0.010784 | -0.0027028 | 1.9688e-06 | 1.0108e-06 | 0.016333 | 0.016333 | 0.016333 | 0.98265 | -0.33266 | 0.98245 | -0.3365 | 4.4872
56 | -0.013455 | -0.0033729 | 0.013459 | 0.0033747 | 3.3536e-06 | 1.8733e-06 | 0.020375 | 0.020375 | 0.020375 | 0.98265 | -0.33266 | 0.98291 | -0.32743 | 5.5976
57 | 0.0090078 | 0.0022577 | -0.0090075 | -0.0022576 | 2.6114e-07 | 1.1976e-07 | 0.013643 | 0.013643 | 0.013643 | 0.98245 | -0.3365 | 0.98242 | -0.3371 | 3.7481
58 | -0.068667 | -0.017299 | 0.068735 | 0.017343 | 6.8493e-05 | 4.3621e-05 | 0.10399 | 0.10399 | 0.10399 | 0.98291 | -0.32743 | 0.98398 | -0.3066 | 28.5675
59 | 0.055208 | 0.013924 | -0.055193 | -0.013915 | 1.5066e-05 | 9.5692e-06 | 0.08361 | 0.08361 | 0.08361 | 0.98291 | -0.32743 | 0.98262 | -0.33314 | 22.9699
60 | 0.0090075 | 0.0022576 | -0.0090062 | -0.002257 | 1.3022e-06 | 5.9722e-07 | 0.013643 | 0.013643 | 0.013643 | 0.98242 | -0.3371 | 0.98226 | -0.34014 | 3.7482
61 | -0.071767 | -0.018102 | 0.071871 | 0.018169 | 0.00010405 | 6.6293e-05 | 0.10857 | 0.10857 | 0.10857 | 0.98398 | -0.3066 | 0.98554 | -0.27637 | 29.827
62 | 0.050755 | 0.012802 | -0.050695 | -0.012765 | 5.9337e-05 | 3.7637e-05 | 0.076889 | 0.076889 | 0.076889 | 0.98262 | -0.33314 | 0.98137 | -0.35759 | 21.1234
63 | 0.0048663 | 0.0012194 | -0.0048656 | -0.0012194 | 7.4163e-07 | 1.4086e-08 | 0.0073719 | 0.007372 | 0.007372 | 0.98226 | -0.34014 | 0.9821 | -0.34334 | 2.0253
64 | -0.074652 | -0.018866 | 0.074751 | 0.018929 | 9.9368e-05 | 6.333e-05 | 0.11277 | 0.11277 | 0.11277 | 0.98554 | -0.27637 | 0.98697 | -0.24864 | 30.9804
65 | 0.048682 | 0.01226 | -0.048588 | -0.0122 | 9.4456e-05 | 5.987e-05 | 0.073837 | 0.073837 | 0.073837 | 0.98137 | -0.35759 | 0.97929 | -0.39825 | 20.2849
66 | 0.0031838 | 0.00079773 | -0.0031836 | -0.00079789 | 2.0252e-07 | -1.5616e-07 | 0.0048568 | 0.0048569 | 0.0048569 | 0.97544 | -0.47369 | 0.97538 | -0.47503 | 1.3343
67 | -0.0031838 | -0.00079773 | 0.003184 | 0.00079758 | 1.8906e-07 | -1.4583e-07 | 0.0048568 | 0.0048567 | 0.0048568 | 0.97544 | -0.47369 | 0.97551 | -0.47244 | 1.3343
68 | -0.0058066 | -0.0014549 | 0.0058075 | 0.0014551 | 9.4971e-07 | 2.0469e-07 | 0.0088571 | 0.0088569 | 0.0088571 | 0.97551 | -0.47244 | 0.97568 | -0.46901 | 2.4333
69 | -0.015617 | -0.0039139 | 0.015621 | 0.0039161 | 3.8291e-06 | 2.2258e-06 | 0.023818 | 0.023818 | 0.023818 | 0.97568 | -0.46901 | 0.97594 | -0.46386 | 6.5435
70 | 0.00981 | 0.0024588 | -0.009808 | -0.0024579 | 1.9548e-06 | 9.6031e-07 | 0.014961 | 0.014961 | 0.014961 | 0.97568 | -0.46901 | 0.97547 | -0.47319 | 4.1103
71 | -0.0033021 | -0.00082759 | 0.0033024 | 0.00082741 | 2.6542e-07 | -1.8101e-07 | 0.0050278 | 0.0050276 | 0.0050278 | 0.9773 | -0.43731 | 0.97738 | -0.43563 | 1.3813
72 | -0.0063112 | -0.0015815 | 0.0063114 | 0.0015815 | 2.0532e-07 | 5.7074e-08 | 0.0096083 | 0.0096083 | 0.0096083 | 0.97738 | -0.43563 | 0.97742 | -0.43494 | 2.6397
73 | -0.0081735 | -0.0020482 | 0.0081746 | 0.0020487 | 1.0661e-06 | 4.5212e-07 | 0.012443 | 0.012443 | 0.012443 | 0.97742 | -0.43494 | 0.97756 | -0.4322 | 3.4185
74 | -0.01058 | -0.0026514 | 0.010582 | 0.0026529 | 2.7844e-06 | 1.423e-06 | 0.016104 | 0.016104 | 0.016104 | 0.97756 | -0.4322 | 0.97784 | -0.42668 | 4.4242
75 | 0.14313 | 0.036354 | -0.14293 | -0.036232 | 0.00019077 | 0.00012153 | 0.2154 | 0.2154 | 0.2154 | 0.98953 | -0.19933 | 0.98809 | -0.22706 | 29.5877
76 | 0.0077315 | 0.0019374 | -0.0077301 | -0.0019369 | 1.3465e-06 | 5.3957e-07 | 0.011794 | 0.011794 | 0.011794 | 0.97547 | -0.47319 | 0.97528 | -0.47685 | 3.2401
77 | 0.001717 | 0.00043003 | -0.001717 | -0.00043031 | 6.5883e-08 | -2.7729e-07 | 0.0026196 | 0.0026197 | 0.0026197 | 0.97528 | -0.47685 | 0.97524 | -0.47766 | 0.7197
78 | 0.0060131 | 0.0015069 | -0.0060127 | -0.0015068 | 4.1718e-07 | 1.0207e-07 | 0.0091743 | 0.0091744 | 0.0091744 | 0.97528 | -0.47685 | 0.97521 | -0.47831 | 2.5204
79 | -0.017126 | -0.0042932 | 0.017134 | 0.004298 | 8.0447e-06 | 4.7552e-06 | 0.026112 | 0.026112 | 0.026112 | 0.97594 | -0.46386 | 0.97644 | -0.45401 | 7.1737
80 | 0.0036438 | 0.00091308 | -0.0036436 | -0.00091318 | 2.2286e-07 | -9.7223e-08 | 0.0055599 | 0.00556 | 0.00556 | 0.97521 | -0.47831 | 0.97514 | -0.47959 | 1.5275
81 | -0.018506 | -0.0046419 | 0.018514 | 0.0046467 | 8.1065e-06 | 4.8481e-06 | 0.028203 | 0.028203 | 0.028203 | 0.97644 | -0.45401 | 0.97691 | -0.44482 | 7.7481
82 | -0.060942 | -0.015403 | 0.060954 | 0.015411 | 1.1727e-05 | 7.4583e-06 | 0.092046 | 0.092046 | 0.092046 | 0.98569 | -0.2735 | 0.9859 | -0.26949 | 25.2873
83 | 0.059873 | 0.015135 | -0.059829 | -0.015107 | 4.4277e-05 | 2.8153e-05 | 0.090433 | 0.090433 | 0.090433 | 0.98569 | -0.2735 | 0.98489 | -0.28893 | 24.8441
84 | -0.062747 | -0.01586 | 0.062822 | 0.015908 | 7.5006e-05 | 4.7719e-05 | 0.094752 | 0.094752 | 0.094752 | 0.9859 | -0.26949 | 0.98718 | -0.24459 | 26.0308
85 | 0.009872 | 0.0024737 | -0.0098695 | -0.0024725 | 2.4748e-06 | 1.2065e-06 | 0.014915 | 0.014915 | 0.014915 | 0.98489 | -0.28893 | 0.98462 | -0.2942 | 4.0975
86 | 0.049957 | 0.012634 | -0.049914 | -0.012606 | 4.3594e-05 | 2.7641e-05 | 0.075518 | 0.075518 | 0.075518 | 0.98489 | -0.28893 | 0.98396 | -0.30714 | 20.7467
87 | -0.064677 | -0.016373 | 0.064705 | 0.016391 | 2.865e-05 | 1.8233e-05 | 0.097548 | 0.097547 | 0.097548 | 0.98718 | -0.24459 | 0.98766 | -0.23537 | 26.7988
88 | 0.0098695 | 0.0024725 | -0.009869 | -0.0024722 | 5.8103e-07 | 2.8328e-07 | 0.014915 | 0.014915 | 0.014915 | 0.98462 | -0.2942 | 0.98456 | -0.29543 | 4.0975
89 | 0.048191 | 0.012174 | -0.048158 | -0.012154 | 3.2216e-05 | 2.0413e-05 | 0.072912 | 0.072912 | 0.072912 | 0.98396 | -0.30714 | 0.98324 | -0.3211 | 20.0308
90 | -0.066192 | -0.016764 | 0.066219 | 0.01678 | 2.6417e-05 | 1.6817e-05 | 0.099788 | 0.099788 | 0.099788 | 0.98766 | -0.23537 | 0.98809 | -0.22706 | 27.4142
91 | 0.0056533 | 0.0014165 | -0.0056527 | -0.0014164 | 5.7878e-07 | 1.0158e-07 | 0.008544 | 0.0085441 | 0.0085441 | 0.98456 | -0.29543 | 0.98445 | -0.29758 | 2.3473
92 | 0.0042156 | 0.0010558 | -0.0042152 | -0.0010559 | 4.1748e-07 | -8.1571e-08 | 0.006371 | 0.0063712 | 0.0063712 | 0.98456 | -0.29543 | 0.98445 | -0.29751 | 1.7503
93 | 0.0033344 | 0.00083541 | -0.0033343 | -0.00083548 | 9.5797e-08 | -6.5929e-08 | 0.0050461 | 0.0050461 | 0.0050461 | 0.98324 | -0.3211 | 0.98321 | -0.3217 | 1.3863
94 | 0.044824 | 0.011318 | -0.044776 | -0.011288 | 4.8438e-05 | 3.0645e-05 | 0.067866 | 0.067866 | 0.067866 | 0.98324 | -0.3211 | 0.98208 | -0.34368 | 18.6446
95 | 0.0029476 | 0.00073816 | -0.0029473 | -0.00073849 | 3.1051e-07 | -3.3162e-07 | 0.0044551 | 0.0044553 | 0.0044553 | 0.98445 | -0.29751 | 0.98434 | -0.29973 | 1.224
96 | 0.0029473 | 0.00073849 | -0.0029472 | -0.00073863 | 1.2873e-07 | -1.3744e-07 | 0.0044553 | 0.0044554 | 0.0044554 | 0.98434 | -0.29973 | 0.98429 | -0.30064 | 1.224
97 | 0.0039821 | 0.00099766 | -0.0039821 | -0.00099766 | 1.1808e-09 | -3.4892e-10 | 0.0060189 | 0.0060189 | 0.0060189 | 0.98445 | -0.29758 | 0.98445 | -0.29759 | 1.6535
98 | 0.0027307 | 0.00068405 | -0.0027305 | -0.00068433 | 2.1315e-07 | -2.8775e-07 | 0.0041274 | 0.0041276 | 0.0041276 | 0.98445 | -0.29759 | 0.98437 | -0.29923 | 1.134
99 | -0.0014329 | -0.00035911 | 0.0014329 | 0.00035895 | 2.446e-08 | -1.6025e-07 | 0.0021686 | 0.0021685 | 0.0021686 | 0.98319 | -0.32206 | 0.98321 | -0.3217 | 0.59577
100 | -0.0019294 | -0.00048354 | 0.0019294 | 0.00048341 | 4.1606e-08 | -1.3482e-07 | 0.002936 | 0.002936 | 0.002936 | 0.97782 | -0.42713 | 0.97784 | -0.42668 | 0.80661
101 | -0.012512 | -0.0031363 | 0.012516 | 0.0031387 | 4.3643e-06 | 2.3903e-06 | 0.01904 | 0.01904 | 0.01904 | 0.97784 | -0.42668 | 0.97821 | -0.41936 | 5.2307
102 | -0.014267 | -0.0035774 | 0.014267 | 0.0035775 | 2.8088e-07 | 1.598e-07 | 0.021702 | 0.021702 | 0.021702 | 0.97821 | -0.41936 | 0.97823 | -0.41895 | 5.9622
103 | -0.01723 | -0.0043201 | 0.017233 | 0.0043223 | 3.6653e-06 | 2.1671e-06 | 0.026209 | 0.026209 | 0.026209 | 0.97823 | -0.41895 | 0.97846 | -0.41449 | 7.2004
104 | -0.076636 | -0.019401 | 0.076716 | 0.019452 | 7.949e-05 | 5.067e-05 | 0.11561 | 0.11561 | 0.11561 | 0.98697 | -0.24864 | 0.98809 | -0.22706 | 31.7612
105 | -0.0013844 | -0.00034696 | 0.0013844 | 0.00034663 | 4.7004e-08 | -3.2509e-07 | 0.0021054 | 0.0021053 | 0.0021054 | 0.97842 | -0.4152 | 0.97846 | -0.41449 | 0.5784
106 | -0.018618 | -0.0046689 | 0.018622 | 0.0046712 | 3.8461e-06 | 2.3008e-06 | 0.028315 | 0.028315 | 0.028315 | 0.97846 | -0.41449 | 0.97868 | -0.41015 | 7.7787
107 | -0.018622 | -0.0046712 | 0.018632 | 0.0046775 | 1.0572e-05 | 6.3239e-06 | 0.028315 | 0.028314 | 0.028315 | 0.97868 | -0.41015 | 0.97929 | -0.39825 | 7.7787
108 | 0.026242 | 0.006592 | -0.026222 | -0.0065798 | 1.963e-05 | 1.2149e-05 | 0.03988 | 0.03988 | 0.03988 | 0.97929 | -0.39825 | 0.97849 | -0.41394 | 10.956
109 | -0.0083406 | -0.0020903 | 0.0083425 | 0.0020911 | 1.8957e-06 | 8.2084e-07 | 0.012703 | 0.012703 | 0.012703 | 0.977 | -0.44319 | 0.97724 | -0.43842 | 3.4899
110 | 0.0034171 | 0.00085605 | -0.0034169 | -0.00085615 | 1.8022e-07 | -1.0826e-07 | 0.0051961 | 0.0051961 | 0.0051961 | 0.97855 | -0.41261 | 0.9785 | -0.41372 | 1.4275
111 | 0.0019545 | 0.00048964 | -0.0019545 | -0.00048984 | 6.291e-08 | -1.9826e-07 | 0.0029722 | 0.0029723 | 0.0029723 | 0.9785 | -0.41372 | 0.97846 | -0.41439 | 0.81657
112 | 0.020165 | 0.005058 | -0.020159 | -0.0050543 | 6.2509e-06 | 3.7703e-06 | 0.030408 | 0.030408 | 0.030408 | 0.98685 | -0.25226 | 0.98651 | -0.25877 | 8.3538

## res_trafo
| p_hv_mw | q_hv_mvar | p_lv_mw | q_lv_mvar | pl_mw | ql_mvar | i_hv_ka | i_lv_ka | vm_hv_pu | va_hv_degree | vm_lv_pu | va_lv_degree | loading_percent
0 | -1.2729e-15 | -1.3162e-15 | 0.00165 | 1.2699e-07 | 0.00165 | 1.2699e-07 | 5.2857e-17 | 0.0023815 | 0.99998 | 149.9956 | 1 | 0 | 0.2619

## res_ext_grid
| p_mw | q_mvar
0 | 0.2354 | 0.059942

## res_load
| p_mw | q_mvar
0 | 0.0023982 | 0.00060105
1 | 0.0012449 | 0.00031199
2 | 0.0021404 | 0.00053644
3 | 0.0041265 | 0.0010342
4 | 0.0027222 | 0.00068224
5 | 0.0022645 | 0.00056755
6 | 0.003224 | 0.00080801
7 | 0.0046727 | 0.0011711
8 | 0.0029522 | 0.00073989
9 | 0.0028721 | 0.0007198
10 | 0.0022746 | 0.00057007
11 | 0.0019663 | 0.0004928
12 | 0.0048897 | 0.0012255
13 | 0.0019651 | 0.00049249
14 | 0.0041296 | 0.001035
15 | 0.0010691 | 0.00026795
16 | 0.0011213 | 0.00028103
17 | 0.0028775 | 0.00072117
18 | 0.0018268 | 0.00045784
19 | 0.0011224 | 0.0002813
20 | 0.0016348 | 0.00040973
21 | 0.0039001 | 0.00097746
22 | 0.0018198 | 0.00045608
23 | 0.0015476 | 0.00038786
24 | 0.0018694 | 0.00046852
25 | 0.0013245 | 0.00033195
26 | 0.0021467 | 0.000538
27 | 0.0015363 | 0.00038504
28 | 0.0026912 | 0.00067449
29 | 0.0032471 | 0.00081379
30 | 0.0016493 | 0.00041335
31 | 0.0027168 | 0.0006809
32 | 0.0036013 | 0.00090258
33 | 0.0024469 | 0.00061326
34 | 0.0026669 | 0.00066839
35 | 0.0015119 | 0.00037891
36 | 0.0024208 | 0.00060671
37 | 0.0053557 | 0.0013423
38 | 0.0015908 | 0.0003987
39 | 0.0026694 | 0.000669
40 | 0.0017761 | 0.00044513
41 | 0.0030317 | 0.00075981
42 | 0.0044384 | 0.0011124
43 | 0.0041399 | 0.0010375
44 | 0.0027809 | 0.00069696
45 | 0.0020131 | 0.00050452
46 | 0.0048656 | 0.0012194
47 | 0.0031836 | 0.00079789
48 | 0.0026226 | 0.00065728
49 | 0.0033021 | 0.00082759
50 | 0.0030088 | 0.00075407
51 | 0.0018621 | 0.00046669
52 | 0.002405 | 0.00060275
53 | 0.002172 | 0.00054437
54 | 0.0020765 | 0.00052043
55 | 0.0015047 | 0.00037711
56 | 0.001717 | 0.00043031
57 | 0.0023689 | 0.00059369
58 | 0.0013721 | 0.00034388
59 | 0.0036436 | 0.00091318
60 | 0.0061961 | 0.0015529
61 | 0.0037525 | 0.00094047
62 | 0.0010687 | 0.00026784
63 | 0.0017931 | 0.00044938
64 | 0.0018546 | 0.00046481
65 | 0.0017231 | 0.00043184
66 | 0.001487 | 0.00037269
67 | 0.0012676 | 0.0003177
68 | 0.0029472 | 0.00073863
69 | 0.0016707 | 0.00041871
70 | 0.0012513 | 0.00031362
71 | 0.0014329 | 0.00035911
72 | 0.0019014 | 0.00047653
73 | 0.0019294 | 0.00048354
74 | 0.0017505 | 0.00043872
75 | 0.0029629 | 0.00074257
76 | 0.0029794 | 0.00074671
77 | 0.001885 | 0.00047243
78 | 0.0013844 | 0.00034696
79 | 0.0037139 | 0.00093078
80 | 0.002516 | 0.00063056
81 | 0.0031487 | 0.00078915
82 | 0.0029841 | 0.00074788
83 | 0.0014079 | 0.00035287
84 | 0.0014624 | 0.00036651
85 | 0.0019545 | 0.00048984
86 | 0.0029401 | 0.00073686
87 | 0.0057993 | 0.0014534
88 | 0.0035154 | 0.00088105
89 | 0.0027305 | 0.00068433
90 | 0.0022887 | 0.0005736

## dtypes
| element | column | dtype
0 | bus | name | object
1 | bus | vn_kv | float64
2 | bus | type | object
3 | bus | zone | object
4 | bus | in_service | bool
5 | load | name | object
6 | load | bus | uint32
7 | load | p_mw | float64
8 | load | q_mvar | float64
9 | load | const_z_percent | float64
10 | load | const_i_percent | float64
11 | load | sn_mva | float64
12 | load | scaling | float64
13 | load | in_service | bool
14 | load | type | object
15 | ext_grid | name | object
16 | ext_grid | bus | uint32
17 | ext_grid | vm_pu | float64
18 | ext_grid | va_degree | float64
19 | ext_grid | slack_weight | float64
20 | ext_grid | in_service | bool
21 | line | name | object
22 | line | std_type | object
23 | line | from_bus | uint32
24 | line | to_bus | uint32
25 | line | length_km | float64
26 | line | r_ohm_per_km | float64
27 | line | x_ohm_per_km | float64
28 | line | c_nf_per_km | float64
29 | line | g_us_per_km | float64
30 | line | max_i_ka | float64
31 | line | df | float64
32 | line | parallel | uint32
33 | line | type | object
34 | line | in_service | bool
35 | trafo | name | object
36 | trafo | std_type | object
37 | trafo | hv_bus | uint32
38 | trafo | lv_bus | uint32
39 | trafo | sn_mva | float64
40 | trafo | vn_hv_kv | float64
41 | trafo | vn_lv_kv | float64
42 | trafo | vk_percent | float64
43 | trafo | vkr_percent | float64
44 | trafo | pfe_kw | float64
45 | trafo | i0_percent | float64
46 | trafo | shift_degree | float64
47 | trafo | tap_side | object
48 | trafo | tap_neutral | int32
49 | trafo | tap_min | int32
50 | trafo | tap_max | int32
51 | trafo | tap_step_percent | float64
52 | trafo | tap_step_degree | float64
53 | trafo | tap_pos | int32
54 | trafo | tap_phase_shifter | bool
55 | trafo | parallel | uint32
56 | trafo | df | float64
57 | trafo | in_service | bool
58 | line_geodata | coords | object
59 | bus_geodata | x | float64
60 | bus_geodata | y | float64
61 | bus_geodata | coords | object
62 | res_bus | vm_pu | float64
63 | res_bus | va_degree | float64
64 | res_bus | p_mw | float64
65 | res_bus | q_mvar | float64
66 | res_line | p_from_mw | float64
67 | res_line | q_from_mvar | float64
68 | res_line | p_to_mw | float64
69 | res_line | q_to_mvar | float64
70 | res_line | pl_mw | float64
71 | res_line | ql_mvar | float64
72 | res_line | i_from_ka | float64
73 | res_line | i_to_ka | float64
74 | res_line | i_ka | float64
75 | res_line | vm_from_pu | float64
76 | res_line | va_from_degree | float64
77 | res_line | vm_to_pu | float64
78 | res_line | va_to_degree | float64
79 | res_line | loading_percent | float64
80 | res_trafo | p_hv_mw | float64
81 | res_trafo | q_hv_mvar | float64
82 | res_trafo | p_lv_mw | float64
83 | res_trafo | q_lv_mvar | float64
84 | res_trafo | pl_mw | float64
85 | res_trafo | ql_mvar | float64
86 | res_trafo | i_hv_ka | float64
87 | res_trafo | i_lv_ka | float64
88 | res_trafo | vm_hv_pu | float64
89 | res_trafo | va_hv_degree | float64
90 | res_trafo | vm_lv_pu | float64
91 | res_trafo | va_lv_degree | float64
92 | res_trafo | loading_percent | float64
93 | res_ext_grid | p_mw | float64
94 | res_ext_grid | q_mvar | float64
95 | res_load | p_mw | float64
96 | res_load | q_mvar | float64

## parameters
| version | format_version | converged | OPF_converged | name | f_hz | sn_mva
0 | 2.14.6 | 2.14.0 | TRUE | FALSE |  | 50 | 1