## bus
| name | vn_kv | type | zone | in_service
0 | bus_LV_2580-3_1_4_node_6 | 0.4 | n |  | TRUE
1 | bus_LV_2580-3_1_4_node_8 | 0.4 | n |  | TRUE
2 | bus_LV_2580-3_1_4_node_7 | 0.4 | n |  | TRUE
3 | bus_LV_2580-3_1_4_node_9 | 0.4 | n |  | TRUE
4 | bus_LV_2580-3_1_4_node_10 | 0.4 | n |  | TRUE
5 | bus_LV_2580-3_1_4_node_11 | 0.4 | n |  | TRUE
6 | bus_LV_2580-3_1_4_node_12 | 0.4 | n |  | TRUE
7 | bus_LV_2580-3_1_4_node_104 | 0.4 | n |  | TRUE
8 | bus_LV_2580-3_1_4_node_110 | 0.4 | n |  | TRUE
9 | bus_LV_2580-3_1_4_node_96 | 0.4 | n |  | TRUE
10 | bus_LV_2580-3_1_4_node_261 | 0.4 | n |  | TRUE
11 | bus_LV_2580-3_1_4_node_105 | 0.4 | n |  | TRUE
12 | bus_LV_2580-3_1_4_node_108 | 0.4 | n |  | TRUE
13 | bus_LV_2580-3_1_4_node_94 | 0.4 | n |  | TRUE
14 | bus_LV_2580-3_1_4_node_262 | 0.4 | n |  | TRUE
15 | bus_LV_2580-3_1_4_node_13 | 0.4 | n |  | TRUE
16 | bus_LV_2580-3_1_4_node_14 | 0.4 | n |  | TRUE
17 | bus_LV_2580-3_1_4_node_15 | 0.4 | n |  | TRUE
18 | bus_LV_2580-3_1_4_node_17 | 0.4 | n |  | TRUE
19 | bus_LV_2580-3_1_4_node_18 | 0.4 | n |  | TRUE
20 | bus_LV_2580-3_1_4_node_56 | 0.4 | n |  | TRUE
21 | bus_LV_2580-3_1_4_node_57 | 0.4 | n |  | TRUE
22 | bus_LV_2580-3_1_4_node_58 | 0.4 | n |  | TRUE
23 | bus_LV_2580-3_1_4_node_55 | 0.4 | n |  | TRUE
24 | bus_LV_2580-3_1_4_node_219 | 0.4 | n |  | TRUE
25 | bus_LV_2580-3_1_4_node_59 | 0.4 | n |  | TRUE
26 | bus_LV_2580-3_1_4_node_53 | 0.4 | n |  | TRUE
27 | bus_LV_2580-3_1_4_node_218 | 0.4 | n |  | TRUE
28 | bus_LV_2580-3_1_4_node_24 | 0.4 | n |  | TRUE
29 | bus_LV_2580-3_1_4_node_25 | 0.4 | n |  | TRUE
30 | bus_LV_2580-3_1_4_node_26 | 0.4 | n |  | TRUE
31 | bus_LV_2580-3_1_4_node_27 | 0.4 | n |  | TRUE
32 | bus_LV_2580-3_1_4_node_28 | 0.4 | n |  | TRUE
33 | bus_LV_2580-3_1_4_node_75 | 0.4 | n |  | TRUE
34 | bus_LV_2580-3_1_4_node_74 | 0.4 | n |  | TRUE
35 | bus_LV_2580-3_1_4_node_191 | 0.4 | n |  | TRUE
36 | bus_LV_2580-3_1_4_node_29 | 0.4 | n |  | TRUE
37 | bus_LV_2580-3_1_4_node_30 | 0.4 | n |  | TRUE
38 | bus_LV_2580-3_1_4_node_31 | 0.4 | n |  | TRUE
39 | bus_LV_2580-3_1_4_node_32 | 0.4 | n |  | TRUE
40 | bus_LV_2580-3_1_4_node_33 | 0.4 | n |  | TRUE
41 | bus_LV_2580-3_1_4_node_84 | 0.4 | n |  | TRUE
42 | bus_LV_2580-3_1_4_node_186 | 0.4 | n |  | TRUE
43 | bus_LV_2580-3_1_4_node_163 | 0.4 | n |  | TRUE
44 | bus_LV_2580-3_1_4_node_187 | 0.4 | n |  | TRUE
45 | bus_LV_2580-3_1_4_node_188 | 0.4 | n |  | TRUE
46 | bus_LV_2580-3_1_4_node_40 | 0.4 | n |  | TRUE
47 | bus_LV_2580-3_1_4_node_41 | 0.4 | n |  | TRUE
48 | bus_LV_2580-3_1_4_node_42 | 0.4 | n |  | TRUE
49 | bus_LV_2580-3_1_4_node_43 | 0.4 | n |  | TRUE
50 | bus_LV_2580-3_1_4_node_44 | 0.4 | n |  | TRUE
51 | bus_LV_2580-3_1_4_node_45 | 0.4 | n |  | TRUE
52 | bus_LV_2580-3_1_4_node_220 | 0.4 | n |  | TRUE
53 | bus_LV_2580-3_1_4_node_221 | 0.4 | n |  | TRUE
54 | bus_LV_2580-3_1_4_node_232 | 0.4 | n |  | TRUE
55 | bus_LV_2580-3_1_4_node_201 | 0.4 | n |  | TRUE
56 | bus_LV_2580-3_1_4_node_252 | 0.4 | n |  | TRUE
57 | bus_LV_2580-3_1_4_node_86 | 0.4 | n |  | TRUE
58 | bus_LV_2580-3_1_4_node_87 | 0.4 | n |  | TRUE
59 | bus_LV_2580-3_1_4_node_85 | 0.4 | n |  | TRUE
60 | bus_LV_2580-3_1_4_node_46 | 0.4 | n |  | TRUE
61 | bus_LV_2580-3_1_4_node_47 | 0.4 | n |  | TRUE
62 | bus_LV_2580-3_1_4_node_48 | 0.4 | n |  | TRUE
63 | bus_LV_2580-3_1_4_node_49 | 0.4 | n |  | TRUE
64 | bus_LV_2580-3_1_4_node_50 | 0.4 | n |  | TRUE
65 | bus_LV_2580-3_1_4_node_230 | 0.4 | n |  | TRUE
66 | bus_LV_2580-3_1_4_node_263 | 0.4 | n |  | TRUE
67 | bus_LV_2580-3_1_4_node_228 | 0.4 | n |  | TRUE
68 | bus_LV_2580-3_1_4_node_150 | 0.4 | n |  | TRUE
69 | bus_LV_2580-3_1_4_node_51 | 0.4 | n |  | TRUE
70 | bus_LV_2580-3_1_4_node_52 | 0.4 | n |  | TRUE
71 | bus_LV_2580-3_1_4_node_60 | 0.4 | n |  | TRUE
72 | bus_LV_2580-3_1_4_node_180 | 0.4 | n |  | TRUE
73 | bus_LV_2580-3_1_4_node_149 | 0.4 | n |  | TRUE
74 | bus_LV_2580-3_1_4_node_81 | 0.4 | n |  | TRUE
75 | bus_LV_2580-3_1_4_node_123 | 0.4 | n |  | TRUE
76 | bus_LV_2580-3_1_4_node_122 | 0.4 | n |  | TRUE
77 | bus_LV_2580-3_1_4_node_79 | 0.4 | n |  | TRUE
78 | bus_LV_2580-3_1_4_node_89 | 0.4 | n |  | TRUE
79 | bus_LV_2580-3_1_4_node_233 | 0.4 | n |  | TRUE
80 | bus_LV_2580-3_1_4_node_255 | 0.4 | n |  | TRUE
81 | bus_LV_2580-3_1_4_node_148 | 0.4 | n |  | TRUE
82 | bus_LV_2580-3_1_4_node_61 | 0.4 | n |  | TRUE
83 | bus_LV_2580-3_1_4_node_62 | 0.4 | n |  | TRUE
84 | bus_LV_2580-3_1_4_node_63 | 0.4 | n |  | TRUE
85 | bus_LV_2580-3_1_4_node_64 | 0.4 | n |  | TRUE
86 | bus_LV_2580-3_1_4_node_65 | 0.4 | n |  | TRUE
87 | bus_LV_2580-3_1_4_node_251 | 0.4 | n |  | TRUE
88 | bus_LV_2580-3_1_4_node_243 | 0.4 | n |  | TRUE
89 | bus_LV_2580-3_1_4_node_200 | 0.4 | n |  | TRUE
90 | bus_LV_2580-3_1_4_node_244 | 0.4 | n |  | TRUE
91 | bus_LV_2580-3_1_4_node_240 | 0.4 | n |  | TRUE
92 | bus_LV_2580-3_1_4_node_78 | 0.4 | n |  | TRUE
93 | bus_LV_2580-3_1_4_node_80 | 0.4 | n |  | TRUE
94 | bus_LV_2580-3_1_4_node_82 | 0.4 | n |  | TRUE
95 | bus_LV_2580-3_1_4_node_83 | 0.4 | n |  | TRUE
96 | bus_LV_2580-3_1_4_node_204 | 0.4 | n |  | TRUE
97 | bus_LV_2580-3_1_4_node_256 | 0.4 | n |  | TRUE
98 | bus_LV_2580-3_1_4_node_205 | 0.4 | n |  | TRUE
99 | bus_LV_2580-3_1_4_node_164 | 0.4 | n |  | TRUE
100 | bus_LV_2580-3_1_4_node_88 | 0.4 | n |  | TRUE
101 | bus_LV_2580-3_1_4_node_139 | 0.4 | n |  | TRUE
102 | bus_LV_2580-3_1_4_node_95 | 0.4 | n |  | TRUE
103 | bus_LV_2580-3_1_4_node_97 | 0.4 | n |  | TRUE
104 | bus_LV_2580-3_1_4_node_120 | 0.4 | n |  | TRUE
105 | bus_LV_2580-3_1_4_node_118 | 0.4 | n |  | TRUE
106 | bus_LV_2580-3_1_4_node_106 | 0.4 | n |  | TRUE
107 | bus_LV_2580-3_1_4_node_107 | 0.4 | n |  | TRUE
108 | bus_LV_2580-3_1_4_node_109 | 0.4 | n |  | TRUE
109 | bus_LV_2580-3_1_4_node_111 | 0.4 | n |  | TRUE
110 | bus_LV_2580-3_1_4_node_249 | 0.4 | n |  | TRUE
111 | bus_LV_2580-3_1_4_node_112 | 0.4 | n |  | TRUE
112 | bus_LV_2580-3_1_4_node_113 | 0.4 | n |  | TRUE
113 | bus_LV_2580-3_1_4_node_114 | 0.4 | n |  | TRUE
114 | bus_LV_2580-3_1_4_node_176 | 0.4 | n |  | TRUE
115 | bus_LV_2580-3_1_4_node_115 | 0.4 | n |  | TRUE
116 | bus_LV_2580-3_1_4_node_192 | 0.4 | n |  | TRUE
117 | bus_LV_2580-3_1_4_node_174 | 0.4 | n |  | TRUE
118 | bus_LV_2580-3_1_4_node_202 | 0.4 | n |  | TRUE
119 | bus_LV_2580-3_1_4_node_132 | 0.4 | n |  | TRUE
120 | bus_LV_2580-3_1_4_node_116 | 0.4 | n |  | TRUE
121 | bus_LV_2580-3_1_4_node_117 | 0.4 | n |  | TRUE
122 | bus_LV_2580-3_1_4_node_119 | 0.4 | n |  | TRUE
123 | bus_LV_2580-3_1_4_node_121 | 0.4 | n |  | TRUE
124 | bus_LV_2580-3_1_4_node_241 | 0.4 | n |  | TRUE
125 | bus_LV_2580-3_1_4_node_211 | 0.4 | n |  | TRUE
126 | bus_LV_2580-3_1_4_node_165 | 0.4 | n |  | TRUE
127 | bus_LV_2580-3_1_4_node_209 | 0.4 | n |  | TRUE
128 | bus_LV_2580-3_1_4_node_129 | 0.4 | n |  | TRUE
129 | bus_LV_2580-3_1_4_node_130 | 0.4 | n |  | TRUE
130 | bus_LV_2580-3_1_4_node_131 | 0.4 | n |  | TRUE
131 | bus_LV_2580-3_1_4_node_133 | 0.4 | n |  | TRUE
132 | bus_LV_2580-3_1_4_node_134 | 0.4 | n |  | TRUE
133 | bus_LV_2580-3_1_4_node_222 | 0.4 | n |  | TRUE
134 | bus_LV_2580-3_1_4_node_253 | 0.4 | n |  | TRUE
135 | bus_LV_2580-3_1_4_node_223 | 0.4 | n |  | TRUE
136 | bus_LV_2580-3_1_4_node_224 | 0.4 | n |  | TRUE
137 | bus_LV_2580-3_1_4_node_159 | 0.4 | n |  | TRUE
138 | bus_LV_2580-3_1_4_node_160 | 0.4 | n |  | TRUE
139 | bus_LV_2580-3_1_4_node_161 | 0.4 | n |  | TRUE
140 | bus_LV_2580-3_1_4_node_162 | 0.4 | n |  | TRUE
141 | bus_LV_2580-3_1_4_node_175 | 0.4 | n |  | TRUE
142 | bus_LV_2580-3_1_4_node_172 | 0.4 | n |  | TRUE
143 | bus_LV_2580-3_1_4_node_173 | 0.4 | n |  | TRUE
144 | bus_LV_2580-3_1_4_node_199 | 0.4 | n |  | TRUE
145 | bus_LV_2580-3_1_4_node_242 | 0.4 | n |  | TRUE
146 | bus_LV_2580-3_1_4_node_207 | 0.4 | n |  | TRUE
147 | bus_LV_2580-3_1_4_node_208 | 0.4 | n |  | TRUE
148 | bus_LV_2580-3_1_4_node_210 | 0.4 | n |  | TRUE
149 | bus_LV_2580-3_1_4_node_217 | 0.4 | n |  | TRUE
150 | bus_LV_2580-3_1_4_node_229 | 0.4 | n |  | TRUE
151 | bus_LV_2580-3_1_4_node_231 | 0.4 | n |  | TRUE
152 | bus_LV_2580-3_1_4_node_257 | 0.4 | n |  | TRUE
153 | bus_MV_480_0_node_56 | 20 | n |  | TRUE

## load
| name | bus | p_mw | q_mvar | const_z_percent | const_i_percent | sn_mva | scaling | in_service | type
0 | LV_2580-3_1_4_load_6 | 0 | 0.0023082 | 0.00057849 | 0 | 0 |  | 1 | TRUE | wye
1 | LV_2580-3_1_4_load_7 | 2 | 0.0025627 | 0.00064228 | 0 | 0 |  | 1 | TRUE | wye
2 | LV_2580-3_1_4_load_9 | 3 | 0.0025054 | 0.0006279 | 0 | 0 |  | 1 | TRUE | wye
3 | LV_2580-3_1_4_load_10 | 4 | 0.0023615 | 0.00059185 | 0 | 0 |  | 1 | TRUE | wye
4 | LV_2580-3_1_4_load_11 | 5 | 0.0031142 | 0.00078049 | 0 | 0 |  | 1 | TRUE | wye
5 | LV_2580-3_1_4_load_12 | 6 | 0.0018148 | 0.00045484 | 0 | 0 |  | 1 | TRUE | wye
6 | LV_2580-3_1_4_load_104 | 7 | 0.0029184 | 0.00073143 | 0 | 0 |  | 1 | TRUE | wye
7 | LV_2580-3_1_4_load_110 | 8 | 0.0027299 | 0.00068418 | 0 | 0 |  | 1 | TRUE | wye
8 | LV_2580-3_1_4_load_96 | 9 | 0.0022142 | 0.00055493 | 0 | 0 |  | 1 | TRUE | wye
9 | LV_2580-3_1_4_load_261 | 10 | 0.0015905 | 0.00039861 | 0 | 0 |  | 1 | TRUE | wye
10 | LV_2580-3_1_4_load_105 | 11 | 0.0015016 | 0.00037634 | 0 | 0 |  | 1 | TRUE | wye
11 | LV_2580-3_1_4_load_94 | 13 | 0.0017135 | 0.00042944 | 0 | 0 |  | 1 | TRUE | wye
12 | LV_2580-3_1_4_load_262 | 14 | 0.0044582 | 0.0011173 | 0 | 0 |  | 1 | TRUE | wye
13 | LV_2580-3_1_4_load_13 | 15 | 0.0025233 | 0.00063239 | 0 | 0 |  | 1 | TRUE | wye
14 | LV_2580-3_1_4_load_14 | 16 | 0.0016455 | 0.0004124 | 0 | 0 |  | 1 | TRUE | wye
15 | LV_2580-3_1_4_load_17 | 18 | 0.0016336 | 0.00040942 | 0 | 0 |  | 1 | TRUE | wye
16 | LV_2580-3_1_4_load_18 | 19 | 0.0017114 | 0.00042891 | 0 | 0 |  | 1 | TRUE | wye
17 | LV_2580-3_1_4_load_56 | 20 | 0.0024274 | 0.00060837 | 0 | 0 |  | 1 | TRUE | wye
18 | LV_2580-3_1_4_load_57 | 21 | 0.0010917 | 0.00027361 | 0 | 0 |  | 1 | TRUE | wye
19 | LV_2580-3_1_4_load_55 | 23 | 0.0033059 | 0.00082855 | 0 | 0 |  | 1 | TRUE | wye
20 | LV_2580-3_1_4_load_219 | 24 | 0.0015686 | 0.00039313 | 0 | 0 |  | 1 | TRUE | wye
21 | LV_2580-3_1_4_load_59 | 25 | 0.0009046 | 0.00022671 | 0 | 0 |  | 1 | TRUE | wye
22 | LV_2580-3_1_4_load_218 | 27 | 0.0012609 | 0.00031602 | 0 | 0 |  | 1 | TRUE | wye
23 | LV_2580-3_1_4_load_24 | 28 | 0.0023582 | 0.00059102 | 0 | 0 |  | 1 | TRUE | wye
24 | LV_2580-3_1_4_load_25 | 29 | 0.0034369 | 0.00086136 | 0 | 0 |  | 1 | TRUE | wye
25 | LV_2580-3_1_4_load_26 | 30 | 0.0019724 | 0.00049434 | 0 | 0 |  | 1 | TRUE | wye
26 | LV_2580-3_1_4_load_27 | 31 | 0.0069395 | 0.0017392 | 0 | 0 |  | 1 | TRUE | wye
27 | LV_2580-3_1_4_load_28 | 32 | 0.0038409 | 0.00096263 | 0 | 0 |  | 1 | TRUE | wye
28 | LV_2580-3_1_4_load_75 | 33 | 0.0082414 | 0.0020655 | 0 | 0 |  | 1 | TRUE | wye
29 | LV_2580-3_1_4_load_74 | 34 | 0.0022099 | 0.00055385 | 0 | 0 |  | 1 | TRUE | wye
30 | LV_2580-3_1_4_load_191 | 35 | 0.0026954 | 0.00067553 | 0 | 0 |  | 1 | TRUE | wye
31 | LV_2580-3_1_4_load_29 | 36 | 0.0019325 | 0.00048432 | 0 | 0 |  | 1 | TRUE | wye
32 | LV_2580-3_1_4_load_30 | 37 | 0.0015573 | 0.00039031 | 0 | 0 |  | 1 | TRUE | wye
33 | LV_2580-3_1_4_load_31 | 38 | 0.0016 | 0.000401 | 0 | 0 |  | 1 | TRUE | wye
34 | LV_2580-3_1_4_load_32 | 39 | 0.0035785 | 0.00089686 | 0 | 0 |  | 1 | TRUE | wye
35 | LV_2580-3_1_4_load_33 | 40 | 0.0013923 | 0.00034895 | 0 | 0 |  | 1 | TRUE | wye
36 | LV_2580-3_1_4_load_84 | 41 | 0.0012108 | 0.00030346 | 0 | 0 |  | 1 | TRUE | wye
37 | LV_2580-3_1_4_load_163 | 43 | 0.0038642 | 0.00096845 | 0 | 0 |  | 1 | TRUE | wye
38 | LV_2580-3_1_4_load_187 | 44 | 0.0029619 | 0.00074232 | 0 | 0 |  | 1 | TRUE | wye
39 | LV_2580-3_1_4_load_188 | 45 | 0.0021508 | 0.00053905 | 0 | 0 |  | 1 | TRUE | wye
40 | LV_2580-3_1_4_load_40 | 46 | 0.0026906 | 0.00067432 | 0 | 0 |  | 1 | TRUE | wye
41 | LV_2580-3_1_4_load_41 | 47 | 0.0027803 | 0.0006968 | 0 | 0 |  | 1 | TRUE | wye
42 | LV_2580-3_1_4_load_43 | 49 | 0.0017642 | 0.00044216 | 0 | 0 |  | 1 | TRUE | wye
43 | LV_2580-3_1_4_load_44 | 50 | 0.0014778 | 0.00037036 | 0 | 0 |  | 1 | TRUE | wye
44 | LV_2580-3_1_4_load_45 | 51 | 0.0019021 | 0.00047672 | 0 | 0 |  | 1 | TRUE | wye
45 | LV_2580-3_1_4_load_220 | 52 | 0.0012808 | 0.000321 | 0 | 0 |  | 1 | TRUE | wye
46 | LV_2580-3_1_4_load_221 | 53 | 0.0014725 | 0.00036903 | 0 | 0 |  | 1 | TRUE | wye
47 | LV_2580-3_1_4_load_232 | 54 | 0.0016098 | 0.00040344 | 0 | 0 |  | 1 | TRUE | wye
48 | LV_2580-3_1_4_load_201 | 55 | 0.0022498 | 0.00056386 | 0 | 0 |  | 1 | TRUE | wye
49 | LV_2580-3_1_4_load_252 | 56 | 0.0038966 | 0.00097657 | 0 | 0 |  | 1 | TRUE | wye
50 | LV_2580-3_1_4_load_86 | 57 | 0.0030548 | 0.00076561 | 0 | 0 |  | 1 | TRUE | wye
51 | LV_2580-3_1_4_load_87 | 58 | 0.0022668 | 0.00056812 | 0 | 0 |  | 1 | TRUE | wye
52 | LV_2580-3_1_4_load_85 | 59 | 0.0015471 | 0.00038773 | 0 | 0 |  | 1 | TRUE | wye
53 | LV_2580-3_1_4_load_46 | 60 | 0.0023526 | 0.00058961 | 0 | 0 |  | 1 | TRUE | wye
54 | LV_2580-3_1_4_load_47 | 61 | 0.0012109 | 0.00030347 | 0 | 0 |  | 1 | TRUE | wye
55 | LV_2580-3_1_4_load_48 | 62 | 0.0026107 | 0.0006543 | 0 | 0 |  | 1 | TRUE | wye
56 | LV_2580-3_1_4_load_49 | 63 | 0.001076 | 0.00026966 | 0 | 0 |  | 1 | TRUE | wye
57 | LV_2580-3_1_4_load_50 | 64 | 0.0020339 | 0.00050973 | 0 | 0 |  | 1 | TRUE | wye
58 | LV_2580-3_1_4_load_230 | 65 | 0.0067785 | 0.0016989 | 0 | 0 |  | 1 | TRUE | wye
59 | LV_2580-3_1_4_load_263 | 66 | 0.0011503 | 0.0002883 | 0 | 0 |  | 1 | TRUE | wye
60 | LV_2580-3_1_4_load_228 | 67 | 0.0008261 | 0.00020704 | 0 | 0 |  | 1 | TRUE | wye
61 | LV_2580-3_1_4_load_51 | 69 | 0.0033648 | 0.00084329 | 0 | 0 |  | 1 | TRUE | wye
62 | LV_2580-3_1_4_load_52 | 70 | 0.0024689 | 0.00061877 | 0 | 0 |  | 1 | TRUE | wye
63 | LV_2580-3_1_4_load_149 | 73 | 0.0019879 | 0.00049822 | 0 | 0 |  | 1 | TRUE | wye
64 | LV_2580-3_1_4_load_123 | 75 | 0.001515 | 0.00037969 | 0 | 0 |  | 1 | TRUE | wye
65 | LV_2580-3_1_4_load_122 | 76 | 0.003326 | 0.00083357 | 0 | 0 |  | 1 | TRUE | wye
66 | LV_2580-3_1_4_load_79 | 77 | 0.0031109 | 0.00077967 | 0 | 0 |  | 1 | TRUE | wye
67 | LV_2580-3_1_4_load_89 | 78 | 0.0046242 | 0.0011589 | 0 | 0 |  | 1 | TRUE | wye
68 | LV_2580-3_1_4_load_233 | 79 | 0.0015616 | 0.00039136 | 0 | 0 |  | 1 | TRUE | wye
69 | LV_2580-3_1_4_load_255 | 80 | 0.0015633 | 0.0003918 | 0 | 0 |  | 1 | TRUE | wye
70 | LV_2580-3_1_4_load_148 | 81 | 0.0018814 | 0.00047153 | 0 | 0 |  | 1 | TRUE | wye
71 | LV_2580-3_1_4_load_61 | 82 | 0.0040079 | 0.0010045 | 0 | 0 |  | 1 | TRUE | wye
72 | LV_2580-3_1_4_load_62 | 83 | 0.0032431 | 0.00081279 | 0 | 0 |  | 1 | TRUE | wye
73 | LV_2580-3_1_4_load_63 | 84 | 0.0027099 | 0.00067918 | 0 | 0 |  | 1 | TRUE | wye
74 | LV_2580-3_1_4_load_64 | 85 | 0.005534 | 0.001387 | 0 | 0 |  | 1 | TRUE | wye
75 | LV_2580-3_1_4_load_65 | 86 | 0.0064601 | 0.001619 | 0 | 0 |  | 1 | TRUE | wye
76 | LV_2580-3_1_4_load_251 | 87 | 0.0017121 | 0.0004291 | 0 | 0 |  | 1 | TRUE | wye
77 | LV_2580-3_1_4_load_243 | 88 | 0.0014961 | 0.00037496 | 0 | 0 |  | 1 | TRUE | wye
78 | LV_2580-3_1_4_load_200 | 89 | 0.0018142 | 0.00045467 | 0 | 0 |  | 1 | TRUE | wye
79 | LV_2580-3_1_4_load_244 | 90 | 0.0016921 | 0.00042407 | 0 | 0 |  | 1 | TRUE | wye
80 | LV_2580-3_1_4_load_78 | 92 | 0.0015419 | 0.00038644 | 0 | 0 |  | 1 | TRUE | wye
81 | LV_2580-3_1_4_load_82 | 94 | 0.0016794 | 0.00042091 | 0 | 0 |  | 1 | TRUE | wye
82 | LV_2580-3_1_4_load_83 | 95 | 0.0017524 | 0.00043919 | 0 | 0 |  | 1 | TRUE | wye
83 | LV_2580-3_1_4_load_204 | 96 | 0.0020582 | 0.00051584 | 0 | 0 |  | 1 | TRUE | wye
84 | LV_2580-3_1_4_load_256 | 97 | 0.0021744 | 0.00054495 | 0 | 0 |  | 1 | TRUE | wye
85 | LV_2580-3_1_4_load_205 | 98 | 0.0036036 | 0.00090314 | 0 | 0 |  | 1 | TRUE | wye
86 | LV_2580-3_1_4_load_164 | 99 | 0.0012138 | 0.0003042 | 0 | 0 |  | 1 | TRUE | wye
87 | LV_2580-3_1_4_load_88 | 100 | 0.0020836 | 0.0005222 | 0 | 0 |  | 1 | TRUE | wye
88 | LV_2580-3_1_4_load_139 | 101 | 0.0016283 | 0.0004081 | 0 | 0 |  | 1 | TRUE | wye
89 | LV_2580-3_1_4_load_95 | 102 | 0.0015081 | 0.00037796 | 0 | 0 |  | 1 | TRUE | wye
90 | LV_2580-3_1_4_load_97 | 103 | 0.0020083 | 0.00050333 | 0 | 0 |  | 1 | TRUE | wye
91 | LV_2580-3_1_4_load_106 | 106 | 0.0020696 | 0.0005187 | 0 | 0 |  | 1 | TRUE | wye
92 | LV_2580-3_1_4_load_107 | 107 | 0.0019473 | 0.00048805 | 0 | 0 |  | 1 | TRUE | wye
93 | LV_2580-3_1_4_load_109 | 108 | 0.0021224 | 0.00053192 | 0 | 0 |  | 1 | TRUE | wye
94 | LV_2580-3_1_4_load_111 | 109 | 0.0022776 | 0.00057082 | 0 | 0 |  | 1 | TRUE | wye
95 | LV_2580-3_1_4_load_249 | 110 | 0.0030641 | 0.00076794 | 0 | 0 |  | 1 | TRUE | wye
96 | LV_2580-3_1_4_load_112 | 111 | 0.004292 | 0.0010757 | 0 | 0 |  | 1 | TRUE | wye
97 | LV_2580-3_1_4_load_113 | 112 | 0.0037328 | 0.00093554 | 0 | 0 |  | 1 | TRUE | wye
98 | LV_2580-3_1_4_load_114 | 113 | 0.0027838 | 0.0006977 | 0 | 0 |  | 1 | TRUE | wye
99 | LV_2580-3_1_4_load_176 | 114 | 0.0080601 | 0.0020201 | 0 | 0 |  | 1 | TRUE | wye
100 | LV_2580-3_1_4_load_115 | 115 | 0.0038233 | 0.0009582 | 0 | 0 |  | 1 | TRUE | wye
101 | LV_2580-3_1_4_load_192 | 116 | 0.0036962 | 0.00092637 | 0 | 0 |  | 1 | TRUE | wye
102 | LV_2580-3_1_4_load_202 | 118 | 0.0096466 | 0.0024177 | 0 | 0 |  | 1 | TRUE | wye
103 | LV_2580-3_1_4_load_132 | 119 | 0.0027764 | 0.00069583 | 0 | 0 |  | 1 | TRUE | wye
104 | LV_2580-3_1_4_load_116 | 120 | 0.0029677 | 0.00074377 | 0 | 0 |  | 1 | TRUE | wye
105 | LV_2580-3_1_4_load_117 | 121 | 0.001431 | 0.00035865 | 0 | 0 |  | 1 | TRUE | wye
106 | LV_2580-3_1_4_load_119 | 122 | 0.0024365 | 0.00061064 | 0 | 0 |  | 1 | TRUE | wye
107 | LV_2580-3_1_4_load_121 | 123 | 0.0013235 | 0.0003317 | 0 | 0 |  | 1 | TRUE | wye
108 | LV_2580-3_1_4_load_241 | 124 | 0.001697 | 0.00042532 | 0 | 0 |  | 1 | TRUE | wye
109 | LV_2580-3_1_4_load_211 | 125 | 0.0023106 | 0.0005791 | 0 | 0 |  | 1 | TRUE | wye
110 | LV_2580-3_1_4_load_165 | 126 | 0.0021533 | 0.00053966 | 0 | 0 |  | 1 | TRUE | wye
111 | LV_2580-3_1_4_load_209 | 127 | 0.0028298 | 0.00070922 | 0 | 0 |  | 1 | TRUE | wye
112 | LV_2580-3_1_4_load_129 | 128 | 0.002435 | 0.00061027 | 0 | 0 |  | 1 | TRUE | wye
113 | LV_2580-3_1_4_load_130 | 129 | 0.0036148 | 0.00090595 | 0 | 0 |  | 1 | TRUE | wye
114 | LV_2580-3_1_4_load_133 | 131 | 0.0016868 | 0.00042275 | 0 | 0 |  | 1 | TRUE | wye
115 | LV_2580-3_1_4_load_134 | 132 | 0.0014877 | 0.00037286 | 0 | 0 |  | 1 | TRUE | wye
116 | LV_2580-3_1_4_load_253 | 134 | 0.0015641 | 0.00039199 | 0 | 0 |  | 1 | TRUE | wye
117 | LV_2580-3_1_4_load_223 | 135 | 0.0011914 | 0.00029859 | 0 | 0 |  | 1 | TRUE | wye
118 | LV_2580-3_1_4_load_224 | 136 | 0.0025293 | 0.0006339 | 0 | 0 |  | 1 | TRUE | wye
119 | LV_2580-3_1_4_load_159 | 137 | 0.0018185 | 0.00045577 | 0 | 0 |  | 1 | TRUE | wye
120 | LV_2580-3_1_4_load_160 | 138 | 0.0015627 | 0.00039164 | 0 | 0 |  | 1 | TRUE | wye
121 | LV_2580-3_1_4_load_161 | 139 | 0.0051566 | 0.0012924 | 0 | 0 |  | 1 | TRUE | wye
122 | LV_2580-3_1_4_load_162 | 140 | 0.0024762 | 0.00062058 | 0 | 0 |  | 1 | TRUE | wye
123 | LV_2580-3_1_4_load_175 | 141 | 0.0030813 | 0.00077225 | 0 | 0 |  | 1 | TRUE | wye
124 | LV_2580-3_1_4_load_172 | 142 | 0.0035618 | 0.00089267 | 0 | 0 |  | 1 | TRUE | wye
125 | LV_2580-3_1_4_load_173 | 143 | 0.0041537 | 0.001041 | 0 | 0 |  | 1 | TRUE | wye
126 | LV_2580-3_1_4_load_199 | 144 | 0.0051969 | 0.0013025 | 0 | 0 |  | 1 | TRUE | wye
127 | LV_2580-3_1_4_load_242 | 145 | 0.0010416 | 0.00026106 | 0 | 0 |  | 1 | TRUE | wye
128 | LV_2580-3_1_4_load_207 | 146 | 0.0037023 | 0.0009279 | 0 | 0 |  | 1 | TRUE | wye
129 | LV_2580-3_1_4_load_208 | 147 | 0.0042457 | 0.0010641 | 0 | 0 |  | 1 | TRUE | wye
130 | LV_2580-3_1_4_load_210 | 148 | 0.0028409 | 0.00071201 | 0 | 0 |  | 1 | TRUE | wye
131 | LV_2580-3_1_4_load_217 | 149 | 0.0055624 | 0.0013941 | 0 | 0 |  | 1 | TRUE | wye
132 | LV_2580-3_1_4_load_229 | 150 | 0.0011413 | 0.00028603 | 0 | 0 |  | 1 | TRUE | wye
133 | LV_2580-3_1_4_load_231 | 151 | 0.0015061 | 0.00037746 | 0 | 0 |  | 1 | TRUE | wye
134 | LV_2580-3_1_4_load_257 | 152 | 0.0034781 | 0.00087169 | 0 | 0 |  | 1 | TRUE | wye

## ext_grid
| name | bus | vm_pu | va_degree | slack_weight | in_service
0 |  | 43 | 1 | 0 | 1 | TRUE

## line
| name | std_type | from_bus | to_bus | length_km | r_ohm_per_km | x_ohm_per_km | c_nf_per_km | g_us_per_km | max_i_ka | df | parallel | type | in_service
0 | LV_2580-3_1_4_line_0 |  | 0 | 1 | 0.015332 | 0.125 | 0.08 | 261 | 0 | 0.364 | 1 | 1 | cs | TRUE
1 | LV_2580-3_1_4_line_1 |  | 1 | 4 | 0.033064 | 0.125 | 0.08 | 261 | 0 | 0.364 | 1 | 1 | cs | TRUE
2 | LV_2580-3_1_4_line_2 |  | 1 | 5 | 0.021781 | 0.125 | 0.08 | 261 | 0 | 0.364 | 1 | 1 | cs | TRUE
3 | LV_2580-3_1_4_line_3 |  | 1 | 6 | 0.030571 | 0.125 | 0.08 | 261 | 0 | 0.364 | 1 | 1 | cs | TRUE
4 | LV_2580-3_1_4_line_4 |  | 2 | 3 | 0.0032062 | 0.125 | 0.08 | 261 | 0 | 0.364 | 1 | 1 | cs | TRUE
5 | LV_2580-3_1_4_line_5 |  | 3 | 7 | 0.017831 | 0.125 | 0.08 | 261 | 0 | 0.364 | 1 | 1 | cs | TRUE
6 | LV_2580-3_1_4_line_6 |  | 4 | 8 | 0.0084401 | 0.125 | 0.08 | 261 | 0 | 0.364 | 1 | 1 | cs | TRUE
7 | LV_2580-3_1_4_line_7 |  | 5 | 9 | 0.0035628 | 0.125 | 0.08 | 261 | 0 | 0.364 | 1 | 1 | cs | TRUE
8 | LV_2580-3_1_4_line_8 |  | 6 | 10 | 0.00017627 | 0.125 | 0.08 | 261 | 0 | 0.364 | 1 | 1 | cs | TRUE
9 | LV_2580-3_1_4_line_9 |  | 7 | 11 | 0.0055889 | 0.125 | 0.08 | 261 | 0 | 0.364 | 1 | 1 | cs | TRUE
10 | LV_2580-3_1_4_line_10 |  | 8 | 12 | 0.012427 | 0.125 | 0.08 | 261 | 0 | 0.364 | 1 | 1 | cs | TRUE
11 | LV_2580-3_1_4_line_11 |  | 9 | 13 | 0.0265 | 0.125 | 0.08 | 261 | 0 | 0.364 | 1 | 1 | cs | TRUE
12 | LV_2580-3_1_4_line_12 |  | 10 | 14 | 0.014908 | 0.125 | 0.08 | 261 | 0 | 0.364 | 1 | 1 | cs | TRUE
13 | LV_2580-3_1_4_line_13 |  | 11 | 98 | 0.018115 | 0.125 | 0.08 | 261 | 0 | 0.364 | 1 | 1 | cs | TRUE
14 | LV_2580-3_1_4_line_14 |  | 12 | 109 | 0.010876 | 0.125 | 0.08 | 261 | 0 | 0.364 | 1 | 1 | cs | TRUE
15 | LV_2580-3_1_4_line_15 |  | 12 | 106 | 0.039993 | 0.125 | 0.08 | 261 | 0 | 0.364 | 1 | 1 | cs | TRUE
16 | LV_2580-3_1_4_line_16 |  | 13 | 102 | 0.0013976 | 0.125 | 0.08 | 261 | 0 | 0.364 | 1 | 1 | cs | TRUE
17 | LV_2580-3_1_4_line_17 |  | 15 | 16 | 0.0060083 | 0.125 | 0.08 | 261 | 0 | 0.364 | 1 | 1 | cs | TRUE
18 | LV_2580-3_1_4_line_18 |  | 15 | 17 | 0.015424 | 0.125 | 0.08 | 261 | 0 | 0.364 | 1 | 1 | cs | TRUE
19 | LV_2580-3_1_4_line_19 |  | 17 | 18 | 0.040904 | 0.125 | 0.08 | 261 | 0 | 0.364 | 1 | 1 | cs | TRUE
20 | LV_2580-3_1_4_line_20 |  | 17 | 19 | 0.012896 | 0.125 | 0.08 | 261 | 0 | 0.364 | 1 | 1 | cs | TRUE
21 | LV_2580-3_1_4_line_21 |  | 18 | 23 | 0.0078625 | 0.125 | 0.08 | 261 | 0 | 0.364 | 1 | 1 | cs | TRUE
22 | LV_2580-3_1_4_line_22 |  | 19 | 24 | 0.0081039 | 0.125 | 0.08 | 261 | 0 | 0.364 | 1 | 1 | cs | TRUE
23 | LV_2580-3_1_4_line_23 |  | 20 | 21 | 0.024596 | 0.125 | 0.08 | 261 | 0 | 0.364 | 1 | 1 | cs | TRUE
24 | LV_2580-3_1_4_line_24 |  | 20 | 22 | 0.0043302 | 0.125 | 0.08 | 261 | 0 | 0.364 | 1 | 1 | cs | TRUE
25 | LV_2580-3_1_4_line_25 |  | 21 | 25 | 0.023223 | 0.125 | 0.08 | 261 | 0 | 0.364 | 1 | 1 | cs | TRUE
26 | LV_2580-3_1_4_line_26 |  | 22 | 71 | 0.042746 | 0.125 | 0.08 | 261 | 0 | 0.364 | 1 | 1 | cs | TRUE
27 | LV_2580-3_1_4_line_27 |  | 22 | 26 | 0.028811 | 0.125 | 0.08 | 261 | 0 | 0.364 | 1 | 1 | cs | TRUE
28 | LV_2580-3_1_4_line_28 |  | 23 | 26 | 0.014129 | 0.125 | 0.08 | 261 | 0 | 0.364 | 1 | 1 | cs | TRUE
29 | LV_2580-3_1_4_line_29 |  | 24 | 27 | 0.0104 | 0.125 | 0.08 | 261 | 0 | 0.364 | 1 | 1 | cs | TRUE
30 | LV_2580-3_1_4_line_30 |  | 25 | 78 | 0.02471 | 0.125 | 0.08 | 261 | 0 | 0.364 | 1 | 1 | cs | TRUE
31 | LV_2580-3_1_4_line_31 |  | 25 | 55 | 0.011797 | 0.125 | 0.08 | 261 | 0 | 0.364 | 1 | 1 | cs | TRUE
32 | LV_2580-3_1_4_line_32 |  | 26 | 69 | 0.018066 | 0.125 | 0.08 | 261 | 0 | 0.364 | 1 | 1 | cs | TRUE
33 | LV_2580-3_1_4_line_33 |  | 27 | 52 | 0.0078423 | 0.125 | 0.08 | 261 | 0 | 0.364 | 1 | 1 | cs | TRUE
34 | LV_2580-3_1_4_line_34 |  | 28 | 29 | 0.0036087 | 0.125 | 0.08 | 261 | 0 | 0.364 | 1 | 1 | cs | TRUE
35 | LV_2580-3_1_4_line_35 |  | 28 | 30 | 0.00048059 | 0.125 | 0.08 | 261 | 0 | 0.364 | 1 | 1 | cs | TRUE
36 | LV_2580-3_1_4_line_36 |  | 29 | 31 | 0.024173 | 0.125 | 0.08 | 261 | 0 | 0.364 | 1 | 1 | cs | TRUE
37 | LV_2580-3_1_4_line_37 |  | 30 | 32 | 0.026433 | 0.125 | 0.08 | 261 | 0 | 0.364 | 1 | 1 | cs | TRUE
38 | LV_2580-3_1_4_line_38 |  | 31 | 33 | 0.0013234 | 0.125 | 0.08 | 261 | 0 | 0.364 | 1 | 1 | cs | TRUE
39 | LV_2580-3_1_4_line_39 |  | 32 | 34 | 0.0083389 | 0.125 | 0.08 | 261 | 0 | 0.364 | 1 | 1 | cs | TRUE
40 | LV_2580-3_1_4_line_40 |  | 34 | 35 | 0.015125 | 0.125 | 0.08 | 261 | 0 | 0.364 | 1 | 1 | cs | TRUE
41 | LV_2580-3_1_4_line_41 |  | 35 | 91 | 0.035129 | 0.125 | 0.08 | 261 | 0 | 0.364 | 1 | 1 | cs | TRUE
42 | LV_2580-3_1_4_line_42 |  | 36 | 37 | 0.012181 | 0.125 | 0.08 | 261 | 0 | 0.364 | 1 | 2 | cs | TRUE
43 | LV_2580-3_1_4_line_43 |  | 36 | 38 | 0.0087224 | 0.125 | 0.08 | 261 | 0 | 0.364 | 1 | 2 | cs | TRUE
44 | LV_2580-3_1_4_line_44 |  | 37 | 39 | 0.013154 | 0.125 | 0.08 | 261 | 0 | 0.364 | 1 | 2 | cs | TRUE
45 | LV_2580-3_1_4_line_45 |  | 38 | 40 | 0.020779 | 0.125 | 0.08 | 261 | 0 | 0.364 | 1 | 2 | cs | TRUE
46 | LV_2580-3_1_4_line_46 |  | 39 | 41 | 0.0027887 | 0.125 | 0.08 | 261 | 0 | 0.364 | 1 | 2 | cs | TRUE
47 | LV_2580-3_1_4_line_47 |  | 40 | 42 | 0.0064167 | 0.125 | 0.08 | 261 | 0 | 0.364 | 1 | 2 | cs | TRUE
48 | LV_2580-3_1_4_line_48 |  | 41 | 43 | 0.012034 | 0.125 | 0.08 | 261 | 0 | 0.364 | 1 | 2 | cs | TRUE
49 | LV_2580-3_1_4_line_49 |  | 42 | 44 | 0.020027 | 0.125 | 0.08 | 261 | 0 | 0.364 | 1 | 1 | cs | TRUE
50 | LV_2580-3_1_4_line_50 |  | 42 | 45 | 0.011942 | 0.125 | 0.08 | 261 | 0 | 0.364 | 1 | 1 | cs | TRUE
51 | LV_2580-3_1_4_line_51 |  | 43 | 99 | 0.0062943 | 0.125 | 0.08 | 261 | 0 | 0.364 | 1 | 2 | cs | TRUE
52 | LV_2580-3_1_4_line_52 |  | 44 | 144 | 0.0039104 | 0.125 | 0.08 | 261 | 0 | 0.364 | 1 | 1 | cs | TRUE
53 | LV_2580-3_1_4_line_53 |  | 45 | 80 | 0.016792 | 0.125 | 0.08 | 261 | 0 | 0.364 | 1 | 1 | cs | TRUE
54 | LV_2580-3_1_4_line_54 |  | 46 | 47 | 0.020422 | 0.125 | 0.08 | 261 | 0 | 0.364 | 1 | 1 | cs | TRUE
55 | LV_2580-3_1_4_line_55 |  | 46 | 48 | 0.021591 | 0.125 | 0.08 | 261 | 0 | 0.364 | 1 | 1 | cs | TRUE
56 | LV_2580-3_1_4_line_56 |  | 47 | 49 | 0.017862 | 0.125 | 0.08 | 261 | 0 | 0.364 | 1 | 1 | cs | TRUE
57 | LV_2580-3_1_4_line_57 |  | 48 | 50 | 0.018727 | 0.125 | 0.08 | 261 | 0 | 0.364 | 1 | 1 | cs | TRUE
58 | LV_2580-3_1_4_line_58 |  | 48 | 51 | 0.025549 | 0.125 | 0.08 | 261 | 0 | 0.364 | 1 | 1 | cs | TRUE
59 | LV_2580-3_1_4_line_59 |  | 50 | 55 | 0.0011991 | 0.125 | 0.08 | 261 | 0 | 0.364 | 1 | 1 | cs | TRUE
60 | LV_2580-3_1_4_line_60 |  | 51 | 56 | 0.017457 | 0.125 | 0.08 | 261 | 0 | 0.364 | 1 | 1 | cs | TRUE
61 | LV_2580-3_1_4_line_61 |  | 52 | 53 | 0.016638 | 0.125 | 0.08 | 261 | 0 | 0.364 | 1 | 1 | cs | TRUE
62 | LV_2580-3_1_4_line_62 |  | 53 | 54 | 0.00010971 | 0.125 | 0.08 | 261 | 0 | 0.364 | 1 | 1 | cs | TRUE
63 | LV_2580-3_1_4_line_63 |  | 56 | 57 | 0.039822 | 0.125 | 0.08 | 261 | 0 | 0.364 | 1 | 1 | cs | TRUE
64 | LV_2580-3_1_4_line_64 |  | 57 | 100 | 0.025113 | 0.125 | 0.08 | 261 | 0 | 0.364 | 1 | 1 | cs | TRUE
65 | LV_2580-3_1_4_line_65 |  | 57 | 59 | 0.00067906 | 0.125 | 0.08 | 261 | 0 | 0.364 | 1 | 1 | cs | TRUE
66 | LV_2580-3_1_4_line_66 |  | 58 | 59 | 0.0265 | 0.125 | 0.08 | 261 | 0 | 0.364 | 1 | 1 | cs | TRUE
67 | LV_2580-3_1_4_line_67 |  | 60 | 61 | 0.045349 | 0.125 | 0.08 | 261 | 0 | 0.364 | 1 | 1 | cs | TRUE
68 | LV_2580-3_1_4_line_68 |  | 60 | 62 | 0.022355 | 0.125 | 0.08 | 261 | 0 | 0.364 | 1 | 1 | cs | TRUE
69 | LV_2580-3_1_4_line_69 |  | 61 | 63 | 0.020135 | 0.125 | 0.08 | 261 | 0 | 0.364 | 1 | 1 | cs | TRUE
70 | LV_2580-3_1_4_line_70 |  | 62 | 64 | 0.0064862 | 0.125 | 0.08 | 261 | 0 | 0.364 | 1 | 1 | cs | TRUE
71 | LV_2580-3_1_4_line_71 |  | 63 | 65 | 0.011007 | 0.125 | 0.08 | 261 | 0 | 0.364 | 1 | 1 | cs | TRUE
72 | LV_2580-3_1_4_line_72 |  | 64 | 66 | 0.012257 | 0.125 | 0.08 | 261 | 0 | 0.364 | 1 | 1 | cs | TRUE
73 | LV_2580-3_1_4_line_73 |  | 65 | 67 | 0.01329 | 0.125 | 0.08 | 261 | 0 | 0.364 | 1 | 1 | cs | TRUE
74 | LV_2580-3_1_4_line_74 |  | 66 | 68 | 0.015312 | 0.125 | 0.08 | 261 | 0 | 0.364 | 1 | 1 | cs | TRUE
75 | LV_2580-3_1_4_line_75 |  | 67 | 150 | 0.025768 | 0.125 | 0.08 | 261 | 0 | 0.364 | 1 | 1 | cs | TRUE
76 | LV_2580-3_1_4_line_76 |  | 68 | 126 | 0.01808 | 0.125 | 0.08 | 261 | 0 | 0.364 | 1 | 2 | cs | TRUE
77 | LV_2580-3_1_4_line_77 |  | 68 | 104 | 0.009396 | 0.125 | 0.08 | 261 | 0 | 0.364 | 1 | 2 | cs | TRUE
78 | LV_2580-3_1_4_line_78 |  | 69 | 70 | 0.016911 | 0.125 | 0.08 | 261 | 0 | 0.364 | 1 | 1 | cs | TRUE
79 | LV_2580-3_1_4_line_79 |  | 71 | 72 | 0.011386 | 0.125 | 0.08 | 261 | 0 | 0.364 | 1 | 1 | cs | TRUE
80 | LV_2580-3_1_4_line_80 |  | 71 | 73 | 0.014068 | 0.125 | 0.08 | 261 | 0 | 0.364 | 1 | 1 | cs | TRUE
81 | LV_2580-3_1_4_line_81 |  | 72 | 79 | 0.015029 | 0.125 | 0.08 | 261 | 0 | 0.364 | 1 | 1 | cs | TRUE
82 | LV_2580-3_1_4_line_82 |  | 72 | 80 | 0.021879 | 0.125 | 0.08 | 261 | 0 | 0.364 | 1 | 1 | cs | TRUE
83 | LV_2580-3_1_4_line_83 |  | 73 | 81 | 0.013621 | 0.125 | 0.08 | 261 | 0 | 0.364 | 1 | 1 | cs | TRUE
84 | LV_2580-3_1_4_line_84 |  | 74 | 75 | 0.011482 | 0.125 | 0.08 | 261 | 0 | 0.364 | 1 | 1 | cs | TRUE
85 | LV_2580-3_1_4_line_85 |  | 74 | 76 | 0.012119 | 0.125 | 0.08 | 261 | 0 | 0.364 | 1 | 1 | cs | TRUE
86 | LV_2580-3_1_4_line_86 |  | 74 | 77 | 0.024838 | 0.125 | 0.08 | 261 | 0 | 0.364 | 1 | 1 | cs | TRUE
87 | LV_2580-3_1_4_line_87 |  | 75 | 81 | 0.0092397 | 0.125 | 0.08 | 261 | 0 | 0.364 | 1 | 1 | cs | TRUE
88 | LV_2580-3_1_4_line_88 |  | 77 | 92 | 0.02225 | 0.125 | 0.08 | 261 | 0 | 0.364 | 1 | 1 | cs | TRUE
89 | LV_2580-3_1_4_line_89 |  | 79 | 140 | 0.0040843 | 0.125 | 0.08 | 261 | 0 | 0.364 | 1 | 1 | cs | TRUE
90 | LV_2580-3_1_4_line_90 |  | 82 | 83 | 0.0068263 | 0.125 | 0.08 | 261 | 0 | 0.364 | 1 | 1 | cs | TRUE
91 | LV_2580-3_1_4_line_91 |  | 82 | 84 | 0.0089888 | 0.125 | 0.08 | 261 | 0 | 0.364 | 1 | 1 | cs | TRUE
92 | LV_2580-3_1_4_line_92 |  | 83 | 85 | 0.017097 | 0.125 | 0.08 | 261 | 0 | 0.364 | 1 | 1 | cs | TRUE
93 | LV_2580-3_1_4_line_93 |  | 84 | 86 | 0.024502 | 0.125 | 0.08 | 261 | 0 | 0.364 | 1 | 1 | cs | TRUE
94 | LV_2580-3_1_4_line_94 |  | 85 | 87 | 0.0052888 | 0.125 | 0.08 | 261 | 0 | 0.364 | 1 | 1 | cs | TRUE
95 | LV_2580-3_1_4_line_95 |  | 86 | 88 | 0.017727 | 0.125 | 0.08 | 261 | 0 | 0.364 | 1 | 1 | cs | TRUE
96 | LV_2580-3_1_4_line_96 |  | 87 | 89 | 0.0089186 | 0.125 | 0.08 | 261 | 0 | 0.364 | 1 | 1 | cs | TRUE
97 | LV_2580-3_1_4_line_97 |  | 88 | 90 | 0.017707 | 0.125 | 0.08 | 261 | 0 | 0.364 | 1 | 1 | cs | TRUE
98 | LV_2580-3_1_4_line_98 |  | 89 | 144 | 0.017081 | 0.125 | 0.08 | 261 | 0 | 0.364 | 1 | 1 | cs | TRUE
99 | LV_2580-3_1_4_line_99 |  | 90 | 152 | 0.040432 | 0.125 | 0.08 | 261 | 0 | 0.364 | 1 | 1 | cs | TRUE
100 | LV_2580-3_1_4_line_100 |  | 91 | 145 | 0.017741 | 0.125 | 0.08 | 261 | 0 | 0.364 | 1 | 1 | cs | TRUE
101 | LV_2580-3_1_4_line_101 |  | 91 | 124 | 0.018743 | 0.125 | 0.08 | 261 | 0 | 0.364 | 1 | 1 | cs | TRUE
102 | LV_2580-3_1_4_line_102 |  | 92 | 93 | 0.0095168 | 0.125 | 0.08 | 261 | 0 | 0.364 | 1 | 1 | cs | TRUE
103 | LV_2580-3_1_4_line_103 |  | 93 | 94 | 0.0048001 | 0.125 | 0.08 | 261 | 0 | 0.364 | 1 | 1 | cs | TRUE
104 | LV_2580-3_1_4_line_104 |  | 93 | 95 | 0.021427 | 0.125 | 0.08 | 261 | 0 | 0.364 | 1 | 1 | cs | TRUE
105 | LV_2580-3_1_4_line_105 |  | 94 | 96 | 0.015713 | 0.125 | 0.08 | 261 | 0 | 0.364 | 1 | 1 | cs | TRUE
106 | LV_2580-3_1_4_line_106 |  | 95 | 97 | 0.0070887 | 0.125 | 0.08 | 261 | 0 | 0.364 | 1 | 1 | cs | TRUE
107 | LV_2580-3_1_4_line_107 |  | 96 | 98 | 0.0033063 | 0.125 | 0.08 | 261 | 0 | 0.364 | 1 | 1 | cs | TRUE
108 | LV_2580-3_1_4_line_108 |  | 99 | 126 | 0.0061902 | 0.125 | 0.08 | 261 | 0 | 0.364 | 1 | 2 | cs | TRUE
109 | LV_2580-3_1_4_line_109 |  | 100 | 101 | 0.0065247 | 0.125 | 0.08 | 261 | 0 | 0.364 | 1 | 1 | cs | TRUE
110 | LV_2580-3_1_4_line_110 |  | 102 | 103 | 0.021708 | 0.125 | 0.08 | 261 | 0 | 0.364 | 1 | 1 | cs | TRUE
111 | LV_2580-3_1_4_line_111 |  | 103 | 104 | 0.013294 | 0.125 | 0.08 | 261 | 0 | 0.364 | 1 | 1 | cs | TRUE
112 | LV_2580-3_1_4_line_112 |  | 104 | 105 | 0.01681 | 0.125 | 0.08 | 261 | 0 | 0.364 | 1 | 1 | cs | TRUE
113 | LV_2580-3_1_4_line_113 |  | 105 | 123 | 0.018048 | 0.125 | 0.08 | 261 | 0 | 0.364 | 1 | 1 | cs | TRUE
114 | LV_2580-3_1_4_line_114 |  | 105 | 120 | 0.0065216 | 0.125 | 0.08 | 261 | 0 | 0.364 | 1 | 1 | cs | TRUE
115 | LV_2580-3_1_4_line_115 |  | 106 | 107 | 0.026885 | 0.125 | 0.08 | 261 | 0 | 0.364 | 1 | 1 | cs | TRUE
116 | LV_2580-3_1_4_line_116 |  | 107 | 108 | 0.00045881 | 0.125 | 0.08 | 261 | 0 | 0.364 | 1 | 1 | cs | TRUE
117 | LV_2580-3_1_4_line_117 |  | 109 | 110 | 0.003677 | 0.125 | 0.08 | 261 | 0 | 0.364 | 1 | 1 | cs | TRUE
118 | LV_2580-3_1_4_line_118 |  | 111 | 112 | 0.017682 | 0.125 | 0.08 | 261 | 0 | 0.364 | 1 | 1 | cs | TRUE
119 | LV_2580-3_1_4_line_119 |  | 111 | 113 | 0.0093372 | 0.125 | 0.08 | 261 | 0 | 0.364 | 1 | 1 | cs | TRUE
120 | LV_2580-3_1_4_line_120 |  | 112 | 114 | 0.04946 | 0.125 | 0.08 | 261 | 0 | 0.364 | 1 | 1 | cs | TRUE
121 | LV_2580-3_1_4_line_121 |  | 113 | 115 | 0.012181 | 0.125 | 0.08 | 261 | 0 | 0.364 | 1 | 1 | cs | TRUE
122 | LV_2580-3_1_4_line_122 |  | 113 | 116 | 0.07035 | 0.125 | 0.08 | 261 | 0 | 0.364 | 1 | 1 | cs | TRUE
123 | LV_2580-3_1_4_line_123 |  | 114 | 117 | 0.023043 | 0.125 | 0.08 | 261 | 0 | 0.364 | 1 | 1 | cs | TRUE
124 | LV_2580-3_1_4_line_124 |  | 115 | 118 | 0.058512 | 0.125 | 0.08 | 261 | 0 | 0.364 | 1 | 1 | cs | TRUE
125 | LV_2580-3_1_4_line_125 |  | 117 | 141 | 0.025419 | 0.125 | 0.08 | 261 | 0 | 0.364 | 1 | 1 | cs | TRUE
126 | LV_2580-3_1_4_line_126 |  | 117 | 142 | 0.022023 | 0.125 | 0.08 | 261 | 0 | 0.364 | 1 | 1 | cs | TRUE
127 | LV_2580-3_1_4_line_127 |  | 118 | 119 | 0.015779 | 0.125 | 0.08 | 261 | 0 | 0.364 | 1 | 1 | cs | TRUE
128 | LV_2580-3_1_4_line_128 |  | 119 | 129 | 0.0059097 | 0.125 | 0.08 | 261 | 0 | 0.364 | 1 | 1 | cs | TRUE
129 | LV_2580-3_1_4_line_129 |  | 120 | 121 | 0.016601 | 0.125 | 0.08 | 261 | 0 | 0.364 | 1 | 1 | cs | TRUE
130 | LV_2580-3_1_4_line_130 |  | 121 | 122 | 0.015973 | 0.125 | 0.08 | 261 | 0 | 0.364 | 1 | 1 | cs | TRUE
131 | LV_2580-3_1_4_line_131 |  | 122 | 124 | 0.0034761 | 0.125 | 0.08 | 261 | 0 | 0.364 | 1 | 1 | cs | TRUE
132 | LV_2580-3_1_4_line_132 |  | 123 | 125 | 0.016077 | 0.125 | 0.08 | 261 | 0 | 0.364 | 1 | 1 | cs | TRUE
133 | LV_2580-3_1_4_line_133 |  | 125 | 127 | 0.031414 | 0.125 | 0.08 | 261 | 0 | 0.364 | 1 | 1 | cs | TRUE
134 | LV_2580-3_1_4_line_134 |  | 127 | 146 | 0.0010961 | 0.125 | 0.08 | 261 | 0 | 0.364 | 1 | 1 | cs | TRUE
135 | LV_2580-3_1_4_line_135 |  | 128 | 129 | 0.017076 | 0.125 | 0.08 | 261 | 0 | 0.364 | 1 | 1 | cs | TRUE
136 | LV_2580-3_1_4_line_136 |  | 128 | 130 | 0.021807 | 0.125 | 0.08 | 261 | 0 | 0.364 | 1 | 1 | cs | TRUE
137 | LV_2580-3_1_4_line_137 |  | 130 | 131 | 0.0030634 | 0.125 | 0.08 | 261 | 0 | 0.364 | 1 | 1 | cs | TRUE
138 | LV_2580-3_1_4_line_138 |  | 130 | 132 | 0.021834 | 0.125 | 0.08 | 261 | 0 | 0.364 | 1 | 1 | cs | TRUE
139 | LV_2580-3_1_4_line_139 |  | 131 | 133 | 0.032673 | 0.125 | 0.08 | 261 | 0 | 0.364 | 1 | 1 | cs | TRUE
140 | LV_2580-3_1_4_line_140 |  | 132 | 134 | 0.011886 | 0.125 | 0.08 | 261 | 0 | 0.364 | 1 | 1 | cs | TRUE
141 | LV_2580-3_1_4_line_141 |  | 133 | 135 | 0.0064169 | 0.125 | 0.08 | 261 | 0 | 0.364 | 1 | 1 | cs | TRUE
142 | LV_2580-3_1_4_line_142 |  | 133 | 136 | 0.027496 | 0.125 | 0.08 | 261 | 0 | 0.364 | 1 | 1 | cs | TRUE
143 | LV_2580-3_1_4_line_143 |  | 135 | 145 | 0.0077643 | 0.125 | 0.08 | 261 | 0 | 0.364 | 1 | 1 | cs | TRUE
144 | LV_2580-3_1_4_line_144 |  | 137 | 138 | 0.029259 | 0.125 | 0.08 | 261 | 0 | 0.364 | 1 | 1 | cs | TRUE
145 | LV_2580-3_1_4_line_145 |  | 137 | 139 | 0.003183 | 0.125 | 0.08 | 261 | 0 | 0.364 | 1 | 1 | cs | TRUE
146 | LV_2580-3_1_4_line_146 |  | 138 | 140 | 0.0024853 | 0.125 | 0.08 | 261 | 0 | 0.364 | 1 | 1 | cs | TRUE
147 | LV_2580-3_1_4_line_147 |  | 142 | 143 | 0.0057327 | 0.125 | 0.08 | 261 | 0 | 0.364 | 1 | 1 | cs | TRUE
148 | LV_2580-3_1_4_line_148 |  | 146 | 147 | 0.027794 | 0.125 | 0.08 | 261 | 0 | 0.364 | 1 | 1 | cs | TRUE
149 | LV_2580-3_1_4_line_149 |  | 147 | 148 | 6.4888e-05 | 0.125 | 0.08 | 261 | 0 | 0.364 | 1 | 1 | cs | TRUE
150 | LV_2580-3_1_4_line_150 |  | 148 | 149 | 0.011412 | 0.125 | 0.08 | 261 | 0 | 0.364 | 1 | 1 | cs | TRUE
151 | LV_2580-3_1_4_line_151 |  | 150 | 151 | 0.025847 | 0.125 | 0.08 | 261 | 0 | 0.364 | 1 | 1 | cs | TRUE

## trafo
| name | std_type | hv_bus | lv_bus | sn_mva | vn_hv_kv | vn_lv_kv | vk_percent | vkr_percent | pfe_kw | i0_percent | shift_degree | tap_side | tap_neutral | tap_min | tap_max | tap_step_percent | tap_step_degree | tap_pos | tap_phase_shifter | parallel | df | in_service
0 | LV_2580-3_1_4_trafo_163 | 0.63 MVA 20/0.4 kV | 153 | 43 | 0.63 | 20 | 0.4 | 6 | 1.206 | 1.65 | 0.2619 | 150 | hv | 0 | -2 | 2 | 2.5 | 0 | 0 | FALSE | 1 | 1 | TRUE

## line_geodata
| x0 | y0 | x1 | y1 | x2 | y2 | x3 | y3 | x4 | y4 | x5 | y5 | x6 | y6
0 | 2631093.7087 | 1240956.5219 | 2631085.8883 | 1240967.1655 | 2631084.6315 | 1240968.8774
1 | 2631093.7087 | 1240956.5219 | 2631080.3921 | 1240942.5322 | 2631069.4824 | 1240934.1636
2 | 2631093.7087 | 1240956.5219 | 2631109.1673 | 1240971.8662
3 | 2631093.7087 | 1240956.5219 | 2631112.4251 | 1240932.3499
4 | 2631066.7318 | 1240993.2589 | 2631068.6292 | 1240990.6744
5 | 2631056.1435 | 1241007.6059 | 2631061.4296 | 1241000.481 | 2631066.7318 | 1240993.2589
6 | 2631069.4824 | 1240934.1636 | 2631062.7856 | 1240929.0266
7 | 2631111.6957 | 1240974.3763 | 2631109.2029 | 1240971.9016 | 2631109.1673 | 1240971.8662
8 | 2631112.4251 | 1240932.3499 | 2631112.5331 | 1240932.2105
9 | 2631052.8135 | 1241012.0944 | 2631056.1435 | 1241007.6059
10 | 2631052.5023 | 1240922.0624 | 2631060.3989 | 1240927.1958 | 2631062.7856 | 1240929.0266
11 | 2631111.6957 | 1240974.3763 | 2631130.5019 | 1240993.0462
12 | 2631121.6602 | 1240920.423 | 2631112.5331 | 1240932.2105
13 | 2631052.8135 | 1241012.0944 | 2631042.0199 | 1241026.6424
14 | 2631052.5023 | 1240922.0624 | 2631043.4038 | 1240916.1044
15 | 2631052.5023 | 1240922.0624 | 2631029.8647 | 1240955.0317
16 | 2631130.5019 | 1240993.0462 | 2631131.4937 | 1240994.0309
17 | 2630950.4248 | 1241215.6592 | 2630946.2321 | 1241211.3557
18 | 2630961.3373 | 1241226.5581 | 2630955.6958 | 1241221.0697 | 2630950.4248 | 1241215.6592
19 | 2630961.3373 | 1241226.5581 | 2630968.6829 | 1241214.0773 | 2630980.742 | 1241193.6828 | 2630982.2379 | 1241191.4001
20 | 2630961.3373 | 1241226.5581 | 2630964.7989 | 1241231.1012 | 2630969.8151 | 1241236.2448
21 | 2630982.2379 | 1241191.4001 | 2630986.5476 | 1241184.824
22 | 2630975.4732 | 1241242.0466 | 2630969.8151 | 1241236.2448
23 | 2631024.7001 | 1241172.5779 | 2631025.7865 | 1241174.7723 | 2631029.3119 | 1241181.5728 | 2631037.071 | 1241193.8067
24 | 2631022.779 | 1241168.6972 | 2631024.7001 | 1241172.5779
25 | 2631048.9381 | 1241213.7631 | 2631041.4594 | 1241200.7262 | 2631037.071 | 1241193.8067
26 | 2631020.8273 | 1241128.3614 | 2631016.8474 | 1241139.1141 | 2631015.6775 | 1241143.0883 | 2631014.8968 | 1241147.7983 | 2631017.2381 | 1241155.5155 | 2631020.3152 | 1241162.7361 | 2631022.779 | 1241168.6972
27 | 2631022.779 | 1241168.6972 | 2630994.292 | 1241173.0069
28 | 2630994.292 | 1241173.0069 | 2630986.5476 | 1241184.824
29 | 2630975.4732 | 1241242.0466 | 2630982.734 | 1241249.4918
30 | 2631048.9381 | 1241213.7631 | 2631066.2599 | 1241196.1409
31 | 2631048.9381 | 1241213.7631 | 2631051.4837 | 1241218.2007 | 2631054.4353 | 1241224.1947
32 | 2630994.292 | 1241173.0069 | 2630984.6759 | 1241164.1956 | 2630981.0675 | 1241160.7001
33 | 2630988.2094 | 1241255.1062 | 2630982.734 | 1241249.4918
34 | 2631291.7505 | 1241010.0282 | 2631294.9034 | 1241011.7836
35 | 2631291.3306 | 1241009.7944 | 2631291.7505 | 1241010.0282
36 | 2631294.9034 | 1241011.7836 | 2631300.5002 | 1241014.8996 | 2631312.2308 | 1241022.6997 | 2631315.0805 | 1241025.0276
37 | 2631291.3306 | 1241009.7944 | 2631275.0581 | 1241000.7345 | 2631268.2226 | 1240996.9608
38 | 2631316.1053 | 1241025.8649 | 2631315.0805 | 1241025.0276
39 | 2631260.9223 | 1240992.9304 | 2631268.2226 | 1240996.9608
40 | 2631260.9223 | 1240992.9304 | 2631247.6809 | 1240985.6201
41 | 2631216.9276 | 1240968.6419 | 2631247.6809 | 1240985.6201
42 | 2631112.591 | 1241069.7553 | 2631104.6178 | 1241078.9642
43 | 2631098.5403 | 1241085.2136 | 2631103.1294 | 1241080.6833 | 2631104.6178 | 1241078.9642
44 | 2631121.1774 | 1241059.7904 | 2631118.2509 | 1241063.218 | 2631112.591 | 1241069.7553
45 | 2631098.5403 | 1241085.2136 | 2631096.8444 | 1241086.8877 | 2631091.9487 | 1241090.5645 | 2631085.9034 | 1241094.3352 | 2631081.4339 | 1241096.8905
46 | 2631121.1774 | 1241059.7904 | 2631122.9881 | 1241057.6695
47 | 2631075.8634 | 1241100.0753 | 2631081.4339 | 1241096.8905
48 | 2631122.9881 | 1241057.6695 | 2631130.8018 | 1241048.5174
49 | 2631075.8634 | 1241100.0753 | 2631081.5167 | 1241107.6652 | 2631088.4992 | 1241115.5915
50 | 2631075.8634 | 1241100.0753 | 2631069.0926 | 1241103.7756 | 2631065.4438 | 1241105.9073
51 | 2631130.8018 | 1241048.5174 | 2631134.8887 | 1241043.7305
52 | 2631088.4992 | 1241115.5915 | 2631091.084 | 1241118.5258
53 | 2631065.4438 | 1241105.9073 | 2631051.3623 | 1241114.134 | 2631050.9349 | 1241114.3599
54 | 2631045.6067 | 1241281.9772 | 2631046.3074 | 1241278.4898 | 2631050.9665 | 1241267.9852 | 2631053.4721 | 1241263.2313
55 | 2631060.1237 | 1241243.0506 | 2631059.7733 | 1241247.8851 | 2631058.648 | 1241253.4495 | 2631056.1207 | 1241258.206 | 2631053.4721 | 1241263.2313
56 | 2631045.6067 | 1241281.9772 | 2631044.7318 | 1241286.331 | 2631044.1187 | 1241295.1445 | 2631044.4719 | 1241299.7176
57 | 2631060.1237 | 1241243.0506 | 2631059.7725 | 1241237.9121 | 2631057.7302 | 1241230.8859 | 2631054.965 | 1241225.2704
58 | 2631060.1237 | 1241243.0506 | 2631066.4015 | 1241245.396 | 2631073.7037 | 1241252.8055 | 2631079.3743 | 1241259.0624
59 | 2631054.965 | 1241225.2704 | 2631054.4353 | 1241224.1947
60 | 2631091.0975 | 1241271.9975 | 2631079.3743 | 1241259.0624
61 | 2630988.2094 | 1241255.1062 | 2630999.8256 | 1241267.0174
62 | 2630999.9022 | 1241267.096 | 2630999.8256 | 1241267.0174
63 | 2631091.0975 | 1241271.9975 | 2631116.2025 | 1241241.0855
64 | 2631133.254 | 1241259.5216 | 2631116.2025 | 1241241.0855
65 | 2631115.7414 | 1241240.587 | 2631116.2025 | 1241241.0855
66 | 2631115.7414 | 1241240.587 | 2631115.4186 | 1241240.2379 | 2631100.3704 | 1241225.0051 | 2631096.9161 | 1241221.9491
67 | 2631228.1074 | 1241090.3639 | 2631208.4006 | 1241067.7046 | 2631201.6016 | 1241059.497 | 2631198.2516 | 1241056.256
68 | 2631180.5821 | 1241042.7652 | 2631186.4009 | 1241045.8975 | 2631195.2001 | 1241053.3039 | 2631198.2516 | 1241056.256
69 | 2631241.068 | 1241105.7712 | 2631232.4035 | 1241095.3037 | 2631228.1074 | 1241090.3639
70 | 2631174.8709 | 1241039.6907 | 2631180.5821 | 1241042.7652
71 | 2631248.3244 | 1241114.0414 | 2631244.4013 | 1241109.7982 | 2631241.068 | 1241105.7712
72 | 2631174.8709 | 1241039.6907 | 2631174.7001 | 1241039.5988 | 2631164.213 | 1241033.6385
73 | 2631248.3244 | 1241114.0414 | 2631254.2042 | 1241120.4009 | 2631257.5955 | 1241123.5519
74 | 2631151.1238 | 1241025.6997 | 2631159.398 | 1241030.9019 | 2631164.213 | 1241033.6385
75 | 2631278.5029 | 1241138.4041 | 2631277.7982 | 1241138.0028 | 2631270.5018 | 1241133.8062 | 2631263.9999 | 1241129.5026 | 2631257.5955 | 1241123.5519
76 | 2631151.1238 | 1241025.6997 | 2631142.358 | 1241034.9819 | 2631138.908 | 1241039.0227
77 | 2631156.8033 | 1241018.2025 | 2631151.1238 | 1241025.6997
78 | 2630981.0675 | 1241160.7001 | 2630968.9211 | 1241148.9337
79 | 2631020.8273 | 1241128.3614 | 2631027.153 | 1241125.9151 | 2631031.5903 | 1241124.5818
80 | 2631020.8273 | 1241128.3614 | 2631020.9612 | 1241122.992 | 2631020.0834 | 1241118.7959 | 2631017.569 | 1241115.1728
81 | 2631031.5903 | 1241124.5818 | 2631036.2479 | 1241130.2987 | 2631041.735 | 1241135.6363
82 | 2631031.5903 | 1241124.5818 | 2631050.9349 | 1241114.3599
83 | 2631008.356 | 1241105.1618 | 2631010.6171 | 1241107.3503 | 2631016.9393 | 1241114.2655 | 2631017.569 | 1241115.1728
84 | 2630993.4661 | 1241090.7503 | 2631001.7167 | 1241098.7359
85 | 2630993.4661 | 1241090.7503 | 2630984.2767 | 1241082.8493
86 | 2630993.4661 | 1241090.7503 | 2631005.2853 | 1241075.8136 | 2631008.7647 | 1241071.1843
87 | 2631001.7167 | 1241098.7359 | 2631008.356 | 1241105.1618
88 | 2631022.1333 | 1241053.3976 | 2631008.7647 | 1241071.1843
89 | 2631044.6626 | 1241138.4843 | 2631041.735 | 1241135.6363
90 | 2631128.7253 | 1241158.9081 | 2631128.1858 | 1241158.375 | 2631124.0141 | 1241153.9687
91 | 2631128.7253 | 1241158.9081 | 2631135.119 | 1241165.2263
92 | 2631124.0141 | 1241153.9687 | 2631112.2593 | 1241141.5531
93 | 2631135.119 | 1241165.2263 | 2631145.7632 | 1241175.7447 | 2631152.625 | 1241182.3692
94 | 2631112.2593 | 1241141.5531 | 2631108.6231 | 1241137.7125
95 | 2631165.4144 | 1241194.6418 | 2631164.5912 | 1241193.9216 | 2631152.625 | 1241182.3692
96 | 2631102.4914 | 1241131.2361 | 2631108.6231 | 1241137.7125
97 | 2631178.7419 | 1241206.3003 | 2631165.4144 | 1241194.6418
98 | 2631102.4914 | 1241131.2361 | 2631099.4642 | 1241128.0387 | 2631091.084 | 1241118.5258
99 | 2631178.7419 | 1241206.3003 | 2631194.8902 | 1241243.3675
100 | 2631216.9276 | 1240968.6419 | 2631223.6391 | 1240960.4386 | 2631228.2817 | 1240955.0111
101 | 2631216.9276 | 1240968.6419 | 2631211.23 | 1240973.8153 | 2631202.8755 | 1240981.0427 | 2631202.8755 | 1240981.0427
102 | 2631027.8512 | 1241045.79 | 2631022.1333 | 1241053.3976
103 | 2631027.8512 | 1241045.79 | 2631030.7058 | 1241041.9309
104 | 2631027.8512 | 1241045.79 | 2631044.4598 | 1241059.3272
105 | 2631040.0505 | 1241029.2982 | 2631030.7058 | 1241041.9309
106 | 2631049.9545 | 1241063.8058 | 2631044.4598 | 1241059.3272
107 | 2631040.0505 | 1241029.2982 | 2631040.3614 | 1241028.8779 | 2631042.0199 | 1241026.6424
108 | 2631138.908 | 1241039.0227 | 2631134.8887 | 1241043.7305
109 | 2631137.6843 | 1241264.3117 | 2631133.254 | 1241259.5216
110 | 2631147.0489 | 1241009.1722 | 2631136.3026 | 1240998.805 | 2631131.4937 | 1240994.0309
111 | 2631156.8033 | 1241018.2025 | 2631150.4975 | 1241012.4991 | 2631147.0489 | 1241009.1722
112 | 2631156.8033 | 1241018.2025 | 2631168.8634 | 1241006.4582
113 | 2631168.8634 | 1241006.4582 | 2631184.358 | 1241015.7118
114 | 2631168.8634 | 1241006.4582 | 2631173.8028 | 1241002.1999
115 | 2631029.8647 | 1240955.0317 | 2631014.6465 | 1240977.1954
116 | 2631014.3868 | 1240977.5737 | 2631014.6465 | 1240977.1954
117 | 2631040.3276 | 1240914.0901 | 2631043.4038 | 1240916.1044
118 | 2631122.092 | 1240809.9015 | 2631126.7985 | 1240811.3028 | 2631138.8398 | 1240815.5599
119 | 2631147.6415 | 1240818.6768 | 2631141.8014 | 1240816.607 | 2631138.8398 | 1240815.5599
120 | 2631088.5937 | 1240846.2902 | 2631122.092 | 1240809.9015
121 | 2631147.6415 | 1240818.6768 | 2631151.099 | 1240819.9022 | 2631159.0993 | 1240822.8101
122 | 2631147.6415 | 1240818.6768 | 2631167.0577 | 1240751.0592
123 | 2631074.6001 | 1240864.5969 | 2631088.5937 | 1240846.2902
124 | 2631165.1968 | 1240881.0038 | 2631159.0993 | 1240822.8101
125 | 2631074.6001 | 1240864.5969 | 2631054.9218 | 1240848.5062
126 | 2631074.6001 | 1240864.5969 | 2631091.1052 | 1240879.1775
127 | 2631165.1968 | 1240881.0038 | 2631169.9015 | 1240886.3985 | 2631175.5875 | 1240892.879
128 | 2631175.5875 | 1240892.879 | 2631177.8005 | 1240895.4012 | 2631179.7871 | 1240897.0066
129 | 2631186.4612 | 1240991.4746 | 2631185.6556 | 1240991.9815 | 2631173.8028 | 1241002.1999
130 | 2631199.9497 | 1240982.9197 | 2631194.5384 | 1240986.3913 | 2631186.4612 | 1240991.4746
131 | 2631199.9497 | 1240982.9197 | 2631202.8755 | 1240981.0427
132 | 2631198.1863 | 1241023.91 | 2631197.0362 | 1241023.2834 | 2631184.358 | 1241015.7118
133 | 2631198.1863 | 1241023.91 | 2631221.1003 | 1241036.3958 | 2631225.7372 | 1241039.0017
134 | 2631225.7372 | 1241039.0017 | 2631226.6927 | 1241039.5387
135 | 2631192.7667 | 1240908.0897 | 2631187.2039 | 1240902.9998 | 2631179.7871 | 1240897.0066
136 | 2631209.3918 | 1240922.1951 | 2631196.602 | 1240911.599 | 2631192.7667 | 1240908.0897
137 | 2631209.3918 | 1240922.1951 | 2631211.7498 | 1240924.1506
138 | 2631209.3918 | 1240922.1951 | 2631223.8269 | 1240905.8137
139 | 2631237.4997 | 1240944.2345 | 2631228.3618 | 1240936.5038 | 2631212.8998 | 1240925.1043 | 2631211.7498 | 1240924.1506
140 | 2631231.6849 | 1240896.8961 | 2631223.8269 | 1240905.8137
141 | 2631237.4997 | 1240944.2345 | 2631233.3286 | 1240949.1108
142 | 2631237.4997 | 1240944.2345 | 2631255.8105 | 1240923.7224
143 | 2631233.3286 | 1240949.1108 | 2631228.2817 | 1240955.0111
144 | 2631067.417 | 1241160.6191 | 2631046.4441 | 1241140.2172
145 | 2631069.6986 | 1241162.8385 | 2631067.417 | 1241160.6191
146 | 2631044.6626 | 1241138.4843 | 2631046.4441 | 1241140.2172
147 | 2631095.4016 | 1240882.9729 | 2631091.1052 | 1240879.1775
148 | 2631226.6927 | 1241039.5387 | 2631246.2025 | 1241050.5033 | 2631250.8824 | 1241053.2258
149 | 2631250.9385 | 1241053.2584 | 2631250.8824 | 1241053.2258
150 | 2631260.8024 | 1241058.9966 | 2631250.9385 | 1241053.2584
151 | 2631278.5029 | 1241138.4041 | 2631287.0997 | 1241143.2996 | 2631299.5978 | 1241150.3032 | 2631301.0613 | 1241151.0155

## bus_geodata
| x | y | coords
0 | 2631084.6315 | 1240968.8774
1 | 2631093.7087 | 1240956.5219
2 | 2631068.6292 | 1240990.6744
3 | 2631066.7318 | 1240993.2589
4 | 2631069.4824 | 1240934.1636
5 | 2631109.1673 | 1240971.8662
6 | 2631112.4251 | 1240932.3499
7 | 2631056.1435 | 1241007.6059
8 | 2631062.7856 | 1240929.0266
9 | 2631111.6957 | 1240974.3763
10 | 2631112.5331 | 1240932.2105
11 | 2631052.8135 | 1241012.0944
12 | 2631052.5023 | 1240922.0624
13 | 2631130.5019 | 1240993.0462
14 | 2631121.6602 | 1240920.423
15 | 2630950.4248 | 1241215.6592
16 | 2630946.2321 | 1241211.3557
17 | 2630961.3373 | 1241226.5581
18 | 2630982.2379 | 1241191.4001
19 | 2630969.8151 | 1241236.2448
20 | 2631024.7001 | 1241172.5779
21 | 2631037.071 | 1241193.8067
22 | 2631022.779 | 1241168.6972
23 | 2630986.5476 | 1241184.824
24 | 2630975.4732 | 1241242.0466
25 | 2631048.9381 | 1241213.7631
26 | 2630994.292 | 1241173.0069
27 | 2630982.734 | 1241249.4918
28 | 2631291.7505 | 1241010.0282
29 | 2631294.9034 | 1241011.7836
30 | 2631291.3306 | 1241009.7944
31 | 2631315.0805 | 1241025.0276
32 | 2631268.2226 | 1240996.9608
33 | 2631316.1053 | 1241025.8649
34 | 2631260.9223 | 1240992.9304
35 | 2631247.6809 | 1240985.6201
36 | 2631104.6178 | 1241078.9642
37 | 2631112.591 | 1241069.7553
38 | 2631098.5403 | 1241085.2136
39 | 2631121.1774 | 1241059.7904
40 | 2631081.4339 | 1241096.8905
41 | 2631122.9881 | 1241057.6695
42 | 2631075.8634 | 1241100.0753
43 | 2631130.8018 | 1241048.5174
44 | 2631088.4992 | 1241115.5915
45 | 2631065.4438 | 1241105.9073
46 | 2631053.4721 | 1241263.2313
47 | 2631045.6067 | 1241281.9772
48 | 2631060.1237 | 1241243.0506
49 | 2631044.4719 | 1241299.7176
50 | 2631054.965 | 1241225.2704
51 | 2631079.3743 | 1241259.0624
52 | 2630988.2094 | 1241255.1062
53 | 2630999.8256 | 1241267.0174
54 | 2630999.9022 | 1241267.096
55 | 2631054.4353 | 1241224.1947
56 | 2631091.0975 | 1241271.9975
57 | 2631116.2025 | 1241241.0855
58 | 2631096.9161 | 1241221.9491
59 | 2631115.7414 | 1241240.587
60 | 2631198.2516 | 1241056.256
61 | 2631228.1074 | 1241090.3639
62 | 2631180.5821 | 1241042.7652
63 | 2631241.068 | 1241105.7712
64 | 2631174.8709 | 1241039.6907
65 | 2631248.3244 | 1241114.0414
66 | 2631164.213 | 1241033.6385
67 | 2631257.5955 | 1241123.5519
68 | 2631151.1238 | 1241025.6997
69 | 2630981.0675 | 1241160.7001
70 | 2630968.9211 | 1241148.9337
71 | 2631020.8273 | 1241128.3614
72 | 2631031.5903 | 1241124.5818
73 | 2631017.569 | 1241115.1728
74 | 2630993.4661 | 1241090.7503
75 | 2631001.7167 | 1241098.7359
76 | 2630984.2767 | 1241082.8493
77 | 2631008.7647 | 1241071.1843
78 | 2631066.2599 | 1241196.1409
79 | 2631041.735 | 1241135.6363
80 | 2631050.9349 | 1241114.3599
81 | 2631008.356 | 1241105.1618
82 | 2631128.7253 | 1241158.9081
83 | 2631124.0141 | 1241153.9687
84 | 2631135.119 | 1241165.2263
85 | 2631112.2593 | 1241141.5531
86 | 2631152.625 | 1241182.3692
87 | 2631108.6231 | 1241137.7125
88 | 2631165.4144 | 1241194.6418
89 | 2631102.4914 | 1241131.2361
90 | 2631178.7419 | 1241206.3003
91 | 2631216.9276 | 1240968.6419
92 | 2631022.1333 | 1241053.3976
93 | 2631027.8512 | 1241045.79
94 | 2631030.7058 | 1241041.9309
95 | 2631044.4598 | 1241059.3272
96 | 2631040.0505 | 1241029.2982
97 | 2631049.9545 | 1241063.8058
98 | 2631042.0199 | 1241026.6424
99 | 2631134.8887 | 1241043.7305
100 | 2631133.254 | 1241259.5216
101 | 2631137.6843 | 1241264.3117
102 | 2631131.4937 | 1240994.0309
103 | 2631147.0489 | 1241009.1722
104 | 2631156.8033 | 1241018.2025
105 | 2631168.8634 | 1241006.4582
106 | 2631029.8647 | 1240955.0317
107 | 2631014.6465 | 1240977.1954
108 | 2631014.3868 | 1240977.5737
109 | 2631043.4038 | 1240916.1044
110 | 2631040.3276 | 1240914.0901
111 | 2631138.8398 | 1240815.5599
112 | 2631122.092 | 1240809.9015
113 | 2631147.6415 | 1240818.6768
114 | 2631088.5937 | 1240846.2902
115 | 2631159.0993 | 1240822.8101
116 | 2631167.0577 | 1240751.0592
117 | 2631074.6001 | 1240864.5969
118 | 2631165.1968 | 1240881.0038
119 | 2631175.5875 | 1240892.879
120 | 2631173.8028 | 1241002.1999
121 | 2631186.4612 | 1240991.4746
122 | 2631199.9497 | 1240982.9197
123 | 2631184.358 | 1241015.7118
124 | 2631202.8755 | 1240981.0427
125 | 2631198.1863 | 1241023.91
126 | 2631138.908 | 1241039.0227
127 | 2631225.7372 | 1241039.0017
128 | 2631192.7666 | 1240908.0897
129 | 2631179.7871 | 1240897.0066
130 | 2631209.3918 | 1240922.1951
131 | 2631211.7498 | 1240924.1506
132 | 2631223.8269 | 1240905.8137
133 | 2631237.4997 | 1240944.2345
134 | 2631231.6849 | 1240896.8961
135 | 2631233.3286 | 1240949.1108
136 | 2631255.8105 | 1240923.7224
137 | 2631067.417 | 1241160.6191
138 | 2631046.4441 | 1241140.2172
139 | 2631069.6986 | 1241162.8385
140 | 2631044.6626 | 1241138.4843
141 | 2631054.9218 | 1240848.5062
142 | 2631091.1052 | 1240879.1775
143 | 2631095.4016 | 1240882.9729
144 | 2631091.084 | 1241118.5258
145 | 2631228.2817 | 1240955.0111
146 | 2631226.6927 | 1241039.5387
147 | 2631250.8824 | 1241053.2258
148 | 2631250.9385 | 1241053.2584
149 | 2631260.8024 | 1241058.9966
150 | 2631278.5029 | 1241138.4041
151 | 2631301.0613 | 1241151.0155
152 | 2631194.8902 | 1241243.3675
153 | 2631151.1238 | 1241025.6997

## line_std_types
| c_nf_per_km | r_ohm_per_km | x_ohm_per_km | max_i_ka | type | q_mm2 | alpha | voltage_rating
NAYY 4x50 SE | 210 | 0.642 | 0.083 | 0.142 | cs | 50 | 0.00403 | LV
NAYY 4x120 SE | 264 | 0.225 | 0.08 | 0.242 | cs | 120 | 0.00403 | LV
NAYY 4x150 SE | 261 | 0.208 | 0.08 | 0.27 | cs | 150 | 0.00403 | LV
NA2XS2Y 1x95 RM/25 12/20 kV | 216 | 0.313 | 0.132 | 0.252 | cs | 95 | 0.00403 | MV
NA2XS2Y 1x185 RM/25 12/20 kV | 273 | 0.161 | 0.117 | 0.362 | cs | 185 | 0.00403 | MV
NA2XS2Y 1x240 RM/25 12/20 kV | 304 | 0.122 | 0.112 | 0.421 | cs | 240 | 0.00403 | MV
NA2XS2Y 1x95 RM/25 6/10 kV | 315 | 0.313 | 0.123 | 0.249 | cs | 95 | 0.00403 | MV
NA2XS2Y 1x185 RM/25 6/10 kV | 406 | 0.161 | 0.11 | 0.358 | cs | 185 | 0.00403 | MV
NA2XS2Y 1x240 RM/25 6/10 kV | 456 | 0.122 | 0.105 | 0.416 | cs | 240 | 0.00403 | MV
NA2XS2Y 1x150 RM/25 12/20 kV | 250 | 0.206 | 0.116 | 0.319 | cs | 150 | 0.00403 | MV
NA2XS2Y 1x120 RM/25 12/20 kV | 230 | 0.253 | 0.119 | 0.283 | cs | 120 | 0.00403 | MV
NA2XS2Y 1x70 RM/25 12/20 kV | 190 | 0.443 | 0.132 | 0.22 | cs | 70 | 0.00403 | MV
NA2XS2Y 1x150 RM/25 6/10 kV | 360 | 0.206 | 0.11 | 0.315 | cs | 150 | 0.00403 | MV
NA2XS2Y 1x120 RM/25 6/10 kV | 340 | 0.253 | 0.113 | 0.28 | cs | 120 | 0.00403 | MV
NA2XS2Y 1x70 RM/25 6/10 kV | 280 | 0.443 | 0.123 | 0.217 | cs | 70 | 0.00403 | MV
N2XS(FL)2Y 1x120 RM/35 64/110 kV | 112 | 0.153 | 0.166 | 0.366 | cs | 120 | 0.00393 | HV
N2XS(FL)2Y 1x185 RM/35 64/110 kV | 125 | 0.099 | 0.156 | 0.457 | cs | 185 | 0.00393 | HV
N2XS(FL)2Y 1x240 RM/35 64/110 kV | 135 | 0.075 | 0.149 | 0.526 | cs | 240 | 0.00393 | HV
N2XS(FL)2Y 1x300 RM/35 64/110 kV | 144 | 0.06 | 0.144 | 0.588 | cs | 300 | 0.00393 | HV
15-AL1/3-ST1A 0.4 | 11 | 1.8769 | 0.35 | 0.105 | ol | 16 | 0.00403 | LV
24-AL1/4-ST1A 0.4 | 11.25 | 1.2012 | 0.335 | 0.14 | ol | 24 | 0.00403 | LV
48-AL1/8-ST1A 0.4 | 12.2 | 0.5939 | 0.3 | 0.21 | ol | 48 | 0.00403 | LV
94-AL1/15-ST1A 0.4 | 13.2 | 0.306 | 0.29 | 0.35 | ol | 94 | 0.00403 | LV
34-AL1/6-ST1A 10.0 | 9.7 | 0.8342 | 0.36 | 0.17 | ol | 34 | 0.00403 | MV
48-AL1/8-ST1A 10.0 | 10.1 | 0.5939 | 0.35 | 0.21 | ol | 48 | 0.00403 | MV
70-AL1/11-ST1A 10.0 | 10.4 | 0.4132 | 0.339 | 0.29 | ol | 70 | 0.00403 | MV
94-AL1/15-ST1A 10.0 | 10.75 | 0.306 | 0.33 | 0.35 | ol | 94 | 0.00403 | MV
122-AL1/20-ST1A 10.0 | 11.1 | 0.2376 | 0.323 | 0.41 | ol | 122 | 0.00403 | MV
149-AL1/24-ST1A 10.0 | 11.25 | 0.194 | 0.315 | 0.47 | ol | 149 | 0.00403 | MV
34-AL1/6-ST1A 20.0 | 9.15 | 0.8342 | 0.382 | 0.17 | ol | 34 | 0.00403 | MV
48-AL1/8-ST1A 20.0 | 9.5 | 0.5939 | 0.372 | 0.21 | ol | 48 | 0.00403 | MV
70-AL1/11-ST1A 20.0 | 9.7 | 0.4132 | 0.36 | 0.29 | ol | 70 | 0.00403 | MV
94-AL1/15-ST1A 20.0 | 10 | 0.306 | 0.35 | 0.35 | ol | 94 | 0.00403 | MV
122-AL1/20-ST1A 20.0 | 10.3 | 0.2376 | 0.344 | 0.41 | ol | 122 | 0.00403 | MV
149-AL1/24-ST1A 20.0 | 10.5 | 0.194 | 0.337 | 0.47 | ol | 149 | 0.00403 | MV
184-AL1/30-ST1A 20.0 | 10.75 | 0.1571 | 0.33 | 0.535 | ol | 184 | 0.00403 | MV
243-AL1/39-ST1A 20.0 | 11 | 0.1188 | 0.32 | 0.645 | ol | 243 | 0.00403 | MV
48-AL1/8-ST1A 110.0 | 8 | 0.5939 | 0.46 | 0.21 | ol | 48 | 0.00403 | HV
70-AL1/11-ST1A 110.0 | 8.4 | 0.4132 | 0.45 | 0.29 | ol | 70 | 0.00403 | HV
94-AL1/15-ST1A 110.0 | 8.65 | 0.306 | 0.44 | 0.35 | ol | 94 | 0.00403 | HV
122-AL1/20-ST1A 110.0 | 8.5 | 0.2376 | 0.43 | 0.41 | ol | 122 | 0.00403 | HV
149-AL1/24-ST1A 110.0 | 8.75 | 0.194 | 0.41 | 0.47 | ol | 149 | 0.00403 | HV
184-AL1/30-ST1A 110.0 | 8.8 | 0.1571 | 0.4 | 0.535 | ol | 184 | 0.00403 | HV
243-AL1/39-ST1A 110.0 | 9 | 0.1188 | 0.39 | 0.645 | ol | 243 | 0.00403 | HV
305-AL1/39-ST1A 110.0 | 9.2 | 0.0949 | 0.38 | 0.74 | ol | 305 | 0.00403 | HV
490-AL1/64-ST1A 110.0 | 9.75 | 0.059 | 0.37 | 0.96 | ol | 490 | 0.00403 | HV
679-AL1/86-ST1A 110.0 | 9.95 | 0.042 | 0.36 | 1.15 | ol | 679 | 0.00403 | HV
490-AL1/64-ST1A 220.0 | 10 | 0.059 | 0.285 | 0.96 | ol | 490 | 0.00403 | HV
679-AL1/86-ST1A 220.0 | 11.7 | 0.042 | 0.275 | 1.15 | ol | 679 | 0.00403 | HV
490-AL1/64-ST1A 380.0 | 11 | 0.059 | 0.253 | 0.96 | ol | 490 | 0.00403 | HV
679-AL1/86-ST1A 380.0 | 14.6 | 0.042 | 0.25 | 1.15 | ol | 679 | 0.00403 | HV

## trafo_std_types
| i0_percent | pfe_kw | vkr_percent | sn_mva | vn_lv_kv | vn_hv_kv | vk_percent | shift_degree | vector_group | tap_side | tap_neutral | tap_min | tap_max | tap_step_degree | tap_step_percent | tap_phase_shifter
160 MVA 380/110 kV | 0.06 | 60 | 0.25 | 160 | 110 | 380 | 12.2 | 0 | Yy0 | hv | 0 | -9 | 9 | 0 | 1.5 | FALSE
100 MVA 220/110 kV | 0.06 | 55 | 0.26 | 100 | 110 | 220 | 12 | 0 | Yy0 | hv | 0 | -9 | 9 | 0 | 1.5 | FALSE
63 MVA 110/20 kV | 0.04 | 22 | 0.32 | 63 | 20 | 110 | 18 | 150 | YNd5 | hv | 0 | -9 | 9 | 0 | 1.5 | FALSE
40 MVA 110/20 kV | 0.05 | 18 | 0.34 | 40 | 20 | 110 | 16.2 | 150 | YNd5 | hv | 0 | -9 | 9 | 0 | 1.5 | FALSE
25 MVA 110/20 kV | 0.07 | 14 | 0.41 | 25 | 20 | 110 | 12 | 150 | YNd5 | hv | 0 | -9 | 9 | 0 | 1.5 | FALSE
63 MVA 110/10 kV | 0.04 | 22 | 0.32 | 63 | 10 | 110 | 18 | 150 | YNd5 | hv | 0 | -9 | 9 | 0 | 1.5 | FALSE
40 MVA 110/10 kV | 0.05 | 18 | 0.34 | 40 | 10 | 110 | 16.2 | 150 | YNd5 | hv | 0 | -9 | 9 | 0 | 1.5 | FALSE
25 MVA 110/10 kV | 0.07 | 14 | 0.41 | 25 | 10 | 110 | 12 | 150 | YNd5 | hv | 0 | -9 | 9 | 0 | 1.5 | FALSE
0.25 MVA 20/0.4 kV | 0.32 | 0.8 | 1.44 | 0.25 | 0.4 | 20 | 6 | 150 | Yzn5 | hv | 0 | -2 | 2 | 0 | 2.5 | FALSE
0.4 MVA 20/0.4 kV | 0.3375 | 1.35 | 1.425 | 0.4 | 0.4 | 20 | 6 | 150 | Dyn5 | hv | 0 | -2 | 2 | 0 | 2.5 | FALSE
0.63 MVA 20/0.4 kV | 0.2619 | 1.65 | 1.206 | 0.63 | 0.4 | 20 | 6 | 150 | Dyn5 | hv | 0 | -2 | 2 | 0 | 2.5 | FALSE
0.25 MVA 10/0.4 kV | 0.24 | 0.6 | 1.2 | 0.25 | 0.4 | 10 | 4 | 150 | Dyn5 | hv | 0 | -2 | 2 | 0 | 2.5 | FALSE
0.4 MVA 10/0.4 kV | 0.2375 | 0.95 | 1.325 | 0.4 | 0.4 | 10 | 4 | 150 | Dyn5 | hv | 0 | -2 | 2 | 0 | 2.5 | FALSE
0.63 MVA 10/0.4 kV | 0.1873 | 1.18 | 1.0794 | 0.63 | 0.4 | 10 | 4 | 150 | Dyn5 | hv | 0 | -2 | 2 | 0 | 2.5 | FALSE

## trafo3w_std_types
| sn_hv_mva | sn_mv_mva | sn_lv_mva | vn_hv_kv | vn_mv_kv | vn_lv_kv | vk_hv_percent | vk_mv_percent | vk_lv_percent | vkr_hv_percent | vkr_mv_percent | vkr_lv_percent | pfe_kw | i0_percent | shift_mv_degree | shift_lv_degree | vector_group | tap_side | tap_neutral | tap_min | tap_max | tap_step_percent
63/25/38 MVA 110/20/10 kV | 63 | 25 | 38 | 110 | 20 | 10 | 10.4 | 10.4 | 10.4 | 0.28 | 0.32 | 0.35 | 35 | 0.89 | 0 | 0 | YN0yn0yn0 | hv | 0 | -10 | 10 | 1.2
63/25/38 MVA 110/10/10 kV | 63 | 25 | 38 | 110 | 10 | 10 | 10.4 | 10.4 | 10.4 | 0.28 | 0.32 | 0.35 | 35 | 0.89 | 0 | 0 | YN0yn0yn0 | hv | 0 | -10 | 10 | 1.2

## fuse_std_types
| fuse_type | i_rated_a | t_avg | t_min | t_total | x_avg | x_min | x_total
HV 100A | HV 100A | 100 | 0 | [10.0, 3.64, 0.854, 0.281, 0.1, 0.0531, 0.022, 0.01] | [10.0, 4.267, 1.21, 0.403, 0.1, 0.058, 0.022, 0.01] | 0 | [300.0, 350.0, 450.0, 550.0, 700.0, 850.0, 1200.0, 1752.0] | [600.0, 700.0, 900.0, 1150.0, 1665.0, 2000.0, 3000.0, 4313.0]
HV 10A | HV 10A | 10 | 0 | [10.0, 1675.0, 0.344, 0.156, 0.1, 0.0417, 0.0171, 0.01] | [10.0, 1.3, 0.3, 0.155, 0.1, 0.0555, 0.023, 0.01] | 0 | [30.0, 32.0, 35.0, 37.0, 39.0, 50.0, 70.0, 88.0] | [60.0, 70.0, 80.0, 87.0, 94.0, 110.0, 150.0, 216.0]
HV 125A | HV 125A | 125 | 0 | [10.0, 1.82, 0.344, 0.1, 0.0467, 0.0269, 0.01] | [10.0, 2.478, 0.426, 0.1, 0.0427, 0.0211, 0.01] | 0 | [375.0, 500.0, 700.0, 925.0, 1200.0, 1500.0, 2341.0] | [750.0, 1000.0, 1500.0, 2200.0, 3000.0, 4000.0, 5765.0]
HV 160A | HV 160A | 160 | 0 | [10.0, 4.15, 1.03, 0.198, 0.1, 0.051, 0.0172, 0.01] | [10.0, 2.3, 0.734, 0.274, 0.1, 0.046, 0.0177, 0.01] | 0 | [480.0, 550.0, 700.0, 1000.0, 1260.0, 1600.0, 2500.0, 3227.0] | [960.0, 1300.0, 1700.0, 2200.0, 2996.0, 4000.0, 6000.0, 7946.0]
HV 16A | HV 16A | 16 | 0 | [10.0, 0.352, 0.164, 0.1, 0.0649, 0.0342, 0.01] | [10.0, 2.34, 0.722, 0.181, 0.1, 0.055, 0.0296, 0.01] | 0 | [48.0, 60.0, 65.0, 71.0, 80.0, 100.0, 162.0] | [96.0, 110.0, 125.0, 150.0, 168.0, 200.0, 250.0, 398.0]
HV 200A | HV 200A | 200 | 0 | [10.0, 4.267, 1.21, 0.403, 0.1, 0.058, 0.022, 0.01] | [10.0, 3.73, 1.654, 0.328, 0.1, 0.0531, 0.019, 0.01] | 0 | [600.0, 700.0, 900.0, 1150.0, 1665.0, 2000.0, 3000.0, 4313.0] | [1200.0, 1500.0, 1800.0, 2700.0, 3960.0, 5000.0, 7500.0, 10620.0]
HV 20A | HV 20A | 20 | 0 | [10.0, 1.3, 0.3, 0.155, 0.1, 0.0555, 0.023, 0.01] | [10.0, 1.3, 0.161, 0.1, 0.0611, 0.0399, 0.0141, 0.01] | 0 | [60.0, 70.0, 80.0, 87.0, 94.0, 110.0, 150.0, 216.0] | [120.0, 150.0, 200.0, 223.0, 260.0, 300.0, 450.0, 532.0]
HV 25A | HV 25A | 25 | 0 | [10.0, 2.512, 0.833, 0.299, 0.1, 0.0372, 0.0223, 0.01] | [10.0, 3.125, 0.597, 0.198, 0.1, 0.0378, 0.022, 0.01] | 0 | [75.0, 82.0, 90.0, 100.0, 124.0, 170.0, 200.0, 289.0] | [150.0, 170.0, 210.0, 250.0, 294.0, 400.0, 500.0, 711.0]
HV 31.5A | HV 31.5A | 31.5 | 0 | [10.0, 2.34, 0.722, 0.181, 0.1, 0.055, 0.0296, 0.01] | [10.0, 2.84, 0.368, 0.164, 0.1, 0.0621, 0.0378, 0.0195, 0.01] | 0 | [95.0, 110.0, 125.0, 150.0, 165.0, 200.0, 250.0, 390.0] | [189.0, 220.0, 300.0, 350.0, 393.0, 450.0, 530.0, 700.0, 960.0]
HV 40A | HV 40A | 40 | 0 | [10.0, 1.3, 0.161, 0.1, 0.0611, 0.0399, 0.0141, 0.01] | [10.0, 2.05, 0.369, 0.198, 0.1, 0.051, 0.0298, 0.01] | 0 | [120.0, 150.0, 200.0, 223.0, 260.0, 300.0, 450.0, 532.0] | [240.0, 300.0, 400.0, 450.0, 530.0, 650.0, 800.0, 1311.0]
HV 50A | HV 50A | 50 | 0 | [10.0, 3.215, 0.597, 0.198, 0.1, 0.0378, 0.022, 0.01] | [10.0, 3.64, 0.854, 0.281, 0.1, 0.0531, 0.022, 0.01] | 0 | [150.0, 170.0, 210.0, 250.0, 294.0, 400.0, 500.0, 711.0] | [300.0, 350.0, 450.0, 550.0, 700.0, 850.0, 1200.0, 1752.0]
HV 6.3A | HV 6.3A | 6.3 | 0 | [10.0, 1.39, 0.344, 0.168, 0.1, 0.056, 0.0263, 0.01] | [10.0, 1.711, 0.516, 0.198, 0.1, 0.0634, 0.0303, 0.01] | 0 | [19.0, 19.5, 20.4, 20.8, 22.0, 25.0, 32.0, 48.0] | [38.0, 40.0, 43.0, 48.0, 53.0, 60.0, 75.0, 118.0]
HV 63A | HV 63A | 63 | 0 | [10.0, 2.84, 0.368, 0.164, 0.1, 0.0621, 0.0378, 0.0195, 0.01] | [10.0, 1.82, 0.344, 0.1, 0.0467, 0.0269, 0.01] | 0 | [189.0, 220.0, 300.0, 350.0, 393.0, 450.0, 530.0, 700.0, 961.0] | [378.0, 500.0, 700.0, 934.0, 1200.0, 1500.0, 2366.0]
HV 80A | HV 80A | 80 | 0 | [10.0, 2.05, 0.369, 0.198, 0.1, 0.051, 0.0298, 0.01] | [10.0, 4.15, 1.03, 0.198, 0.1, 0.051, 0.0172, 0.01] | 0 | [240.0, 300.0, 400.0, 450.0, 530.0, 650.0, 800.0, 1311.0] | [480.0, 550.0, 700.0, 1000.0, 1260.0, 1600.0, 2500.0, 3227.0]
Siemens NH-1-100 | Siemens NH-1-100 | 100 | [5400.0, 2000.0, 400.0, 20.0, 1.0, 0.2, 0.012, 0.004] | 0 | 0 | [150.0, 190.0, 250.0, 430.0, 900.0, 1250.0, 2700.0, 3600.0] | 0 | 0
Siemens NH-1-125 | Siemens NH-1-125 | 125 | [4800.0, 120.0, 7.0, 0.1, 0.004] | 0 | 0 | [180.0, 400.0, 740.0, 2000.0, 4250.0] | 0 | 0
Siemens NH-1-16 | Siemens NH-1-16 | 16 | [4000.0, 400.0, 2.0, 0.1, 0.04, 0.01] | 0 | 0 | [26.0, 35.0, 75.0, 150.0, 200.0, 300.0] | 0 | 0
Siemens NH-1-160 | Siemens NH-1-160 | 160 | [4800.0, 120.0, 7.0, 0.1, 0.004] | 0 | 0 | [210.0, 500.0, 900.0, 2300.0, 5000.0] | 0 | 0
Siemens NH-1-25 | Siemens NH-1-25 | 25 | [4000.0, 1000.0, 10.0, 0.2, 0.02, 0.01] | 0 | 0 | [40.0, 50.0, 100.0, 210.0, 400.0, 500.0] | 0 | 0
Siemens NH-1-50 | Siemens NH-1-50 | 50 | [4000.0, 40.0, 4.0, 1.0, 0.02, 0.01] | 0 | 0 | [86.0, 200.0, 300.0, 400.0, 1000.0, 1280.0] | 0 | 0
Siemens NH-1-63 | Siemens NH-1-63 | 63 | [4000.0, 100.0, 10.0, 2.0, 0.04, 0.01] | 0 | 0 | [100.0, 200.0, 300.0, 400.0, 1000.0, 1500.0] | 0 | 0
Siemens NH-1-80 | Siemens NH-1-80 | 80 | [4800.0, 120.0, 7.0, 0.1, 0.01] | 0 | 0 | [150.58, 250.0, 450.0, 1150.0, 2470.0] | 0 | 0
Siemens NH-2-1000 | Siemens NH-2-1000 | 1000 | [4800.0, 120.0, 7.0, 0.1, 0.004] | 0 | 0 | [1900.0, 3500.0, 8400.0, 24000.0, 52000.0] | 0 | 0
Siemens NH-2-200 | Siemens NH-2-200 | 200 | [4800.0, 120.0, 7.0, 0.1, 0.004] | 0 | 0 | [280.0, 650.0, 1200.0, 3000.0, 7000.0] | 0 | 0
Siemens NH-2-224 | Siemens NH-2-224 | 224 | [4800.0, 120.0, 7.0, 0.2, 0.04, 0.004] | 0 | 0 | [400.0, 750.0, 1453.0, 3025.0, 4315.0, 7600.0] | 0 | 0
Siemens NH-2-250 | Siemens NH-2-250 | 250 | [4800.0, 120.0, 7.0, 0.1, 0.004] | 0 | 0 | [450.0, 800.0, 1650.0, 4000.0, 8500.0] | 0 | 0
Siemens NH-2-315 | Siemens NH-2-315 | 315 | [4800.0, 120.0, 7.0, 0.1, 0.004] | 0 | 0 | [550.0, 920.0, 1900.0, 5000.0, 11000.0] | 0 | 0
Siemens NH-2-355 | Siemens NH-2-355 | 355 | [4800.0, 120.0, 6.0, 0.1, 0.004] | 0 | 0 | [650.0, 1116.27, 2350.0, 5840.0, 12790.0] | 0 | 0
Siemens NH-2-400 | Siemens NH-2-400 | 400 | [4800.0, 120.0, 7.0, 0.1, 0.004] | 0 | 0 | [720.0, 1350.0, 2800.0, 6500.0, 15000.0] | 0 | 0
Siemens NH-2-425 | Siemens NH-2-425 | 425 | [4800.0, 120.0, 7.0, 0.1, 0.004] | 0 | 0 | [850.0, 1500.0, 3050.0, 7500.0, 16500.0] | 0 | 0
Siemens NH-2-630 | Siemens NH-2-630 | 630 | [4800.0, 120.0, 7.0, 0.1, 0.004] | 0 | 0 | [1200.0, 2000.0, 4800.0, 12000.0, 26000.0] | 0 | 0

## res_bus
| vm_pu | va_degree | p_mw | q_mvar
0 | 0.99403 | -0.11442 | 0.0023082 | 0.00057849
1 | 0.99406 | -0.11379 | 0 | 0
2 | 0.98528 | -0.28328 | 0.0025627 | 0.00064228
3 | 0.98528 | -0.28313 | 0.0025054 | 0.0006279
4 | 0.99356 | -0.12346 | 0.0023615 | 0.00059185
5 | 0.99459 | -0.10352 | 0.0031142 | 0.00078049
6 | 0.99384 | -0.11803 | 0.0018148 | 0.00045484
7 | 0.98537 | -0.28151 | 0.0029184 | 0.00073143
8 | 0.99345 | -0.12558 | 0.0027299 | 0.00068418
9 | 0.99469 | -0.10165 | 0.0022142 | 0.00055493
10 | 0.99384 | -0.11805 | 0.0015905 | 0.00039861
11 | 0.98541 | -0.28071 | 0.0015016 | 0.00037634
12 | 0.99332 | -0.1281 | 0 | 0
13 | 0.99546 | -0.086681 | 0.0017135 | 0.00042944
14 | 0.99378 | -0.11923 | 0.0044582 | 0.0011173
15 | 0.98462 | -0.2959 | 0.0025233 | 0.00063239
16 | 0.98461 | -0.29608 | 0.0016455 | 0.0004124
17 | 0.98468 | -0.29474 | 0 | 0
18 | 0.98518 | -0.28514 | 0.0016336 | 0.00040942
19 | 0.98458 | -0.29681 | 0.0017114 | 0.00042891
20 | 0.986 | -0.26899 | 0.0024274 | 0.00060837
21 | 0.98523 | -0.28398 | 0.0010917 | 0.00027361
22 | 0.98615 | -0.26616 | 0 | 0
23 | 0.98528 | -0.28306 | 0.0033059 | 0.00082855
24 | 0.98452 | -0.29786 | 0.0015686 | 0.00039313
25 | 0.98453 | -0.2977 | 0.0009046 | 0.00022671
26 | 0.98552 | -0.27849 | 0 | 0
27 | 0.98447 | -0.29891 | 0.0012609 | 0.00031602
28 | 0.98679 | -0.25343 | 0.0023582 | 0.00059102
29 | 0.98673 | -0.25464 | 0.0034369 | 0.00086136
30 | 0.9868 | -0.25325 | 0.0019724 | 0.00049434
31 | 0.98639 | -0.26121 | 0.0069395 | 0.0017392
32 | 0.98736 | -0.2424 | 0.0038409 | 0.00096263
33 | 0.98638 | -0.2614 | 0.0082414 | 0.0020655
34 | 0.98756 | -0.23841 | 0.0022099 | 0.00055385
35 | 0.98796 | -0.23057 | 0.0026954 | 0.00067553
36 | 0.99707 | -0.055696 | 0.0019325 | 0.00048432
37 | 0.99795 | -0.039062 | 0.0015573 | 0.00039031
38 | 0.99646 | -0.067477 | 0.0016 | 0.000401
39 | 0.9989 | -0.020954 | 0.0035785 | 0.00089686
40 | 0.995 | -0.095307 | 0.0013923 | 0.00034895
41 | 0.9991 | -0.017032 | 0.0012108 | 0.00030346
42 | 0.99456 | -0.10384 | 0 | 0
43 | 1 | 0 | -0.35724 | -0.090567
44 | 0.99382 | -0.11808 | 0.0029619 | 0.00074232
45 | 0.99334 | -0.12716 | 0.0021508 | 0.00053905
46 | 0.98365 | -0.31482 | 0.0026906 | 0.00067432
47 | 0.98357 | -0.3165 | 0.0027803 | 0.0006968
48 | 0.9838 | -0.31201 | 0 | 0
49 | 0.98354 | -0.31706 | 0.0017642 | 0.00044216
50 | 0.9842 | -0.30405 | 0.0014778 | 0.00037036
51 | 0.98341 | -0.31955 | 0.0019021 | 0.00047672
52 | 0.98444 | -0.29953 | 0.0012808 | 0.000321
53 | 0.98439 | -0.30045 | 0.0014725 | 0.00036903
54 | 0.98439 | -0.30045 | 0.0016098 | 0.00040344
55 | 0.98423 | -0.30351 | 0.0022498 | 0.00056386
56 | 0.98318 | -0.32411 | 0.0038966 | 0.00097657
57 | 0.98279 | -0.33171 | 0.0030548 | 0.00076561
58 | 0.98273 | -0.33284 | 0.0022668 | 0.00056812
59 | 0.98279 | -0.33176 | 0.0015471 | 0.00038773
60 | 0.99646 | -0.067627 | 0.0023526 | 0.00058961
61 | 0.99594 | -0.077617 | 0.0012109 | 0.00030347
62 | 0.99676 | -0.061783 | 0.0026107 | 0.0006543
63 | 0.99573 | -0.081626 | 0.001076 | 0.00026966
64 | 0.99686 | -0.059791 | 0.0020339 | 0.00050973
65 | 0.99563 | -0.083611 | 0.0067785 | 0.0016989
66 | 0.99708 | -0.055591 | 0.0011503 | 0.0002883
67 | 0.99559 | -0.084423 | 0.0008261 | 0.00020704
68 | 0.99737 | -0.050038 | 0 | 0
69 | 0.98542 | -0.28038 | 0.0033648 | 0.00084329
70 | 0.98538 | -0.28113 | 0.0024689 | 0.00061877
71 | 0.98852 | -0.22011 | 0 | 0
72 | 0.98951 | -0.20097 | 0 | 0
73 | 0.98808 | -0.22868 | 0.0019879 | 0.00049822
74 | 0.98712 | -0.2474 | 0 | 0
75 | 0.98742 | -0.2415 | 0.001515 | 0.00037969
76 | 0.98708 | -0.24812 | 0.003326 | 0.00083357
77 | 0.98654 | -0.25869 | 0.0031109 | 0.00077967
78 | 0.98442 | -0.29976 | 0.0046242 | 0.0011589
79 | 0.98934 | -0.20433 | 0.0015616 | 0.00039136
80 | 0.99166 | -0.1594 | 0.0015633 | 0.0003918
81 | 0.98768 | -0.2365 | 0.0018814 | 0.00047153
82 | 0.99231 | -0.14719 | 0.0040079 | 0.0010045
83 | 0.99244 | -0.1448 | 0.0032431 | 0.00081279
84 | 0.99218 | -0.14971 | 0.0027099 | 0.00067918
85 | 0.9928 | -0.13781 | 0.005534 | 0.001387
86 | 0.99189 | -0.15541 | 0.0064601 | 0.001619
87 | 0.99294 | -0.13513 | 0.0017121 | 0.0004291
88 | 0.99178 | -0.15751 | 0.0014961 | 0.00037496
89 | 0.99319 | -0.13035 | 0.0018142 | 0.00045467
90 | 0.9917 | -0.15913 | 0.0016921 | 0.00042407
91 | 0.98899 | -0.21071 | 0 | 0
92 | 0.98608 | -0.26758 | 0.0015419 | 0.00038644
93 | 0.9859 | -0.27113 | 0 | 0
94 | 0.98582 | -0.27258 | 0.0016794 | 0.00042091
95 | 0.98582 | -0.27264 | 0.0017524 | 0.00043919
96 | 0.9856 | -0.27685 | 0.0020582 | 0.00051584
97 | 0.98581 | -0.27291 | 0.0021744 | 0.00054495
98 | 0.98557 | -0.27762 | 0.0036036 | 0.00090314
99 | 0.99945 | -0.010406 | 0.0012138 | 0.0003042
100 | 0.9827 | -0.33339 | 0.0020836 | 0.0005222
101 | 0.98269 | -0.33358 | 0.0016283 | 0.0004081
102 | 0.99551 | -0.08585 | 0.0015081 | 0.00037796
103 | 0.9962 | -0.072382 | 0.0020083 | 0.00050333
104 | 0.99666 | -0.063674 | 0 | 0
105 | 0.99467 | -0.10157 | 0 | 0
106 | 0.99309 | -0.13244 | 0.0020696 | 0.0005187
107 | 0.99299 | -0.13438 | 0.0019473 | 0.00048805
108 | 0.99299 | -0.13439 | 0.0021224 | 0.00053192
109 | 0.99326 | -0.12913 | 0.0022776 | 0.00057082
110 | 0.99325 | -0.12933 | 0.0030641 | 0.00076794
111 | 0.97955 | -0.39424 | 0.004292 | 0.0010757
112 | 0.97918 | -0.4015 | 0.0037328 | 0.00093554
113 | 0.97978 | -0.38968 | 0.0027838 | 0.0006977
114 | 0.97831 | -0.41847 | 0.0080601 | 0.0020201
115 | 0.98016 | -0.3823 | 0.0038233 | 0.0009582
116 | 0.97954 | -0.3944 | 0.0036962 | 0.00092637
117 | 0.97808 | -0.423 | 0 | 0
118 | 0.98217 | -0.3429 | 0.0096466 | 0.0024177
119 | 0.98286 | -0.32955 | 0.0027764 | 0.00069583
120 | 0.99404 | -0.11369 | 0.0029677 | 0.00074377
121 | 0.99247 | -0.14373 | 0.001431 | 0.00035865
122 | 0.99098 | -0.17232 | 0.0024365 | 0.00061064
123 | 0.9943 | -0.10883 | 0.0013235 | 0.0003317
124 | 0.99066 | -0.17841 | 0.001697 | 0.00042532
125 | 0.99398 | -0.11492 | 0.0023106 | 0.0005791
126 | 0.99892 | -0.020585 | 0.0021533 | 0.00053966
127 | 0.99343 | -0.12556 | 0.0028298 | 0.00070922
128 | 0.98397 | -0.30789 | 0.002435 | 0.00061027
129 | 0.98313 | -0.32426 | 0.0036148 | 0.00090595
130 | 0.98509 | -0.28606 | 0 | 0
131 | 0.98526 | -0.28283 | 0.0016868 | 0.00042275
132 | 0.98503 | -0.28725 | 0.0014877 | 0.00037286
133 | 0.98708 | -0.24745 | 0 | 0
134 | 0.98501 | -0.28759 | 0.0015641 | 0.00039199
135 | 0.98746 | -0.24023 | 0.0011914 | 0.00029859
136 | 0.98702 | -0.2487 | 0.0025293 | 0.0006339
137 | 0.98909 | -0.20915 | 0.0018185 | 0.00045577
138 | 0.98928 | -0.20551 | 0.0015627 | 0.00039164
139 | 0.98907 | -0.20944 | 0.0051566 | 0.0012924
140 | 0.9893 | -0.20513 | 0.0024762 | 0.00062058
141 | 0.97801 | -0.42443 | 0.0030813 | 0.00077225
142 | 0.97793 | -0.4261 | 0.0035618 | 0.00089267
143 | 0.9779 | -0.42653 | 0.0041537 | 0.001041
144 | 0.99369 | -0.12065 | 0.0051969 | 0.0013025
145 | 0.98792 | -0.23133 | 0.0010416 | 0.00026106
146 | 0.99341 | -0.12588 | 0.0037023 | 0.0009279
147 | 0.99309 | -0.13209 | 0.0042457 | 0.0010641
148 | 0.99309 | -0.1321 | 0.0028409 | 0.00071201
149 | 0.99303 | -0.13322 | 0.0055624 | 0.0013941
150 | 0.99553 | -0.085623 | 0.0011413 | 0.00028603
151 | 0.99549 | -0.086308 | 0.0015061 | 0.00037746
152 | 0.99157 | -0.16162 | 0.0034781 | 0.00087169
153 | 0.99998 | 149.9956 | 0 | 0

## res_line
| p_from_mw | q_from_mvar | p_to_mw | q_to_mvar | pl_mw | ql_mvar | i_from_ka | i_to_ka | i_ka | vm_from_pu | va_from_degree | vm_to_pu | va_to_degree | loading_percent
0 | -0.0023082 | -0.00057849 | 0.0023083 | 0.00057833 | 6.8639e-08 | -1.5482e-07 | 0.0034553 | 0.0034552 | 0.0034553 | 0.99403 | -0.11442 | 0.99406 | -0.11379 | 0.94925
1 | 0.016585 | 0.0041596 | -0.016577 | -0.0041552 | 7.6427e-06 | 4.4629e-06 | 0.024827 | 0.024827 | 0.024827 | 0.99406 | -0.11379 | 0.99356 | -0.12346 | 6.8207
2 | -0.026758 | -0.0067093 | 0.026772 | 0.0067174 | 1.3105e-05 | 8.1049e-06 | 0.040056 | 0.040056 | 0.040056 | 0.99406 | -0.11379 | 0.99459 | -0.10352 | 11.0044
3 | 0.0078653 | 0.0019714 | -0.0078637 | -0.0019707 | 1.5892e-06 | 6.2085e-07 | 0.011774 | 0.011774 | 0.011774 | 0.99406 | -0.11379 | 0.99384 | -0.11803 | 3.2346
4 | -0.0025627 | -0.00064228 | 0.0025628 | 0.00064225 | 1.8011e-08 | -2.9307e-08 | 0.0038704 | 0.0038704 | 0.0038704 | 0.98528 | -0.28328 | 0.98528 | -0.28313 | 1.0633
5 | -0.0050681 | -0.0012702 | 0.0050685 | 0.0012702 | 3.9173e-07 | 2.3593e-08 | 0.0076541 | 0.007654 | 0.0076541 | 0.98528 | -0.28313 | 0.98537 | -0.28151 | 2.1028
6 | 0.014216 | 0.0035633 | -0.014214 | -0.0035625 | 1.4347e-06 | 8.089e-07 | 0.021291 | 0.021291 | 0.021291 | 0.99356 | -0.12346 | 0.99345 | -0.12558 | 5.8491
7 | -0.029886 | -0.0074979 | 0.029888 | 0.0074996 | 2.6714e-06 | 1.6634e-06 | 0.044715 | 0.044715 | 0.044715 | 0.99459 | -0.10352 | 0.99469 | -0.10165 | 12.2844
8 | 0.0060489 | 0.0015159 | -0.0060489 | -0.0015159 | 5.4217e-09 | 1.1854e-09 | 0.0090566 | 0.0090566 | 0.0090566 | 0.99384 | -0.11803 | 0.99384 | -0.11805 | 2.4881
9 | -0.0079869 | -0.0020016 | 0.0079873 | 0.0020017 | 3.0488e-07 | 1.2393e-07 | 0.012061 | 0.012061 | 0.012061 | 0.98537 | -0.28151 | 0.98541 | -0.28071 | 3.3135
10 | 0.011484 | 0.0028783 | -0.011483 | -0.0028776 | 1.3789e-06 | 7.216e-07 | 0.017202 | 0.017202 | 0.017202 | 0.99345 | -0.12558 | 0.99332 | -0.1281 | 4.7258
11 | -0.032103 | -0.0080545 | 0.032126 | 0.0080688 | 2.2922e-05 | 1.4326e-05 | 0.048028 | 0.048027 | 0.048028 | 0.99469 | -0.10165 | 0.99546 | -0.086681 | 13.1944
12 | 0.0044584 | 0.0011173 | -0.0044582 | -0.0011173 | 2.4911e-07 | -3.3736e-08 | 0.0066753 | 0.0066753 | 0.0066753 | 0.99384 | -0.11805 | 0.99378 | -0.11923 | 1.8339
13 | -0.0094889 | -0.0023781 | 0.0094903 | 0.0023787 | 1.3947e-06 | 6.6179e-07 | 0.014329 | 0.014329 | 0.014329 | 0.98541 | -0.28071 | 0.98557 | -0.27762 | 3.9365
14 | 0.005342 | 0.0013388 | -0.0053417 | -0.0013387 | 2.6118e-07 | 2.638e-08 | 0.0080024 | 0.0080025 | 0.0080025 | 0.99332 | -0.1281 | 0.99326 | -0.12913 | 2.1985
15 | 0.006141 | 0.0015389 | -0.0061397 | -0.0015386 | 1.2692e-06 | 2.9472e-07 | 0.0091993 | 0.0091995 | 0.0091995 | 0.99332 | -0.1281 | 0.99309 | -0.13244 | 2.5273
16 | -0.033839 | -0.0084983 | 0.03384 | 0.0084991 | 1.3413e-06 | 8.4027e-07 | 0.050589 | 0.050589 | 0.050589 | 0.99546 | -0.086681 | 0.99551 | -0.08585 | 13.898
17 | 0.0016455 | 0.00041233 | -0.0016455 | -0.0004124 | 1.3933e-08 | -6.7501e-08 | 0.0024867 | 0.0024868 | 0.0024868 | 0.98462 | -0.2959 | 0.98461 | -0.29608 | 0.68317
18 | -0.0041688 | -0.0010447 | 0.004169 | 0.0010447 | 2.2957e-07 | -4.9267e-08 | 0.0063 | 0.0063 | 0.0063 | 0.98462 | -0.2959 | 0.98468 | -0.29474 | 1.7308
19 | -0.013075 | -0.0032766 | 0.013081 | 0.0032799 | 5.9879e-06 | 3.3117e-06 | 0.019758 | 0.019758 | 0.019758 | 0.98468 | -0.29474 | 0.98518 | -0.28514 | 5.428
20 | 0.0089057 | 0.002232 | -0.0089048 | -0.0022316 | 8.759e-07 | 3.9655e-07 | 0.013458 | 0.013458 | 0.013458 | 0.98468 | -0.29474 | 0.98458 | -0.29681 | 3.6973
21 | -0.014714 | -0.0036894 | 0.014716 | 0.0036902 | 1.4564e-06 | 8.3197e-07 | 0.022225 | 0.022225 | 0.022225 | 0.98518 | -0.28514 | 0.98528 | -0.28306 | 6.1058
22 | 0.0071935 | 0.0018027 | -0.0071931 | -0.0018025 | 3.5918e-07 | 1.2682e-07 | 0.010872 | 0.010872 | 0.010872 | 0.98458 | -0.29681 | 0.98452 | -0.29786 | 2.9867
23 | 0.034041 | 0.008558 | -0.034016 | -0.0085427 | 2.435e-05 | 1.5271e-05 | 0.051382 | 0.051382 | 0.051382 | 0.986 | -0.26899 | 0.98523 | -0.28398 | 14.1159
24 | -0.036468 | -0.0091664 | 0.036473 | 0.0091695 | 4.9202e-06 | 3.0937e-06 | 0.055045 | 0.055045 | 0.055045 | 0.986 | -0.26899 | 0.98615 | -0.26616 | 15.1223
25 | 0.032925 | 0.0082691 | -0.032903 | -0.0082556 | 2.154e-05 | 1.349e-05 | 0.049733 | 0.049733 | 0.049733 | 0.98523 | -0.28398 | 0.98453 | -0.2977 | 13.663
26 | -0.060347 | -0.015161 | 0.06048 | 0.015246 | 0.00013295 | 8.4543e-05 | 0.091072 | 0.091072 | 0.091072 | 0.98615 | -0.26616 | 0.98852 | -0.22011 | 25.0198
27 | 0.023874 | 0.0059917 | -0.02386 | -0.0059831 | 1.4023e-05 | 8.6074e-06 | 0.036027 | 0.036027 | 0.036027 | 0.98615 | -0.26616 | 0.98552 | -0.27849 | 9.8975
28 | -0.018022 | -0.0045187 | 0.018026 | 0.0045211 | 3.925e-06 | 2.332e-06 | 0.027218 | 0.027218 | 0.027218 | 0.98528 | -0.28306 | 0.98552 | -0.27849 | 7.4774
29 | 0.0056245 | 0.0014094 | -0.0056242 | -0.0014094 | 2.8182e-07 | 4.8127e-08 | 0.0085008 | 0.0085009 | 0.0085009 | 0.98452 | -0.29786 | 0.98447 | -0.29891 | 2.3354
30 | 0.0046247 | 0.0011589 | -0.0046242 | -0.0011589 | 4.5272e-07 | -2.4451e-08 | 0.0069897 | 0.0069898 | 0.0069898 | 0.98453 | -0.2977 | 0.98442 | -0.29976 | 1.9203
31 | 0.027374 | 0.00687 | -0.027366 | -0.0068653 | 7.5738e-06 | 4.6973e-06 | 0.041376 | 0.041376 | 0.041376 | 0.98453 | -0.2977 | 0.98423 | -0.30351 | 11.3671
32 | 0.0058343 | 0.001462 | -0.0058338 | -0.0014619 | 5.2574e-07 | 1.0629e-07 | 0.0088091 | 0.0088092 | 0.0088092 | 0.98552 | -0.27849 | 0.98542 | -0.28038 | 2.4201
33 | 0.0043633 | 0.0010933 | -0.0043631 | -0.0010933 | 1.2791e-07 | -1.7849e-08 | 0.006595 | 0.006595 | 0.006595 | 0.98447 | -0.29891 | 0.98444 | -0.29953 | 1.8118
34 | 0.018624 | 0.0046695 | -0.018623 | -0.0046688 | 1.0673e-06 | 6.3699e-07 | 0.028084 | 0.028084 | 0.028084 | 0.98679 | -0.25343 | 0.98673 | -0.25464 | 7.7154
35 | -0.020982 | -0.0052605 | 0.020982 | 0.0052606 | 1.8042e-07 | 1.0933e-07 | 0.03164 | 0.03164 | 0.03164 | 0.98679 | -0.25343 | 0.9868 | -0.25325 | 8.6923
36 | 0.015186 | 0.0038075 | -0.015181 | -0.0038047 | 4.7541e-06 | 2.734e-06 | 0.022901 | 0.022901 | 0.022901 | 0.98673 | -0.25464 | 0.98639 | -0.26121 | 6.2915
37 | -0.022955 | -0.0057549 | 0.022966 | 0.0057622 | 1.1876e-05 | 7.263e-06 | 0.034614 | 0.034614 | 0.034614 | 0.9868 | -0.25325 | 0.98736 | -0.2424 | 9.5094
38 | 0.0082415 | 0.0020655 | -0.0082414 | -0.0020655 | 7.6708e-08 | 3.2201e-08 | 0.012433 | 0.012433 | 0.012433 | 0.98639 | -0.26121 | 0.98638 | -0.2614 | 3.4156
39 | -0.026807 | -0.0067248 | 0.026812 | 0.006728 | 5.1046e-06 | 3.1603e-06 | 0.040403 | 0.040403 | 0.040403 | 0.98736 | -0.2424 | 0.98756 | -0.23841 | 11.0997
40 | -0.029022 | -0.0072818 | 0.029033 | 0.0072886 | 1.0848e-05 | 6.749e-06 | 0.043733 | 0.043732 | 0.043733 | 0.98756 | -0.23841 | 0.98796 | -0.23057 | 12.0144
41 | -0.031729 | -0.0079641 | 0.031759 | 0.0079829 | 3.0089e-05 | 1.8806e-05 | 0.047792 | 0.047792 | 0.047792 | 0.98796 | -0.23057 | 0.98899 | -0.21071 | 13.1297
42 | -0.15722 | -0.039914 | 0.15735 | 0.039994 | 0.00012594 | 8.028e-05 | 0.23482 | 0.23482 | 0.23482 | 0.99707 | -0.055696 | 0.99795 | -0.039062 | 32.2553
43 | 0.15529 | 0.03943 | -0.1552 | -0.039374 | 8.7977e-05 | 5.6078e-05 | 0.23193 | 0.23194 | 0.23194 | 0.99707 | -0.055696 | 0.99646 | -0.067477 | 31.8592
44 | -0.15891 | -0.040385 | 0.15905 | 0.040473 | 0.0001387 | 8.8423e-05 | 0.23714 | 0.23714 | 0.23714 | 0.99795 | -0.039062 | 0.9989 | -0.020954 | 32.5743
45 | 0.1536 | 0.038973 | -0.1534 | -0.038842 | 0.00020529 | 0.00013084 | 0.22955 | 0.22955 | 0.22955 | 0.99646 | -0.067477 | 0.995 | -0.095307 | 31.531
46 | -0.16262 | -0.04137 | 0.16266 | 0.04139 | 3.0741e-05 | 1.9601e-05 | 0.24247 | 0.24247 | 0.24247 | 0.9989 | -0.020954 | 0.9991 | -0.017032 | 33.3065
47 | 0.15201 | 0.038493 | -0.15194 | -0.038453 | 6.2249e-05 | 3.9673e-05 | 0.22746 | 0.22746 | 0.22746 | 0.995 | -0.095307 | 0.99456 | -0.10384 | 31.245
48 | -0.16387 | -0.041693 | 0.164 | 0.041779 | 0.00013464 | 8.5852e-05 | 0.24427 | 0.24427 | 0.24427 | 0.9991 | -0.017032 | 1 | 0 | 33.5542
49 | 0.040381 | 0.010147 | -0.040353 | -0.01013 | 2.7421e-05 | 1.729e-05 | 0.060425 | 0.060425 | 0.060425 | 0.99456 | -0.10384 | 0.99382 | -0.11808 | 16.6004
50 | 0.11156 | 0.028306 | -0.11144 | -0.028227 | 0.00012495 | 7.9813e-05 | 0.16704 | 0.16704 | 0.16704 | 0.99456 | -0.10384 | 0.99334 | -0.12716 | 45.8897
51 | 0.19158 | 0.048788 | -0.19149 | -0.048727 | 9.6098e-05 | 6.1338e-05 | 0.28535 | 0.28535 | 0.28535 | 1 | 0 | 0.99945 | -0.010406 | 39.197
52 | 0.037391 | 0.0093873 | -0.037387 | -0.0093844 | 4.5971e-06 | 2.8915e-06 | 0.055991 | 0.055991 | 0.055991 | 0.99382 | -0.11808 | 0.99369 | -0.12065 | 15.382
53 | 0.10929 | 0.027688 | -0.10912 | -0.02758 | 0.00016899 | 0.00010793 | 0.16382 | 0.16382 | 0.16382 | 0.99334 | -0.12716 | 0.99166 | -0.1594 | 45.0046
54 | 0.0045449 | 0.0011387 | -0.0045446 | -0.0011388 | 3.6201e-07 | -2.7533e-08 | 0.0068752 | 0.0068753 | 0.0068753 | 0.98365 | -0.31482 | 0.98357 | -0.3165 | 1.8888
55 | -0.0072355 | -0.0018131 | 0.0072365 | 0.0018134 | 9.6997e-07 | 3.4667e-07 | 0.010945 | 0.010945 | 0.010945 | 0.98365 | -0.31482 | 0.9838 | -0.31201 | 3.007
56 | 0.0017643 | 0.00044197 | -0.0017642 | -0.00044216 | 4.7721e-08 | -1.9616e-07 | 0.0026691 | 0.0026692 | 0.0026692 | 0.98357 | -0.3165 | 0.98354 | -0.31706 | 0.73329
57 | -0.023629 | -0.0059252 | 0.023638 | 0.0059307 | 8.9706e-06 | 5.5033e-06 | 0.035741 | 0.035741 | 0.035741 | 0.9838 | -0.31201 | 0.9842 | -0.30405 | 9.8189
58 | 0.016393 | 0.0041118 | -0.016387 | -0.0041083 | 5.8905e-06 | 3.4456e-06 | 0.024796 | 0.024796 | 0.024796 | 0.9838 | -0.31201 | 0.98341 | -0.31955 | 6.812
59 | -0.025116 | -0.006301 | 0.025117 | 0.0063014 | 6.4846e-07 | 3.9978e-07 | 0.037975 | 0.037975 | 0.037975 | 0.9842 | -0.30405 | 0.98423 | -0.30351 | 10.4327
60 | 0.014485 | 0.0036316 | -0.014482 | -0.0036298 | 3.1448e-06 | 1.7912e-06 | 0.021917 | 0.021918 | 0.021918 | 0.98341 | -0.31955 | 0.98318 | -0.32411 | 6.0213
61 | 0.0030823 | 0.00077235 | -0.0030822 | -0.00077247 | 1.3543e-07 | -1.2485e-07 | 0.004659 | 0.0046591 | 0.0046591 | 0.98444 | -0.29953 | 0.98439 | -0.30045 | 1.28
62 | 0.0016098 | 0.00040344 | -0.0016098 | -0.00040344 | 2.4345e-10 | -1.239e-09 | 0.0024333 | 0.0024333 | 0.0024333 | 0.98439 | -0.30045 | 0.98439 | -0.30045 | 0.6685
63 | 0.010585 | 0.0026532 | -0.010581 | -0.0026513 | 3.8326e-06 | 1.9481e-06 | 0.01602 | 0.01602 | 0.01602 | 0.98318 | -0.32411 | 0.98279 | -0.33171 | 4.4012
64 | 0.0037123 | 0.0009301 | -0.003712 | -0.00093023 | 2.975e-07 | -1.2779e-07 | 0.0056205 | 0.0056207 | 0.0056207 | 0.98279 | -0.33171 | 0.9827 | -0.33339 | 1.5441
65 | 0.003814 | 0.00095559 | -0.003814 | -0.00095559 | 8.4916e-09 | -3.1703e-09 | 0.0057746 | 0.0057746 | 0.0057746 | 0.98279 | -0.33171 | 0.98279 | -0.33176 | 1.5864
66 | -0.0022668 | -0.00056812 | 0.0022669 | 0.00056786 | 1.1707e-07 | -2.6085e-07 | 0.0034323 | 0.0034322 | 0.0034323 | 0.98273 | -0.33284 | 0.98279 | -0.33176 | 0.94295
67 | 0.012548 | 0.0031467 | -0.012542 | -0.0031435 | 5.9717e-06 | 3.2314e-06 | 0.018739 | 0.018739 | 0.018739 | 0.99646 | -0.067627 | 0.99594 | -0.077617 | 5.1481
68 | -0.014901 | -0.0037363 | 0.014905 | 0.0037387 | 4.151e-06 | 2.3654e-06 | 0.022252 | 0.022252 | 0.022252 | 0.99646 | -0.067627 | 0.99676 | -0.061783 | 6.1132
69 | 0.011331 | 0.00284 | -0.011329 | -0.0028389 | 2.1642e-06 | 1.1231e-06 | 0.01693 | 0.01693 | 0.01693 | 0.99594 | -0.077617 | 0.99573 | -0.081626 | 4.6511
70 | -0.017516 | -0.004393 | 0.017517 | 0.004394 | 1.6632e-06 | 9.7989e-07 | 0.026149 | 0.026149 | 0.026149 | 0.99676 | -0.061783 | 0.99686 | -0.059791 | 7.1839
71 | 0.010253 | 0.0025692 | -0.010252 | -0.0025688 | 9.6901e-07 | 4.7701e-07 | 0.015322 | 0.015322 | 0.015322 | 0.99573 | -0.081626 | 0.99563 | -0.083611 | 4.2094
72 | -0.019551 | -0.0049037 | 0.019555 | 0.0049061 | 3.9149e-06 | 2.3457e-06 | 0.029185 | 0.029185 | 0.029185 | 0.99686 | -0.059791 | 0.99708 | -0.055591 | 8.0179
73 | 0.0034738 | 0.0008699 | -0.0034736 | -0.00086998 | 1.3432e-07 | -8.6865e-08 | 0.0051915 | 0.0051915 | 0.0051915 | 0.99563 | -0.083611 | 0.99559 | -0.084423 | 1.4262
74 | -0.020705 | -0.0051944 | 0.020711 | 0.0051977 | 5.4832e-06 | 3.3095e-06 | 0.030902 | 0.030902 | 0.030902 | 0.99708 | -0.055591 | 0.99737 | -0.050038 | 8.4895
75 | 0.0026475 | 0.00066294 | -0.0026474 | -0.00066318 | 1.5129e-07 | -2.3823e-07 | 0.0039568 | 0.0039569 | 0.0039569 | 0.99559 | -0.084423 | 0.99553 | -0.085623 | 1.0871
76 | -0.18776 | -0.047653 | 0.18803 | 0.047823 | 0.00026643 | 0.00017004 | 0.28034 | 0.28034 | 0.28034 | 0.99737 | -0.050038 | 0.99892 | -0.020585 | 38.5082
77 | 0.16705 | 0.042455 | -0.16694 | -0.042386 | 0.00010961 | 6.9908e-05 | 0.24944 | 0.24944 | 0.24944 | 0.99737 | -0.050038 | 0.99666 | -0.063674 | 34.2634
78 | 0.002469 | 0.00061862 | -0.0024689 | -0.00061877 | 8.815e-08 | -1.5901e-07 | 0.0037282 | 0.0037283 | 0.0037283 | 0.98542 | -0.28038 | 0.98538 | -0.28113 | 1.0243
79 | -0.094675 | -0.023842 | 0.094761 | 0.023898 | 8.6768e-05 | 5.5386e-05 | 0.14255 | 0.14255 | 0.14255 | 0.98852 | -0.22011 | 0.98951 | -0.20097 | 39.1632
80 | 0.034195 | 0.0085965 | -0.034181 | -0.0085878 | 1.3982e-05 | 8.7685e-06 | 0.051482 | 0.051482 | 0.051482 | 0.98852 | -0.22011 | 0.98808 | -0.22868 | 14.1435
81 | 0.012579 | 0.0031535 | -0.012577 | -0.0031524 | 2.0168e-06 | 1.0977e-06 | 0.018917 | 0.018917 | 0.018917 | 0.98951 | -0.20097 | 0.98934 | -0.20433 | 5.197
82 | -0.10734 | -0.027051 | 0.10755 | 0.027188 | 0.00021392 | 0.00013663 | 0.16147 | 0.16147 | 0.16147 | 0.98951 | -0.20097 | 0.99166 | -0.1594 | 44.3602
83 | 0.032193 | 0.0080895 | -0.032181 | -0.008082 | 1.2009e-05 | 7.5116e-06 | 0.048489 | 0.048489 | 0.048489 | 0.98808 | -0.22868 | 0.98768 | -0.2365 | 13.3211
84 | -0.028769 | -0.0072213 | 0.028777 | 0.0072263 | 8.0996e-06 | 5.0369e-06 | 0.043371 | 0.043371 | 0.043371 | 0.98712 | -0.2474 | 0.98742 | -0.2415 | 11.9152
85 | 0.0033261 | 0.00083348 | -0.003326 | -0.00083357 | 1.1425e-07 | -8.1799e-08 | 0.0050138 | 0.0050139 | 0.0050139 | 0.98712 | -0.2474 | 0.98708 | -0.24812 | 1.3774
86 | 0.025443 | 0.0063878 | -0.025429 | -0.0063793 | 1.3704e-05 | 8.4534e-06 | 0.038357 | 0.038358 | 0.038358 | 0.98712 | -0.2474 | 0.98654 | -0.25869 | 10.5378
87 | -0.030292 | -0.007606 | 0.030299 | 0.0076105 | 7.2219e-06 | 4.5038e-06 | 0.045654 | 0.045654 | 0.045654 | 0.98742 | -0.2415 | 0.98768 | -0.2365 | 12.5424
88 | 0.022318 | 0.0055997 | -0.022309 | -0.0055939 | 9.4566e-06 | 5.7683e-06 | 0.033665 | 0.033665 | 0.033665 | 0.98654 | -0.25869 | 0.98608 | -0.26758 | 9.2487
89 | 0.011016 | 0.002761 | -0.011015 | -0.0027608 | 4.2045e-07 | 2.1664e-07 | 0.016568 | 0.016568 | 0.016568 | 0.98934 | -0.20433 | 0.9893 | -0.20513 | 4.5518
90 | -0.019851 | -0.0049764 | 0.019853 | 0.0049778 | 2.2684e-06 | 1.3636e-06 | 0.029768 | 0.029768 | 0.029768 | 0.99231 | -0.14719 | 0.99244 | -0.1448 | 8.178
91 | 0.015843 | 0.003972 | -0.015841 | -0.0039709 | 1.9026e-06 | 1.1016e-06 | 0.023758 | 0.023758 | 0.023758 | 0.99231 | -0.14719 | 0.99218 | -0.14971 | 6.5269
92 | -0.023096 | -0.0057906 | 0.023104 | 0.0057953 | 7.6891e-06 | 4.7e-06 | 0.03463 | 0.03463 | 0.03463 | 0.99244 | -0.1448 | 0.9928 | -0.13781 | 9.5139
93 | 0.013131 | 0.0032917 | -0.013128 | -0.0032897 | 3.5637e-06 | 1.9644e-06 | 0.019694 | 0.019694 | 0.019694 | 0.99218 | -0.14971 | 0.99189 | -0.15541 | 5.4104
94 | -0.028638 | -0.0071823 | 0.028642 | 0.0071845 | 3.6543e-06 | 2.2704e-06 | 0.042925 | 0.042925 | 0.042925 | 0.9928 | -0.13781 | 0.99294 | -0.13513 | 11.7925
95 | 0.0066677 | 0.0016707 | -0.0066671 | -0.0016705 | 6.651e-07 | 1.9689e-07 | 0.010003 | 0.010003 | 0.010003 | 0.99189 | -0.15541 | 0.99178 | -0.15751 | 2.748
96 | -0.030354 | -0.0076136 | 0.030361 | 0.0076179 | 6.921e-06 | 4.3141e-06 | 0.045491 | 0.045491 | 0.045491 | 0.99294 | -0.13513 | 0.99319 | -0.13035 | 12.4974
97 | 0.005171 | 0.0012955 | -0.0051706 | -0.0012955 | 3.9966e-07 | 2.73e-08 | 0.0077581 | 0.0077582 | 0.0077582 | 0.99178 | -0.15751 | 0.9917 | -0.15913 | 2.1314
98 | -0.032175 | -0.0080726 | 0.03219 | 0.0080819 | 1.4886e-05 | 9.3061e-06 | 0.048209 | 0.048208 | 0.048209 | 0.99319 | -0.13035 | 0.99369 | -0.12065 | 13.2441
99 | 0.0034785 | 0.00087144 | -0.0034781 | -0.00087169 | 4.1304e-07 | -2.5725e-07 | 0.0052193 | 0.0052195 | 0.0052195 | 0.9917 | -0.15913 | 0.99157 | -0.16162 | 1.4339
100 | 0.065644 | 0.016635 | -0.065579 | -0.016593 | 6.4984e-05 | 4.1363e-05 | 0.098832 | 0.098832 | 0.098832 | 0.98899 | -0.21071 | 0.98792 | -0.23133 | 27.1516
101 | -0.097402 | -0.024618 | 0.097554 | 0.024714 | 0.0001511 | 9.6465e-05 | 0.14662 | 0.14662 | 0.14662 | 0.98899 | -0.21071 | 0.99066 | -0.17841 | 40.2812
102 | 0.020767 | 0.0052074 | -0.020763 | -0.0052053 | 3.505e-06 | 2.1218e-06 | 0.031339 | 0.031339 | 0.031339 | 0.98608 | -0.26758 | 0.9859 | -0.27113 | 8.6095
103 | 0.016836 | 0.0042214 | -0.016835 | -0.0042207 | 1.1624e-06 | 6.8272e-07 | 0.025412 | 0.025412 | 0.025412 | 0.9859 | -0.27113 | 0.98582 | -0.27258 | 6.9812
104 | 0.0039271 | 0.00098397 | -0.0039268 | -0.00098407 | 2.8227e-07 | -9.2555e-08 | 0.005927 | 0.0059271 | 0.0059271 | 0.9859 | -0.27113 | 0.98582 | -0.27264 | 1.6283
105 | 0.015156 | 0.0037998 | -0.015153 | -0.003798 | 3.0838e-06 | 1.7733e-06 | 0.022877 | 0.022877 | 0.022877 | 0.98582 | -0.27258 | 0.9856 | -0.27685 | 6.2848
106 | 0.0021744 | 0.00054487 | -0.0021744 | -0.00054495 | 2.8634e-08 | -7.2052e-08 | 0.003282 | 0.0032821 | 0.0032821 | 0.98582 | -0.27264 | 0.98581 | -0.27291 | 0.90167
107 | 0.013094 | 0.0032821 | -0.013094 | -0.0032819 | 4.8457e-07 | 2.6799e-07 | 0.019769 | 0.019769 | 0.019769 | 0.9856 | -0.27685 | 0.98557 | -0.27762 | 5.4311
108 | 0.19027 | 0.048422 | -0.19018 | -0.048363 | 9.3316e-05 | 5.956e-05 | 0.28355 | 0.28355 | 0.28355 | 0.99945 | -0.010406 | 0.99892 | -0.020585 | 38.9488
109 | 0.0016284 | 0.00040803 | -0.0016283 | -0.0004081 | 1.4875e-08 | -7.3143e-08 | 0.0024656 | 0.0024657 | 0.0024657 | 0.9827 | -0.33339 | 0.98269 | -0.33358 | 0.67738
110 | -0.035348 | -0.0088771 | 0.035371 | 0.0088913 | 2.2731e-05 | 1.4266e-05 | 0.052843 | 0.052843 | 0.052843 | 0.99551 | -0.08585 | 0.9962 | -0.072382 | 14.5173
111 | -0.037379 | -0.0093947 | 0.037395 | 0.0094044 | 1.5546e-05 | 9.7764e-06 | 0.055843 | 0.055843 | 0.055843 | 0.9962 | -0.072382 | 0.99666 | -0.063674 | 15.3414
112 | 0.12955 | 0.032981 | -0.12931 | -0.03283 | 0.00023626 | 0.00015099 | 0.1936 | 0.1936 | 0.1936 | 0.99666 | -0.063674 | 0.99467 | -0.10157 | 53.1856
113 | 0.022843 | 0.0057347 | -0.022836 | -0.0057299 | 7.9053e-06 | 4.8252e-06 | 0.034177 | 0.034177 | 0.034177 | 0.99467 | -0.10157 | 0.9943 | -0.10883 | 9.3893
114 | 0.10647 | 0.027095 | -0.1064 | -0.027056 | 6.2154e-05 | 3.9694e-05 | 0.15942 | 0.15942 | 0.15942 | 0.99467 | -0.10157 | 0.99404 | -0.11369 | 43.7964
115 | 0.0040701 | 0.0010199 | -0.0040697 | -0.00102 | 3.7497e-07 | -1.0785e-07 | 0.0060984 | 0.0060986 | 0.0060986 | 0.99309 | -0.13244 | 0.99299 | -0.13438 | 1.6754
116 | 0.0021224 | 0.00053192 | -0.0021224 | -0.00053192 | 1.7404e-09 | -4.8213e-09 | 0.0031805 | 0.0031805 | 0.0031805 | 0.99299 | -0.13438 | 0.99299 | -0.13439 | 0.87375
117 | 0.0030641 | 0.00076791 | -0.0030641 | -0.00076794 | 2.9055e-08 | -2.8996e-08 | 0.0045904 | 0.0045904 | 0.0045904 | 0.99326 | -0.12913 | 0.99325 | -0.12933 | 1.2611
118 | 0.022617 | 0.0056769 | -0.022609 | -0.0056721 | 7.8284e-06 | 4.7877e-06 | 0.03436 | 0.03436 | 0.03436 | 0.97955 | -0.39424 | 0.97918 | -0.4015 | 9.4395
119 | -0.026909 | -0.0067526 | 0.026914 | 0.0067562 | 5.8514e-06 | 3.6273e-06 | 0.04088 | 0.04088 | 0.04088 | 0.97955 | -0.39424 | 0.97978 | -0.38968 | 11.2307
120 | 0.018876 | 0.0047366 | -0.018861 | -0.0047274 | 1.5264e-05 | 9.1472e-06 | 0.028687 | 0.028687 | 0.028687 | 0.97918 | -0.4015 | 0.97831 | -0.41847 | 7.8811
121 | -0.033395 | -0.0083799 | 0.033407 | 0.0083873 | 1.1752e-05 | 7.3675e-06 | 0.050722 | 0.050722 | 0.050722 | 0.97978 | -0.38968 | 0.98016 | -0.3823 | 13.9346
122 | 0.0036971 | 0.00092601 | -0.0036962 | -0.00092637 | 8.3169e-07 | -3.535e-07 | 0.0056146 | 0.0056149 | 0.0056149 | 0.97978 | -0.38968 | 0.97954 | -0.3944 | 1.5426
123 | 0.010801 | 0.0027074 | -0.010798 | -0.0027062 | 2.332e-06 | 1.2032e-06 | 0.016428 | 0.016428 | 0.016428 | 0.97831 | -0.41847 | 0.97808 | -0.423 | 4.5132
124 | -0.03723 | -0.0093455 | 0.037301 | 0.0093896 | 7.011e-05 | 4.4131e-05 | 0.056526 | 0.056526 | 0.056526 | 0.98016 | -0.3823 | 0.98217 | -0.3429 | 15.5292
125 | 0.0030815 | 0.00077206 | -0.0030813 | -0.00077225 | 2.095e-07 | -1.8492e-07 | 0.004688 | 0.0046881 | 0.0046881 | 0.97808 | -0.423 | 0.97801 | -0.42443 | 1.2879
126 | 0.0077167 | 0.0019341 | -0.0077156 | -0.0019337 | 1.1383e-06 | 4.5213e-07 | 0.01174 | 0.01174 | 0.01174 | 0.97808 | -0.423 | 0.97793 | -0.4261 | 3.2253
127 | -0.046947 | -0.011807 | 0.046977 | 0.011826 | 2.9947e-05 | 1.8966e-05 | 0.071141 | 0.071141 | 0.071141 | 0.98217 | -0.3429 | 0.98286 | -0.32955 | 19.5442
128 | -0.049753 | -0.012522 | 0.049766 | 0.01253 | 1.258e-05 | 7.9765e-06 | 0.075344 | 0.075344 | 0.075344 | 0.98286 | -0.32955 | 0.98313 | -0.32426 | 20.6989
129 | 0.10344 | 0.026312 | -0.10329 | -0.026216 | 0.00014952 | 9.5478e-05 | 0.15498 | 0.15498 | 0.15498 | 0.99404 | -0.11369 | 0.99247 | -0.14373 | 42.576
130 | 0.10186 | 0.025858 | -0.10172 | -0.025768 | 0.00013991 | 8.9334e-05 | 0.15283 | 0.15283 | 0.15283 | 0.99247 | -0.14373 | 0.99098 | -0.17232 | 41.9866
131 | 0.09928 | 0.025158 | -0.099251 | -0.025139 | 2.9007e-05 | 1.852e-05 | 0.14917 | 0.14917 | 0.14917 | 0.99098 | -0.17232 | 0.99066 | -0.17841 | 40.9815
132 | 0.021512 | 0.0053982 | -0.021506 | -0.0053944 | 6.2495e-06 | 3.7912e-06 | 0.032196 | 0.032196 | 0.032196 | 0.9943 | -0.10883 | 0.99398 | -0.11492 | 8.8452
133 | 0.019195 | 0.0048153 | -0.019185 | -0.0048095 | 9.7286e-06 | 5.8193e-06 | 0.028737 | 0.028737 | 0.028737 | 0.99398 | -0.11492 | 0.99343 | -0.12556 | 7.8949
134 | 0.016356 | 0.0041003 | -0.016355 | -0.0041001 | 2.4669e-07 | 1.4369e-07 | 0.024499 | 0.024499 | 0.024499 | 0.99343 | -0.12556 | 0.99341 | -0.12588 | 6.7305
135 | 0.053423 | 0.013463 | -0.053381 | -0.013436 | 4.1821e-05 | 2.6549e-05 | 0.080815 | 0.080815 | 0.080815 | 0.98397 | -0.30789 | 0.98313 | -0.32426 | 22.202
136 | -0.055858 | -0.014073 | 0.055916 | 0.01411 | 5.8388e-05 | 3.7091e-05 | 0.084497 | 0.084497 | 0.084497 | 0.98397 | -0.30789 | 0.98509 | -0.28606 | 23.2136
137 | -0.058968 | -0.014874 | 0.058977 | 0.01488 | 9.1213e-06 | 5.7986e-06 | 0.089107 | 0.089107 | 0.089107 | 0.98509 | -0.28606 | 0.98526 | -0.28283 | 24.48
138 | 0.003052 | 0.00076454 | -0.0030518 | -0.00076471 | 1.7401e-07 | -1.6659e-07 | 0.00461 | 0.0046101 | 0.0046101 | 0.98509 | -0.28606 | 0.98503 | -0.28725 | 1.2665
139 | -0.060664 | -0.015303 | 0.060767 | 0.015368 | 0.00010293 | 6.5457e-05 | 0.091655 | 0.091655 | 0.091655 | 0.98526 | -0.28283 | 0.98708 | -0.24745 | 25.1799
140 | 0.0015641 | 0.00039185 | -0.0015641 | -0.00039199 | 2.4882e-08 | -1.3537e-07 | 0.0023627 | 0.0023627 | 0.0023627 | 0.98503 | -0.28725 | 0.98501 | -0.28759 | 0.64911
141 | -0.063296 | -0.016002 | 0.063318 | 0.016016 | 2.1931e-05 | 1.3954e-05 | 0.095468 | 0.095468 | 0.095468 | 0.98708 | -0.24745 | 0.98746 | -0.24023 | 26.2274
142 | 0.0025294 | 0.00063364 | -0.0025293 | -0.0006339 | 1.4991e-07 | -2.555e-07 | 0.003813 | 0.0038131 | 0.0038131 | 0.98708 | -0.24745 | 0.98702 | -0.2487 | 1.0476
143 | -0.06451 | -0.016315 | 0.064537 | 0.016332 | 2.7544e-05 | 1.7529e-05 | 0.097263 | 0.097263 | 0.097263 | 0.98746 | -0.24023 | 0.98792 | -0.23133 | 26.7206
144 | -0.0069752 | -0.0017481 | 0.0069764 | 0.0017485 | 1.2082e-06 | 3.9766e-07 | 0.010494 | 0.010494 | 0.010494 | 0.98909 | -0.20915 | 0.98928 | -0.20551 | 2.8829
145 | 0.0051567 | 0.0012924 | -0.0051566 | -0.0012924 | 7.1838e-08 | 5.1245e-09 | 0.0077579 | 0.0077579 | 0.0077579 | 0.98909 | -0.20915 | 0.98907 | -0.20944 | 2.1313
146 | -0.0085391 | -0.0021402 | 0.0085392 | 0.0021402 | 1.5375e-07 | 6.6491e-08 | 0.012844 | 0.012844 | 0.012844 | 0.98928 | -0.20551 | 0.9893 | -0.20513 | 3.5286
147 | 0.0041538 | 0.001041 | -0.0041537 | -0.001041 | 8.5877e-08 | -1.6963e-08 | 0.0063204 | 0.0063204 | 0.0063204 | 0.97793 | -0.4261 | 0.9779 | -0.42653 | 1.7364
148 | 0.012653 | 0.0031722 | -0.012649 | -0.0031702 | 3.7441e-06 | 2.0365e-06 | 0.018953 | 0.018953 | 0.018953 | 0.99341 | -0.12588 | 0.99309 | -0.13209 | 5.207
149 | 0.0084036 | 0.0021061 | -0.0084036 | -0.0021061 | 3.8579e-09 | 1.6291e-09 | 0.012592 | 0.012592 | 0.012592 | 0.99309 | -0.13209 | 0.99309 | -0.1321 | 3.4593
150 | 0.0055627 | 0.0013941 | -0.0055624 | -0.0013941 | 2.9729e-07 | 4.2625e-08 | 0.0083349 | 0.008335 | 0.008335 | 0.99309 | -0.1321 | 0.99303 | -0.13322 | 2.2898
151 | 0.0015061 | 0.00037715 | -0.0015061 | -0.00037746 | 4.9119e-08 | -3.0462e-07 | 0.0022511 | 0.0022512 | 0.0022512 | 0.99553 | -0.085623 | 0.99549 | -0.086308 | 0.61846

## res_trafo
| p_hv_mw | q_hv_mvar | p_lv_mw | q_lv_mvar | pl_mw | ql_mvar | i_hv_ka | i_lv_ka | vm_hv_pu | va_hv_degree | vm_lv_pu | va_lv_degree | loading_percent
0 | -1.2729e-15 | -1.3162e-15 | 0.00165 | 1.2699e-07 | 0.00165 | 1.2699e-07 | 5.2857e-17 | 0.0023815 | 0.99998 | 149.9956 | 1 | 0 | 0.2619

## res_ext_grid
| p_mw | q_mvar
0 | 0.3611 | 0.091535

## res_load
| p_mw | q_mvar
0 | 0.0023082 | 0.00057849
1 | 0.0025627 | 0.00064228
2 | 0.0025054 | 0.0006279
3 | 0.0023615 | 0.00059185
4 | 0.0031142 | 0.00078049
5 | 0.0018148 | 0.00045484
6 | 0.0029184 | 0.00073143
7 | 0.0027299 | 0.00068418
8 | 0.0022142 | 0.00055493
9 | 0.0015905 | 0.00039861
10 | 0.0015016 | 0.00037634
11 | 0.0017135 | 0.00042944
12 | 0.0044582 | 0.0011173
13 | 0.0025233 | 0.00063239
14 | 0.0016455 | 0.0004124
15 | 0.0016336 | 0.00040942
16 | 0.0017114 | 0.00042891
17 | 0.0024274 | 0.00060837
18 | 0.0010917 | 0.00027361
19 | 0.0033059 | 0.00082855
20 | 0.0015686 | 0.00039313
21 | 0.0009046 | 0.00022671
22 | 0.0012609 | 0.00031602
23 | 0.0023582 | 0.00059102
24 | 0.0034369 | 0.00086136
25 | 0.0019724 | 0.00049434
26 | 0.0069395 | 0.0017392
27 | 0.0038409 | 0.00096263
28 | 0.0082414 | 0.0020655
29 | 0.0022099 | 0.00055385
30 | 0.0026954 | 0.00067553
31 | 0.0019325 | 0.00048432
32 | 0.0015573 | 0.00039031
33 | 0.0016 | 0.000401
34 | 0.0035785 | 0.00089686
35 | 0.0013923 | 0.00034895
36 | 0.0012108 | 0.00030346
37 | 0.0038642 | 0.00096845
38 | 0.0029619 | 0.00074232
39 | 0.0021508 | 0.00053905
40 | 0.0026906 | 0.00067432
41 | 0.0027803 | 0.0006968
42 | 0.0017642 | 0.00044216
43 | 0.0014778 | 0.00037036
44 | 0.0019021 | 0.00047672
45 | 0.0012808 | 0.000321
46 | 0.0014725 | 0.00036903
47 | 0.0016098 | 0.00040344
48 | 0.0022498 | 0.00056386
49 | 0.0038966 | 0.00097657
50 | 0.0030548 | 0.00076561
51 | 0.0022668 | 0.00056812
52 | 0.0015471 | 0.00038773
53 | 0.0023526 | 0.00058961
54 | 0.0012109 | 0.00030347
55 | 0.0026107 | 0.0006543
56 | 0.001076 | 0.00026966
57 | 0.0020339 | 0.00050973
58 | 0.0067785 | 0.0016989
59 | 0.0011503 | 0.0002883
60 | 0.0008261 | 0.00020704
61 | 0.0033648 | 0.00084329
62 | 0.0024689 | 0.00061877
63 | 0.0019879 | 0.00049822
64 | 0.001515 | 0.00037969
65 | 0.003326 | 0.00083357
66 | 0.0031109 | 0.00077967
67 | 0.0046242 | 0.0011589
68 | 0.0015616 | 0.00039136
69 | 0.0015633 | 0.0003918
70 | 0.0018814 | 0.00047153
71 | 0.0040079 | 0.0010045
72 | 0.0032431 | 0.00081279
73 | 0.0027099 | 0.00067918
74 | 0.005534 | 0.001387
75 | 0.0064601 | 0.001619
76 | 0.0017121 | 0.0004291
77 | 0.0014961 | 0.00037496
78 | 0.0018142 | 0.00045467
79 | 0.0016921 | 0.00042407
80 | 0.0015419 | 0.00038644
81 | 0.0016794 | 0.00042091
82 | 0.0017524 | 0.00043919
83 | 0.0020582 | 0.00051584
84 | 0.0021744 | 0.00054495
85 | 0.0036036 | 0.00090314
86 | 0.0012138 | 0.0003042
87 | 0.0020836 | 0.0005222
88 | 0.0016283 | 0.0004081
89 | 0.0015081 | 0.00037796
90 | 0.0020083 | 0.00050333
91 | 0.0020696 | 0.0005187
92 | 0.0019473 | 0.00048805
93 | 0.0021224 | 0.00053192
94 | 0.0022776 | 0.00057082
95 | 0.0030641 | 0.00076794
96 | 0.004292 | 0.0010757
97 | 0.0037328 | 0.00093554
98 | 0.0027838 | 0.0006977
99 | 0.0080601 | 0.0020201
100 | 0.0038233 | 0.0009582
101 | 0.0036962 | 0.00092637
102 | 0.0096466 | 0.0024177
103 | 0.0027764 | 0.00069583
104 | 0.0029677 | 0.00074377
105 | 0.001431 | 0.00035865
106 | 0.0024365 | 0.00061064
107 | 0.0013235 | 0.0003317
108 | 0.001697 | 0.00042532
109 | 0.0023106 | 0.0005791
110 | 0.0021533 | 0.00053966
111 | 0.0028298 | 0.00070922
112 | 0.002435 | 0.00061027
113 | 0.0036148 | 0.00090595
114 | 0.0016868 | 0.00042275
115 | 0.0014877 | 0.00037286
116 | 0.0015641 | 0.00039199
117 | 0.0011914 | 0.00029859
118 | 0.0025293 | 0.0006339
119 | 0.0018185 | 0.00045577
120 | 0.0015627 | 0.00039164
121 | 0.0051566 | 0.0012924
122 | 0.0024762 | 0.00062058
123 | 0.0030813 | 0.00077225
124 | 0.0035618 | 0.00089267
125 | 0.0041537 | 0.001041
126 | 0.0051969 | 0.0013025
127 | 0.0010416 | 0.00026106
128 | 0.0037023 | 0.0009279
129 | 0.0042457 | 0.0010641
130 | 0.0028409 | 0.00071201
131 | 0.0055624 | 0.0013941
132 | 0.0011413 | 0.00028603
133 | 0.0015061 | 0.00037746
134 | 0.0034781 | 0.00087169

## dtypes
| element | column | dtype
0 | bus | name | object
1 | bus | vn_kv | float64
2 | bus | type | object
3 | bus | zone | object
4 | bus | in_service | bool
5 | load | name | object
6 | load | bus | uint32
7 | load | p_mw | float64
8 | load | q_mvar | float64
9 | load | const_z_percent | float64
10 | load | const_i_percent | float64
11 | load | sn_mva | float64
12 | load | scaling | float64
13 | load | in_service | bool
14 | load | type | object
15 | ext_grid | name | object
16 | ext_grid | bus | uint32
17 | ext_grid | vm_pu | float64
18 | ext_grid | va_degree | float64
19 | ext_grid | slack_weight | float64
20 | ext_grid | in_service | bool
21 | line | name | object
22 | line | std_type | object
23 | line | from_bus | uint32
24 | line | to_bus | uint32
25 | line | length_km | float64
26 | line | r_ohm_per_km | float64
27 | line | x_ohm_per_km | float64
28 | line | c_nf_per_km | float64
29 | line | g_us_per_km | float64
30 | line | max_i_ka | float64
31 | line | df | float64
32 | line | parallel | uint32
33 | line | type | object
34 | line | in_service | bool
35 | trafo | name | object
36 | trafo | std_type | object
37 | trafo | hv_bus | uint32
38 | trafo | lv_bus | uint32
39 | trafo | sn_mva | float64
40 | trafo | vn_hv_kv | float64
41 | trafo | vn_lv_kv | float64
42 | trafo | vk_percent | float64
43 | trafo | vkr_percent | float64
44 | trafo | pfe_kw | float64
45 | trafo | i0_percent | float64
46 | trafo | shift_degree | float64
47 | trafo | tap_side | object
48 | trafo | tap_neutral | int32
49 | trafo | tap_min | int32
50 | trafo | tap_max | int32
51 | trafo | tap_step_percent | float64
52 | trafo | tap_step_degree | float64
53 | trafo | tap_pos | int32
54 | trafo | tap_phase_shifter | bool
55 | trafo | parallel | uint32
56 | trafo | df | float64
57 | trafo | in_service | bool
58 | line_geodata | coords | object
59 | bus_geodata | x | float64
60 | bus_geodata | y | float64
61 | bus_geodata | coords | object
62 | res_bus | vm_pu | float64
63 | res_bus | va_degree | float64
64 | res_bus | p_mw | float64
65 | res_bus | q_mvar | float64
66 | res_line | p_from_mw | float64
67 | res_line | q_from_mvar | float64
68 | res_line | p_to_mw | float64
69 | res_line | q_to_mvar | float64
70 | res_line | pl_mw | float64
71 | res_line | ql_mvar | float64
72 | res_line | i_from_ka | float64
73 | res_line | i_to_ka | float64
74 | res_line | i_ka | float64
75 | res_line | vm_from_pu | float64
76 | res_line | va_from_degree | float64
77 | res_line | vm_to_pu | float64
78 | res_line | va_to_degree | float64
79 | res_line | loading_percent | float64
80 | res_trafo | p_hv_mw | float64
81 | res_trafo | q_hv_mvar | float64
82 | res_trafo | p_lv_mw | float64
83 | res_trafo | q_lv_mvar | float64
84 | res_trafo | pl_mw | float64
85 | res_trafo | ql_mvar | float64
86 | res_trafo | i_hv_ka | float64
87 | res_trafo | i_lv_ka | float64
88 | res_trafo | vm_hv_pu | float64
89 | res_trafo | va_hv_degree | float64
90 | res_trafo | vm_lv_pu | float64
91 | res_trafo | va_lv_degree | float64
92 | res_trafo | loading_percent | float64
93 | res_ext_grid | p_mw | float64
94 | res_ext_grid | q_mvar | float64
95 | res_load | p_mw | float64
96 | res_load | q_mvar | float64

## parameters
| version | format_version | converged | OPF_converged | name | f_hz | sn_mva
0 | 2.14.6 | 2.14.0 | TRUE | FALSE |  | 50 | 1