## bus
| name | vn_kv | type | zone | in_service
0 | bus_LV_2581-20_0_6_node_0 | 0.4 | n |  | TRUE
1 | bus_LV_2581-20_0_6_node_1 | 0.4 | n |  | TRUE
2 | bus_LV_2581-20_0_6_node_2 | 0.4 | n |  | TRUE
3 | bus_LV_2581-20_0_6_node_3 | 0.4 | n |  | TRUE
4 | bus_LV_2581-20_0_6_node_4 | 0.4 | n |  | TRUE
5 | bus_LV_2581-20_0_6_node_70 | 0.4 | n |  | TRUE
6 | bus_LV_2581-20_0_6_node_84 | 0.4 | n |  | TRUE
7 | bus_LV_2581-20_0_6_node_71 | 0.4 | n |  | TRUE
8 | bus_LV_2581-20_0_6_node_85 | 0.4 | n |  | TRUE
9 | bus_LV_2581-20_0_6_node_5 | 0.4 | n |  | TRUE
10 | bus_LV_2581-20_0_6_node_6 | 0.4 | n |  | TRUE
11 | bus_LV_2581-20_0_6_node_7 | 0.4 | n |  | TRUE
12 | bus_LV_2581-20_0_6_node_8 | 0.4 | n |  | TRUE
13 | bus_LV_2581-20_0_6_node_9 | 0.4 | n |  | TRUE
14 | bus_LV_2581-20_0_6_node_83 | 0.4 | n |  | TRUE
15 | bus_LV_2581-20_0_6_node_49 | 0.4 | n |  | TRUE
16 | bus_LV_2581-20_0_6_node_26 | 0.4 | n |  | TRUE
17 | bus_LV_2581-20_0_6_node_31 | 0.4 | n |  | TRUE
18 | bus_LV_2581-20_0_6_node_10 | 0.4 | n |  | TRUE
19 | bus_LV_2581-20_0_6_node_11 | 0.4 | n |  | TRUE
20 | bus_LV_2581-20_0_6_node_12 | 0.4 | n |  | TRUE
21 | bus_LV_2581-20_0_6_node_13 | 0.4 | n |  | TRUE
22 | bus_LV_2581-20_0_6_node_14 | 0.4 | n |  | TRUE
23 | bus_LV_2581-20_0_6_node_76 | 0.4 | n |  | TRUE
24 | bus_LV_2581-20_0_6_node_132 | 0.4 | n |  | TRUE
25 | bus_LV_2581-20_0_6_node_75 | 0.4 | n |  | TRUE
26 | bus_LV_2581-20_0_6_node_43 | 0.4 | n |  | TRUE
27 | bus_LV_2581-20_0_6_node_162 | 0.4 | n |  | TRUE
28 | bus_LV_2581-20_0_6_node_134 | 0.4 | n |  | TRUE
29 | bus_LV_2581-20_0_6_node_130 | 0.4 | n |  | TRUE
30 | bus_LV_2581-20_0_6_node_15 | 0.4 | n |  | TRUE
31 | bus_LV_2581-20_0_6_node_16 | 0.4 | n |  | TRUE
32 | bus_LV_2581-20_0_6_node_17 | 0.4 | n |  | TRUE
33 | bus_LV_2581-20_0_6_node_18 | 0.4 | n |  | TRUE
34 | bus_LV_2581-20_0_6_node_19 | 0.4 | n |  | TRUE
35 | bus_LV_2581-20_0_6_node_141 | 0.4 | n |  | TRUE
36 | bus_LV_2581-20_0_6_node_167 | 0.4 | n |  | TRUE
37 | bus_LV_2581-20_0_6_node_104 | 0.4 | n |  | TRUE
38 | bus_LV_2581-20_0_6_node_20 | 0.4 | n |  | TRUE
39 | bus_LV_2581-20_0_6_node_21 | 0.4 | n |  | TRUE
40 | bus_LV_2581-20_0_6_node_24 | 0.4 | n |  | TRUE
41 | bus_LV_2581-20_0_6_node_23 | 0.4 | n |  | TRUE
42 | bus_LV_2581-20_0_6_node_65 | 0.4 | n |  | TRUE
43 | bus_LV_2581-20_0_6_node_123 | 0.4 | n |  | TRUE
44 | bus_LV_2581-20_0_6_node_25 | 0.4 | n |  | TRUE
45 | bus_LV_2581-20_0_6_node_38 | 0.4 | n |  | TRUE
46 | bus_LV_2581-20_0_6_node_161 | 0.4 | n |  | TRUE
47 | bus_LV_2581-20_0_6_node_53 | 0.4 | n |  | TRUE
48 | bus_LV_2581-20_0_6_node_27 | 0.4 | n |  | TRUE
49 | bus_LV_2581-20_0_6_node_115 | 0.4 | n |  | TRUE
50 | bus_LV_2581-20_0_6_node_150 | 0.4 | n |  | TRUE
51 | bus_LV_2581-20_0_6_node_37 | 0.4 | n |  | TRUE
52 | bus_LV_2581-20_0_6_node_124 | 0.4 | n |  | TRUE
53 | bus_LV_2581-20_0_6_node_99 | 0.4 | n |  | TRUE
54 | bus_LV_2581-20_0_6_node_160 | 0.4 | n |  | TRUE
55 | bus_LV_2581-20_0_6_node_51 | 0.4 | n |  | TRUE
56 | bus_LV_2581-20_0_6_node_113 | 0.4 | n |  | TRUE
57 | bus_LV_2581-20_0_6_node_148 | 0.4 | n |  | TRUE
58 | bus_LV_2581-20_0_6_node_28 | 0.4 | n |  | TRUE
59 | bus_LV_2581-20_0_6_node_29 | 0.4 | n |  | TRUE
60 | bus_LV_2581-20_0_6_node_30 | 0.4 | n |  | TRUE
61 | bus_LV_2581-20_0_6_node_32 | 0.4 | n |  | TRUE
62 | bus_LV_2581-20_0_6_node_33 | 0.4 | n |  | TRUE
63 | bus_LV_2581-20_0_6_node_145 | 0.4 | n |  | TRUE
64 | bus_LV_2581-20_0_6_node_142 | 0.4 | n |  | TRUE
65 | bus_LV_2581-20_0_6_node_92 | 0.4 | n |  | TRUE
66 | bus_LV_2581-20_0_6_node_129 | 0.4 | n |  | TRUE
67 | bus_LV_2581-20_0_6_node_143 | 0.4 | n |  | TRUE
68 | bus_LV_2581-20_0_6_node_90 | 0.4 | n |  | TRUE
69 | bus_LV_2581-20_0_6_node_34 | 0.4 | n |  | TRUE
70 | bus_LV_2581-20_0_6_node_35 | 0.4 | n |  | TRUE
71 | bus_LV_2581-20_0_6_node_36 | 0.4 | n |  | TRUE
72 | bus_LV_2581-20_0_6_node_111 | 0.4 | n |  | TRUE
73 | bus_LV_2581-20_0_6_node_109 | 0.4 | n |  | TRUE
74 | bus_LV_2581-20_0_6_node_96 | 0.4 | n |  | TRUE
75 | bus_LV_2581-20_0_6_node_39 | 0.4 | n |  | TRUE
76 | bus_LV_2581-20_0_6_node_40 | 0.4 | n |  | TRUE
77 | bus_LV_2581-20_0_6_node_41 | 0.4 | n |  | TRUE
78 | bus_LV_2581-20_0_6_node_42 | 0.4 | n |  | TRUE
79 | bus_LV_2581-20_0_6_node_82 | 0.4 | n |  | TRUE
80 | bus_LV_2581-20_0_6_node_135 | 0.4 | n |  | TRUE
81 | bus_LV_2581-20_0_6_node_44 | 0.4 | n |  | TRUE
82 | bus_LV_2581-20_0_6_node_45 | 0.4 | n |  | TRUE
83 | bus_LV_2581-20_0_6_node_46 | 0.4 | n |  | TRUE
84 | bus_LV_2581-20_0_6_node_47 | 0.4 | n |  | TRUE
85 | bus_LV_2581-20_0_6_node_48 | 0.4 | n |  | TRUE
86 | bus_LV_2581-20_0_6_node_69 | 0.4 | n |  | TRUE
87 | bus_LV_2581-20_0_6_node_138 | 0.4 | n |  | TRUE
88 | bus_LV_2581-20_0_6_node_68 | 0.4 | n |  | TRUE
89 | bus_LV_2581-20_0_6_node_139 | 0.4 | n |  | TRUE
90 | bus_LV_2581-20_0_6_node_117 | 0.4 | n |  | TRUE
91 | bus_LV_2581-20_0_6_node_136 | 0.4 | n |  | TRUE
92 | bus_LV_2581-20_0_6_node_50 | 0.4 | n |  | TRUE
93 | bus_LV_2581-20_0_6_node_52 | 0.4 | n |  | TRUE
94 | bus_LV_2581-20_0_6_node_54 | 0.4 | n |  | TRUE
95 | bus_LV_2581-20_0_6_node_165 | 0.4 | n |  | TRUE
96 | bus_LV_2581-20_0_6_node_166 | 0.4 | n |  | TRUE
97 | bus_LV_2581-20_0_6_node_55 | 0.4 | n |  | TRUE
98 | bus_LV_2581-20_0_6_node_56 | 0.4 | n |  | TRUE
99 | bus_LV_2581-20_0_6_node_58 | 0.4 | n |  | TRUE
100 | bus_LV_2581-20_0_6_node_59 | 0.4 | n |  | TRUE
101 | bus_LV_2581-20_0_6_node_60 | 0.4 | n |  | TRUE
102 | bus_LV_2581-20_0_6_node_57 | 0.4 | n |  | TRUE
103 | bus_LV_2581-20_0_6_node_61 | 0.4 | n |  | TRUE
104 | bus_LV_2581-20_0_6_node_62 | 0.4 | n |  | TRUE
105 | bus_LV_2581-20_0_6_node_119 | 0.4 | n |  | TRUE
106 | bus_LV_2581-20_0_6_node_67 | 0.4 | n |  | TRUE
107 | bus_LV_2581-20_0_6_node_120 | 0.4 | n |  | TRUE
108 | bus_LV_2581-20_0_6_node_66 | 0.4 | n |  | TRUE
109 | bus_LV_2581-20_0_6_node_133 | 0.4 | n |  | TRUE
110 | bus_LV_2581-20_0_6_node_131 | 0.4 | n |  | TRUE
111 | bus_LV_2581-20_0_6_node_72 | 0.4 | n |  | TRUE
112 | bus_LV_2581-20_0_6_node_74 | 0.4 | n |  | TRUE
113 | bus_LV_2581-20_0_6_node_153 | 0.4 | n |  | TRUE
114 | bus_LV_2581-20_0_6_node_73 | 0.4 | n |  | TRUE
115 | bus_LV_2581-20_0_6_node_164 | 0.4 | n |  | TRUE
116 | bus_LV_2581-20_0_6_node_154 | 0.4 | n |  | TRUE
117 | bus_LV_2581-20_0_6_node_163 | 0.4 | n |  | TRUE
118 | bus_LV_2581-20_0_6_node_77 | 0.4 | n |  | TRUE
119 | bus_LV_2581-20_0_6_node_78 | 0.4 | n |  | TRUE
120 | bus_LV_2581-20_0_6_node_79 | 0.4 | n |  | TRUE
121 | bus_LV_2581-20_0_6_node_80 | 0.4 | n |  | TRUE
122 | bus_LV_2581-20_0_6_node_81 | 0.4 | n |  | TRUE
123 | bus_LV_2581-20_0_6_node_86 | 0.4 | n |  | TRUE
124 | bus_LV_2581-20_0_6_node_157 | 0.4 | n |  | TRUE
125 | bus_LV_2581-20_0_6_node_87 | 0.4 | n |  | TRUE
126 | bus_LV_2581-20_0_6_node_156 | 0.4 | n |  | TRUE
127 | bus_LV_2581-20_0_6_node_128 | 0.4 | n |  | TRUE
128 | bus_LV_2581-20_0_6_node_88 | 0.4 | n |  | TRUE
129 | bus_LV_2581-20_0_6_node_116 | 0.4 | n |  | TRUE
130 | bus_LV_2581-20_0_6_node_89 | 0.4 | n |  | TRUE
131 | bus_LV_2581-20_0_6_node_91 | 0.4 | n |  | TRUE
132 | bus_LV_2581-20_0_6_node_93 | 0.4 | n |  | TRUE
133 | bus_LV_2581-20_0_6_node_152 | 0.4 | n |  | TRUE
134 | bus_LV_2581-20_0_6_node_110 | 0.4 | n |  | TRUE
135 | bus_LV_2581-20_0_6_node_94 | 0.4 | n |  | TRUE
136 | bus_LV_2581-20_0_6_node_95 | 0.4 | n |  | TRUE
137 | bus_LV_2581-20_0_6_node_97 | 0.4 | n |  | TRUE
138 | bus_LV_2581-20_0_6_node_98 | 0.4 | n |  | TRUE
139 | bus_LV_2581-20_0_6_node_118 | 0.4 | n |  | TRUE
140 | bus_LV_2581-20_0_6_node_146 | 0.4 | n |  | TRUE
141 | bus_LV_2581-20_0_6_node_100 | 0.4 | n |  | TRUE
142 | bus_LV_2581-20_0_6_node_101 | 0.4 | n |  | TRUE
143 | bus_LV_2581-20_0_6_node_102 | 0.4 | n |  | TRUE
144 | bus_LV_2581-20_0_6_node_103 | 0.4 | n |  | TRUE
145 | bus_LV_2581-20_0_6_node_105 | 0.4 | n |  | TRUE
146 | bus_LV_2581-20_0_6_node_106 | 0.4 | n |  | TRUE
147 | bus_LV_2581-20_0_6_node_121 | 0.4 | n |  | TRUE
148 | bus_LV_2581-20_0_6_node_137 | 0.4 | n |  | TRUE
149 | bus_LV_2581-20_0_6_node_122 | 0.4 | n |  | TRUE
150 | bus_LV_2581-20_0_6_node_107 | 0.4 | n |  | TRUE
151 | bus_LV_2581-20_0_6_node_108 | 0.4 | n |  | TRUE
152 | bus_LV_2581-20_0_6_node_112 | 0.4 | n |  | TRUE
153 | bus_LV_2581-20_0_6_node_114 | 0.4 | n |  | TRUE
154 | bus_LV_2581-20_0_6_node_147 | 0.4 | n |  | TRUE
155 | bus_LV_2581-20_0_6_node_140 | 0.4 | n |  | TRUE
156 | bus_LV_2581-20_0_6_node_155 | 0.4 | n |  | TRUE
157 | bus_LV_2581-20_0_6_node_125 | 0.4 | n |  | TRUE
158 | bus_LV_2581-20_0_6_node_126 | 0.4 | n |  | TRUE
159 | bus_LV_2581-20_0_6_node_127 | 0.4 | n |  | TRUE
160 | bus_LV_2581-20_0_6_node_151 | 0.4 | n |  | TRUE
161 | bus_LV_2581-20_0_6_node_149 | 0.4 | n |  | TRUE
162 | bus_LV_2581-20_0_6_node_144 | 0.4 | n |  | TRUE
163 | bus_LV_2581-20_0_6_node_159 | 0.4 | n |  | TRUE
164 | bus_LV_2581-20_0_6_node_170 | 0.4 | n |  | TRUE
165 | bus_MV_523_0_node_35 | 20 | n |  | TRUE

## load
| name | bus | p_mw | q_mvar | const_z_percent | const_i_percent | sn_mva | scaling | in_service | type
0 | LV_2581-20_0_6_load_0 | 0 | 0.0011434 | 0.00028657 | 0 | 0 |  | 1 | TRUE | wye
1 | LV_2581-20_0_6_load_1 | 1 | 0.0015447 | 0.00038713 | 0 | 0 |  | 1 | TRUE | wye
2 | LV_2581-20_0_6_load_2 | 2 | 0.0013656 | 0.00034224 | 0 | 0 |  | 1 | TRUE | wye
3 | LV_2581-20_0_6_load_3 | 3 | 0.0018028 | 0.00045181 | 0 | 0 |  | 1 | TRUE | wye
4 | LV_2581-20_0_6_load_4 | 4 | 0.00097957 | 0.0002455 | 0 | 0 |  | 1 | TRUE | wye
5 | LV_2581-20_0_6_load_70 | 5 | 0.00098071 | 0.00024579 | 0 | 0 |  | 1 | TRUE | wye
6 | LV_2581-20_0_6_load_84 | 6 | 0.0031076 | 0.00077883 | 0 | 0 |  | 1 | TRUE | wye
7 | LV_2581-20_0_6_load_85 | 8 | 0.0026797 | 0.0006716 | 0 | 0 |  | 1 | TRUE | wye
8 | LV_2581-20_0_6_load_5 | 9 | 0.0027144 | 0.0006803 | 0 | 0 |  | 1 | TRUE | wye
9 | LV_2581-20_0_6_load_6 | 10 | 0.0027717 | 0.00069465 | 0 | 0 |  | 1 | TRUE | wye
10 | LV_2581-20_0_6_load_7 | 11 | 0.0026963 | 0.00067575 | 0 | 0 |  | 1 | TRUE | wye
11 | LV_2581-20_0_6_load_8 | 12 | 0.0029426 | 0.00073748 | 0 | 0 |  | 1 | TRUE | wye
12 | LV_2581-20_0_6_load_9 | 13 | 0.0024966 | 0.00062571 | 0 | 0 |  | 1 | TRUE | wye
13 | LV_2581-20_0_6_load_83 | 14 | 0.0034634 | 0.00086801 | 0 | 0 |  | 1 | TRUE | wye
14 | LV_2581-20_0_6_load_49 | 15 | 0.0021158 | 0.00053026 | 0 | 0 |  | 1 | TRUE | wye
15 | LV_2581-20_0_6_load_31 | 17 | 0.0018451 | 0.00046243 | 0 | 0 |  | 1 | TRUE | wye
16 | LV_2581-20_0_6_load_10 | 18 | 0.0021749 | 0.00054509 | 0 | 0 |  | 1 | TRUE | wye
17 | LV_2581-20_0_6_load_11 | 19 | 0.0049414 | 0.0012384 | 0 | 0 |  | 1 | TRUE | wye
18 | LV_2581-20_0_6_load_12 | 20 | 0.001496 | 0.00037493 | 0 | 0 |  | 1 | TRUE | wye
19 | LV_2581-20_0_6_load_14 | 22 | 0.0080076 | 0.0020069 | 0 | 0 |  | 1 | TRUE | wye
20 | LV_2581-20_0_6_load_76 | 23 | 0.0030698 | 0.00076937 | 0 | 0 |  | 1 | TRUE | wye
21 | LV_2581-20_0_6_load_75 | 25 | 0.0030244 | 0.00075797 | 0 | 0 |  | 1 | TRUE | wye
22 | LV_2581-20_0_6_load_43 | 26 | 0.0029903 | 0.00074943 | 0 | 0 |  | 1 | TRUE | wye
23 | LV_2581-20_0_6_load_162 | 27 | 0.0027124 | 0.00067978 | 0 | 0 |  | 1 | TRUE | wye
24 | LV_2581-20_0_6_load_134 | 28 | 0.0057626 | 0.0014442 | 0 | 0 |  | 1 | TRUE | wye
25 | LV_2581-20_0_6_load_130 | 29 | 0.0071915 | 0.0018024 | 0 | 0 |  | 1 | TRUE | wye
26 | LV_2581-20_0_6_load_15 | 30 | 0.0020563 | 0.00051536 | 0 | 0 |  | 1 | TRUE | wye
27 | LV_2581-20_0_6_load_16 | 31 | 0.0032359 | 0.00081099 | 0 | 0 |  | 1 | TRUE | wye
28 | LV_2581-20_0_6_load_17 | 32 | 0.0018936 | 0.00047459 | 0 | 0 |  | 1 | TRUE | wye
29 | LV_2581-20_0_6_load_18 | 33 | 0.0020073 | 0.00050307 | 0 | 0 |  | 1 | TRUE | wye
30 | LV_2581-20_0_6_load_19 | 34 | 0.002417 | 0.00060576 | 0 | 0 |  | 1 | TRUE | wye
31 | LV_2581-20_0_6_load_141 | 35 | 0.0020151 | 0.00050503 | 0 | 0 |  | 1 | TRUE | wye
32 | LV_2581-20_0_6_load_167 | 36 | 0.0016809 | 0.00042127 | 0 | 0 |  | 1 | TRUE | wye
33 | LV_2581-20_0_6_load_104 | 37 | 0.0036521 | 0.00091531 | 0 | 0 |  | 1 | TRUE | wye
34 | LV_2581-20_0_6_load_20 | 38 | 0.0024743 | 0.00062012 | 0 | 0 |  | 1 | TRUE | wye
35 | LV_2581-20_0_6_load_24 | 40 | 0.0018506 | 0.00046379 | 0 | 0 |  | 1 | TRUE | wye
36 | LV_2581-20_0_6_load_23 | 41 | 0.0043216 | 0.0010831 | 0 | 0 |  | 1 | TRUE | wye
37 | LV_2581-20_0_6_load_65 | 42 | 0.0024931 | 0.00062483 | 0 | 0 |  | 1 | TRUE | wye
38 | LV_2581-20_0_6_load_123 | 43 | 0.0017805 | 0.00044624 | 0 | 0 |  | 1 | TRUE | wye
39 | LV_2581-20_0_6_load_161 | 46 | 0.0037323 | 0.00093539 | 0 | 0 |  | 1 | TRUE | wye
40 | LV_2581-20_0_6_load_53 | 47 | 0.0030422 | 0.00076245 | 0 | 0 |  | 1 | TRUE | wye
41 | LV_2581-20_0_6_load_115 | 49 | 0.0028339 | 0.00071024 | 0 | 0 |  | 1 | TRUE | wye
42 | LV_2581-20_0_6_load_150 | 50 | 0.0027525 | 0.00068985 | 0 | 0 |  | 1 | TRUE | wye
43 | LV_2581-20_0_6_load_124 | 52 | 0.0070943 | 0.001778 | 0 | 0 |  | 1 | TRUE | wye
44 | LV_2581-20_0_6_load_99 | 53 | 0.0014994 | 0.00037579 | 0 | 0 |  | 1 | TRUE | wye
45 | LV_2581-20_0_6_load_51 | 55 | 0.002993 | 0.00075013 | 0 | 0 |  | 1 | TRUE | wye
46 | LV_2581-20_0_6_load_113 | 56 | 0.0028595 | 0.00071666 | 0 | 0 |  | 1 | TRUE | wye
47 | LV_2581-20_0_6_load_148 | 57 | 0.00272 | 0.00068169 | 0 | 0 |  | 1 | TRUE | wye
48 | LV_2581-20_0_6_load_28 | 58 | 0.0021197 | 0.00053125 | 0 | 0 |  | 1 | TRUE | wye
49 | LV_2581-20_0_6_load_29 | 59 | 0.013064 | 0.0032741 | 0 | 0 |  | 1 | TRUE | wye
50 | LV_2581-20_0_6_load_33 | 62 | 0.0030827 | 0.0007726 | 0 | 0 |  | 1 | TRUE | wye
51 | LV_2581-20_0_6_load_145 | 63 | 0.0057748 | 0.0014473 | 0 | 0 |  | 1 | TRUE | wye
52 | LV_2581-20_0_6_load_142 | 64 | 0.0038369 | 0.00096163 | 0 | 0 |  | 1 | TRUE | wye
53 | LV_2581-20_0_6_load_92 | 65 | 0.0053964 | 0.0013525 | 0 | 0 |  | 1 | TRUE | wye
54 | LV_2581-20_0_6_load_129 | 66 | 0.00088067 | 0.00022072 | 0 | 0 |  | 1 | TRUE | wye
55 | LV_2581-20_0_6_load_143 | 67 | 0.0026098 | 0.00065409 | 0 | 0 |  | 1 | TRUE | wye
56 | LV_2581-20_0_6_load_90 | 68 | 0.0021216 | 0.00053172 | 0 | 0 |  | 1 | TRUE | wye
57 | LV_2581-20_0_6_load_34 | 69 | 0.0040315 | 0.0010104 | 0 | 0 |  | 1 | TRUE | wye
58 | LV_2581-20_0_6_load_35 | 70 | 0.0035247 | 0.00088338 | 0 | 0 |  | 1 | TRUE | wye
59 | LV_2581-20_0_6_load_36 | 71 | 0.0022661 | 0.00056795 | 0 | 0 |  | 1 | TRUE | wye
60 | LV_2581-20_0_6_load_111 | 72 | 0.0019405 | 0.00048633 | 0 | 0 |  | 1 | TRUE | wye
61 | LV_2581-20_0_6_load_109 | 73 | 0.0023956 | 0.00060039 | 0 | 0 |  | 1 | TRUE | wye
62 | LV_2581-20_0_6_load_39 | 75 | 0.00353 | 0.00088471 | 0 | 0 |  | 1 | TRUE | wye
63 | LV_2581-20_0_6_load_40 | 76 | 0.0030378 | 0.00076134 | 0 | 0 |  | 1 | TRUE | wye
64 | LV_2581-20_0_6_load_41 | 77 | 0.0034757 | 0.00087108 | 0 | 0 |  | 1 | TRUE | wye
65 | LV_2581-20_0_6_load_42 | 78 | 0.007316 | 0.0018336 | 0 | 0 |  | 1 | TRUE | wye
66 | LV_2581-20_0_6_load_82 | 79 | 0.0030264 | 0.00075849 | 0 | 0 |  | 1 | TRUE | wye
67 | LV_2581-20_0_6_load_135 | 80 | 0.0034067 | 0.0008538 | 0 | 0 |  | 1 | TRUE | wye
68 | LV_2581-20_0_6_load_44 | 81 | 0.0095864 | 0.0024026 | 0 | 0 |  | 1 | TRUE | wye
69 | LV_2581-20_0_6_load_45 | 82 | 0.0025076 | 0.00062846 | 0 | 0 |  | 1 | TRUE | wye
70 | LV_2581-20_0_6_load_46 | 83 | 0.0037143 | 0.00093088 | 0 | 0 |  | 1 | TRUE | wye
71 | LV_2581-20_0_6_load_47 | 84 | 0.0053741 | 0.0013469 | 0 | 0 |  | 1 | TRUE | wye
72 | LV_2581-20_0_6_load_48 | 85 | 0.0081053 | 0.0020314 | 0 | 0 |  | 1 | TRUE | wye
73 | LV_2581-20_0_6_load_69 | 86 | 0.0064753 | 0.0016229 | 0 | 0 |  | 1 | TRUE | wye
74 | LV_2581-20_0_6_load_68 | 88 | 0.0075332 | 0.001888 | 0 | 0 |  | 1 | TRUE | wye
75 | LV_2581-20_0_6_load_139 | 89 | 0.0013573 | 0.00034017 | 0 | 0 |  | 1 | TRUE | wye
76 | LV_2581-20_0_6_load_117 | 90 | 0.00092128 | 0.00023089 | 0 | 0 |  | 1 | TRUE | wye
77 | LV_2581-20_0_6_load_136 | 91 | 0.003715 | 0.00093105 | 0 | 0 |  | 1 | TRUE | wye
78 | LV_2581-20_0_6_load_50 | 92 | 0.0029742 | 0.00074541 | 0 | 0 |  | 1 | TRUE | wye
79 | LV_2581-20_0_6_load_52 | 93 | 0.0019783 | 0.00049582 | 0 | 0 |  | 1 | TRUE | wye
80 | LV_2581-20_0_6_load_54 | 94 | 0.0027995 | 0.00070162 | 0 | 0 |  | 1 | TRUE | wye
81 | LV_2581-20_0_6_load_165 | 95 | 0.0020419 | 0.00051174 | 0 | 0 |  | 1 | TRUE | wye
82 | LV_2581-20_0_6_load_166 | 96 | 0.0017075 | 0.00042794 | 0 | 0 |  | 1 | TRUE | wye
83 | LV_2581-20_0_6_load_55 | 97 | 0.0048556 | 0.0012169 | 0 | 0 |  | 1 | TRUE | wye
84 | LV_2581-20_0_6_load_58 | 99 | 0.0025814 | 0.00064695 | 0 | 0 |  | 1 | TRUE | wye
85 | LV_2581-20_0_6_load_59 | 100 | 0.002271 | 0.00056917 | 0 | 0 |  | 1 | TRUE | wye
86 | LV_2581-20_0_6_load_60 | 101 | 0.0028545 | 0.00071542 | 0 | 0 |  | 1 | TRUE | wye
87 | LV_2581-20_0_6_load_61 | 103 | 0.0036591 | 0.00091707 | 0 | 0 |  | 1 | TRUE | wye
88 | LV_2581-20_0_6_load_62 | 104 | 0.0019677 | 0.00049314 | 0 | 0 |  | 1 | TRUE | wye
89 | LV_2581-20_0_6_load_119 | 105 | 0.0038599 | 0.00096739 | 0 | 0 |  | 1 | TRUE | wye
90 | LV_2581-20_0_6_load_67 | 106 | 0.0020872 | 0.0005231 | 0 | 0 |  | 1 | TRUE | wye
91 | LV_2581-20_0_6_load_120 | 107 | 0.0017119 | 0.00042905 | 0 | 0 |  | 1 | TRUE | wye
92 | LV_2581-20_0_6_load_66 | 108 | 0.0020995 | 0.00052619 | 0 | 0 |  | 1 | TRUE | wye
93 | LV_2581-20_0_6_load_133 | 109 | 0.001436 | 0.00035989 | 0 | 0 |  | 1 | TRUE | wye
94 | LV_2581-20_0_6_load_131 | 110 | 0.0010096 | 0.00025302 | 0 | 0 |  | 1 | TRUE | wye
95 | LV_2581-20_0_6_load_72 | 111 | 0.0067136 | 0.0016826 | 0 | 0 |  | 1 | TRUE | wye
96 | LV_2581-20_0_6_load_74 | 112 | 0.0013794 | 0.0003457 | 0 | 0 |  | 1 | TRUE | wye
97 | LV_2581-20_0_6_load_153 | 113 | 0.0058874 | 0.0014755 | 0 | 0 |  | 1 | TRUE | wye
98 | LV_2581-20_0_6_load_73 | 114 | 0.0013571 | 0.00034013 | 0 | 0 |  | 1 | TRUE | wye
99 | LV_2581-20_0_6_load_164 | 115 | 0.0016267 | 0.00040769 | 0 | 0 |  | 1 | TRUE | wye
100 | LV_2581-20_0_6_load_154 | 116 | 0.0052681 | 0.0013203 | 0 | 0 |  | 1 | TRUE | wye
101 | LV_2581-20_0_6_load_163 | 117 | 0.0029002 | 0.00072686 | 0 | 0 |  | 1 | TRUE | wye
102 | LV_2581-20_0_6_load_77 | 118 | 0.0019486 | 0.00048835 | 0 | 0 |  | 1 | TRUE | wye
103 | LV_2581-20_0_6_load_78 | 119 | 0.0019324 | 0.00048431 | 0 | 0 |  | 1 | TRUE | wye
104 | LV_2581-20_0_6_load_79 | 120 | 0.0019378 | 0.00048566 | 0 | 0 |  | 1 | TRUE | wye
105 | LV_2581-20_0_6_load_80 | 121 | 0.0019247 | 0.00048238 | 0 | 0 |  | 1 | TRUE | wye
106 | LV_2581-20_0_6_load_81 | 122 | 0.0025076 | 0.00062847 | 0 | 0 |  | 1 | TRUE | wye
107 | LV_2581-20_0_6_load_86 | 123 | 0.0019092 | 0.00047848 | 0 | 0 |  | 1 | TRUE | wye
108 | LV_2581-20_0_6_load_87 | 125 | 0.0019216 | 0.00048161 | 0 | 0 |  | 1 | TRUE | wye
109 | LV_2581-20_0_6_load_156 | 126 | 0.014667 | 0.003676 | 0 | 0 |  | 1 | TRUE | wye
110 | LV_2581-20_0_6_load_128 | 127 | 0.0030897 | 0.00077435 | 0 | 0 |  | 1 | TRUE | wye
111 | LV_2581-20_0_6_load_88 | 128 | 0.0019349 | 0.00048494 | 0 | 0 |  | 1 | TRUE | wye
112 | LV_2581-20_0_6_load_116 | 129 | 0.0019273 | 0.00048302 | 0 | 0 |  | 1 | TRUE | wye
113 | LV_2581-20_0_6_load_89 | 130 | 0.0021092 | 0.00052861 | 0 | 0 |  | 1 | TRUE | wye
114 | LV_2581-20_0_6_load_91 | 131 | 0.0054109 | 0.0013561 | 0 | 0 |  | 1 | TRUE | wye
115 | LV_2581-20_0_6_load_93 | 132 | 0.0021847 | 0.00054754 | 0 | 0 |  | 1 | TRUE | wye
116 | LV_2581-20_0_6_load_152 | 133 | 0.0028273 | 0.00070858 | 0 | 0 |  | 1 | TRUE | wye
117 | LV_2581-20_0_6_load_110 | 134 | 0.0041454 | 0.0010389 | 0 | 0 |  | 1 | TRUE | wye
118 | LV_2581-20_0_6_load_94 | 135 | 0.0016698 | 0.0004185 | 0 | 0 |  | 1 | TRUE | wye
119 | LV_2581-20_0_6_load_95 | 136 | 0.0028361 | 0.0007108 | 0 | 0 |  | 1 | TRUE | wye
120 | LV_2581-20_0_6_load_97 | 137 | 0.001781 | 0.00044636 | 0 | 0 |  | 1 | TRUE | wye
121 | LV_2581-20_0_6_load_98 | 138 | 0.004412 | 0.0011058 | 0 | 0 |  | 1 | TRUE | wye
122 | LV_2581-20_0_6_load_118 | 139 | 0.0014951 | 0.00037471 | 0 | 0 |  | 1 | TRUE | wye
123 | LV_2581-20_0_6_load_146 | 140 | 0.0079117 | 0.0019829 | 0 | 0 |  | 1 | TRUE | wye
124 | LV_2581-20_0_6_load_100 | 141 | 0.011347 | 0.0028439 | 0 | 0 |  | 1 | TRUE | wye
125 | LV_2581-20_0_6_load_101 | 142 | 0.011391 | 0.0028549 | 0 | 0 |  | 1 | TRUE | wye
126 | LV_2581-20_0_6_load_103 | 144 | 0.01137 | 0.0028497 | 0 | 0 |  | 1 | TRUE | wye
127 | LV_2581-20_0_6_load_105 | 145 | 0.0027993 | 0.00070157 | 0 | 0 |  | 1 | TRUE | wye
128 | LV_2581-20_0_6_load_106 | 146 | 0.003574 | 0.00089572 | 0 | 0 |  | 1 | TRUE | wye
129 | LV_2581-20_0_6_load_121 | 147 | 0.011957 | 0.0029966 | 0 | 0 |  | 1 | TRUE | wye
130 | LV_2581-20_0_6_load_137 | 148 | 0.0022071 | 0.00055316 | 0 | 0 |  | 1 | TRUE | wye
131 | LV_2581-20_0_6_load_122 | 149 | 0.011977 | 0.0030017 | 0 | 0 |  | 1 | TRUE | wye
132 | LV_2581-20_0_6_load_107 | 150 | 0.019504 | 0.0048882 | 0 | 0 |  | 1 | TRUE | wye
133 | LV_2581-20_0_6_load_108 | 151 | 0.0028681 | 0.0007188 | 0 | 0 |  | 1 | TRUE | wye
134 | LV_2581-20_0_6_load_112 | 152 | 0.015821 | 0.0039651 | 0 | 0 |  | 1 | TRUE | wye
135 | LV_2581-20_0_6_load_114 | 153 | 0.009218 | 0.0023103 | 0 | 0 |  | 1 | TRUE | wye
136 | LV_2581-20_0_6_load_147 | 154 | 0.0075791 | 0.0018995 | 0 | 0 |  | 1 | TRUE | wye
137 | LV_2581-20_0_6_load_140 | 155 | 0.017845 | 0.0044724 | 0 | 0 |  | 1 | TRUE | wye
138 | LV_2581-20_0_6_load_155 | 156 | 0.0017116 | 0.00042896 | 0 | 0 |  | 1 | TRUE | wye
139 | LV_2581-20_0_6_load_125 | 157 | 0.0027292 | 0.00068401 | 0 | 0 |  | 1 | TRUE | wye
140 | LV_2581-20_0_6_load_126 | 158 | 0.0054379 | 0.0013629 | 0 | 0 |  | 1 | TRUE | wye
141 | LV_2581-20_0_6_load_127 | 159 | 0.0049767 | 0.0012473 | 0 | 0 |  | 1 | TRUE | wye
142 | LV_2581-20_0_6_load_151 | 160 | 0.0055703 | 0.0013961 | 0 | 0 |  | 1 | TRUE | wye
143 | LV_2581-20_0_6_load_149 | 161 | 0.0060106 | 0.0015064 | 0 | 0 |  | 1 | TRUE | wye
144 | LV_2581-20_0_6_load_144 | 162 | 0.0016277 | 0.00040793 | 0 | 0 |  | 1 | TRUE | wye
145 | LV_2581-20_0_6_load_170 | 164 | 0.004906 | 0.0012296 | 0 | 0 |  | 1 | TRUE | wye

## ext_grid
| name | bus | vm_pu | va_degree | slack_weight | in_service
0 |  | 112 | 1 | 0 | 1 | TRUE

## line
| name | std_type | from_bus | to_bus | length_km | r_ohm_per_km | x_ohm_per_km | c_nf_per_km | g_us_per_km | max_i_ka | df | parallel | type | in_service
0 | LV_2581-20_0_6_line_0 |  | 0 | 1 | 0.00024101 | 0.125 | 0.08 | 261 | 0 | 0.364 | 1 | 1 | cs | TRUE
1 | LV_2581-20_0_6_line_1 |  | 0 | 2 | 0.0097993 | 0.125 | 0.08 | 261 | 0 | 0.364 | 1 | 1 | cs | TRUE
2 | LV_2581-20_0_6_line_2 |  | 1 | 3 | 0.016417 | 0.125 | 0.08 | 261 | 0 | 0.364 | 1 | 1 | cs | TRUE
3 | LV_2581-20_0_6_line_3 |  | 2 | 4 | 0.018196 | 0.125 | 0.08 | 261 | 0 | 0.364 | 1 | 1 | cs | TRUE
4 | LV_2581-20_0_6_line_4 |  | 3 | 5 | 0.0099811 | 0.125 | 0.08 | 261 | 0 | 0.364 | 1 | 1 | cs | TRUE
5 | LV_2581-20_0_6_line_5 |  | 4 | 6 | 0.0046959 | 0.125 | 0.08 | 261 | 0 | 0.364 | 1 | 1 | cs | TRUE
6 | LV_2581-20_0_6_line_6 |  | 5 | 7 | 0.015297 | 0.125 | 0.08 | 261 | 0 | 0.364 | 1 | 1 | cs | TRUE
7 | LV_2581-20_0_6_line_7 |  | 6 | 8 | 0.0049698 | 0.125 | 0.08 | 261 | 0 | 0.364 | 1 | 1 | cs | TRUE
8 | LV_2581-20_0_6_line_8 |  | 7 | 111 | 0.024741 | 0.125 | 0.08 | 261 | 0 | 0.364 | 1 | 3 | cs | TRUE
9 | LV_2581-20_0_6_line_9 |  | 7 | 112 | 0.0084329 | 0.125 | 0.08 | 261 | 0 | 0.364 | 1 | 3 | cs | TRUE
10 | LV_2581-20_0_6_line_10 |  | 8 | 107 | 0.00023838 | 0.125 | 0.08 | 261 | 0 | 0.364 | 1 | 1 | cs | TRUE
11 | LV_2581-20_0_6_line_11 |  | 9 | 10 | 0.0098342 | 0.125 | 0.08 | 261 | 0 | 0.364 | 1 | 1 | cs | TRUE
12 | LV_2581-20_0_6_line_12 |  | 9 | 11 | 0.0088602 | 0.125 | 0.08 | 261 | 0 | 0.364 | 1 | 1 | cs | TRUE
13 | LV_2581-20_0_6_line_13 |  | 10 | 12 | 0.0086102 | 0.125 | 0.08 | 261 | 0 | 0.364 | 1 | 1 | cs | TRUE
14 | LV_2581-20_0_6_line_14 |  | 11 | 13 | 0.0042675 | 0.125 | 0.08 | 261 | 0 | 0.364 | 1 | 1 | cs | TRUE
15 | LV_2581-20_0_6_line_15 |  | 12 | 14 | 0.016259 | 0.125 | 0.08 | 261 | 0 | 0.364 | 1 | 1 | cs | TRUE
16 | LV_2581-20_0_6_line_16 |  | 13 | 15 | 0.014868 | 0.125 | 0.08 | 261 | 0 | 0.364 | 1 | 1 | cs | TRUE
17 | LV_2581-20_0_6_line_17 |  | 14 | 16 | 0.018248 | 0.125 | 0.08 | 261 | 0 | 0.364 | 1 | 1 | cs | TRUE
18 | LV_2581-20_0_6_line_18 |  | 15 | 17 | 0.0075406 | 0.125 | 0.08 | 261 | 0 | 0.364 | 1 | 1 | cs | TRUE
19 | LV_2581-20_0_6_line_19 |  | 16 | 47 | 0.013662 | 0.125 | 0.08 | 261 | 0 | 0.364 | 1 | 1 | cs | TRUE
20 | LV_2581-20_0_6_line_20 |  | 17 | 59 | 0.0030446 | 0.125 | 0.08 | 261 | 0 | 0.364 | 1 | 1 | cs | TRUE
21 | LV_2581-20_0_6_line_21 |  | 18 | 19 | 0.0067773 | 0.125 | 0.08 | 261 | 0 | 0.364 | 1 | 1 | cs | TRUE
22 | LV_2581-20_0_6_line_22 |  | 18 | 20 | 0.023042 | 0.125 | 0.08 | 261 | 0 | 0.364 | 1 | 1 | cs | TRUE
23 | LV_2581-20_0_6_line_23 |  | 19 | 21 | 0.014909 | 0.125 | 0.08 | 261 | 0 | 0.364 | 1 | 1 | cs | TRUE
24 | LV_2581-20_0_6_line_24 |  | 20 | 22 | 0.014614 | 0.125 | 0.08 | 261 | 0 | 0.364 | 1 | 1 | cs | TRUE
25 | LV_2581-20_0_6_line_25 |  | 21 | 23 | 0.010639 | 0.125 | 0.08 | 261 | 0 | 0.364 | 1 | 1 | cs | TRUE
26 | LV_2581-20_0_6_line_26 |  | 22 | 24 | 0.009755 | 0.125 | 0.08 | 261 | 0 | 0.364 | 1 | 1 | cs | TRUE
27 | LV_2581-20_0_6_line_27 |  | 23 | 27 | 0.0071924 | 0.125 | 0.08 | 261 | 0 | 0.364 | 1 | 1 | cs | TRUE
28 | LV_2581-20_0_6_line_28 |  | 24 | 28 | 0.024276 | 0.125 | 0.08 | 261 | 0 | 0.364 | 1 | 1 | cs | TRUE
29 | LV_2581-20_0_6_line_29 |  | 24 | 29 | 0.019498 | 0.125 | 0.08 | 261 | 0 | 0.364 | 1 | 1 | cs | TRUE
30 | LV_2581-20_0_6_line_30 |  | 25 | 26 | 0.0087404 | 0.125 | 0.08 | 261 | 0 | 0.364 | 1 | 1 | cs | TRUE
31 | LV_2581-20_0_6_line_31 |  | 26 | 77 | 0.0060202 | 0.125 | 0.08 | 261 | 0 | 0.364 | 1 | 1 | cs | TRUE
32 | LV_2581-20_0_6_line_32 |  | 27 | 100 | 0.016408 | 0.125 | 0.08 | 261 | 0 | 0.364 | 1 | 1 | cs | TRUE
33 | LV_2581-20_0_6_line_33 |  | 28 | 160 | 0.014852 | 0.125 | 0.08 | 261 | 0 | 0.364 | 1 | 1 | cs | TRUE
34 | LV_2581-20_0_6_line_34 |  | 29 | 110 | 0.011313 | 0.125 | 0.08 | 261 | 0 | 0.364 | 1 | 1 | cs | TRUE
35 | LV_2581-20_0_6_line_35 |  | 30 | 31 | 0.004956 | 0.125 | 0.08 | 261 | 0 | 0.364 | 1 | 1 | cs | TRUE
36 | LV_2581-20_0_6_line_36 |  | 30 | 32 | 0.010682 | 0.125 | 0.08 | 261 | 0 | 0.364 | 1 | 1 | cs | TRUE
37 | LV_2581-20_0_6_line_37 |  | 31 | 33 | 0.00085868 | 0.125 | 0.08 | 261 | 0 | 0.364 | 1 | 1 | cs | TRUE
38 | LV_2581-20_0_6_line_38 |  | 32 | 34 | 0.015361 | 0.125 | 0.08 | 261 | 0 | 0.364 | 1 | 1 | cs | TRUE
39 | LV_2581-20_0_6_line_39 |  | 33 | 35 | 0.007717 | 0.125 | 0.08 | 261 | 0 | 0.364 | 1 | 1 | cs | TRUE
40 | LV_2581-20_0_6_line_40 |  | 34 | 36 | 0.0033395 | 0.125 | 0.08 | 261 | 0 | 0.364 | 1 | 1 | cs | TRUE
41 | LV_2581-20_0_6_line_41 |  | 35 | 37 | 0.020234 | 0.125 | 0.08 | 261 | 0 | 0.364 | 1 | 1 | cs | TRUE
42 | LV_2581-20_0_6_line_42 |  | 37 | 143 | 0.018334 | 0.125 | 0.08 | 261 | 0 | 0.364 | 1 | 1 | cs | TRUE
43 | LV_2581-20_0_6_line_43 |  | 38 | 39 | 0.026489 | 0.125 | 0.08 | 261 | 0 | 0.364 | 1 | 1 | cs | TRUE
44 | LV_2581-20_0_6_line_44 |  | 39 | 40 | 0.018085 | 0.125 | 0.08 | 261 | 0 | 0.364 | 1 | 1 | cs | TRUE
45 | LV_2581-20_0_6_line_45 |  | 40 | 43 | 0.010659 | 0.125 | 0.08 | 261 | 0 | 0.364 | 1 | 1 | cs | TRUE
46 | LV_2581-20_0_6_line_46 |  | 41 | 42 | 0.008693 | 0.125 | 0.08 | 261 | 0 | 0.364 | 1 | 1 | cs | TRUE
47 | LV_2581-20_0_6_line_47 |  | 42 | 51 | 0.0049225 | 0.125 | 0.08 | 261 | 0 | 0.364 | 1 | 1 | cs | TRUE
48 | LV_2581-20_0_6_line_48 |  | 43 | 52 | 0.0071619 | 0.125 | 0.08 | 261 | 0 | 0.364 | 1 | 1 | cs | TRUE
49 | LV_2581-20_0_6_line_49 |  | 44 | 45 | 0.035807 | 0.125 | 0.08 | 261 | 0 | 0.364 | 1 | 1 | cs | TRUE
50 | LV_2581-20_0_6_line_50 |  | 44 | 46 | 0.029036 | 0.125 | 0.08 | 261 | 0 | 0.364 | 1 | 1 | cs | TRUE
51 | LV_2581-20_0_6_line_51 |  | 45 | 53 | 0.014293 | 0.125 | 0.08 | 261 | 0 | 0.364 | 1 | 1 | cs | TRUE
52 | LV_2581-20_0_6_line_52 |  | 46 | 54 | 0.02044 | 0.125 | 0.08 | 261 | 0 | 0.364 | 1 | 1 | cs | TRUE
53 | LV_2581-20_0_6_line_53 |  | 47 | 55 | 0.013663 | 0.125 | 0.08 | 261 | 0 | 0.364 | 1 | 1 | cs | TRUE
54 | LV_2581-20_0_6_line_54 |  | 48 | 49 | 0.030409 | 0.125 | 0.08 | 261 | 0 | 0.364 | 1 | 1 | cs | TRUE
55 | LV_2581-20_0_6_line_55 |  | 48 | 50 | 0.061101 | 0.125 | 0.08 | 261 | 0 | 0.364 | 1 | 1 | cs | TRUE
56 | LV_2581-20_0_6_line_56 |  | 49 | 56 | 0.008465 | 0.125 | 0.08 | 261 | 0 | 0.364 | 1 | 1 | cs | TRUE
57 | LV_2581-20_0_6_line_57 |  | 50 | 57 | 0.0084131 | 0.125 | 0.08 | 261 | 0 | 0.364 | 1 | 1 | cs | TRUE
58 | LV_2581-20_0_6_line_58 |  | 51 | 72 | 0.018464 | 0.125 | 0.08 | 261 | 0 | 0.364 | 1 | 1 | cs | TRUE
59 | LV_2581-20_0_6_line_59 |  | 51 | 70 | 0.0027712 | 0.125 | 0.08 | 261 | 0 | 0.364 | 1 | 1 | cs | TRUE
60 | LV_2581-20_0_6_line_60 |  | 52 | 156 | 0.0021889 | 0.125 | 0.08 | 261 | 0 | 0.364 | 1 | 1 | cs | TRUE
61 | LV_2581-20_0_6_line_61 |  | 53 | 74 | 0.015815 | 0.125 | 0.08 | 261 | 0 | 0.364 | 1 | 1 | cs | TRUE
62 | LV_2581-20_0_6_line_62 |  | 54 | 163 | 0.034724 | 0.125 | 0.08 | 261 | 0 | 0.364 | 1 | 1 | cs | TRUE
63 | LV_2581-20_0_6_line_63 |  | 55 | 92 | 0.0088557 | 0.125 | 0.08 | 261 | 0 | 0.364 | 1 | 1 | cs | TRUE
64 | LV_2581-20_0_6_line_64 |  | 56 | 152 | 0.0030215 | 0.125 | 0.08 | 261 | 0 | 0.364 | 1 | 1 | cs | TRUE
65 | LV_2581-20_0_6_line_65 |  | 57 | 161 | 0.012265 | 0.125 | 0.08 | 261 | 0 | 0.364 | 1 | 1 | cs | TRUE
66 | LV_2581-20_0_6_line_66 |  | 58 | 59 | 0.0047128 | 0.125 | 0.08 | 261 | 0 | 0.364 | 1 | 1 | cs | TRUE
67 | LV_2581-20_0_6_line_67 |  | 58 | 60 | 0.022847 | 0.125 | 0.08 | 261 | 0 | 0.364 | 1 | 1 | cs | TRUE
68 | LV_2581-20_0_6_line_68 |  | 60 | 61 | 0.003421 | 0.125 | 0.08 | 261 | 0 | 0.364 | 1 | 1 | cs | TRUE
69 | LV_2581-20_0_6_line_69 |  | 60 | 62 | 0.016983 | 0.125 | 0.08 | 261 | 0 | 0.364 | 1 | 1 | cs | TRUE
70 | LV_2581-20_0_6_line_70 |  | 61 | 63 | 0.014378 | 0.125 | 0.08 | 261 | 0 | 0.364 | 1 | 1 | cs | TRUE
71 | LV_2581-20_0_6_line_71 |  | 61 | 64 | 0.012485 | 0.125 | 0.08 | 261 | 0 | 0.364 | 1 | 2 | cs | TRUE
72 | LV_2581-20_0_6_line_72 |  | 62 | 65 | 0.017591 | 0.125 | 0.08 | 261 | 0 | 0.364 | 1 | 1 | cs | TRUE
73 | LV_2581-20_0_6_line_73 |  | 63 | 66 | 0.015847 | 0.125 | 0.08 | 261 | 0 | 0.364 | 1 | 1 | cs | TRUE
74 | LV_2581-20_0_6_line_74 |  | 64 | 67 | 0.0035903 | 0.125 | 0.08 | 261 | 0 | 0.364 | 1 | 3 | cs | TRUE
75 | LV_2581-20_0_6_line_75 |  | 65 | 68 | 0.0026338 | 0.125 | 0.08 | 261 | 0 | 0.364 | 1 | 1 | cs | TRUE
76 | LV_2581-20_0_6_line_76 |  | 66 | 159 | 0.002692 | 0.125 | 0.08 | 261 | 0 | 0.364 | 1 | 1 | cs | TRUE
77 | LV_2581-20_0_6_line_77 |  | 67 | 162 | 0.0105 | 0.125 | 0.08 | 261 | 0 | 0.364 | 1 | 3 | cs | TRUE
78 | LV_2581-20_0_6_line_78 |  | 68 | 130 | 0.0085433 | 0.125 | 0.08 | 261 | 0 | 0.364 | 1 | 1 | cs | TRUE
79 | LV_2581-20_0_6_line_79 |  | 69 | 70 | 0.017361 | 0.125 | 0.08 | 261 | 0 | 0.364 | 1 | 1 | cs | TRUE
80 | LV_2581-20_0_6_line_80 |  | 69 | 71 | 0.0091472 | 0.125 | 0.08 | 261 | 0 | 0.364 | 1 | 1 | cs | TRUE
81 | LV_2581-20_0_6_line_81 |  | 72 | 73 | 0.009685 | 0.125 | 0.08 | 261 | 0 | 0.364 | 1 | 1 | cs | TRUE
82 | LV_2581-20_0_6_line_82 |  | 73 | 150 | 0.0093619 | 0.125 | 0.08 | 261 | 0 | 0.364 | 1 | 1 | cs | TRUE
83 | LV_2581-20_0_6_line_83 |  | 74 | 138 | 0.031855 | 0.125 | 0.08 | 261 | 0 | 0.364 | 1 | 3 | cs | TRUE
84 | LV_2581-20_0_6_line_84 |  | 74 | 135 | 0.0020965 | 0.125 | 0.08 | 261 | 0 | 0.364 | 1 | 3 | cs | TRUE
85 | LV_2581-20_0_6_line_85 |  | 75 | 76 | 0.00017401 | 0.125 | 0.08 | 261 | 0 | 0.364 | 1 | 1 | cs | TRUE
86 | LV_2581-20_0_6_line_86 |  | 75 | 77 | 0.0093444 | 0.125 | 0.08 | 261 | 0 | 0.364 | 1 | 1 | cs | TRUE
87 | LV_2581-20_0_6_line_87 |  | 76 | 78 | 0.0056299 | 0.125 | 0.08 | 261 | 0 | 0.364 | 1 | 1 | cs | TRUE
88 | LV_2581-20_0_6_line_88 |  | 78 | 79 | 0.0026206 | 0.125 | 0.08 | 261 | 0 | 0.364 | 1 | 1 | cs | TRUE
89 | LV_2581-20_0_6_line_89 |  | 79 | 80 | 0.006658 | 0.125 | 0.08 | 261 | 0 | 0.364 | 1 | 1 | cs | TRUE
90 | LV_2581-20_0_6_line_90 |  | 80 | 127 | 0.0076669 | 0.125 | 0.08 | 261 | 0 | 0.364 | 1 | 1 | cs | TRUE
91 | LV_2581-20_0_6_line_91 |  | 81 | 82 | 0.0036847 | 0.125 | 0.08 | 261 | 0 | 0.364 | 1 | 1 | cs | TRUE
92 | LV_2581-20_0_6_line_92 |  | 81 | 83 | 0.010946 | 0.125 | 0.08 | 261 | 0 | 0.364 | 1 | 1 | cs | TRUE
93 | LV_2581-20_0_6_line_93 |  | 82 | 84 | 0.011909 | 0.125 | 0.08 | 261 | 0 | 0.364 | 1 | 1 | cs | TRUE
94 | LV_2581-20_0_6_line_94 |  | 83 | 85 | 0.011378 | 0.125 | 0.08 | 261 | 0 | 0.364 | 1 | 1 | cs | TRUE
95 | LV_2581-20_0_6_line_95 |  | 84 | 86 | 0.0036398 | 0.125 | 0.08 | 261 | 0 | 0.364 | 1 | 1 | cs | TRUE
96 | LV_2581-20_0_6_line_96 |  | 85 | 87 | 0.020061 | 0.125 | 0.08 | 261 | 0 | 0.364 | 1 | 1 | cs | TRUE
97 | LV_2581-20_0_6_line_97 |  | 86 | 88 | 0.0047533 | 0.125 | 0.08 | 261 | 0 | 0.364 | 1 | 1 | cs | TRUE
98 | LV_2581-20_0_6_line_98 |  | 87 | 89 | 0.018954 | 0.125 | 0.08 | 261 | 0 | 0.364 | 1 | 1 | cs | TRUE
99 | LV_2581-20_0_6_line_99 |  | 87 | 90 | 0.019691 | 0.125 | 0.08 | 261 | 0 | 0.364 | 1 | 2 | cs | TRUE
100 | LV_2581-20_0_6_line_100 |  | 87 | 91 | 0.017998 | 0.125 | 0.08 | 261 | 0 | 0.364 | 1 | 2 | cs | TRUE
101 | LV_2581-20_0_6_line_101 |  | 88 | 108 | 0.0089208 | 0.125 | 0.08 | 261 | 0 | 0.364 | 1 | 1 | cs | TRUE
102 | LV_2581-20_0_6_line_102 |  | 89 | 114 | 0.0090658 | 0.125 | 0.08 | 261 | 0 | 0.364 | 1 | 1 | cs | TRUE
103 | LV_2581-20_0_6_line_103 |  | 90 | 129 | 0.007006 | 0.125 | 0.08 | 261 | 0 | 0.364 | 1 | 3 | cs | TRUE
104 | LV_2581-20_0_6_line_104 |  | 91 | 148 | 0.02638 | 0.125 | 0.08 | 261 | 0 | 0.364 | 1 | 1 | cs | TRUE
105 | LV_2581-20_0_6_line_105 |  | 92 | 93 | 0.009588 | 0.125 | 0.08 | 261 | 0 | 0.364 | 1 | 1 | cs | TRUE
106 | LV_2581-20_0_6_line_106 |  | 93 | 94 | 0.0002837 | 0.125 | 0.08 | 261 | 0 | 0.364 | 1 | 1 | cs | TRUE
107 | LV_2581-20_0_6_line_107 |  | 94 | 95 | 0.010235 | 0.125 | 0.08 | 261 | 0 | 0.364 | 1 | 1 | cs | TRUE
108 | LV_2581-20_0_6_line_108 |  | 95 | 96 | 0.0098515 | 0.125 | 0.08 | 261 | 0 | 0.364 | 1 | 1 | cs | TRUE
109 | LV_2581-20_0_6_line_109 |  | 96 | 156 | 0.009013 | 0.125 | 0.08 | 261 | 0 | 0.364 | 1 | 1 | cs | TRUE
110 | LV_2581-20_0_6_line_110 |  | 97 | 98 | 0.013381 | 0.125 | 0.08 | 261 | 0 | 0.364 | 1 | 1 | cs | TRUE
111 | LV_2581-20_0_6_line_111 |  | 98 | 99 | 0.020418 | 0.125 | 0.08 | 261 | 0 | 0.364 | 1 | 1 | cs | TRUE
112 | LV_2581-20_0_6_line_112 |  | 98 | 100 | 0.012028 | 0.125 | 0.08 | 261 | 0 | 0.364 | 1 | 1 | cs | TRUE
113 | LV_2581-20_0_6_line_113 |  | 98 | 101 | 0.016023 | 0.125 | 0.08 | 261 | 0 | 0.364 | 1 | 1 | cs | TRUE
114 | LV_2581-20_0_6_line_114 |  | 99 | 105 | 0.01127 | 0.125 | 0.08 | 261 | 0 | 0.364 | 1 | 1 | cs | TRUE
115 | LV_2581-20_0_6_line_115 |  | 102 | 103 | 0.015685 | 0.125 | 0.08 | 261 | 0 | 0.364 | 1 | 1 | cs | TRUE
116 | LV_2581-20_0_6_line_116 |  | 102 | 104 | 0.0089 | 0.125 | 0.08 | 261 | 0 | 0.364 | 1 | 1 | cs | TRUE
117 | LV_2581-20_0_6_line_117 |  | 103 | 106 | 0.018305 | 0.125 | 0.08 | 261 | 0 | 0.364 | 1 | 1 | cs | TRUE
118 | LV_2581-20_0_6_line_118 |  | 105 | 107 | 0.0048263 | 0.125 | 0.08 | 261 | 0 | 0.364 | 1 | 1 | cs | TRUE
119 | LV_2581-20_0_6_line_119 |  | 106 | 108 | 0.0066514 | 0.125 | 0.08 | 261 | 0 | 0.364 | 1 | 1 | cs | TRUE
120 | LV_2581-20_0_6_line_120 |  | 109 | 110 | 0.0085004 | 0.125 | 0.08 | 261 | 0 | 0.364 | 1 | 1 | cs | TRUE
121 | LV_2581-20_0_6_line_121 |  | 111 | 113 | 0.0040056 | 0.125 | 0.08 | 261 | 0 | 0.364 | 1 | 3 | cs | TRUE
122 | LV_2581-20_0_6_line_122 |  | 112 | 115 | 0.010273 | 0.125 | 0.08 | 261 | 0 | 0.364 | 1 | 3 | cs | TRUE
123 | LV_2581-20_0_6_line_123 |  | 113 | 116 | 0.0085421 | 0.125 | 0.08 | 261 | 0 | 0.364 | 1 | 3 | cs | TRUE
124 | LV_2581-20_0_6_line_124 |  | 115 | 117 | 0.0043535 | 0.125 | 0.08 | 261 | 0 | 0.364 | 1 | 3 | cs | TRUE
125 | LV_2581-20_0_6_line_125 |  | 116 | 154 | 0.010072 | 0.125 | 0.08 | 261 | 0 | 0.364 | 1 | 3 | cs | TRUE
126 | LV_2581-20_0_6_line_126 |  | 117 | 162 | 0.0066582 | 0.125 | 0.08 | 261 | 0 | 0.364 | 1 | 3 | cs | TRUE
127 | LV_2581-20_0_6_line_127 |  | 118 | 119 | 0.0070296 | 0.125 | 0.08 | 261 | 0 | 0.364 | 1 | 3 | cs | TRUE
128 | LV_2581-20_0_6_line_128 |  | 118 | 120 | 0.0070299 | 0.125 | 0.08 | 261 | 0 | 0.364 | 1 | 3 | cs | TRUE
129 | LV_2581-20_0_6_line_129 |  | 119 | 121 | 0.013089 | 0.125 | 0.08 | 261 | 0 | 0.364 | 1 | 3 | cs | TRUE
130 | LV_2581-20_0_6_line_130 |  | 120 | 122 | 0.0074231 | 0.125 | 0.08 | 261 | 0 | 0.364 | 1 | 3 | cs | TRUE
131 | LV_2581-20_0_6_line_131 |  | 121 | 123 | 0.0070138 | 0.125 | 0.08 | 261 | 0 | 0.364 | 1 | 3 | cs | TRUE
132 | LV_2581-20_0_6_line_132 |  | 122 | 124 | 0.018154 | 0.125 | 0.08 | 261 | 0 | 0.364 | 1 | 3 | cs | TRUE
133 | LV_2581-20_0_6_line_133 |  | 123 | 125 | 0.0069936 | 0.125 | 0.08 | 261 | 0 | 0.364 | 1 | 3 | cs | TRUE
134 | LV_2581-20_0_6_line_134 |  | 124 | 126 | 0.017079 | 0.125 | 0.08 | 261 | 0 | 0.364 | 1 | 3 | cs | TRUE
135 | LV_2581-20_0_6_line_135 |  | 125 | 128 | 0.0070142 | 0.125 | 0.08 | 261 | 0 | 0.364 | 1 | 3 | cs | TRUE
136 | LV_2581-20_0_6_line_136 |  | 126 | 138 | 0.021856 | 0.125 | 0.08 | 261 | 0 | 0.364 | 1 | 3 | cs | TRUE
137 | LV_2581-20_0_6_line_137 |  | 127 | 158 | 0.0024035 | 0.125 | 0.08 | 261 | 0 | 0.364 | 1 | 1 | cs | TRUE
138 | LV_2581-20_0_6_line_138 |  | 128 | 129 | 0.013043 | 0.125 | 0.08 | 261 | 0 | 0.364 | 1 | 3 | cs | TRUE
139 | LV_2581-20_0_6_line_139 |  | 130 | 131 | 0.0076953 | 0.125 | 0.08 | 261 | 0 | 0.364 | 1 | 1 | cs | TRUE
140 | LV_2581-20_0_6_line_140 |  | 131 | 132 | 0.0065811 | 0.125 | 0.08 | 261 | 0 | 0.364 | 1 | 1 | cs | TRUE
141 | LV_2581-20_0_6_line_141 |  | 132 | 133 | 0.01472 | 0.125 | 0.08 | 261 | 0 | 0.364 | 1 | 1 | cs | TRUE
142 | LV_2581-20_0_6_line_142 |  | 133 | 134 | 0.002932 | 0.125 | 0.08 | 261 | 0 | 0.364 | 1 | 1 | cs | TRUE
143 | LV_2581-20_0_6_line_143 |  | 134 | 151 | 0.0080553 | 0.125 | 0.08 | 261 | 0 | 0.364 | 1 | 1 | cs | TRUE
144 | LV_2581-20_0_6_line_144 |  | 135 | 136 | 0.0087844 | 0.125 | 0.08 | 261 | 0 | 0.364 | 1 | 3 | cs | TRUE
145 | LV_2581-20_0_6_line_145 |  | 136 | 137 | 0.010773 | 0.125 | 0.08 | 261 | 0 | 0.364 | 1 | 3 | cs | TRUE
146 | LV_2581-20_0_6_line_146 |  | 137 | 139 | 0.010137 | 0.125 | 0.08 | 261 | 0 | 0.364 | 1 | 3 | cs | TRUE
147 | LV_2581-20_0_6_line_147 |  | 139 | 140 | 0.0041124 | 0.125 | 0.08 | 261 | 0 | 0.364 | 1 | 3 | cs | TRUE
148 | LV_2581-20_0_6_line_148 |  | 140 | 154 | 0.014849 | 0.125 | 0.08 | 261 | 0 | 0.364 | 1 | 3 | cs | TRUE
149 | LV_2581-20_0_6_line_149 |  | 141 | 142 | 0.0079315 | 0.125 | 0.08 | 261 | 0 | 0.364 | 1 | 1 | cs | TRUE
150 | LV_2581-20_0_6_line_150 |  | 141 | 143 | 0.021487 | 0.125 | 0.08 | 261 | 0 | 0.364 | 1 | 1 | cs | TRUE
151 | LV_2581-20_0_6_line_151 |  | 142 | 144 | 0.034419 | 0.125 | 0.08 | 261 | 0 | 0.364 | 1 | 1 | cs | TRUE
152 | LV_2581-20_0_6_line_152 |  | 143 | 145 | 0.012682 | 0.125 | 0.08 | 261 | 0 | 0.364 | 1 | 1 | cs | TRUE
153 | LV_2581-20_0_6_line_153 |  | 143 | 146 | 0.023877 | 0.125 | 0.08 | 261 | 0 | 0.364 | 1 | 1 | cs | TRUE
154 | LV_2581-20_0_6_line_154 |  | 144 | 147 | 0.0033741 | 0.125 | 0.08 | 261 | 0 | 0.364 | 1 | 1 | cs | TRUE
155 | LV_2581-20_0_6_line_155 |  | 145 | 148 | 0.016314 | 0.125 | 0.08 | 261 | 0 | 0.364 | 1 | 1 | cs | TRUE
156 | LV_2581-20_0_6_line_156 |  | 147 | 149 | 0.037774 | 0.125 | 0.08 | 261 | 0 | 0.364 | 1 | 1 | cs | TRUE
157 | LV_2581-20_0_6_line_157 |  | 149 | 155 | 0.00096559 | 0.125 | 0.08 | 261 | 0 | 0.364 | 1 | 1 | cs | TRUE
158 | LV_2581-20_0_6_line_158 |  | 150 | 151 | 0.0065927 | 0.125 | 0.08 | 261 | 0 | 0.364 | 1 | 1 | cs | TRUE
159 | LV_2581-20_0_6_line_159 |  | 152 | 153 | 0.0051304 | 0.125 | 0.08 | 261 | 0 | 0.364 | 1 | 1 | cs | TRUE
160 | LV_2581-20_0_6_line_160 |  | 157 | 158 | 0.0062321 | 0.125 | 0.08 | 261 | 0 | 0.364 | 1 | 1 | cs | TRUE
161 | LV_2581-20_0_6_line_161 |  | 157 | 159 | 0.013633 | 0.125 | 0.08 | 261 | 0 | 0.364 | 1 | 1 | cs | TRUE
162 | LV_2581-20_0_6_line_162 |  | 160 | 161 | 0.015031 | 0.125 | 0.08 | 261 | 0 | 0.364 | 1 | 1 | cs | TRUE
163 | LV_2581-20_0_6_line_163 |  | 163 | 164 | 0.023582 | 0.125 | 0.08 | 261 | 0 | 0.364 | 1 | 1 | cs | TRUE

## trafo
| name | std_type | hv_bus | lv_bus | sn_mva | vn_hv_kv | vn_lv_kv | vk_percent | vkr_percent | pfe_kw | i0_percent | shift_degree | tap_side | tap_neutral | tap_min | tap_max | tap_step_percent | tap_step_degree | tap_pos | tap_phase_shifter | parallel | df | in_service
0 | LV_2581-20_0_6_trafo_74 | 0.63 MVA 20/0.4 kV | 165 | 112 | 0.63 | 20 | 0.4 | 6 | 1.206 | 1.65 | 0.2619 | 150 | hv | 0 | -2 | 2 | 2.5 | 0 | 0 | FALSE | 1 | 1 | TRUE

## line_geodata
| x0 | y0 | x1 | y1 | x2 | y2
0 | 2636053.6083 | 1244279.5213 | 2636053.4369 | 1244279.352
1 | 2636053.6083 | 1244279.5213 | 2636054.1968 | 1244280.1027 | 2636060.9761 | 1244285.9798
2 | 2636053.4369 | 1244279.352 | 2636041.7585 | 1244267.8142
3 | 2636074.7247 | 1244297.8989 | 2636060.9761 | 1244285.9798
4 | 2636034.6581 | 1244260.7994 | 2636041.7585 | 1244267.8142
5 | 2636074.7247 | 1244297.8989 | 2636078.2729 | 1244300.9749
6 | 2636023.1519 | 1244250.7509 | 2636030.1004 | 1244256.2966 | 2636034.6581 | 1244260.7994
7 | 2636082.028 | 1244304.2303 | 2636078.2729 | 1244300.9749
8 | 2636023.1519 | 1244250.7509 | 2636011.9036 | 1244241.4989 | 2636004.5161 | 1244234.4993
9 | 2636023.1519 | 1244250.7509 | 2636016.3128 | 1244255.6844
10 | 2636082.2081 | 1244304.3864 | 2636082.028 | 1244304.2303
11 | 2635917.287 | 1244317.8852 | 2635909.9022 | 1244320.9329 | 2635908.1497 | 1244321.5105
12 | 2635917.287 | 1244317.8852 | 2635925.4771 | 1244314.5052
13 | 2635899.9721 | 1244324.2055 | 2635908.1497 | 1244321.5105
14 | 2635929.4219 | 1244312.8772 | 2635925.4771 | 1244314.5052
15 | 2635899.9721 | 1244324.2055 | 2635884.5301 | 1244329.2946
16 | 2635942.8134 | 1244306.5223 | 2635938.9761 | 1244308.9343 | 2635929.4219 | 1244312.8772
17 | 2635867.1994 | 1244335.0062 | 2635884.5301 | 1244329.2946
18 | 2635942.8134 | 1244306.5223 | 2635949.1976 | 1244302.5093
19 | 2635867.1994 | 1244335.0062 | 2635862.8498 | 1244322.0548
20 | 2635949.1976 | 1244302.5093 | 2635951.7753 | 1244300.8891
21 | 2636069.6177 | 1244374.4342 | 2636065.2158 | 1244379.5874
22 | 2636050.2504 | 1244397.1075 | 2636065.2158 | 1244379.5874
23 | 2636079.301 | 1244363.0979 | 2636069.6177 | 1244374.4342
24 | 2636050.2504 | 1244397.1075 | 2636040.7584 | 1244408.2199
25 | 2636079.301 | 1244363.0979 | 2636086.3136 | 1244355.0975
26 | 2636034.4226 | 1244415.6373 | 2636040.7584 | 1244408.2199
27 | 2636091.0545 | 1244349.6888 | 2636086.3136 | 1244355.0975
28 | 2636034.4226 | 1244415.6373 | 2636020.5759 | 1244413.7521 | 2636010.494 | 1244411.6369
29 | 2636034.4226 | 1244415.6373 | 2636053.7052 | 1244418.5308
30 | 2636057.4714 | 1244347.5489 | 2636050.3523 | 1244342.478
31 | 2636045.4489 | 1244338.9854 | 2636050.3523 | 1244342.478
32 | 2636091.0545 | 1244349.6888 | 2636101.8701 | 1244337.3499
33 | 2635995.9586 | 1244408.5874 | 2636010.494 | 1244411.6369
34 | 2636053.7052 | 1244418.5308 | 2636064.8929 | 1244420.2095
35 | 2636180.0197 | 1244203.374 | 2636176.5121 | 1244199.8728
36 | 2636187.58 | 1244210.9204 | 2636180.0197 | 1244203.374
37 | 2636176.5121 | 1244199.8728 | 2636175.9044 | 1244199.2662
38 | 2636187.58 | 1244210.9204 | 2636198.452 | 1244221.7724
39 | 2636175.9044 | 1244199.2662 | 2636170.4427 | 1244193.8145
40 | 2636200.8156 | 1244224.1316 | 2636198.452 | 1244221.7724
41 | 2636156.1216 | 1244179.5198 | 2636170.4427 | 1244193.8145
42 | 2636143.9296 | 1244165.8295 | 2636155.3971 | 1244178.7966 | 2636156.1216 | 1244179.5198
43 | 2635831.9035 | 1244227.4012 | 2635809.8736 | 1244242.1101
44 | 2635831.9035 | 1244227.4012 | 2635837.5224 | 1244244.5913
45 | 2635837.5224 | 1244244.5913 | 2635840.834 | 1244254.7224
46 | 2635876.0633 | 1244198.0388 | 2635883.3027 | 1244193.2264
47 | 2635887.4021 | 1244190.5012 | 2635883.3027 | 1244193.2264
48 | 2635843.0591 | 1244261.5298 | 2635840.834 | 1244254.7224
49 | 2635906.8986 | 1244135.4056 | 2635932.9025 | 1244160.1011
50 | 2635906.8986 | 1244135.4056 | 2635926.4683 | 1244113.9552
51 | 2635932.9025 | 1244160.1011 | 2635938.0251 | 1244166.4584 | 2635941.8795 | 1244171.2235
52 | 2635940.3006 | 1244098.9062 | 2635933.9037 | 1244105.8053 | 2635926.4683 | 1244113.9552
53 | 2635858.5987 | 1244309.0702 | 2635862.5973 | 1244321.3029 | 2635862.8498 | 1244322.0548
54 | 2635904.204 | 1244378.5136 | 2635928.2689 | 1244359.9231
55 | 2635904.204 | 1244378.5136 | 2635937.6982 | 1244392.7031 | 2635961.3746 | 1244399.8267
56 | 2635934.9678 | 1244354.7481 | 2635928.2689 | 1244359.9231
57 | 2635961.3746 | 1244399.8267 | 2635969.431 | 1244402.2507
58 | 2635887.4021 | 1244190.5012 | 2635899.9118 | 1244204.082
59 | 2635887.4021 | 1244190.5012 | 2635889.7062 | 1244188.9617
60 | 2635843.0591 | 1244261.5298 | 2635843.7392 | 1244263.6104
61 | 2635951.8258 | 1244183.5196 | 2635950.0632 | 1244181.3409 | 2635941.8795 | 1244171.2235
62 | 2635940.3006 | 1244098.9062 | 2635961.4838 | 1244076.1196 | 2635965.096 | 1244076.1081
63 | 2635855.8473 | 1244300.6528 | 2635858.5987 | 1244309.0702
64 | 2635937.3589 | 1244352.9009 | 2635934.9678 | 1244354.7481
65 | 2635981.2477 | 1244405.5011 | 2635977.8997 | 1244404.7987 | 2635969.431 | 1244402.2507
66 | 2635955.7653 | 1244298.3811 | 2635951.7753 | 1244300.8891
67 | 2635975.0972 | 1244286.2049 | 2635971.7899 | 1244288.3084 | 2635955.7653 | 1244298.3811
68 | 2635975.0972 | 1244286.2049 | 2635977.8001 | 1244284.0976
69 | 2635975.0972 | 1244286.2049 | 2635970.6028 | 1244282.1973 | 2635963.252 | 1244274.0662
70 | 2635977.8001 | 1244284.0976 | 2635988.2788 | 1244293.9428
71 | 2635977.8001 | 1244284.0976 | 2635987.828 | 1244276.6595
72 | 2635951.455 | 1244261.0168 | 2635963.252 | 1244274.0662
73 | 2635999.8117 | 1244304.8108 | 2635989.4011 | 1244294.9972 | 2635988.2788 | 1244293.9428
74 | 2635990.7117 | 1244274.5206 | 2635987.828 | 1244276.6595
75 | 2635951.455 | 1244261.0168 | 2635949.6887 | 1244259.0631
76 | 2635999.8117 | 1244304.8108 | 2636001.4977 | 1244306.4001 | 2636001.788 | 1244306.6376
77 | 2635990.7117 | 1244274.5206 | 2635999.1451 | 1244268.2652
78 | 2635943.9594 | 1244252.7256 | 2635949.6887 | 1244259.0631
79 | 2635904.1415 | 1244179.3164 | 2635889.7062 | 1244188.9617
80 | 2635911.7471 | 1244174.2346 | 2635904.1415 | 1244179.3164
81 | 2635906.4462 | 1244211.2303 | 2635903.7978 | 1244208.3007 | 2635899.9118 | 1244204.082
82 | 2635906.4462 | 1244211.2303 | 2635912.7245 | 1244218.175
83 | 2635951.8258 | 1244183.5196 | 2635968.2701 | 1244165.841 | 2635973.4068 | 1244160.0898
84 | 2635951.8258 | 1244183.5196 | 2635953.1027 | 1244185.1824
85 | 2636037.8378 | 1244333.5641 | 2636037.6961 | 1244333.4631
86 | 2636045.4489 | 1244338.9854 | 2636037.8378 | 1244333.5641
87 | 2636033.1106 | 1244330.1969 | 2636037.6961 | 1244333.4631
88 | 2636030.976 | 1244328.6765 | 2636033.1106 | 1244330.1969
89 | 2636030.976 | 1244328.6765 | 2636025.5531 | 1244324.8138
90 | 2636019.3083 | 1244320.3658 | 2636025.5531 | 1244324.8138
91 | 2636117.4115 | 1244238.3725 | 2636114.6911 | 1244235.8872
92 | 2636106.61 | 1244228.5045 | 2636114.6911 | 1244235.8872
93 | 2636126.2036 | 1244246.4048 | 2636117.4115 | 1244238.3725
94 | 2636106.61 | 1244228.5045 | 2636098.2096 | 1244220.8301
95 | 2636126.2036 | 1244246.4048 | 2636128.8909 | 1244248.8598
96 | 2636083.399 | 1244207.2995 | 2636098.2096 | 1244220.8301
97 | 2636132.4002 | 1244252.0658 | 2636128.8909 | 1244248.8598
98 | 2636083.399 | 1244207.2995 | 2636068.026 | 1244218.3868
99 | 2636083.399 | 1244207.2995 | 2636068.8147 | 1244194.07
100 | 2636083.399 | 1244207.2995 | 2636098.2464 | 1244197.1274
101 | 2636132.4002 | 1244252.0658 | 2636138.9863 | 1244258.0827
102 | 2636068.026 | 1244218.3868 | 2636060.6731 | 1244223.6899
103 | 2636068.8147 | 1244194.07 | 2636063.6256 | 1244189.363
104 | 2636120.0091 | 1244182.2176 | 2636098.2464 | 1244197.1274
105 | 2635855.8473 | 1244300.6528 | 2635852.8684 | 1244291.5393
106 | 2635852.7802 | 1244291.2696 | 2635852.8684 | 1244291.5393
107 | 2635852.7802 | 1244291.2696 | 2635849.6003 | 1244281.5412
108 | 2635846.5395 | 1244272.1773 | 2635849.6003 | 1244281.5412
109 | 2635846.5395 | 1244272.1773 | 2635843.7392 | 1244263.6104
110 | 2636109.7983 | 1244328.3051 | 2636120.5459 | 1244320.3346
111 | 2636109.7983 | 1244328.3051 | 2636094.3703 | 1244314.9301
112 | 2636109.7983 | 1244328.3051 | 2636101.8701 | 1244337.3499
113 | 2636109.7983 | 1244328.3051 | 2636118.2995 | 1244335.706 | 2636121.8082 | 1244338.9108
114 | 2636094.3703 | 1244314.9301 | 2636085.8548 | 1244307.5479
115 | 2636168.3979 | 1244286.1009 | 2636159.8007 | 1244277.0983 | 2636157.411 | 1244274.9151
116 | 2636168.3979 | 1244286.1009 | 2636174.7999 | 1244282.1039 | 2636175.9914 | 1244281.4634
117 | 2636143.897 | 1244262.569 | 2636157.411 | 1244274.9151
118 | 2636085.8548 | 1244307.5479 | 2636082.2081 | 1244304.3864
119 | 2636138.9863 | 1244258.0827 | 2636143.897 | 1244262.569
120 | 2636073.2991 | 1244421.471 | 2636064.8929 | 1244420.2095
121 | 2636001.6084 | 1244231.7443 | 2636004.5161 | 1244234.4993
122 | 2636016.3128 | 1244255.6844 | 2636008.7999 | 1244261.1039 | 2636007.9894 | 1244261.705
123 | 2636001.6084 | 1244231.7443 | 2635995.4076 | 1244225.8691
124 | 2636007.9894 | 1244261.705 | 2636004.4928 | 1244264.2987
125 | 2635995.4076 | 1244225.8691 | 2635988.0962 | 1244218.9415
126 | 2636004.4928 | 1244264.2987 | 2635999.1451 | 1244268.2652
127 | 2636023.4932 | 1244152.9588 | 2636028.6999 | 1244157.6818
128 | 2636023.4932 | 1244152.9588 | 2636018.2864 | 1244148.2357
129 | 2636038.3947 | 1244166.476 | 2636028.6999 | 1244157.6818
130 | 2636012.7883 | 1244143.2483 | 2636018.2864 | 1244148.2357
131 | 2636038.3947 | 1244166.476 | 2636043.5896 | 1244171.1883
132 | 2635999.342 | 1244131.0512 | 2636012.7883 | 1244143.2483
133 | 2636048.7696 | 1244175.887 | 2636043.5896 | 1244171.1883
134 | 2635999.342 | 1244131.0512 | 2635987.9654 | 1244143.7891
135 | 2636048.7696 | 1244175.887 | 2636053.9648 | 1244180.5996
136 | 2635973.4068 | 1244160.0898 | 2635987.9654 | 1244143.7891
137 | 2636019.3083 | 1244320.3658 | 2636017.3507 | 1244318.9713
138 | 2636053.9648 | 1244180.5996 | 2636063.6256 | 1244189.363
139 | 2635938.7988 | 1244247.0172 | 2635943.9594 | 1244252.7256
140 | 2635934.3854 | 1244242.1353 | 2635938.7988 | 1244247.0172
141 | 2635934.3854 | 1244242.1353 | 2635924.5139 | 1244231.2159
142 | 2635924.5139 | 1244231.2159 | 2635922.5477 | 1244229.0409
143 | 2635917.1456 | 1244223.0655 | 2635922.5477 | 1244229.0409
144 | 2635953.1027 | 1244185.1824 | 2635954.8023 | 1244187.3957 | 2635959.1532 | 1244191.5182
145 | 2635966.9735 | 1244198.9279 | 2635959.1532 | 1244191.5182
146 | 2635966.9735 | 1244198.9279 | 2635974.3317 | 1244205.8997
147 | 2635977.3169 | 1244208.7282 | 2635974.3317 | 1244205.8997
148 | 2635977.3169 | 1244208.7282 | 2635988.0962 | 1244218.9415
149 | 2636122.9383 | 1244145.2178 | 2636128.5977 | 1244150.7748
150 | 2636143.9296 | 1244165.8295 | 2636128.5977 | 1244150.7748
151 | 2636122.9383 | 1244145.2178 | 2636098.3794 | 1244121.103
152 | 2636143.9296 | 1244165.8295 | 2636133.4677 | 1244172.9971
153 | 2636143.9296 | 1244165.8295 | 2636150.9904 | 1244161.6253 | 2636164.8519 | 1244154.3391
154 | 2636098.3794 | 1244121.103 | 2636095.9719 | 1244118.7391
155 | 2636120.0091 | 1244182.2176 | 2636133.4677 | 1244172.9971
156 | 2636095.9719 | 1244118.7391 | 2636069.0193 | 1244092.2739
157 | 2636069.0193 | 1244092.2739 | 2636068.3303 | 1244091.5974
158 | 2635912.7245 | 1244218.175 | 2635917.1456 | 1244223.0655
159 | 2635941.4189 | 1244349.7644 | 2635937.3589 | 1244352.9009
160 | 2636012.3407 | 1244315.2693 | 2636013.6034 | 1244316.3022 | 2636017.3507 | 1244318.9713
161 | 2636001.788 | 1244306.6376 | 2636012.3407 | 1244315.2693
162 | 2635981.2477 | 1244405.5011 | 2635995.9586 | 1244408.5874
163 | 2635965.096 | 1244076.1081 | 2635980.6533 | 1244093.8694

## bus_geodata
| x | y | coords
0 | 2636053.6083 | 1244279.5213
1 | 2636053.4369 | 1244279.352
2 | 2636060.9761 | 1244285.9798
3 | 2636041.7585 | 1244267.8142
4 | 2636074.7247 | 1244297.8989
5 | 2636034.6581 | 1244260.7994
6 | 2636078.2729 | 1244300.9749
7 | 2636023.1519 | 1244250.7509
8 | 2636082.028 | 1244304.2303
9 | 2635917.287 | 1244317.8852
10 | 2635908.1497 | 1244321.5105
11 | 2635925.4771 | 1244314.5052
12 | 2635899.9721 | 1244324.2055
13 | 2635929.4219 | 1244312.8772
14 | 2635884.5301 | 1244329.2946
15 | 2635942.8134 | 1244306.5223
16 | 2635867.1994 | 1244335.0062
17 | 2635949.1976 | 1244302.5093
18 | 2636065.2158 | 1244379.5874
19 | 2636069.6177 | 1244374.4342
20 | 2636050.2504 | 1244397.1075
21 | 2636079.301 | 1244363.0979
22 | 2636040.7584 | 1244408.2199
23 | 2636086.3136 | 1244355.0975
24 | 2636034.4226 | 1244415.6373
25 | 2636057.4714 | 1244347.5489
26 | 2636050.3523 | 1244342.478
27 | 2636091.0545 | 1244349.6888
28 | 2636010.494 | 1244411.6369
29 | 2636053.7052 | 1244418.5308
30 | 2636180.0197 | 1244203.374
31 | 2636176.5121 | 1244199.8728
32 | 2636187.58 | 1244210.9204
33 | 2636175.9044 | 1244199.2662
34 | 2636198.452 | 1244221.7724
35 | 2636170.4427 | 1244193.8145
36 | 2636200.8156 | 1244224.1316
37 | 2636156.1216 | 1244179.5198
38 | 2635809.8736 | 1244242.1101
39 | 2635831.9035 | 1244227.4012
40 | 2635837.5224 | 1244244.5913
41 | 2635876.0633 | 1244198.0388
42 | 2635883.3027 | 1244193.2264
43 | 2635840.834 | 1244254.7224
44 | 2635906.8986 | 1244135.4056
45 | 2635932.9025 | 1244160.1011
46 | 2635926.4683 | 1244113.9552
47 | 2635862.8498 | 1244322.0548
48 | 2635904.204 | 1244378.5136
49 | 2635928.2689 | 1244359.9231
50 | 2635961.3746 | 1244399.8267
51 | 2635887.4021 | 1244190.5012
52 | 2635843.0591 | 1244261.5298
53 | 2635941.8795 | 1244171.2235
54 | 2635940.3006 | 1244098.9062
55 | 2635858.5987 | 1244309.0702
56 | 2635934.9678 | 1244354.7481
57 | 2635969.431 | 1244402.2507
58 | 2635955.7653 | 1244298.3811
59 | 2635951.7753 | 1244300.8891
60 | 2635975.0972 | 1244286.2049
61 | 2635977.8001 | 1244284.0976
62 | 2635963.252 | 1244274.0662
63 | 2635988.2788 | 1244293.9428
64 | 2635987.828 | 1244276.6595
65 | 2635951.455 | 1244261.0168
66 | 2635999.8117 | 1244304.8108
67 | 2635990.7117 | 1244274.5206
68 | 2635949.6887 | 1244259.0631
69 | 2635904.1415 | 1244179.3164
70 | 2635889.7062 | 1244188.9617
71 | 2635911.7471 | 1244174.2346
72 | 2635899.9118 | 1244204.082
73 | 2635906.4462 | 1244211.2303
74 | 2635951.8258 | 1244183.5196
75 | 2636037.8378 | 1244333.5641
76 | 2636037.6961 | 1244333.4631
77 | 2636045.4489 | 1244338.9854
78 | 2636033.1106 | 1244330.1969
79 | 2636030.976 | 1244328.6765
80 | 2636025.5531 | 1244324.8138
81 | 2636114.6911 | 1244235.8872
82 | 2636117.4115 | 1244238.3725
83 | 2636106.61 | 1244228.5045
84 | 2636126.2036 | 1244246.4048
85 | 2636098.2096 | 1244220.8301
86 | 2636128.8909 | 1244248.8598
87 | 2636083.399 | 1244207.2995
88 | 2636132.4002 | 1244252.0658
89 | 2636068.026 | 1244218.3868
90 | 2636068.8147 | 1244194.07
91 | 2636098.2464 | 1244197.1274
92 | 2635855.8473 | 1244300.6528
93 | 2635852.8684 | 1244291.5393
94 | 2635852.7802 | 1244291.2696
95 | 2635849.6003 | 1244281.5412
96 | 2635846.5395 | 1244272.1773
97 | 2636120.5459 | 1244320.3346
98 | 2636109.7983 | 1244328.3051
99 | 2636094.3703 | 1244314.9301
100 | 2636101.8701 | 1244337.3499
101 | 2636121.8082 | 1244338.9108
102 | 2636168.3979 | 1244286.1009
103 | 2636157.411 | 1244274.9151
104 | 2636175.9914 | 1244281.4634
105 | 2636085.8548 | 1244307.5479
106 | 2636143.897 | 1244262.569
107 | 2636082.2081 | 1244304.3864
108 | 2636138.9863 | 1244258.0827
109 | 2636073.2991 | 1244421.471
110 | 2636064.8929 | 1244420.2095
111 | 2636004.5161 | 1244234.4993
112 | 2636016.3128 | 1244255.6844
113 | 2636001.6084 | 1244231.7443
114 | 2636060.6731 | 1244223.6899
115 | 2636007.9894 | 1244261.705
116 | 2635995.4076 | 1244225.8691
117 | 2636004.4928 | 1244264.2987
118 | 2636023.4932 | 1244152.9588
119 | 2636028.6999 | 1244157.6818
120 | 2636018.2864 | 1244148.2357
121 | 2636038.3947 | 1244166.476
122 | 2636012.7883 | 1244143.2483
123 | 2636043.5896 | 1244171.1883
124 | 2635999.342 | 1244131.0512
125 | 2636048.7696 | 1244175.887
126 | 2635987.9654 | 1244143.7891
127 | 2636019.3083 | 1244320.3658
128 | 2636053.9648 | 1244180.5996
129 | 2636063.6256 | 1244189.363
130 | 2635943.9594 | 1244252.7256
131 | 2635938.7988 | 1244247.0172
132 | 2635934.3855 | 1244242.1353
133 | 2635924.5139 | 1244231.2159
134 | 2635922.5477 | 1244229.0409
135 | 2635953.1027 | 1244185.1824
136 | 2635959.1532 | 1244191.5182
137 | 2635966.9735 | 1244198.9279
138 | 2635973.4068 | 1244160.0898
139 | 2635974.3317 | 1244205.8997
140 | 2635977.3169 | 1244208.7282
141 | 2636128.5977 | 1244150.7749
142 | 2636122.9383 | 1244145.2178
143 | 2636143.9296 | 1244165.8295
144 | 2636098.3794 | 1244121.103
145 | 2636133.4677 | 1244172.9971
146 | 2636164.8519 | 1244154.3391
147 | 2636095.9719 | 1244118.7391
148 | 2636120.0091 | 1244182.2176
149 | 2636069.0193 | 1244092.2739
150 | 2635912.7245 | 1244218.175
151 | 2635917.1456 | 1244223.0655
152 | 2635937.3589 | 1244352.9009
153 | 2635941.4189 | 1244349.7644
154 | 2635988.0962 | 1244218.9415
155 | 2636068.3303 | 1244091.5974
156 | 2635843.7392 | 1244263.6104
157 | 2636012.3407 | 1244315.2693
158 | 2636017.3507 | 1244318.9713
159 | 2636001.788 | 1244306.6376
160 | 2635995.9586 | 1244408.5874
161 | 2635981.2477 | 1244405.5011
162 | 2635999.1451 | 1244268.2652
163 | 2635965.096 | 1244076.1081
164 | 2635980.6533 | 1244093.8694
165 | 2636023.1519 | 1244250.7509

## line_std_types
| c_nf_per_km | r_ohm_per_km | x_ohm_per_km | max_i_ka | type | q_mm2 | alpha | voltage_rating
NAYY 4x50 SE | 210 | 0.642 | 0.083 | 0.142 | cs | 50 | 0.00403 | LV
NAYY 4x120 SE | 264 | 0.225 | 0.08 | 0.242 | cs | 120 | 0.00403 | LV
NAYY 4x150 SE | 261 | 0.208 | 0.08 | 0.27 | cs | 150 | 0.00403 | LV
NA2XS2Y 1x95 RM/25 12/20 kV | 216 | 0.313 | 0.132 | 0.252 | cs | 95 | 0.00403 | MV
NA2XS2Y 1x185 RM/25 12/20 kV | 273 | 0.161 | 0.117 | 0.362 | cs | 185 | 0.00403 | MV
NA2XS2Y 1x240 RM/25 12/20 kV | 304 | 0.122 | 0.112 | 0.421 | cs | 240 | 0.00403 | MV
NA2XS2Y 1x95 RM/25 6/10 kV | 315 | 0.313 | 0.123 | 0.249 | cs | 95 | 0.00403 | MV
NA2XS2Y 1x185 RM/25 6/10 kV | 406 | 0.161 | 0.11 | 0.358 | cs | 185 | 0.00403 | MV
NA2XS2Y 1x240 RM/25 6/10 kV | 456 | 0.122 | 0.105 | 0.416 | cs | 240 | 0.00403 | MV
NA2XS2Y 1x150 RM/25 12/20 kV | 250 | 0.206 | 0.116 | 0.319 | cs | 150 | 0.00403 | MV
NA2XS2Y 1x120 RM/25 12/20 kV | 230 | 0.253 | 0.119 | 0.283 | cs | 120 | 0.00403 | MV
NA2XS2Y 1x70 RM/25 12/20 kV | 190 | 0.443 | 0.132 | 0.22 | cs | 70 | 0.00403 | MV
NA2XS2Y 1x150 RM/25 6/10 kV | 360 | 0.206 | 0.11 | 0.315 | cs | 150 | 0.00403 | MV
NA2XS2Y 1x120 RM/25 6/10 kV | 340 | 0.253 | 0.113 | 0.28 | cs | 120 | 0.00403 | MV
NA2XS2Y 1x70 RM/25 6/10 kV | 280 | 0.443 | 0.123 | 0.217 | cs | 70 | 0.00403 | MV
N2XS(FL)2Y 1x120 RM/35 64/110 kV | 112 | 0.153 | 0.166 | 0.366 | cs | 120 | 0.00393 | HV
N2XS(FL)2Y 1x185 RM/35 64/110 kV | 125 | 0.099 | 0.156 | 0.457 | cs | 185 | 0.00393 | HV
N2XS(FL)2Y 1x240 RM/35 64/110 kV | 135 | 0.075 | 0.149 | 0.526 | cs | 240 | 0.00393 | HV
N2XS(FL)2Y 1x300 RM/35 64/110 kV | 144 | 0.06 | 0.144 | 0.588 | cs | 300 | 0.00393 | HV
15-AL1/3-ST1A 0.4 | 11 | 1.8769 | 0.35 | 0.105 | ol | 16 | 0.00403 | LV
24-AL1/4-ST1A 0.4 | 11.25 | 1.2012 | 0.335 | 0.14 | ol | 24 | 0.00403 | LV
48-AL1/8-ST1A 0.4 | 12.2 | 0.5939 | 0.3 | 0.21 | ol | 48 | 0.00403 | LV
94-AL1/15-ST1A 0.4 | 13.2 | 0.306 | 0.29 | 0.35 | ol | 94 | 0.00403 | LV
34-AL1/6-ST1A 10.0 | 9.7 | 0.8342 | 0.36 | 0.17 | ol | 34 | 0.00403 | MV
48-AL1/8-ST1A 10.0 | 10.1 | 0.5939 | 0.35 | 0.21 | ol | 48 | 0.00403 | MV
70-AL1/11-ST1A 10.0 | 10.4 | 0.4132 | 0.339 | 0.29 | ol | 70 | 0.00403 | MV
94-AL1/15-ST1A 10.0 | 10.75 | 0.306 | 0.33 | 0.35 | ol | 94 | 0.00403 | MV
122-AL1/20-ST1A 10.0 | 11.1 | 0.2376 | 0.323 | 0.41 | ol | 122 | 0.00403 | MV
149-AL1/24-ST1A 10.0 | 11.25 | 0.194 | 0.315 | 0.47 | ol | 149 | 0.00403 | MV
34-AL1/6-ST1A 20.0 | 9.15 | 0.8342 | 0.382 | 0.17 | ol | 34 | 0.00403 | MV
48-AL1/8-ST1A 20.0 | 9.5 | 0.5939 | 0.372 | 0.21 | ol | 48 | 0.00403 | MV
70-AL1/11-ST1A 20.0 | 9.7 | 0.4132 | 0.36 | 0.29 | ol | 70 | 0.00403 | MV
94-AL1/15-ST1A 20.0 | 10 | 0.306 | 0.35 | 0.35 | ol | 94 | 0.00403 | MV
122-AL1/20-ST1A 20.0 | 10.3 | 0.2376 | 0.344 | 0.41 | ol | 122 | 0.00403 | MV
149-AL1/24-ST1A 20.0 | 10.5 | 0.194 | 0.337 | 0.47 | ol | 149 | 0.00403 | MV
184-AL1/30-ST1A 20.0 | 10.75 | 0.1571 | 0.33 | 0.535 | ol | 184 | 0.00403 | MV
243-AL1/39-ST1A 20.0 | 11 | 0.1188 | 0.32 | 0.645 | ol | 243 | 0.00403 | MV
48-AL1/8-ST1A 110.0 | 8 | 0.5939 | 0.46 | 0.21 | ol | 48 | 0.00403 | HV
70-AL1/11-ST1A 110.0 | 8.4 | 0.4132 | 0.45 | 0.29 | ol | 70 | 0.00403 | HV
94-AL1/15-ST1A 110.0 | 8.65 | 0.306 | 0.44 | 0.35 | ol | 94 | 0.00403 | HV
122-AL1/20-ST1A 110.0 | 8.5 | 0.2376 | 0.43 | 0.41 | ol | 122 | 0.00403 | HV
149-AL1/24-ST1A 110.0 | 8.75 | 0.194 | 0.41 | 0.47 | ol | 149 | 0.00403 | HV
184-AL1/30-ST1A 110.0 | 8.8 | 0.1571 | 0.4 | 0.535 | ol | 184 | 0.00403 | HV
243-AL1/39-ST1A 110.0 | 9 | 0.1188 | 0.39 | 0.645 | ol | 243 | 0.00403 | HV
305-AL1/39-ST1A 110.0 | 9.2 | 0.0949 | 0.38 | 0.74 | ol | 305 | 0.00403 | HV
490-AL1/64-ST1A 110.0 | 9.75 | 0.059 | 0.37 | 0.96 | ol | 490 | 0.00403 | HV
679-AL1/86-ST1A 110.0 | 9.95 | 0.042 | 0.36 | 1.15 | ol | 679 | 0.00403 | HV
490-AL1/64-ST1A 220.0 | 10 | 0.059 | 0.285 | 0.96 | ol | 490 | 0.00403 | HV
679-AL1/86-ST1A 220.0 | 11.7 | 0.042 | 0.275 | 1.15 | ol | 679 | 0.00403 | HV
490-AL1/64-ST1A 380.0 | 11 | 0.059 | 0.253 | 0.96 | ol | 490 | 0.00403 | HV
679-AL1/86-ST1A 380.0 | 14.6 | 0.042 | 0.25 | 1.15 | ol | 679 | 0.00403 | HV

## trafo_std_types
| i0_percent | pfe_kw | vkr_percent | sn_mva | vn_lv_kv | vn_hv_kv | vk_percent | shift_degree | vector_group | tap_side | tap_neutral | tap_min | tap_max | tap_step_degree | tap_step_percent | tap_phase_shifter
160 MVA 380/110 kV | 0.06 | 60 | 0.25 | 160 | 110 | 380 | 12.2 | 0 | Yy0 | hv | 0 | -9 | 9 | 0 | 1.5 | FALSE
100 MVA 220/110 kV | 0.06 | 55 | 0.26 | 100 | 110 | 220 | 12 | 0 | Yy0 | hv | 0 | -9 | 9 | 0 | 1.5 | FALSE
63 MVA 110/20 kV | 0.04 | 22 | 0.32 | 63 | 20 | 110 | 18 | 150 | YNd5 | hv | 0 | -9 | 9 | 0 | 1.5 | FALSE
40 MVA 110/20 kV | 0.05 | 18 | 0.34 | 40 | 20 | 110 | 16.2 | 150 | YNd5 | hv | 0 | -9 | 9 | 0 | 1.5 | FALSE
25 MVA 110/20 kV | 0.07 | 14 | 0.41 | 25 | 20 | 110 | 12 | 150 | YNd5 | hv | 0 | -9 | 9 | 0 | 1.5 | FALSE
63 MVA 110/10 kV | 0.04 | 22 | 0.32 | 63 | 10 | 110 | 18 | 150 | YNd5 | hv | 0 | -9 | 9 | 0 | 1.5 | FALSE
40 MVA 110/10 kV | 0.05 | 18 | 0.34 | 40 | 10 | 110 | 16.2 | 150 | YNd5 | hv | 0 | -9 | 9 | 0 | 1.5 | FALSE
25 MVA 110/10 kV | 0.07 | 14 | 0.41 | 25 | 10 | 110 | 12 | 150 | YNd5 | hv | 0 | -9 | 9 | 0 | 1.5 | FALSE
0.25 MVA 20/0.4 kV | 0.32 | 0.8 | 1.44 | 0.25 | 0.4 | 20 | 6 | 150 | Yzn5 | hv | 0 | -2 | 2 | 0 | 2.5 | FALSE
0.4 MVA 20/0.4 kV | 0.3375 | 1.35 | 1.425 | 0.4 | 0.4 | 20 | 6 | 150 | Dyn5 | hv | 0 | -2 | 2 | 0 | 2.5 | FALSE
0.63 MVA 20/0.4 kV | 0.2619 | 1.65 | 1.206 | 0.63 | 0.4 | 20 | 6 | 150 | Dyn5 | hv | 0 | -2 | 2 | 0 | 2.5 | FALSE
0.25 MVA 10/0.4 kV | 0.24 | 0.6 | 1.2 | 0.25 | 0.4 | 10 | 4 | 150 | Dyn5 | hv | 0 | -2 | 2 | 0 | 2.5 | FALSE
0.4 MVA 10/0.4 kV | 0.2375 | 0.95 | 1.325 | 0.4 | 0.4 | 10 | 4 | 150 | Dyn5 | hv | 0 | -2 | 2 | 0 | 2.5 | FALSE
0.63 MVA 10/0.4 kV | 0.1873 | 1.18 | 1.0794 | 0.63 | 0.4 | 10 | 4 | 150 | Dyn5 | hv | 0 | -2 | 2 | 0 | 2.5 | FALSE

## trafo3w_std_types
| sn_hv_mva | sn_mv_mva | sn_lv_mva | vn_hv_kv | vn_mv_kv | vn_lv_kv | vk_hv_percent | vk_mv_percent | vk_lv_percent | vkr_hv_percent | vkr_mv_percent | vkr_lv_percent | pfe_kw | i0_percent | shift_mv_degree | shift_lv_degree | vector_group | tap_side | tap_neutral | tap_min | tap_max | tap_step_percent
63/25/38 MVA 110/20/10 kV | 63 | 25 | 38 | 110 | 20 | 10 | 10.4 | 10.4 | 10.4 | 0.28 | 0.32 | 0.35 | 35 | 0.89 | 0 | 0 | YN0yn0yn0 | hv | 0 | -10 | 10 | 1.2
63/25/38 MVA 110/10/10 kV | 63 | 25 | 38 | 110 | 10 | 10 | 10.4 | 10.4 | 10.4 | 0.28 | 0.32 | 0.35 | 35 | 0.89 | 0 | 0 | YN0yn0yn0 | hv | 0 | -10 | 10 | 1.2

## fuse_std_types
| fuse_type | i_rated_a | t_avg | t_min | t_total | x_avg | x_min | x_total
HV 100A | HV 100A | 100 | 0 | [10.0, 3.64, 0.854, 0.281, 0.1, 0.0531, 0.022, 0.01] | [10.0, 4.267, 1.21, 0.403, 0.1, 0.058, 0.022, 0.01] | 0 | [300.0, 350.0, 450.0, 550.0, 700.0, 850.0, 1200.0, 1752.0] | [600.0, 700.0, 900.0, 1150.0, 1665.0, 2000.0, 3000.0, 4313.0]
HV 10A | HV 10A | 10 | 0 | [10.0, 1675.0, 0.344, 0.156, 0.1, 0.0417, 0.0171, 0.01] | [10.0, 1.3, 0.3, 0.155, 0.1, 0.0555, 0.023, 0.01] | 0 | [30.0, 32.0, 35.0, 37.0, 39.0, 50.0, 70.0, 88.0] | [60.0, 70.0, 80.0, 87.0, 94.0, 110.0, 150.0, 216.0]
HV 125A | HV 125A | 125 | 0 | [10.0, 1.82, 0.344, 0.1, 0.0467, 0.0269, 0.01] | [10.0, 2.478, 0.426, 0.1, 0.0427, 0.0211, 0.01] | 0 | [375.0, 500.0, 700.0, 925.0, 1200.0, 1500.0, 2341.0] | [750.0, 1000.0, 1500.0, 2200.0, 3000.0, 4000.0, 5765.0]
HV 160A | HV 160A | 160 | 0 | [10.0, 4.15, 1.03, 0.198, 0.1, 0.051, 0.0172, 0.01] | [10.0, 2.3, 0.734, 0.274, 0.1, 0.046, 0.0177, 0.01] | 0 | [480.0, 550.0, 700.0, 1000.0, 1260.0, 1600.0, 2500.0, 3227.0] | [960.0, 1300.0, 1700.0, 2200.0, 2996.0, 4000.0, 6000.0, 7946.0]
HV 16A | HV 16A | 16 | 0 | [10.0, 0.352, 0.164, 0.1, 0.0649, 0.0342, 0.01] | [10.0, 2.34, 0.722, 0.181, 0.1, 0.055, 0.0296, 0.01] | 0 | [48.0, 60.0, 65.0, 71.0, 80.0, 100.0, 162.0] | [96.0, 110.0, 125.0, 150.0, 168.0, 200.0, 250.0, 398.0]
HV 200A | HV 200A | 200 | 0 | [10.0, 4.267, 1.21, 0.403, 0.1, 0.058, 0.022, 0.01] | [10.0, 3.73, 1.654, 0.328, 0.1, 0.0531, 0.019, 0.01] | 0 | [600.0, 700.0, 900.0, 1150.0, 1665.0, 2000.0, 3000.0, 4313.0] | [1200.0, 1500.0, 1800.0, 2700.0, 3960.0, 5000.0, 7500.0, 10620.0]
HV 20A | HV 20A | 20 | 0 | [10.0, 1.3, 0.3, 0.155, 0.1, 0.0555, 0.023, 0.01] | [10.0, 1.3, 0.161, 0.1, 0.0611, 0.0399, 0.0141, 0.01] | 0 | [60.0, 70.0, 80.0, 87.0, 94.0, 110.0, 150.0, 216.0] | [120.0, 150.0, 200.0, 223.0, 260.0, 300.0, 450.0, 532.0]
HV 25A | HV 25A | 25 | 0 | [10.0, 2.512, 0.833, 0.299, 0.1, 0.0372, 0.0223, 0.01] | [10.0, 3.125, 0.597, 0.198, 0.1, 0.0378, 0.022, 0.01] | 0 | [75.0, 82.0, 90.0, 100.0, 124.0, 170.0, 200.0, 289.0] | [150.0, 170.0, 210.0, 250.0, 294.0, 400.0, 500.0, 711.0]
HV 31.5A | HV 31.5A | 31.5 | 0 | [10.0, 2.34, 0.722, 0.181, 0.1, 0.055, 0.0296, 0.01] | [10.0, 2.84, 0.368, 0.164, 0.1, 0.0621, 0.0378, 0.0195, 0.01] | 0 | [95.0, 110.0, 125.0, 150.0, 165.0, 200.0, 250.0, 390.0] | [189.0, 220.0, 300.0, 350.0, 393.0, 450.0, 530.0, 700.0, 960.0]
HV 40A | HV 40A | 40 | 0 | [10.0, 1.3, 0.161, 0.1, 0.0611, 0.0399, 0.0141, 0.01] | [10.0, 2.05, 0.369, 0.198, 0.1, 0.051, 0.0298, 0.01] | 0 | [120.0, 150.0, 200.0, 223.0, 260.0, 300.0, 450.0, 532.0] | [240.0, 300.0, 400.0, 450.0, 530.0, 650.0, 800.0, 1311.0]
HV 50A | HV 50A | 50 | 0 | [10.0, 3.215, 0.597, 0.198, 0.1, 0.0378, 0.022, 0.01] | [10.0, 3.64, 0.854, 0.281, 0.1, 0.0531, 0.022, 0.01] | 0 | [150.0, 170.0, 210.0, 250.0, 294.0, 400.0, 500.0, 711.0] | [300.0, 350.0, 450.0, 550.0, 700.0, 850.0, 1200.0, 1752.0]
HV 6.3A | HV 6.3A | 6.3 | 0 | [10.0, 1.39, 0.344, 0.168, 0.1, 0.056, 0.0263, 0.01] | [10.0, 1.711, 0.516, 0.198, 0.1, 0.0634, 0.0303, 0.01] | 0 | [19.0, 19.5, 20.4, 20.8, 22.0, 25.0, 32.0, 48.0] | [38.0, 40.0, 43.0, 48.0, 53.0, 60.0, 75.0, 118.0]
HV 63A | HV 63A | 63 | 0 | [10.0, 2.84, 0.368, 0.164, 0.1, 0.0621, 0.0378, 0.0195, 0.01] | [10.0, 1.82, 0.344, 0.1, 0.0467, 0.0269, 0.01] | 0 | [189.0, 220.0, 300.0, 350.0, 393.0, 450.0, 530.0, 700.0, 961.0] | [378.0, 500.0, 700.0, 934.0, 1200.0, 1500.0, 2366.0]
HV 80A | HV 80A | 80 | 0 | [10.0, 2.05, 0.369, 0.198, 0.1, 0.051, 0.0298, 0.01] | [10.0, 4.15, 1.03, 0.198, 0.1, 0.051, 0.0172, 0.01] | 0 | [240.0, 300.0, 400.0, 450.0, 530.0, 650.0, 800.0, 1311.0] | [480.0, 550.0, 700.0, 1000.0, 1260.0, 1600.0, 2500.0, 3227.0]
Siemens NH-1-100 | Siemens NH-1-100 | 100 | [5400.0, 2000.0, 400.0, 20.0, 1.0, 0.2, 0.012, 0.004] | 0 | 0 | [150.0, 190.0, 250.0, 430.0, 900.0, 1250.0, 2700.0, 3600.0] | 0 | 0
Siemens NH-1-125 | Siemens NH-1-125 | 125 | [4800.0, 120.0, 7.0, 0.1, 0.004] | 0 | 0 | [180.0, 400.0, 740.0, 2000.0, 4250.0] | 0 | 0
Siemens NH-1-16 | Siemens NH-1-16 | 16 | [4000.0, 400.0, 2.0, 0.1, 0.04, 0.01] | 0 | 0 | [26.0, 35.0, 75.0, 150.0, 200.0, 300.0] | 0 | 0
Siemens NH-1-160 | Siemens NH-1-160 | 160 | [4800.0, 120.0, 7.0, 0.1, 0.004] | 0 | 0 | [210.0, 500.0, 900.0, 2300.0, 5000.0] | 0 | 0
Siemens NH-1-25 | Siemens NH-1-25 | 25 | [4000.0, 1000.0, 10.0, 0.2, 0.02, 0.01] | 0 | 0 | [40.0, 50.0, 100.0, 210.0, 400.0, 500.0] | 0 | 0
Siemens NH-1-50 | Siemens NH-1-50 | 50 | [4000.0, 40.0, 4.0, 1.0, 0.02, 0.01] | 0 | 0 | [86.0, 200.0, 300.0, 400.0, 1000.0, 1280.0] | 0 | 0
Siemens NH-1-63 | Siemens NH-1-63 | 63 | [4000.0, 100.0, 10.0, 2.0, 0.04, 0.01] | 0 | 0 | [100.0, 200.0, 300.0, 400.0, 1000.0, 1500.0] | 0 | 0
Siemens NH-1-80 | Siemens NH-1-80 | 80 | [4800.0, 120.0, 7.0, 0.1, 0.01] | 0 | 0 | [150.58, 250.0, 450.0, 1150.0, 2470.0] | 0 | 0
Siemens NH-2-1000 | Siemens NH-2-1000 | 1000 | [4800.0, 120.0, 7.0, 0.1, 0.004] | 0 | 0 | [1900.0, 3500.0, 8400.0, 24000.0, 52000.0] | 0 | 0
Siemens NH-2-200 | Siemens NH-2-200 | 200 | [4800.0, 120.0, 7.0, 0.1, 0.004] | 0 | 0 | [280.0, 650.0, 1200.0, 3000.0, 7000.0] | 0 | 0
Siemens NH-2-224 | Siemens NH-2-224 | 224 | [4800.0, 120.0, 7.0, 0.2, 0.04, 0.004] | 0 | 0 | [400.0, 750.0, 1453.0, 3025.0, 4315.0, 7600.0] | 0 | 0
Siemens NH-2-250 | Siemens NH-2-250 | 250 | [4800.0, 120.0, 7.0, 0.1, 0.004] | 0 | 0 | [450.0, 800.0, 1650.0, 4000.0, 8500.0] | 0 | 0
Siemens NH-2-315 | Siemens NH-2-315 | 315 | [4800.0, 120.0, 7.0, 0.1, 0.004] | 0 | 0 | [550.0, 920.0, 1900.0, 5000.0, 11000.0] | 0 | 0
Siemens NH-2-355 | Siemens NH-2-355 | 355 | [4800.0, 120.0, 6.0, 0.1, 0.004] | 0 | 0 | [650.0, 1116.27, 2350.0, 5840.0, 12790.0] | 0 | 0
Siemens NH-2-400 | Siemens NH-2-400 | 400 | [4800.0, 120.0, 7.0, 0.1, 0.004] | 0 | 0 | [720.0, 1350.0, 2800.0, 6500.0, 15000.0] | 0 | 0
Siemens NH-2-425 | Siemens NH-2-425 | 425 | [4800.0, 120.0, 7.0, 0.1, 0.004] | 0 | 0 | [850.0, 1500.0, 3050.0, 7500.0, 16500.0] | 0 | 0
Siemens NH-2-630 | Siemens NH-2-630 | 630 | [4800.0, 120.0, 7.0, 0.1, 0.004] | 0 | 0 | [1200.0, 2000.0, 4800.0, 12000.0, 26000.0] | 0 | 0

## res_bus
| vm_pu | va_degree | p_mw | q_mvar
0 | 0.99453 | -0.10345 | 0.0011434 | 0.00028657
1 | 0.99456 | -0.10297 | 0.0015447 | 0.00038713
2 | 0.99352 | -0.12279 | 0.0013656 | 0.00034224
3 | 0.9963 | -0.069894 | 0.0018028 | 0.00045181
4 | 0.99165 | -0.15836 | 0.00097957 | 0.0002455
5 | 0.99738 | -0.049522 | 0.00098071 | 0.00024579
6 | 0.99118 | -0.16748 | 0.0031076 | 0.00077883
7 | 0.99904 | -0.018124 | 0 | 0
8 | 0.99069 | -0.17687 | 0.0026797 | 0.0006716
9 | 0.99286 | -0.13709 | 0.0027144 | 0.0006803
10 | 0.99249 | -0.14433 | 0.0027717 | 0.00069465
11 | 0.99322 | -0.13014 | 0.0026963 | 0.00067575
12 | 0.99218 | -0.15025 | 0.0029426 | 0.00073748
13 | 0.9934 | -0.1266 | 0.0024966 | 0.00062571
14 | 0.99164 | -0.1606 | 0.0034634 | 0.00086801
15 | 0.99408 | -0.1136 | 0.0021158 | 0.00053026
16 | 0.9911 | -0.1711 | 0 | 0
17 | 0.99443 | -0.10673 | 0.0018451 | 0.00046243
18 | 0.98217 | -0.34129 | 0.0021749 | 0.00054509
19 | 0.98264 | -0.33212 | 0.0049414 | 0.0012384
20 | 0.98061 | -0.3716 | 0.001496 | 0.00037493
21 | 0.98374 | -0.31067 | 0 | 0
22 | 0.97964 | -0.39048 | 0.0080076 | 0.0020069
23 | 0.98453 | -0.29539 | 0.0030698 | 0.00076937
24 | 0.97907 | -0.40168 | 0 | 0
25 | 0.99381 | -0.1189 | 0.0030244 | 0.00075797
26 | 0.99384 | -0.11844 | 0.0029903 | 0.00074943
27 | 0.98509 | -0.28468 | 0.0027124 | 0.00067978
28 | 0.97786 | -0.42535 | 0.0057626 | 0.0014442
29 | 0.97889 | -0.4051 | 0.0071915 | 0.0018024
30 | 0.9743 | -0.49455 | 0.0020563 | 0.00051536
31 | 0.97433 | -0.49382 | 0.0032359 | 0.00081099
32 | 0.97424 | -0.49572 | 0.0018936 | 0.00047459
33 | 0.97434 | -0.49364 | 0.0020073 | 0.00050307
34 | 0.97418 | -0.49688 | 0.002417 | 0.00060576
35 | 0.97444 | -0.49176 | 0.0020151 | 0.00050503
36 | 0.97417 | -0.49698 | 0.0016809 | 0.00042127
37 | 0.97473 | -0.48607 | 0.0036521 | 0.00091531
38 | 0.98924 | -0.20716 | 0.0024743 | 0.00062012
39 | 0.9893 | -0.20599 | 0 | 0
40 | 0.98935 | -0.20519 | 0.0018506 | 0.00046379
41 | 0.99072 | -0.17856 | 0.0043216 | 0.0010831
42 | 0.99076 | -0.17789 | 0.0024931 | 0.00062483
43 | 0.98939 | -0.20437 | 0.0017805 | 0.00044624
44 | 0.99147 | -0.16193 | 0 | 0
45 | 0.99175 | -0.15644 | 0 | 0
46 | 0.99124 | -0.16638 | 0.0037323 | 0.00093539
47 | 0.9907 | -0.17897 | 0.0030422 | 0.00076245
48 | 0.97418 | -0.49759 | 0 | 0
49 | 0.97331 | -0.51477 | 0.0028339 | 0.00071024
50 | 0.97593 | -0.46316 | 0.0027525 | 0.00068985
51 | 0.99079 | -0.1773 | 0 | 0
52 | 0.98943 | -0.20359 | 0.0070943 | 0.001778
53 | 0.99186 | -0.15425 | 0.0014994 | 0.00037579
54 | 0.99115 | -0.16816 | 0 | 0
55 | 0.99033 | -0.18611 | 0.002993 | 0.00075013
56 | 0.97309 | -0.51911 | 0.0028595 | 0.00071666
57 | 0.97619 | -0.45801 | 0.00272 | 0.00068169
58 | 0.99487 | -0.098334 | 0.0021197 | 0.00053125
59 | 0.99458 | -0.10386 | 0.013064 | 0.0032741
60 | 0.99631 | -0.07074 | 0 | 0
61 | 0.99674 | -0.062375 | 0 | 0
62 | 0.99521 | -0.091824 | 0.0030827 | 0.0007726
63 | 0.99605 | -0.075677 | 0.0057748 | 0.0014473
64 | 0.99784 | -0.041368 | 0.0038369 | 0.00096163
65 | 0.99412 | -0.11276 | 0.0053964 | 0.0013525
66 | 0.99537 | -0.088749 | 0.00088067 | 0.00022072
67 | 0.99805 | -0.037266 | 0.0026098 | 0.00065409
68 | 0.99397 | -0.11564 | 0.0021216 | 0.00053172
69 | 0.99066 | -0.17972 | 0.0040315 | 0.0010104
70 | 0.99076 | -0.17778 | 0.0035247 | 0.00088338
71 | 0.99064 | -0.18009 | 0.0022661 | 0.00056795
72 | 0.99107 | -0.17185 | 0.0019405 | 0.00048633
73 | 0.99123 | -0.16865 | 0.0023956 | 0.00060039
74 | 0.99201 | -0.15141 | 0 | 0
75 | 0.99395 | -0.11623 | 0.00353 | 0.00088471
76 | 0.99395 | -0.11619 | 0.0030378 | 0.00076134
77 | 0.99387 | -0.1178 | 0.0034757 | 0.00087108
78 | 0.99403 | -0.1146 | 0.007316 | 0.0018336
79 | 0.99409 | -0.11352 | 0.0030264 | 0.00075849
80 | 0.99425 | -0.11042 | 0.0034067 | 0.0008538
81 | 0.97932 | -0.39641 | 0.0095864 | 0.0024026
82 | 0.97921 | -0.39853 | 0.0025076 | 0.00062846
83 | 0.97974 | -0.3882 | 0.0037143 | 0.00093088
84 | 0.97889 | -0.40486 | 0.0053741 | 0.0013469
85 | 0.98021 | -0.3789 | 0.0081053 | 0.0020314
86 | 0.97881 | -0.40643 | 0.0064753 | 0.0016229
87 | 0.9812 | -0.3596 | 0 | 0
88 | 0.97873 | -0.40793 | 0.0075332 | 0.001888
89 | 0.98115 | -0.36053 | 0.0013573 | 0.00034017
90 | 0.98269 | -0.33059 | 0.00092128 | 0.00023089
91 | 0.9803 | -0.37707 | 0.003715 | 0.00093105
92 | 0.99011 | -0.19027 | 0.0029742 | 0.00074541
93 | 0.98991 | -0.19426 | 0.0019783 | 0.00049582
94 | 0.9899 | -0.19437 | 0.0027995 | 0.00070162
95 | 0.98973 | -0.19777 | 0.0020419 | 0.00051174
96 | 0.98958 | -0.20068 | 0.0017075 | 0.00042794
97 | 0.98731 | -0.24173 | 0.0048556 | 0.0012169
98 | 0.98737 | -0.24057 | 0 | 0
99 | 0.98918 | -0.20574 | 0.0025814 | 0.00064695
100 | 0.98639 | -0.25948 | 0.002271 | 0.00056917
101 | 0.98733 | -0.24139 | 0.0028545 | 0.00071542
102 | 0.97848 | -0.4129 | 0 | 0
103 | 0.97851 | -0.41234 | 0.0036591 | 0.00091707
104 | 0.97846 | -0.41322 | 0.0019677 | 0.00049314
105 | 0.99021 | -0.18606 | 0.0038599 | 0.00096739
106 | 0.9786 | -0.41046 | 0.0020872 | 0.0005231
107 | 0.99066 | -0.17731 | 0.0017119 | 0.00042905
108 | 0.97865 | -0.40953 | 0.0020995 | 0.00052619
109 | 0.97886 | -0.40583 | 0.001436 | 0.00035989
110 | 0.97887 | -0.4056 | 0.0010096 | 0.00025302
111 | 0.99711 | -0.054521 | 0.0067136 | 0.0016826
112 | 1 | 0 | -0.58377 | -0.14898
113 | 0.99681 | -0.06027 | 0.0058874 | 0.0014755
114 | 0.98114 | -0.36075 | 0.0013571 | 0.00034013
115 | 0.99936 | -0.01222 | 0.0016267 | 0.00040769
116 | 0.99618 | -0.072246 | 0.0052681 | 0.0013203
117 | 0.99909 | -0.017362 | 0.0029002 | 0.00072686
118 | 0.98591 | -0.26833 | 0.0019486 | 0.00048835
119 | 0.98553 | -0.2757 | 0.0019324 | 0.00048431
120 | 0.9863 | -0.26088 | 0.0019378 | 0.00048566
121 | 0.98483 | -0.2893 | 0.0019247 | 0.00048238
122 | 0.98671 | -0.25293 | 0.0025076 | 0.00062847
123 | 0.98445 | -0.29651 | 0.0019092 | 0.00047848
124 | 0.98774 | -0.23325 | 0 | 0
125 | 0.98408 | -0.30363 | 0.0019216 | 0.00048161
126 | 0.9887 | -0.21477 | 0.014667 | 0.003676
127 | 0.99446 | -0.10639 | 0.0030897 | 0.00077435
128 | 0.98372 | -0.31069 | 0.0019349 | 0.00048494
129 | 0.98305 | -0.32368 | 0.0019273 | 0.00048302
130 | 0.9935 | -0.1247 | 0.0021092 | 0.00052861
131 | 0.9931 | -0.13257 | 0.0054109 | 0.0013561
132 | 0.99278 | -0.13868 | 0.0021847 | 0.00054754
133 | 0.9921 | -0.15179 | 0.0028273 | 0.00070858
134 | 0.99198 | -0.15425 | 0.0041454 | 0.0010389
135 | 0.99215 | -0.1488 | 0.0016698 | 0.0004185
136 | 0.99273 | -0.13778 | 0.0028361 | 0.0007108
137 | 0.99344 | -0.12409 | 0.001781 | 0.00044636
138 | 0.99003 | -0.18928 | 0.004412 | 0.0011058
139 | 0.99413 | -0.11113 | 0.0014951 | 0.00037471
140 | 0.9944 | -0.10584 | 0.0079117 | 0.0019829
141 | 0.97353 | -0.50964 | 0.011347 | 0.0028439
142 | 0.97305 | -0.51906 | 0.011391 | 0.0028549
143 | 0.97505 | -0.4797 | 0 | 0
144 | 0.97134 | -0.55279 | 0.01137 | 0.0028497
145 | 0.97621 | -0.45684 | 0.0027993 | 0.00070157
146 | 0.97497 | -0.48126 | 0.003574 | 0.00089572
147 | 0.97121 | -0.5554 | 0.011957 | 0.0029966
148 | 0.97775 | -0.42669 | 0.0022071 | 0.00055316
149 | 0.97016 | -0.57624 | 0.011977 | 0.0030017
150 | 0.99141 | -0.16517 | 0.019504 | 0.0048882
151 | 0.99166 | -0.16044 | 0.0028681 | 0.0007188
152 | 0.97302 | -0.52051 | 0.015821 | 0.0039651
153 | 0.97298 | -0.52138 | 0.009218 | 0.0023103
154 | 0.99545 | -0.086076 | 0.0075791 | 0.0018995
155 | 0.97014 | -0.57655 | 0.017845 | 0.0044724
156 | 0.98945 | -0.20308 | 0.0017116 | 0.00042896
157 | 0.99475 | -0.10079 | 0.0027292 | 0.00068401
158 | 0.99453 | -0.105 | 0.0054379 | 0.0013629
159 | 0.99526 | -0.09093 | 0.0049767 | 0.0012473
160 | 0.9772 | -0.4383 | 0.0055703 | 0.0013961
161 | 0.97661 | -0.44989 | 0.0060106 | 0.0015064
162 | 0.99869 | -0.02512 | 0.0016277 | 0.00040793
163 | 0.99099 | -0.17118 | 0 | 0
164 | 0.99089 | -0.17324 | 0.004906 | 0.0012296
165 | 0.99998 | 149.9956 | 0 | 0

## res_line
| p_from_mw | q_from_mvar | p_to_mw | q_to_mvar | pl_mw | ql_mvar | i_from_ka | i_to_ka | i_ka | vm_from_pu | va_from_degree | vm_to_pu | va_to_degree | loading_percent
0 | -0.11452 | -0.029292 | 0.11453 | 0.029293 | 2.6601e-06 | 1.6994e-06 | 0.17156 | 0.17156 | 0.17156 | 0.99453 | -0.10345 | 0.99456 | -0.10297 | 47.1322
1 | 0.11338 | 0.029005 | -0.11328 | -0.028937 | 0.00010601 | 6.7722e-05 | 0.16985 | 0.16985 | 0.16985 | 0.99453 | -0.10345 | 0.99352 | -0.12279 | 46.6622
2 | -0.11607 | -0.02968 | 0.11626 | 0.029799 | 0.00018611 | 0.0001189 | 0.17387 | 0.17387 | 0.17387 | 0.99456 | -0.10297 | 0.9963 | -0.069894 | 47.7671
3 | 0.11191 | 0.028595 | -0.11172 | -0.028472 | 0.00019214 | 0.00012273 | 0.16781 | 0.16781 | 0.16781 | 0.99352 | -0.12279 | 0.99165 | -0.15836 | 46.1004
4 | -0.11806 | -0.030251 | 0.11818 | 0.030326 | 0.00011669 | 7.4549e-05 | 0.17656 | 0.17656 | 0.17656 | 0.9963 | -0.069894 | 0.99738 | -0.049522 | 48.5068
5 | 0.11074 | 0.028227 | -0.11069 | -0.028196 | 4.8721e-05 | 3.1121e-05 | 0.16634 | 0.16634 | 0.16634 | 0.99165 | -0.15836 | 0.99118 | -0.16748 | 45.6966
6 | -0.11916 | -0.030571 | 0.11934 | 0.030688 | 0.00018181 | 0.00011616 | 0.17803 | 0.17803 | 0.17803 | 0.99738 | -0.049522 | 0.99904 | -0.018124 | 48.9087
7 | 0.10758 | 0.027417 | -0.10753 | -0.027386 | 4.8712e-05 | 3.1111e-05 | 0.16167 | 0.16167 | 0.16167 | 0.99118 | -0.16748 | 0.99069 | -0.17687 | 44.4149
8 | 0.25652 | 0.065958 | -0.25607 | -0.065669 | 0.00045287 | 0.00028887 | 0.38267 | 0.38267 | 0.38267 | 0.99904 | -0.018124 | 0.99711 | -0.054521 | 35.0428
9 | -0.37586 | -0.096646 | 0.37619 | 0.096857 | 0.00033139 | 0.00021176 | 0.56069 | 0.56069 | 0.56069 | 0.99904 | -0.018124 | 1 | 0 | 51.3457
10 | 0.10485 | 0.026714 | -0.10485 | -0.026713 | 2.2216e-06 | 1.4188e-06 | 0.15765 | 0.15765 | 0.15765 | 0.99069 | -0.17687 | 0.99066 | -0.17731 | 43.3092
11 | 0.041725 | 0.010494 | -0.041711 | -0.010484 | 1.4427e-05 | 9.1062e-06 | 0.062547 | 0.062547 | 0.062547 | 0.99286 | -0.13709 | 0.99249 | -0.14433 | 17.1832
12 | -0.04444 | -0.011174 | 0.044454 | 0.011183 | 1.4744e-05 | 9.3216e-06 | 0.066615 | 0.066615 | 0.066615 | 0.99286 | -0.13709 | 0.99322 | -0.13014 | 18.3008
13 | 0.038939 | 0.0097898 | -0.038928 | -0.0097829 | 1.1009e-05 | 6.9345e-06 | 0.058391 | 0.058391 | 0.058391 | 0.99249 | -0.14433 | 0.99218 | -0.15025 | 16.0416
14 | -0.047151 | -0.011859 | 0.047159 | 0.011864 | 7.9889e-06 | 5.0577e-06 | 0.070655 | 0.070655 | 0.070655 | 0.99322 | -0.13014 | 0.9934 | -0.1266 | 19.4106
15 | 0.035985 | 0.0090454 | -0.035968 | -0.0090342 | 1.7765e-05 | 1.116e-05 | 0.053978 | 0.053978 | 0.053978 | 0.99218 | -0.15025 | 0.99164 | -0.1606 | 14.8292
16 | -0.049655 | -0.01249 | 0.049686 | 0.012509 | 3.0858e-05 | 1.9557e-05 | 0.074394 | 0.074394 | 0.074394 | 0.9934 | -0.1266 | 0.99408 | -0.1136 | 20.438
17 | 0.032504 | 0.0081662 | -0.032488 | -0.008156 | 1.6283e-05 | 1.0186e-05 | 0.048781 | 0.048781 | 0.048781 | 0.99164 | -0.1606 | 0.9911 | -0.1711 | 13.4015
18 | -0.051802 | -0.01304 | 0.051819 | 0.01305 | 1.7011e-05 | 1.0789e-05 | 0.077561 | 0.077561 | 0.077561 | 0.99408 | -0.1136 | 0.99443 | -0.10673 | 21.308
19 | 0.032488 | 0.008156 | -0.032476 | -0.0081484 | 1.2192e-05 | 7.6267e-06 | 0.048781 | 0.048782 | 0.048782 | 0.9911 | -0.1711 | 0.9907 | -0.17897 | 13.4015
20 | -0.053664 | -0.013513 | 0.053671 | 0.013517 | 7.3661e-06 | 4.6748e-06 | 0.080322 | 0.080322 | 0.080322 | 0.99443 | -0.10673 | 0.99458 | -0.10386 | 22.0665
21 | -0.07529 | -0.019032 | 0.075323 | 0.019053 | 3.3102e-05 | 2.1099e-05 | 0.11413 | 0.11413 | 0.11413 | 0.98217 | -0.34129 | 0.98264 | -0.33212 | 31.3532
22 | 0.073115 | 0.018487 | -0.073009 | -0.018419 | 0.00010614 | 6.7636e-05 | 0.11083 | 0.11083 | 0.11083 | 0.98217 | -0.34129 | 0.98061 | -0.3716 | 30.448
23 | -0.080265 | -0.020292 | 0.080347 | 0.020344 | 8.2681e-05 | 5.2727e-05 | 0.12161 | 0.12161 | 0.12161 | 0.98264 | -0.33212 | 0.98374 | -0.31067 | 33.4089
24 | 0.071513 | 0.018044 | -0.071448 | -0.018003 | 6.4589e-05 | 4.1153e-05 | 0.10856 | 0.10856 | 0.10856 | 0.98061 | -0.3716 | 0.97964 | -0.39048 | 29.8243
25 | -0.080347 | -0.020344 | 0.080406 | 0.020382 | 5.8999e-05 | 3.7624e-05 | 0.12161 | 0.12161 | 0.12161 | 0.98374 | -0.31067 | 0.98453 | -0.29539 | 33.4089
26 | 0.063441 | 0.015996 | -0.063407 | -0.015975 | 3.3993e-05 | 2.1633e-05 | 0.096397 | 0.096397 | 0.096397 | 0.97964 | -0.39048 | 0.97907 | -0.40168 | 26.4828
27 | -0.083476 | -0.021151 | 0.083519 | 0.021179 | 4.2989e-05 | 2.7421e-05 | 0.12625 | 0.12625 | 0.12625 | 0.98453 | -0.29539 | 0.98509 | -0.28468 | 34.6835
28 | 0.053768 | 0.013559 | -0.053707 | -0.01352 | 6.0836e-05 | 3.863e-05 | 0.081748 | 0.081748 | 0.081748 | 0.97907 | -0.40168 | 0.97786 | -0.42535 | 22.4584
29 | 0.0096387 | 0.0024158 | -0.0096371 | -0.0024151 | 1.5691e-06 | 7.5908e-07 | 0.014649 | 0.014649 | 0.014649 | 0.97907 | -0.40168 | 0.97889 | -0.4051 | 4.0245
30 | -0.0030244 | -0.00075797 | 0.0030244 | 0.0007579 | 6.721e-08 | -7.0242e-08 | 0.0045283 | 0.0045283 | 0.0045283 | 0.99381 | -0.1189 | 0.99384 | -0.11844 | 1.244
31 | -0.0060147 | -0.0015073 | 0.0060149 | 0.0015074 | 1.8308e-07 | 3.9161e-08 | 0.0090054 | 0.0090054 | 0.0090054 | 0.99384 | -0.11844 | 0.99387 | -0.1178 | 2.474
32 | -0.086232 | -0.021859 | 0.086336 | 0.021925 | 0.00010454 | 6.6696e-05 | 0.13035 | 0.13034 | 0.13035 | 0.98509 | -0.28468 | 0.98639 | -0.25948 | 35.8091
33 | 0.047945 | 0.012076 | -0.047915 | -0.012057 | 2.9663e-05 | 1.8798e-05 | 0.072979 | 0.072979 | 0.072979 | 0.97786 | -0.42535 | 0.9772 | -0.4383 | 20.0493
34 | 0.0024456 | 0.00061271 | -0.0024456 | -0.00061282 | 5.8629e-08 | -1.0469e-07 | 0.0037175 | 0.0037176 | 0.0037176 | 0.97889 | -0.4051 | 0.97887 | -0.4056 | 1.0213
35 | -0.0080484 | -0.002017 | 0.0080487 | 0.0020171 | 2.8081e-07 | 1.18e-07 | 0.012292 | 0.012292 | 0.012292 | 0.9743 | -0.49455 | 0.97433 | -0.49382 | 3.377
36 | 0.0059921 | 0.0015016 | -0.0059918 | -0.0015015 | 3.3549e-07 | 8.1692e-08 | 0.0091515 | 0.0091516 | 0.0091516 | 0.9743 | -0.49455 | 0.97424 | -0.49572 | 2.5142
37 | -0.011285 | -0.0028281 | 0.011285 | 0.0028281 | 9.5638e-08 | 5.0514e-08 | 0.017234 | 0.017234 | 0.017234 | 0.97433 | -0.49382 | 0.97434 | -0.49364 | 4.7346
38 | 0.0040982 | 0.001027 | -0.0040979 | -0.001027 | 2.2569e-07 | -4.6822e-08 | 0.0062593 | 0.0062594 | 0.0062594 | 0.97424 | -0.49572 | 0.97418 | -0.49688 | 1.7196
39 | -0.013292 | -0.0033312 | 0.013293 | 0.0033319 | 1.1925e-06 | 6.6706e-07 | 0.020299 | 0.020299 | 0.020299 | 0.97434 | -0.49364 | 0.97444 | -0.49176 | 5.5768
40 | 0.0016809 | 0.00042124 | -0.0016809 | -0.00042127 | 8.2555e-09 | -3.6295e-08 | 0.0025675 | 0.0025675 | 0.0025675 | 0.97418 | -0.49688 | 0.97417 | -0.49698 | 0.70536
41 | -0.015308 | -0.0038369 | 0.015312 | 0.0038393 | 4.1465e-06 | 2.4016e-06 | 0.023377 | 0.023376 | 0.023377 | 0.97444 | -0.49176 | 0.97473 | -0.48607 | 6.4221
42 | -0.018964 | -0.0047546 | 0.01897 | 0.0047581 | 5.7629e-06 | 3.4596e-06 | 0.028952 | 0.028952 | 0.028952 | 0.97473 | -0.48607 | 0.97505 | -0.4797 | 7.9538
43 | -0.0024743 | -0.00062012 | 0.0024745 | 0.00061987 | 1.376e-07 | -2.5204e-07 | 0.0037219 | 0.0037217 | 0.0037219 | 0.98924 | -0.20716 | 0.9893 | -0.20599 | 1.0225
44 | -0.0024745 | -0.00061987 | 0.0024746 | 0.0006197 | 9.3937e-08 | -1.7211e-07 | 0.0037217 | 0.0037217 | 0.0037217 | 0.9893 | -0.20599 | 0.98935 | -0.20519 | 1.0225
45 | -0.0043251 | -0.0010835 | 0.0043253 | 0.0010835 | 1.6913e-07 | -2.8633e-08 | 0.006505 | 0.0065049 | 0.006505 | 0.98935 | -0.20519 | 0.98939 | -0.20437 | 1.7871
46 | -0.0043216 | -0.0010831 | 0.0043218 | 0.0010831 | 1.3734e-07 | -2.4044e-08 | 0.0064909 | 0.0064908 | 0.0064909 | 0.99072 | -0.17856 | 0.99076 | -0.17789 | 1.7832
47 | -0.0068149 | -0.0017079 | 0.0068151 | 0.001708 | 1.9338e-07 | 6.0371e-08 | 0.010235 | 0.010235 | 0.010235 | 0.99076 | -0.17789 | 0.99079 | -0.1773 | 2.8119
48 | -0.0061058 | -0.0015297 | 0.006106 | 0.0015298 | 2.2647e-07 | 5.296e-08 | 0.0091828 | 0.0091827 | 0.0091828 | 0.98939 | -0.20437 | 0.98943 | -0.20359 | 2.5227
49 | -0.0086417 | -0.0021658 | 0.008644 | 0.0021667 | 2.2586e-06 | 9.8362e-07 | 0.01297 | 0.012969 | 0.01297 | 0.99147 | -0.16193 | 0.99175 | -0.15644 | 3.5631
50 | 0.0086417 | 0.0021658 | -0.0086399 | -0.002165 | 1.8316e-06 | 7.9784e-07 | 0.01297 | 0.01297 | 0.01297 | 0.99147 | -0.16193 | 0.99124 | -0.16638 | 3.5631
51 | -0.008644 | -0.0021667 | 0.0086449 | 0.0021671 | 9.0158e-07 | 3.9255e-07 | 0.012969 | 0.012969 | 0.012969 | 0.99175 | -0.15644 | 0.99186 | -0.15425 | 3.563
52 | 0.0049076 | 0.0012296 | -0.0049072 | -0.0012296 | 4.1601e-07 | 2.7877e-09 | 0.007367 | 0.0073671 | 0.0073671 | 0.99124 | -0.16638 | 0.99115 | -0.16816 | 2.0239
53 | 0.029434 | 0.0073859 | -0.029424 | -0.0073797 | 1.0015e-05 | 6.2338e-06 | 0.044212 | 0.044212 | 0.044212 | 0.9907 | -0.17897 | 0.99033 | -0.18611 | 12.1462
54 | 0.030765 | 0.0077228 | -0.03074 | -0.007707 | 2.5187e-05 | 1.5741e-05 | 0.046997 | 0.046997 | 0.046997 | 0.97418 | -0.49759 | 0.97331 | -0.51477 | 12.9113
55 | -0.030765 | -0.0077228 | 0.030816 | 0.0077544 | 5.0607e-05 | 3.1626e-05 | 0.046997 | 0.046997 | 0.046997 | 0.97418 | -0.49759 | 0.97593 | -0.46316 | 12.9112
56 | 0.027906 | 0.0069968 | -0.0279 | -0.0069932 | 5.7782e-06 | 3.5928e-06 | 0.042664 | 0.042664 | 0.042664 | 0.97331 | -0.51477 | 0.97309 | -0.51911 | 11.721
57 | -0.033568 | -0.0084442 | 0.033577 | 0.0084494 | 8.2683e-06 | 5.1866e-06 | 0.051193 | 0.051193 | 0.051193 | 0.97593 | -0.46316 | 0.97619 | -0.45801 | 14.0641
58 | -0.016638 | -0.0041699 | 0.016643 | 0.0041724 | 4.3235e-06 | 2.5292e-06 | 0.024988 | 0.024988 | 0.024988 | 0.99079 | -0.1773 | 0.99107 | -0.17185 | 6.8649
59 | 0.0098232 | 0.0024619 | -0.009823 | -0.0024618 | 2.2618e-07 | 1.0907e-07 | 0.014753 | 0.014753 | 0.014753 | 0.99079 | -0.1773 | 0.99076 | -0.17778 | 4.053
60 | -0.0132 | -0.0033078 | 0.013201 | 0.0033079 | 3.2349e-07 | 1.7892e-07 | 0.019852 | 0.019852 | 0.019852 | 0.98943 | -0.20359 | 0.98945 | -0.20308 | 5.4538
61 | -0.010144 | -0.0025429 | 0.010146 | 0.0025436 | 1.3736e-06 | 6.7497e-07 | 0.015219 | 0.015219 | 0.015219 | 0.99186 | -0.15425 | 0.99201 | -0.15141 | 4.181
62 | 0.0049072 | 0.0012296 | -0.0049065 | -0.0012296 | 7.0675e-07 | 4.863e-09 | 0.0073671 | 0.0073672 | 0.0073672 | 0.99115 | -0.16816 | 0.99099 | -0.17118 | 2.024
63 | 0.02643 | 0.0066296 | -0.026425 | -0.0066263 | 5.238e-06 | 3.2384e-06 | 0.039715 | 0.039715 | 0.039715 | 0.99033 | -0.18611 | 0.99011 | -0.19027 | 10.9107
64 | 0.025041 | 0.0062765 | -0.025039 | -0.0062755 | 1.6614e-06 | 1.0258e-06 | 0.038292 | 0.038292 | 0.038292 | 0.97309 | -0.51911 | 0.97302 | -0.52051 | 10.5197
65 | -0.036297 | -0.0091311 | 0.036311 | 0.00914 | 1.4085e-05 | 8.8609e-06 | 0.055339 | 0.055339 | 0.055339 | 0.97619 | -0.45801 | 0.97661 | -0.44989 | 15.2031
66 | 0.066753 | 0.016803 | -0.066735 | -0.016792 | 1.7626e-05 | 1.122e-05 | 0.099867 | 0.099867 | 0.099867 | 0.99487 | -0.098334 | 0.99458 | -0.10386 | 27.4361
67 | -0.068873 | -0.017334 | 0.068964 | 0.017392 | 9.0961e-05 | 5.7918e-05 | 0.10304 | 0.10304 | 0.10304 | 0.99487 | -0.098334 | 0.99631 | -0.07074 | 28.3071
68 | -0.13987 | -0.03527 | 0.13992 | 0.035306 | 5.6024e-05 | 3.5811e-05 | 0.20898 | 0.20898 | 0.20898 | 0.99631 | -0.07074 | 0.99674 | -0.062375 | 57.4107
69 | 0.070905 | 0.017878 | -0.070834 | -0.017832 | 7.1473e-05 | 4.5522e-05 | 0.10594 | 0.10594 | 0.10594 | 0.99631 | -0.07074 | 0.99521 | -0.091824 | 29.1037
70 | 0.052806 | 0.013276 | -0.052773 | -0.013255 | 3.3521e-05 | 2.1266e-05 | 0.078848 | 0.078848 | 0.078848 | 0.99674 | -0.062375 | 0.99605 | -0.075677 | 21.6615
71 | -0.19273 | -0.048582 | 0.19292 | 0.048705 | 0.00019393 | 0.00012379 | 0.28782 | 0.28782 | 0.28782 | 0.99674 | -0.062375 | 0.99784 | -0.041368 | 39.5361
72 | 0.067751 | 0.01706 | -0.067683 | -0.017017 | 6.7732e-05 | 4.312e-05 | 0.10133 | 0.10133 | 0.10133 | 0.99521 | -0.091824 | 0.99412 | -0.11276 | 27.8375
73 | 0.046998 | 0.011807 | -0.046968 | -0.011789 | 2.9303e-05 | 1.8548e-05 | 0.070221 | 0.070221 | 0.070221 | 0.99605 | -0.075677 | 0.99537 | -0.088749 | 19.2915
74 | -0.19676 | -0.049667 | 0.1968 | 0.049692 | 3.8672e-05 | 2.4609e-05 | 0.29354 | 0.29354 | 0.29354 | 0.99784 | -0.041368 | 0.99805 | -0.037266 | 26.8814
75 | 0.062287 | 0.015664 | -0.062278 | -0.015659 | 8.5885e-06 | 5.4625e-06 | 0.093251 | 0.093251 | 0.093251 | 0.99412 | -0.11276 | 0.99397 | -0.11564 | 25.6184
76 | 0.046088 | 0.011568 | -0.046083 | -0.011565 | 4.7929e-06 | 3.0325e-06 | 0.068904 | 0.068904 | 0.068904 | 0.99537 | -0.088749 | 0.99526 | -0.09093 | 18.9298
77 | -0.19941 | -0.050346 | 0.19953 | 0.05042 | 0.00011612 | 7.3902e-05 | 0.29744 | 0.29744 | 0.29744 | 0.99805 | -0.037266 | 0.99869 | -0.02512 | 27.2377
78 | 0.060157 | 0.015127 | -0.060131 | -0.015111 | 2.5994e-05 | 1.6525e-05 | 0.090075 | 0.090075 | 0.090075 | 0.99397 | -0.11564 | 0.9935 | -0.1247 | 24.7459
79 | -0.0062977 | -0.0015782 | 0.0062983 | 0.0015784 | 5.8254e-07 | 1.4927e-07 | 0.0094594 | 0.0094593 | 0.0094594 | 0.99066 | -0.17972 | 0.99076 | -0.17778 | 2.5987
80 | 0.0022662 | 0.00056785 | -0.0022661 | -0.00056795 | 3.9743e-08 | -9.2335e-08 | 0.0034039 | 0.0034039 | 0.0034039 | 0.99066 | -0.17972 | 0.99064 | -0.18009 | 0.93514
81 | -0.018583 | -0.0046587 | 0.018586 | 0.0046604 | 2.8274e-06 | 1.6847e-06 | 0.027902 | 0.027902 | 0.027902 | 0.99107 | -0.17185 | 0.99123 | -0.16865 | 7.6653
82 | -0.020982 | -0.0052608 | 0.020985 | 0.0052629 | 3.483e-06 | 2.1084e-06 | 0.031498 | 0.031498 | 0.031498 | 0.99123 | -0.16865 | 0.99141 | -0.16517 | 8.6532
83 | 0.20371 | 0.05213 | -0.20333 | -0.051893 | 0.00037272 | 0.00023731 | 0.30594 | 0.30595 | 0.30595 | 0.99201 | -0.15141 | 0.99003 | -0.18928 | 28.017
84 | -0.21385 | -0.054674 | 0.21388 | 0.054691 | 2.703e-05 | 1.7218e-05 | 0.32116 | 0.32116 | 0.32116 | 0.99201 | -0.15141 | 0.99215 | -0.1488 | 29.4106
85 | -0.013021 | -0.0032635 | 0.013021 | 0.0032635 | 2.4796e-08 | 1.3614e-08 | 0.019494 | 0.019494 | 0.019494 | 0.99395 | -0.11623 | 0.99395 | -0.11619 | 5.3554
86 | 0.0094912 | 0.0023788 | -0.0094905 | -0.0023785 | 7.0749e-07 | 3.3169e-07 | 0.014209 | 0.014209 | 0.014209 | 0.99395 | -0.11623 | 0.99387 | -0.1178 | 3.9036
87 | -0.016059 | -0.0040248 | 0.01606 | 0.0040256 | 1.2203e-06 | 7.0799e-07 | 0.024042 | 0.024042 | 0.024042 | 0.99395 | -0.11619 | 0.99403 | -0.1146 | 6.6048
88 | -0.023376 | -0.0058591 | 0.023378 | 0.0058599 | 1.2034e-06 | 7.362e-07 | 0.034993 | 0.034993 | 0.034993 | 0.99403 | -0.1146 | 0.99409 | -0.11352 | 9.6135
89 | -0.026404 | -0.0066184 | 0.026408 | 0.0066208 | 3.9002e-06 | 2.4098e-06 | 0.039523 | 0.039523 | 0.039523 | 0.99409 | -0.11352 | 0.99425 | -0.11042 | 10.8581
90 | -0.029815 | -0.0074746 | 0.02982 | 0.0074781 | 5.7246e-06 | 3.5643e-06 | 0.044622 | 0.044622 | 0.044622 | 0.99425 | -0.11042 | 0.99446 | -0.10639 | 12.2588
91 | 0.03172 | 0.0079553 | -0.031717 | -0.0079533 | 3.2101e-06 | 2.0081e-06 | 0.048199 | 0.048199 | 0.048199 | 0.97932 | -0.39641 | 0.97921 | -0.39853 | 13.2415
92 | -0.041307 | -0.010358 | 0.041323 | 0.010368 | 1.617e-05 | 1.0211e-05 | 0.062765 | 0.062765 | 0.062765 | 0.97932 | -0.39641 | 0.97974 | -0.3882 | 17.2432
93 | 0.02921 | 0.0073249 | -0.029201 | -0.0073194 | 8.7992e-06 | 5.4817e-06 | 0.044389 | 0.044389 | 0.044389 | 0.97921 | -0.39853 | 0.97889 | -0.40486 | 12.1947
94 | -0.045037 | -0.011299 | 0.045057 | 0.011312 | 1.9966e-05 | 1.2635e-05 | 0.068406 | 0.068406 | 0.068406 | 0.97974 | -0.3882 | 0.98021 | -0.3789 | 18.7929
95 | 0.023827 | 0.0059725 | -0.023825 | -0.0059714 | 1.7906e-06 | 1.1002e-06 | 0.036219 | 0.036219 | 0.036219 | 0.97889 | -0.40486 | 0.97881 | -0.40643 | 9.9504
96 | -0.053162 | -0.013343 | 0.053211 | 0.013374 | 4.9004e-05 | 3.111e-05 | 0.08071 | 0.08071 | 0.08071 | 0.98021 | -0.3789 | 0.9812 | -0.3596 | 22.1732
97 | 0.01735 | 0.0043486 | -0.017348 | -0.0043478 | 1.24e-06 | 7.3388e-07 | 0.026376 | 0.026376 | 0.026376 | 0.97881 | -0.40643 | 0.97873 | -0.40793 | 7.246
98 | 0.0027146 | 0.00068003 | -0.0027144 | -0.00068019 | 1.2045e-07 | -1.623e-07 | 0.0041166 | 0.0041167 | 0.0041167 | 0.9812 | -0.3596 | 0.98115 | -0.36053 | 1.131
99 | -0.16393 | -0.041456 | 0.16416 | 0.041601 | 0.00022843 | 0.0001457 | 0.24874 | 0.24874 | 0.24874 | 0.9812 | -0.3596 | 0.98269 | -0.33059 | 34.1675
100 | 0.10801 | 0.027401 | -0.10791 | -0.027344 | 9.0666e-05 | 5.7572e-05 | 0.16391 | 0.16391 | 0.16391 | 0.9812 | -0.3596 | 0.9803 | -0.37707 | 22.5155
101 | 0.0098152 | 0.0024598 | -0.0098144 | -0.0024595 | 7.4493e-07 | 3.6466e-07 | 0.014922 | 0.014923 | 0.014923 | 0.97873 | -0.40793 | 0.97865 | -0.40953 | 4.0996
102 | 0.0013572 | 0.00034003 | -0.0013571 | -0.00034013 | 1.4402e-08 | -1.0528e-07 | 0.0020582 | 0.0020583 | 0.0020583 | 0.98115 | -0.36053 | 0.98114 | -0.36075 | 0.56546
103 | -0.16508 | -0.041832 | 0.16514 | 0.041867 | 5.4793e-05 | 3.4801e-05 | 0.25013 | 0.25013 | 0.25013 | 0.98269 | -0.33059 | 0.98305 | -0.32368 | 22.9061
104 | 0.1042 | 0.026413 | -0.10395 | -0.026255 | 0.00024782 | 0.00015827 | 0.15827 | 0.15827 | 0.15827 | 0.9803 | -0.37707 | 0.97775 | -0.42669 | 43.4818
105 | 0.023451 | 0.0058809 | -0.023447 | -0.0058782 | 4.4664e-06 | 2.7352e-06 | 0.035245 | 0.035245 | 0.035245 | 0.99011 | -0.19027 | 0.98991 | -0.19426 | 9.6828
106 | 0.021468 | 0.0053824 | -0.021468 | -0.0053823 | 1.108e-07 | 6.7264e-08 | 0.032271 | 0.032271 | 0.032271 | 0.98991 | -0.19426 | 0.9899 | -0.19437 | 8.8658
107 | 0.018669 | 0.0046807 | -0.018666 | -0.0046789 | 3.0227e-06 | 1.803e-06 | 0.028063 | 0.028063 | 0.028063 | 0.9899 | -0.19437 | 0.98973 | -0.19777 | 7.7097
108 | 0.016624 | 0.0041672 | -0.016621 | -0.0041658 | 2.3077e-06 | 1.3504e-06 | 0.024993 | 0.024993 | 0.024993 | 0.98973 | -0.19777 | 0.98958 | -0.20068 | 6.8663
109 | 0.014914 | 0.0037379 | -0.014912 | -0.0037369 | 1.6998e-06 | 9.721e-07 | 0.022426 | 0.022426 | 0.022426 | 0.98958 | -0.20068 | 0.98945 | -0.20308 | 6.161
110 | -0.0048556 | -0.0012169 | 0.0048558 | 0.0012169 | 2.6871e-07 | 8.4965e-10 | 0.007318 | 0.007318 | 0.007318 | 0.98731 | -0.24173 | 0.98737 | -0.24057 | 2.0104
111 | -0.096398 | -0.024478 | 0.09656 | 0.024581 | 0.00016186 | 0.00010333 | 0.14539 | 0.14539 | 0.14539 | 0.98737 | -0.24057 | 0.98918 | -0.20574 | 39.9425
112 | 0.088688 | 0.022546 | -0.088607 | -0.022494 | 8.0712e-05 | 5.1502e-05 | 0.13377 | 0.13377 | 0.13377 | 0.98737 | -0.24057 | 0.98639 | -0.25948 | 36.7502
113 | 0.0028547 | 0.00071528 | -0.0028545 | -0.00071542 | 1.1121e-07 | -1.3376e-07 | 0.004302 | 0.0043021 | 0.0043021 | 0.98737 | -0.24057 | 0.98733 | -0.24139 | 1.1819
114 | -0.099141 | -0.025228 | 0.099236 | 0.025289 | 9.4171e-05 | 6.0125e-05 | 0.14927 | 0.14927 | 0.14927 | 0.98918 | -0.20574 | 0.99021 | -0.18606 | 41.0093
115 | -0.0019677 | -0.00049305 | 0.0019677 | 0.00049289 | 5.2665e-08 | -1.6332e-07 | 0.0029923 | 0.0029923 | 0.0029923 | 0.97848 | -0.4129 | 0.97851 | -0.41234 | 0.82207
116 | 0.0019677 | 0.00049305 | -0.0019677 | -0.00049314 | 2.9884e-08 | -9.2662e-08 | 0.0029923 | 0.0029924 | 0.0029924 | 0.97848 | -0.4129 | 0.97846 | -0.41322 | 0.82208
117 | -0.0056269 | -0.00141 | 0.0056274 | 0.00141 | 5.0257e-07 | 9.1692e-08 | 0.0085567 | 0.0085566 | 0.0085567 | 0.97851 | -0.41234 | 0.9786 | -0.41046 | 2.3507
118 | -0.1031 | -0.026256 | 0.10314 | 0.026284 | 4.3523e-05 | 2.7793e-05 | 0.15507 | 0.15507 | 0.15507 | 0.99021 | -0.18606 | 0.99066 | -0.17731 | 42.6028
119 | -0.0077146 | -0.0019331 | 0.0077149 | 0.0019333 | 3.4321e-07 | 1.3608e-07 | 0.01173 | 0.01173 | 0.01173 | 0.9786 | -0.41046 | 0.97865 | -0.40953 | 3.2226
120 | -0.001436 | -0.00035989 | 0.001436 | 0.00035979 | 1.5189e-08 | -9.7133e-08 | 0.0021829 | 0.0021829 | 0.0021829 | 0.97886 | -0.40583 | 0.97887 | -0.4056 | 0.5997
121 | 0.24935 | 0.063987 | -0.24928 | -0.063942 | 6.953e-05 | 4.4343e-05 | 0.37265 | 0.37265 | 0.37265 | 0.99711 | -0.054521 | 0.99681 | -0.06027 | 34.1254
122 | 0.20593 | 0.052119 | -0.20581 | -0.052042 | 0.00012071 | 7.685e-05 | 0.3066 | 0.3066 | 0.3066 | 1 | 0 | 0.99936 | -0.01222 | 28.0771
123 | 0.2434 | 0.062467 | -0.24326 | -0.062377 | 0.00014137 | 9.014e-05 | 0.36386 | 0.36386 | 0.36386 | 0.99681 | -0.06027 | 0.99618 | -0.072246 | 33.3206
124 | 0.20418 | 0.051634 | -0.20413 | -0.051602 | 5.0352e-05 | 3.2054e-05 | 0.30418 | 0.30418 | 0.30418 | 0.99936 | -0.01222 | 0.99909 | -0.017362 | 27.8553
125 | 0.23799 | 0.061056 | -0.23783 | -0.060955 | 0.00015956 | 0.00010172 | 0.35599 | 0.35599 | 0.35599 | 0.99618 | -0.072246 | 0.99545 | -0.086076 | 32.6
126 | 0.20123 | 0.050875 | -0.20115 | -0.050828 | 7.4835e-05 | 4.7633e-05 | 0.29986 | 0.29986 | 0.29986 | 0.99909 | -0.017362 | 0.99869 | -0.02512 | 27.4598
127 | 0.17714 | 0.045053 | -0.17708 | -0.045013 | 6.2921e-05 | 4.0001e-05 | 0.26759 | 0.26759 | 0.26759 | 0.98591 | -0.26833 | 0.98553 | -0.2757 | 24.505
128 | -0.17909 | -0.045541 | 0.17916 | 0.045582 | 6.4314e-05 | 4.0892e-05 | 0.27054 | 0.27054 | 0.27054 | 0.98591 | -0.26833 | 0.9863 | -0.26088 | 24.7743
129 | 0.17515 | 0.044528 | -0.17503 | -0.044456 | 0.00011462 | 7.2856e-05 | 0.26468 | 0.26468 | 0.26468 | 0.98553 | -0.2757 | 0.98483 | -0.2893 | 24.2378
130 | -0.18109 | -0.046068 | 0.18116 | 0.046112 | 6.9388e-05 | 4.4124e-05 | 0.27346 | 0.27346 | 0.27346 | 0.9863 | -0.26088 | 0.98671 | -0.25293 | 25.042
131 | 0.17311 | 0.043973 | -0.17305 | -0.043935 | 6.0076e-05 | 3.8181e-05 | 0.26177 | 0.26177 | 0.26177 | 0.98483 | -0.2893 | 0.98445 | -0.29651 | 23.9715
132 | -0.18367 | -0.04674 | 0.18385 | 0.046851 | 0.00017442 | 0.00011093 | 0.27724 | 0.27724 | 0.27724 | 0.98671 | -0.25293 | 0.98774 | -0.23325 | 25.3883
133 | 0.17114 | 0.043457 | -0.17108 | -0.043419 | 5.8589e-05 | 3.723e-05 | 0.25888 | 0.25888 | 0.25888 | 0.98445 | -0.29651 | 0.98408 | -0.30363 | 23.7073
134 | -0.18385 | -0.046851 | 0.18401 | 0.046956 | 0.00016409 | 0.00010436 | 0.27724 | 0.27724 | 0.27724 | 0.98774 | -0.23325 | 0.9887 | -0.21477 | 25.3883
135 | 0.16916 | 0.042938 | -0.1691 | -0.042901 | 5.745e-05 | 3.6501e-05 | 0.25598 | 0.25598 | 0.25598 | 0.98408 | -0.30363 | 0.98372 | -0.31069 | 23.4412
136 | -0.19868 | -0.050632 | 0.19892 | 0.050787 | 0.00024475 | 0.0001558 | 0.29931 | 0.29931 | 0.29931 | 0.9887 | -0.21477 | 0.99003 | -0.18928 | 27.4097
137 | -0.03291 | -0.0082525 | 0.032912 | 0.0082538 | 2.1857e-06 | 1.3677e-06 | 0.049245 | 0.049245 | 0.049245 | 0.99446 | -0.10639 | 0.99453 | -0.105 | 13.5288
138 | 0.16717 | 0.042416 | -0.16706 | -0.04235 | 0.0001044 | 6.6322e-05 | 0.25305 | 0.25305 | 0.25305 | 0.98372 | -0.31069 | 0.98305 | -0.32368 | 23.1732
139 | 0.058022 | 0.014582 | -0.058 | -0.014568 | 2.18e-05 | 1.3852e-05 | 0.086916 | 0.086916 | 0.086916 | 0.9935 | -0.1247 | 0.9931 | -0.13257 | 23.878
140 | 0.052589 | 0.013212 | -0.052574 | -0.013202 | 1.5328e-05 | 9.7245e-06 | 0.078808 | 0.078808 | 0.078808 | 0.9931 | -0.13257 | 0.99278 | -0.13868 | 21.6507
141 | 0.050389 | 0.012655 | -0.050357 | -0.012635 | 3.1494e-05 | 1.9966e-05 | 0.075534 | 0.075534 | 0.075534 | 0.99278 | -0.13868 | 0.9921 | -0.15179 | 20.7511
142 | 0.04753 | 0.011926 | -0.047524 | -0.011923 | 5.5885e-06 | 3.5388e-06 | 0.071293 | 0.071294 | 0.071294 | 0.9921 | -0.15179 | 0.99198 | -0.15425 | 19.5861
143 | 0.043379 | 0.010884 | -0.043366 | -0.010876 | 1.2792e-05 | 8.0831e-06 | 0.065075 | 0.065075 | 0.065075 | 0.99198 | -0.15425 | 0.99166 | -0.16044 | 17.8778
144 | -0.21555 | -0.05511 | 0.21566 | 0.055183 | 0.00011503 | 7.328e-05 | 0.32367 | 0.32367 | 0.32367 | 0.99215 | -0.1488 | 0.99273 | -0.13778 | 29.6399
145 | -0.2185 | -0.055894 | 0.21865 | 0.055986 | 0.00014481 | 9.2257e-05 | 0.32792 | 0.32792 | 0.32792 | 0.99273 | -0.13778 | 0.99344 | -0.12409 | 30.0292
146 | -0.22043 | -0.056432 | 0.22056 | 0.056521 | 0.00013847 | 8.823e-05 | 0.33059 | 0.33059 | 0.33059 | 0.99344 | -0.12409 | 0.99413 | -0.11113 | 30.2735
147 | -0.22206 | -0.056895 | 0.22212 | 0.056932 | 5.6942e-05 | 3.6283e-05 | 0.33282 | 0.33282 | 0.33282 | 0.99413 | -0.11113 | 0.9944 | -0.10584 | 30.4784
148 | -0.23003 | -0.058915 | 0.23025 | 0.059055 | 0.0002205 | 0.00014054 | 0.34466 | 0.34466 | 0.34466 | 0.9944 | -0.10584 | 0.99545 | -0.086076 | 31.5625
149 | 0.06469 | 0.01627 | -0.064661 | -0.016252 | 2.9091e-05 | 1.852e-05 | 0.098898 | 0.098898 | 0.098898 | 0.97353 | -0.50964 | 0.97305 | -0.51906 | 27.1698
150 | -0.076037 | -0.019114 | 0.076146 | 0.019183 | 0.00010888 | 6.9415e-05 | 0.11624 | 0.11624 | 0.11624 | 0.97353 | -0.50964 | 0.97505 | -0.4797 | 31.9346
151 | 0.05327 | 0.013397 | -0.053184 | -0.013342 | 8.5687e-05 | 5.4413e-05 | 0.081478 | 0.081479 | 0.081479 | 0.97305 | -0.51906 | 0.97134 | -0.55279 | 22.3842
152 | -0.09869 | -0.024837 | 0.098798 | 0.024906 | 0.00010793 | 6.8916e-05 | 0.15065 | 0.15065 | 0.15065 | 0.97505 | -0.4797 | 0.97621 | -0.45684 | 41.3868
153 | 0.0035742 | 0.00089559 | -0.003574 | -0.00089572 | 2.6641e-07 | -1.2729e-07 | 0.0054545 | 0.0054546 | 0.0054546 | 0.97505 | -0.4797 | 0.97497 | -0.48126 | 1.4985
154 | 0.041814 | 0.010493 | -0.041808 | -0.010489 | 5.1923e-06 | 3.2813e-06 | 0.06406 | 0.06406 | 0.06406 | 0.97134 | -0.55279 | 0.97121 | -0.5554 | 17.5989
155 | -0.1016 | -0.025608 | 0.10174 | 0.025701 | 0.00014682 | 9.376e-05 | 0.15491 | 0.15491 | 0.15491 | 0.97621 | -0.45684 | 0.97775 | -0.42669 | 42.5591
156 | 0.029852 | 0.0074927 | -0.029822 | -0.0074742 | 2.9637e-05 | 1.85e-05 | 0.045741 | 0.045741 | 0.045741 | 0.97121 | -0.5554 | 0.97016 | -0.57624 | 12.5662
157 | 0.017845 | 0.0044725 | -0.017845 | -0.0044724 | 2.7127e-07 | 1.6169e-07 | 0.027371 | 0.027371 | 0.027371 | 0.97016 | -0.57624 | 0.97014 | -0.57655 | 7.5195
158 | -0.040489 | -0.010151 | 0.040498 | 0.010157 | 9.1305e-06 | 5.7585e-06 | 0.060772 | 0.060772 | 0.060772 | 0.99141 | -0.16517 | 0.99166 | -0.16044 | 16.6955
159 | 0.0092184 | 0.0023104 | -0.009218 | -0.0023103 | 3.8236e-07 | 1.8099e-07 | 0.014098 | 0.014098 | 0.014098 | 0.97302 | -0.52051 | 0.97298 | -0.52138 | 3.873
160 | 0.038358 | 0.0096216 | -0.03835 | -0.0096167 | 7.6949e-06 | 4.8438e-06 | 0.057381 | 0.057381 | 0.057381 | 0.99475 | -0.10079 | 0.99453 | -0.105 | 15.7641
161 | -0.041087 | -0.010306 | 0.041106 | 0.010318 | 1.9314e-05 | 1.2184e-05 | 0.061464 | 0.061464 | 0.061464 | 0.99475 | -0.10079 | 0.99526 | -0.09093 | 16.8856
162 | 0.042345 | 0.010661 | -0.042321 | -0.010646 | 2.3448e-05 | 1.4819e-05 | 0.064497 | 0.064497 | 0.064497 | 0.9772 | -0.4383 | 0.97661 | -0.44989 | 17.7191
163 | 0.0049065 | 0.0012296 | -0.004906 | -0.0012296 | 4.7999e-07 | 3.3939e-09 | 0.0073672 | 0.0073674 | 0.0073674 | 0.99099 | -0.17118 | 0.99089 | -0.17324 | 2.024

## res_trafo
| p_hv_mw | q_hv_mvar | p_lv_mw | q_lv_mvar | pl_mw | ql_mvar | i_hv_ka | i_lv_ka | vm_hv_pu | va_hv_degree | vm_lv_pu | va_lv_degree | loading_percent
0 | -1.2729e-15 | -1.3162e-15 | 0.00165 | 1.2699e-07 | 0.00165 | 1.2699e-07 | 5.2857e-17 | 0.0023815 | 0.99998 | 149.9956 | 1 | 0 | 0.2619

## res_ext_grid
| p_mw | q_mvar
0 | 0.58515 | 0.14932

## res_load
| p_mw | q_mvar
0 | 0.0011434 | 0.00028657
1 | 0.0015447 | 0.00038713
2 | 0.0013656 | 0.00034224
3 | 0.0018028 | 0.00045181
4 | 0.00097957 | 0.0002455
5 | 0.00098071 | 0.00024579
6 | 0.0031076 | 0.00077883
7 | 0.0026797 | 0.0006716
8 | 0.0027144 | 0.0006803
9 | 0.0027717 | 0.00069465
10 | 0.0026963 | 0.00067575
11 | 0.0029426 | 0.00073748
12 | 0.0024966 | 0.00062571
13 | 0.0034634 | 0.00086801
14 | 0.0021158 | 0.00053026
15 | 0.0018451 | 0.00046243
16 | 0.0021749 | 0.00054509
17 | 0.0049414 | 0.0012384
18 | 0.001496 | 0.00037493
19 | 0.0080076 | 0.0020069
20 | 0.0030698 | 0.00076937
21 | 0.0030244 | 0.00075797
22 | 0.0029903 | 0.00074943
23 | 0.0027124 | 0.00067978
24 | 0.0057626 | 0.0014442
25 | 0.0071915 | 0.0018024
26 | 0.0020563 | 0.00051536
27 | 0.0032359 | 0.00081099
28 | 0.0018936 | 0.00047459
29 | 0.0020073 | 0.00050307
30 | 0.002417 | 0.00060576
31 | 0.0020151 | 0.00050503
32 | 0.0016809 | 0.00042127
33 | 0.0036521 | 0.00091531
34 | 0.0024743 | 0.00062012
35 | 0.0018506 | 0.00046379
36 | 0.0043216 | 0.0010831
37 | 0.0024931 | 0.00062483
38 | 0.0017805 | 0.00044624
39 | 0.0037323 | 0.00093539
40 | 0.0030422 | 0.00076245
41 | 0.0028339 | 0.00071024
42 | 0.0027525 | 0.00068985
43 | 0.0070943 | 0.001778
44 | 0.0014994 | 0.00037579
45 | 0.002993 | 0.00075013
46 | 0.0028595 | 0.00071666
47 | 0.00272 | 0.00068169
48 | 0.0021197 | 0.00053125
49 | 0.013064 | 0.0032741
50 | 0.0030827 | 0.0007726
51 | 0.0057748 | 0.0014473
52 | 0.0038369 | 0.00096163
53 | 0.0053964 | 0.0013525
54 | 0.00088067 | 0.00022072
55 | 0.0026098 | 0.00065409
56 | 0.0021216 | 0.00053172
57 | 0.0040315 | 0.0010104
58 | 0.0035247 | 0.00088338
59 | 0.0022661 | 0.00056795
60 | 0.0019405 | 0.00048633
61 | 0.0023956 | 0.00060039
62 | 0.00353 | 0.00088471
63 | 0.0030378 | 0.00076134
64 | 0.0034757 | 0.00087108
65 | 0.007316 | 0.0018336
66 | 0.0030264 | 0.00075849
67 | 0.0034067 | 0.0008538
68 | 0.0095864 | 0.0024026
69 | 0.0025076 | 0.00062846
70 | 0.0037143 | 0.00093088
71 | 0.0053741 | 0.0013469
72 | 0.0081053 | 0.0020314
73 | 0.0064753 | 0.0016229
74 | 0.0075332 | 0.001888
75 | 0.0013573 | 0.00034017
76 | 0.00092128 | 0.00023089
77 | 0.003715 | 0.00093105
78 | 0.0029742 | 0.00074541
79 | 0.0019783 | 0.00049582
80 | 0.0027995 | 0.00070162
81 | 0.0020419 | 0.00051174
82 | 0.0017075 | 0.00042794
83 | 0.0048556 | 0.0012169
84 | 0.0025814 | 0.00064695
85 | 0.002271 | 0.00056917
86 | 0.0028545 | 0.00071542
87 | 0.0036591 | 0.00091707
88 | 0.0019677 | 0.00049314
89 | 0.0038599 | 0.00096739
90 | 0.0020872 | 0.0005231
91 | 0.0017119 | 0.00042905
92 | 0.0020995 | 0.00052619
93 | 0.001436 | 0.00035989
94 | 0.0010096 | 0.00025302
95 | 0.0067136 | 0.0016826
96 | 0.0013794 | 0.0003457
97 | 0.0058874 | 0.0014755
98 | 0.0013571 | 0.00034013
99 | 0.0016267 | 0.00040769
100 | 0.0052681 | 0.0013203
101 | 0.0029002 | 0.00072686
102 | 0.0019486 | 0.00048835
103 | 0.0019324 | 0.00048431
104 | 0.0019378 | 0.00048566
105 | 0.0019247 | 0.00048238
106 | 0.0025076 | 0.00062847
107 | 0.0019092 | 0.00047848
108 | 0.0019216 | 0.00048161
109 | 0.014667 | 0.003676
110 | 0.0030897 | 0.00077435
111 | 0.0019349 | 0.00048494
112 | 0.0019273 | 0.00048302
113 | 0.0021092 | 0.00052861
114 | 0.0054109 | 0.0013561
115 | 0.0021847 | 0.00054754
116 | 0.0028273 | 0.00070858
117 | 0.0041454 | 0.0010389
118 | 0.0016698 | 0.0004185
119 | 0.0028361 | 0.0007108
120 | 0.001781 | 0.00044636
121 | 0.004412 | 0.0011058
122 | 0.0014951 | 0.00037471
123 | 0.0079117 | 0.0019829
124 | 0.011347 | 0.0028439
125 | 0.011391 | 0.0028549
126 | 0.01137 | 0.0028497
127 | 0.0027993 | 0.00070157
128 | 0.003574 | 0.00089572
129 | 0.011957 | 0.0029966
130 | 0.0022071 | 0.00055316
131 | 0.011977 | 0.0030017
132 | 0.019504 | 0.0048882
133 | 0.0028681 | 0.0007188
134 | 0.015821 | 0.0039651
135 | 0.009218 | 0.0023103
136 | 0.0075791 | 0.0018995
137 | 0.017845 | 0.0044724
138 | 0.0017116 | 0.00042896
139 | 0.0027292 | 0.00068401
140 | 0.0054379 | 0.0013629
141 | 0.0049767 | 0.0012473
142 | 0.0055703 | 0.0013961
143 | 0.0060106 | 0.0015064
144 | 0.0016277 | 0.00040793
145 | 0.004906 | 0.0012296

## dtypes
| element | column | dtype
0 | bus | name | object
1 | bus | vn_kv | float64
2 | bus | type | object
3 | bus | zone | object
4 | bus | in_service | bool
5 | load | name | object
6 | load | bus | uint32
7 | load | p_mw | float64
8 | load | q_mvar | float64
9 | load | const_z_percent | float64
10 | load | const_i_percent | float64
11 | load | sn_mva | float64
12 | load | scaling | float64
13 | load | in_service | bool
14 | load | type | object
15 | ext_grid | name | object
16 | ext_grid | bus | uint32
17 | ext_grid | vm_pu | float64
18 | ext_grid | va_degree | float64
19 | ext_grid | slack_weight | float64
20 | ext_grid | in_service | bool
21 | line | name | object
22 | line | std_type | object
23 | line | from_bus | uint32
24 | line | to_bus | uint32
25 | line | length_km | float64
26 | line | r_ohm_per_km | float64
27 | line | x_ohm_per_km | float64
28 | line | c_nf_per_km | float64
29 | line | g_us_per_km | float64
30 | line | max_i_ka | float64
31 | line | df | float64
32 | line | parallel | uint32
33 | line | type | object
34 | line | in_service | bool
35 | trafo | name | object
36 | trafo | std_type | object
37 | trafo | hv_bus | uint32
38 | trafo | lv_bus | uint32
39 | trafo | sn_mva | float64
40 | trafo | vn_hv_kv | float64
41 | trafo | vn_lv_kv | float64
42 | trafo | vk_percent | float64
43 | trafo | vkr_percent | float64
44 | trafo | pfe_kw | float64
45 | trafo | i0_percent | float64
46 | trafo | shift_degree | float64
47 | trafo | tap_side | object
48 | trafo | tap_neutral | int32
49 | trafo | tap_min | int32
50 | trafo | tap_max | int32
51 | trafo | tap_step_percent | float64
52 | trafo | tap_step_degree | float64
53 | trafo | tap_pos | int32
54 | trafo | tap_phase_shifter | bool
55 | trafo | parallel | uint32
56 | trafo | df | float64
57 | trafo | in_service | bool
58 | line_geodata | coords | object
59 | bus_geodata | x | float64
60 | bus_geodata | y | float64
61 | bus_geodata | coords | object
62 | res_bus | vm_pu | float64
63 | res_bus | va_degree | float64
64 | res_bus | p_mw | float64
65 | res_bus | q_mvar | float64
66 | res_line | p_from_mw | float64
67 | res_line | q_from_mvar | float64
68 | res_line | p_to_mw | float64
69 | res_line | q_to_mvar | float64
70 | res_line | pl_mw | float64
71 | res_line | ql_mvar | float64
72 | res_line | i_from_ka | float64
73 | res_line | i_to_ka | float64
74 | res_line | i_ka | float64
75 | res_line | vm_from_pu | float64
76 | res_line | va_from_degree | float64
77 | res_line | vm_to_pu | float64
78 | res_line | va_to_degree | float64
79 | res_line | loading_percent | float64
80 | res_trafo | p_hv_mw | float64
81 | res_trafo | q_hv_mvar | float64
82 | res_trafo | p_lv_mw | float64
83 | res_trafo | q_lv_mvar | float64
84 | res_trafo | pl_mw | float64
85 | res_trafo | ql_mvar | float64
86 | res_trafo | i_hv_ka | float64
87 | res_trafo | i_lv_ka | float64
88 | res_trafo | vm_hv_pu | float64
89 | res_trafo | va_hv_degree | float64
90 | res_trafo | vm_lv_pu | float64
91 | res_trafo | va_lv_degree | float64
92 | res_trafo | loading_percent | float64
93 | res_ext_grid | p_mw | float64
94 | res_ext_grid | q_mvar | float64
95 | res_load | p_mw | float64
96 | res_load | q_mvar | float64

## parameters
| version | format_version | converged | OPF_converged | name | f_hz | sn_mva
0 | 2.14.6 | 2.14.0 | TRUE | FALSE |  | 50 | 1