## bus
| name | vn_kv | type | zone | in_service
0 | bus_LV_2582-1_0_4_node_0 | 0.4 | n |  | TRUE
1 | bus_LV_2582-1_0_4_node_1 | 0.4 | n |  | TRUE
2 | bus_LV_2582-1_0_4_node_2 | 0.4 | n |  | TRUE
3 | bus_LV_2582-1_0_4_node_169 | 0.4 | n |  | TRUE
4 | bus_LV_2582-1_0_4_node_172 | 0.4 | n |  | TRUE
5 | bus_LV_2582-1_0_4_node_3 | 0.4 | n |  | TRUE
6 | bus_LV_2582-1_0_4_node_4 | 0.4 | n |  | TRUE
7 | bus_LV_2582-1_0_4_node_5 | 0.4 | n |  | TRUE
8 | bus_LV_2582-1_0_4_node_6 | 0.4 | n |  | TRUE
9 | bus_LV_2582-1_0_4_node_7 | 0.4 | n |  | TRUE
10 | bus_LV_2582-1_0_4_node_138 | 0.4 | n |  | TRUE
11 | bus_LV_2582-1_0_4_node_109 | 0.4 | n |  | TRUE
12 | bus_LV_2582-1_0_4_node_137 | 0.4 | n |  | TRUE
13 | bus_LV_2582-1_0_4_node_110 | 0.4 | n |  | TRUE
14 | bus_LV_2582-1_0_4_node_8 | 0.4 | n |  | TRUE
15 | bus_LV_2582-1_0_4_node_9 | 0.4 | n |  | TRUE
16 | bus_LV_2582-1_0_4_node_11 | 0.4 | n |  | TRUE
17 | bus_LV_2582-1_0_4_node_10 | 0.4 | n |  | TRUE
18 | bus_LV_2582-1_0_4_node_12 | 0.4 | n |  | TRUE
19 | bus_LV_2582-1_0_4_node_152 | 0.4 | n |  | TRUE
20 | bus_LV_2582-1_0_4_node_56 | 0.4 | n |  | TRUE
21 | bus_LV_2582-1_0_4_node_113 | 0.4 | n |  | TRUE
22 | bus_LV_2582-1_0_4_node_13 | 0.4 | n |  | TRUE
23 | bus_LV_2582-1_0_4_node_14 | 0.4 | n |  | TRUE
24 | bus_LV_2582-1_0_4_node_15 | 0.4 | n |  | TRUE
25 | bus_LV_2582-1_0_4_node_16 | 0.4 | n |  | TRUE
26 | bus_LV_2582-1_0_4_node_17 | 0.4 | n |  | TRUE
27 | bus_LV_2582-1_0_4_node_144 | 0.4 | n |  | TRUE
28 | bus_LV_2582-1_0_4_node_160 | 0.4 | n |  | TRUE
29 | bus_LV_2582-1_0_4_node_168 | 0.4 | n |  | TRUE
30 | bus_LV_2582-1_0_4_node_18 | 0.4 | n |  | TRUE
31 | bus_LV_2582-1_0_4_node_19 | 0.4 | n |  | TRUE
32 | bus_LV_2582-1_0_4_node_20 | 0.4 | n |  | TRUE
33 | bus_LV_2582-1_0_4_node_21 | 0.4 | n |  | TRUE
34 | bus_LV_2582-1_0_4_node_23 | 0.4 | n |  | TRUE
35 | bus_LV_2582-1_0_4_node_24 | 0.4 | n |  | TRUE
36 | bus_LV_2582-1_0_4_node_37 | 0.4 | n |  | TRUE
37 | bus_LV_2582-1_0_4_node_34 | 0.4 | n |  | TRUE
38 | bus_LV_2582-1_0_4_node_22 | 0.4 | n |  | TRUE
39 | bus_LV_2582-1_0_4_node_51 | 0.4 | n |  | TRUE
40 | bus_LV_2582-1_0_4_node_170 | 0.4 | n |  | TRUE
41 | bus_LV_2582-1_0_4_node_101 | 0.4 | n |  | TRUE
42 | bus_LV_2582-1_0_4_node_167 | 0.4 | n |  | TRUE
43 | bus_LV_2582-1_0_4_node_132 | 0.4 | n |  | TRUE
44 | bus_LV_2582-1_0_4_node_35 | 0.4 | n |  | TRUE
45 | bus_LV_2582-1_0_4_node_36 | 0.4 | n |  | TRUE
46 | bus_LV_2582-1_0_4_node_99 | 0.4 | n |  | TRUE
47 | bus_LV_2582-1_0_4_node_131 | 0.4 | n |  | TRUE
48 | bus_LV_2582-1_0_4_node_25 | 0.4 | n |  | TRUE
49 | bus_LV_2582-1_0_4_node_26 | 0.4 | n |  | TRUE
50 | bus_LV_2582-1_0_4_node_27 | 0.4 | n |  | TRUE
51 | bus_LV_2582-1_0_4_node_28 | 0.4 | n |  | TRUE
52 | bus_LV_2582-1_0_4_node_29 | 0.4 | n |  | TRUE
53 | bus_LV_2582-1_0_4_node_38 | 0.4 | n |  | TRUE
54 | bus_LV_2582-1_0_4_node_68 | 0.4 | n |  | TRUE
55 | bus_LV_2582-1_0_4_node_165 | 0.4 | n |  | TRUE
56 | bus_LV_2582-1_0_4_node_102 | 0.4 | n |  | TRUE
57 | bus_LV_2582-1_0_4_node_30 | 0.4 | n |  | TRUE
58 | bus_LV_2582-1_0_4_node_31 | 0.4 | n |  | TRUE
59 | bus_LV_2582-1_0_4_node_32 | 0.4 | n |  | TRUE
60 | bus_LV_2582-1_0_4_node_33 | 0.4 | n |  | TRUE
61 | bus_LV_2582-1_0_4_node_47 | 0.4 | n |  | TRUE
62 | bus_LV_2582-1_0_4_node_98 | 0.4 | n |  | TRUE
63 | bus_LV_2582-1_0_4_node_39 | 0.4 | n |  | TRUE
64 | bus_LV_2582-1_0_4_node_41 | 0.4 | n |  | TRUE
65 | bus_LV_2582-1_0_4_node_40 | 0.4 | n |  | TRUE
66 | bus_LV_2582-1_0_4_node_42 | 0.4 | n |  | TRUE
67 | bus_LV_2582-1_0_4_node_43 | 0.4 | n |  | TRUE
68 | bus_LV_2582-1_0_4_node_45 | 0.4 | n |  | TRUE
69 | bus_LV_2582-1_0_4_node_46 | 0.4 | n |  | TRUE
70 | bus_LV_2582-1_0_4_node_124 | 0.4 | n |  | TRUE
71 | bus_LV_2582-1_0_4_node_161 | 0.4 | n |  | TRUE
72 | bus_LV_2582-1_0_4_node_79 | 0.4 | n |  | TRUE
73 | bus_LV_2582-1_0_4_node_93 | 0.4 | n |  | TRUE
74 | bus_LV_2582-1_0_4_node_44 | 0.4 | n |  | TRUE
75 | bus_LV_2582-1_0_4_node_164 | 0.4 | n |  | TRUE
76 | bus_LV_2582-1_0_4_node_162 | 0.4 | n |  | TRUE
77 | bus_LV_2582-1_0_4_node_62 | 0.4 | n |  | TRUE
78 | bus_LV_2582-1_0_4_node_125 | 0.4 | n |  | TRUE
79 | bus_LV_2582-1_0_4_node_122 | 0.4 | n |  | TRUE
80 | bus_LV_2582-1_0_4_node_78 | 0.4 | n |  | TRUE
81 | bus_LV_2582-1_0_4_node_174 | 0.4 | n |  | TRUE
82 | bus_LV_2582-1_0_4_node_77 | 0.4 | n |  | TRUE
83 | bus_LV_2582-1_0_4_node_74 | 0.4 | n |  | TRUE
84 | bus_LV_2582-1_0_4_node_166 | 0.4 | n |  | TRUE
85 | bus_LV_2582-1_0_4_node_50 | 0.4 | n |  | TRUE
86 | bus_LV_2582-1_0_4_node_75 | 0.4 | n |  | TRUE
87 | bus_LV_2582-1_0_4_node_173 | 0.4 | n |  | TRUE
88 | bus_LV_2582-1_0_4_node_73 | 0.4 | n |  | TRUE
89 | bus_LV_2582-1_0_4_node_49 | 0.4 | n |  | TRUE
90 | bus_LV_2582-1_0_4_node_80 | 0.4 | n |  | TRUE
91 | bus_LV_2582-1_0_4_node_155 | 0.4 | n |  | TRUE
92 | bus_LV_2582-1_0_4_node_171 | 0.4 | n |  | TRUE
93 | bus_LV_2582-1_0_4_node_146 | 0.4 | n |  | TRUE
94 | bus_LV_2582-1_0_4_node_71 | 0.4 | n |  | TRUE
95 | bus_LV_2582-1_0_4_node_82 | 0.4 | n |  | TRUE
96 | bus_LV_2582-1_0_4_node_158 | 0.4 | n |  | TRUE
97 | bus_LV_2582-1_0_4_node_69 | 0.4 | n |  | TRUE
98 | bus_LV_2582-1_0_4_node_72 | 0.4 | n |  | TRUE
99 | bus_LV_2582-1_0_4_node_90 | 0.4 | n |  | TRUE
100 | bus_LV_2582-1_0_4_node_70 | 0.4 | n |  | TRUE
101 | bus_LV_2582-1_0_4_node_139 | 0.4 | n |  | TRUE
102 | bus_LV_2582-1_0_4_node_91 | 0.4 | n |  | TRUE
103 | bus_LV_2582-1_0_4_node_175 | 0.4 | n |  | TRUE
104 | bus_LV_2582-1_0_4_node_163 | 0.4 | n |  | TRUE
105 | bus_LV_2582-1_0_4_node_143 | 0.4 | n |  | TRUE
106 | bus_LV_2582-1_0_4_node_59 | 0.4 | n |  | TRUE
107 | bus_LV_2582-1_0_4_node_48 | 0.4 | n |  | TRUE
108 | bus_LV_2582-1_0_4_node_52 | 0.4 | n |  | TRUE
109 | bus_LV_2582-1_0_4_node_53 | 0.4 | n |  | TRUE
110 | bus_LV_2582-1_0_4_node_54 | 0.4 | n |  | TRUE
111 | bus_LV_2582-1_0_4_node_55 | 0.4 | n |  | TRUE
112 | bus_LV_2582-1_0_4_node_83 | 0.4 | n |  | TRUE
113 | bus_LV_2582-1_0_4_node_112 | 0.4 | n |  | TRUE
114 | bus_LV_2582-1_0_4_node_84 | 0.4 | n |  | TRUE
115 | bus_LV_2582-1_0_4_node_127 | 0.4 | n |  | TRUE
116 | bus_LV_2582-1_0_4_node_126 | 0.4 | n |  | TRUE
117 | bus_LV_2582-1_0_4_node_81 | 0.4 | n |  | TRUE
118 | bus_LV_2582-1_0_4_node_57 | 0.4 | n |  | TRUE
119 | bus_LV_2582-1_0_4_node_58 | 0.4 | n |  | TRUE
120 | bus_LV_2582-1_0_4_node_60 | 0.4 | n |  | TRUE
121 | bus_LV_2582-1_0_4_node_61 | 0.4 | n |  | TRUE
122 | bus_LV_2582-1_0_4_node_97 | 0.4 | n |  | TRUE
123 | bus_LV_2582-1_0_4_node_94 | 0.4 | n |  | TRUE
124 | bus_LV_2582-1_0_4_node_148 | 0.4 | n |  | TRUE
125 | bus_LV_2582-1_0_4_node_95 | 0.4 | n |  | TRUE
126 | bus_LV_2582-1_0_4_node_63 | 0.4 | n |  | TRUE
127 | bus_LV_2582-1_0_4_node_64 | 0.4 | n |  | TRUE
128 | bus_LV_2582-1_0_4_node_65 | 0.4 | n |  | TRUE
129 | bus_LV_2582-1_0_4_node_66 | 0.4 | n |  | TRUE
130 | bus_LV_2582-1_0_4_node_67 | 0.4 | n |  | TRUE
131 | bus_LV_2582-1_0_4_node_96 | 0.4 | n |  | TRUE
132 | bus_LV_2582-1_0_4_node_118 | 0.4 | n |  | TRUE
133 | bus_LV_2582-1_0_4_node_117 | 0.4 | n |  | TRUE
134 | bus_LV_2582-1_0_4_node_111 | 0.4 | n |  | TRUE
135 | bus_LV_2582-1_0_4_node_92 | 0.4 | n |  | TRUE
136 | bus_LV_2582-1_0_4_node_119 | 0.4 | n |  | TRUE
137 | bus_LV_2582-1_0_4_node_145 | 0.4 | n |  | TRUE
138 | bus_LV_2582-1_0_4_node_157 | 0.4 | n |  | TRUE
139 | bus_LV_2582-1_0_4_node_153 | 0.4 | n |  | TRUE
140 | bus_LV_2582-1_0_4_node_85 | 0.4 | n |  | TRUE
141 | bus_LV_2582-1_0_4_node_86 | 0.4 | n |  | TRUE
142 | bus_LV_2582-1_0_4_node_88 | 0.4 | n |  | TRUE
143 | bus_LV_2582-1_0_4_node_89 | 0.4 | n |  | TRUE
144 | bus_LV_2582-1_0_4_node_129 | 0.4 | n |  | TRUE
145 | bus_LV_2582-1_0_4_node_128 | 0.4 | n |  | TRUE
146 | bus_LV_2582-1_0_4_node_100 | 0.4 | n |  | TRUE
147 | bus_LV_2582-1_0_4_node_120 | 0.4 | n |  | TRUE
148 | bus_LV_2582-1_0_4_node_149 | 0.4 | n |  | TRUE
149 | bus_LV_2582-1_0_4_node_103 | 0.4 | n |  | TRUE
150 | bus_LV_2582-1_0_4_node_104 | 0.4 | n |  | TRUE
151 | bus_LV_2582-1_0_4_node_105 | 0.4 | n |  | TRUE
152 | bus_LV_2582-1_0_4_node_106 | 0.4 | n |  | TRUE
153 | bus_LV_2582-1_0_4_node_107 | 0.4 | n |  | TRUE
154 | bus_LV_2582-1_0_4_node_108 | 0.4 | n |  | TRUE
155 | bus_LV_2582-1_0_4_node_114 | 0.4 | n |  | TRUE
156 | bus_LV_2582-1_0_4_node_151 | 0.4 | n |  | TRUE
157 | bus_LV_2582-1_0_4_node_115 | 0.4 | n |  | TRUE
158 | bus_LV_2582-1_0_4_node_150 | 0.4 | n |  | TRUE
159 | bus_LV_2582-1_0_4_node_130 | 0.4 | n |  | TRUE
160 | bus_LV_2582-1_0_4_node_116 | 0.4 | n |  | TRUE
161 | bus_LV_2582-1_0_4_node_121 | 0.4 | n |  | TRUE
162 | bus_LV_2582-1_0_4_node_147 | 0.4 | n |  | TRUE
163 | bus_LV_2582-1_0_4_node_123 | 0.4 | n |  | TRUE
164 | bus_LV_2582-1_0_4_node_140 | 0.4 | n |  | TRUE
165 | bus_LV_2582-1_0_4_node_141 | 0.4 | n |  | TRUE
166 | bus_LV_2582-1_0_4_node_133 | 0.4 | n |  | TRUE
167 | bus_LV_2582-1_0_4_node_134 | 0.4 | n |  | TRUE
168 | bus_LV_2582-1_0_4_node_135 | 0.4 | n |  | TRUE
169 | bus_LV_2582-1_0_4_node_136 | 0.4 | n |  | TRUE
170 | bus_LV_2582-1_0_4_node_142 | 0.4 | n |  | TRUE
171 | bus_LV_2582-1_0_4_node_159 | 0.4 | n |  | TRUE
172 | bus_LV_2582-1_0_4_node_154 | 0.4 | n |  | TRUE
173 | bus_LV_2582-1_0_4_node_156 | 0.4 | n |  | TRUE
174 | bus_MV_480_0_node_139 | 20 | n |  | TRUE

## load
| name | bus | p_mw | q_mvar | const_z_percent | const_i_percent | sn_mva | scaling | in_service | type
0 | LV_2582-1_0_4_load_0 | 0 | 0.0013446 | 0.00033699 | 0 | 0 |  | 1 | TRUE | wye
1 | LV_2582-1_0_4_load_2 | 2 | 0.0054939 | 0.0013769 | 0 | 0 |  | 1 | TRUE | wye
2 | LV_2582-1_0_4_load_172 | 4 | 0.0045664 | 0.0011444 | 0 | 0 |  | 1 | TRUE | wye
3 | LV_2582-1_0_4_load_3 | 5 | 0.0025002 | 0.0006266 | 0 | 0 |  | 1 | TRUE | wye
4 | LV_2582-1_0_4_load_4 | 6 | 0.0012746 | 0.00031944 | 0 | 0 |  | 1 | TRUE | wye
5 | LV_2582-1_0_4_load_5 | 7 | 0.0012925 | 0.00032393 | 0 | 0 |  | 1 | TRUE | wye
6 | LV_2582-1_0_4_load_6 | 8 | 0.0014384 | 0.00036051 | 0 | 0 |  | 1 | TRUE | wye
7 | LV_2582-1_0_4_load_7 | 9 | 0.0012928 | 0.00032402 | 0 | 0 |  | 1 | TRUE | wye
8 | LV_2582-1_0_4_load_138 | 10 | 0.0012723 | 0.00031887 | 0 | 0 |  | 1 | TRUE | wye
9 | LV_2582-1_0_4_load_109 | 11 | 0.0021435 | 0.00053721 | 0 | 0 |  | 1 | TRUE | wye
10 | LV_2582-1_0_4_load_137 | 12 | 0.001652 | 0.00041403 | 0 | 0 |  | 1 | TRUE | wye
11 | LV_2582-1_0_4_load_110 | 13 | 0.0012871 | 0.00032258 | 0 | 0 |  | 1 | TRUE | wye
12 | LV_2582-1_0_4_load_8 | 14 | 0.00069762 | 0.00017484 | 0 | 0 |  | 1 | TRUE | wye
13 | LV_2582-1_0_4_load_9 | 15 | 0.0014535 | 0.00036429 | 0 | 0 |  | 1 | TRUE | wye
14 | LV_2582-1_0_4_load_10 | 17 | 0.0066307 | 0.0016618 | 0 | 0 |  | 1 | TRUE | wye
15 | LV_2582-1_0_4_load_113 | 21 | 0.0027023 | 0.00067726 | 0 | 0 |  | 1 | TRUE | wye
16 | LV_2582-1_0_4_load_13 | 22 | 0.0011957 | 0.00029967 | 0 | 0 |  | 1 | TRUE | wye
17 | LV_2582-1_0_4_load_14 | 23 | 0.0010841 | 0.0002717 | 0 | 0 |  | 1 | TRUE | wye
18 | LV_2582-1_0_4_load_15 | 24 | 0.00275 | 0.00068922 | 0 | 0 |  | 1 | TRUE | wye
19 | LV_2582-1_0_4_load_16 | 25 | 0.0010865 | 0.00027231 | 0 | 0 |  | 1 | TRUE | wye
20 | LV_2582-1_0_4_load_160 | 28 | 0.020439 | 0.0051224 | 0 | 0 |  | 1 | TRUE | wye
21 | LV_2582-1_0_4_load_168 | 29 | 0.0033353 | 0.0008359 | 0 | 0 |  | 1 | TRUE | wye
22 | LV_2582-1_0_4_load_18 | 30 | 0.0064827 | 0.0016247 | 0 | 0 |  | 1 | TRUE | wye
23 | LV_2582-1_0_4_load_19 | 31 | 0.0013678 | 0.00034279 | 0 | 0 |  | 1 | TRUE | wye
24 | LV_2582-1_0_4_load_37 | 36 | 0.0021518 | 0.0005393 | 0 | 0 |  | 1 | TRUE | wye
25 | LV_2582-1_0_4_load_34 | 37 | 0.0017761 | 0.00044513 | 0 | 0 |  | 1 | TRUE | wye
26 | LV_2582-1_0_4_load_22 | 38 | 0.0025444 | 0.00063768 | 0 | 0 |  | 1 | TRUE | wye
27 | LV_2582-1_0_4_load_170 | 40 | 0.012105 | 0.0030337 | 0 | 0 |  | 1 | TRUE | wye
28 | LV_2582-1_0_4_load_101 | 41 | 0.0054595 | 0.0013683 | 0 | 0 |  | 1 | TRUE | wye
29 | LV_2582-1_0_4_load_167 | 42 | 0.0061882 | 0.0015509 | 0 | 0 |  | 1 | TRUE | wye
30 | LV_2582-1_0_4_load_132 | 43 | 0.0042572 | 0.001067 | 0 | 0 |  | 1 | TRUE | wye
31 | LV_2582-1_0_4_load_35 | 44 | 0.0028573 | 0.0007161 | 0 | 0 |  | 1 | TRUE | wye
32 | LV_2582-1_0_4_load_131 | 47 | 0.002657 | 0.00066591 | 0 | 0 |  | 1 | TRUE | wye
33 | LV_2582-1_0_4_load_25 | 48 | 0.0013192 | 0.00033062 | 0 | 0 |  | 1 | TRUE | wye
34 | LV_2582-1_0_4_load_26 | 49 | 0.0054262 | 0.0013599 | 0 | 0 |  | 1 | TRUE | wye
35 | LV_2582-1_0_4_load_27 | 50 | 0.00098616 | 0.00024715 | 0 | 0 |  | 1 | TRUE | wye
36 | LV_2582-1_0_4_load_28 | 51 | 0.0016203 | 0.00040607 | 0 | 0 |  | 1 | TRUE | wye
37 | LV_2582-1_0_4_load_29 | 52 | 0.0075402 | 0.0018898 | 0 | 0 |  | 1 | TRUE | wye
38 | LV_2582-1_0_4_load_38 | 53 | 0.0027365 | 0.00068582 | 0 | 0 |  | 1 | TRUE | wye
39 | LV_2582-1_0_4_load_165 | 55 | 0.0046502 | 0.0011655 | 0 | 0 |  | 1 | TRUE | wye
40 | LV_2582-1_0_4_load_102 | 56 | 0.0036905 | 0.00092493 | 0 | 0 |  | 1 | TRUE | wye
41 | LV_2582-1_0_4_load_30 | 57 | 0.003579 | 0.00089698 | 0 | 0 |  | 1 | TRUE | wye
42 | LV_2582-1_0_4_load_31 | 58 | 0.00069613 | 0.00017447 | 0 | 0 |  | 1 | TRUE | wye
43 | LV_2582-1_0_4_load_32 | 59 | 0.0035538 | 0.00089066 | 0 | 0 |  | 1 | TRUE | wye
44 | LV_2582-1_0_4_load_33 | 60 | 0.0029254 | 0.00073319 | 0 | 0 |  | 1 | TRUE | wye
45 | LV_2582-1_0_4_load_98 | 62 | 0.0042543 | 0.0010662 | 0 | 0 |  | 1 | TRUE | wye
46 | LV_2582-1_0_4_load_39 | 63 | 0.0017828 | 0.0004468 | 0 | 0 |  | 1 | TRUE | wye
47 | LV_2582-1_0_4_load_45 | 68 | 0.0013252 | 0.00033213 | 0 | 0 |  | 1 | TRUE | wye
48 | LV_2582-1_0_4_load_46 | 69 | 0.0028096 | 0.00070415 | 0 | 0 |  | 1 | TRUE | wye
49 | LV_2582-1_0_4_load_161 | 71 | 0.0034187 | 0.0008568 | 0 | 0 |  | 1 | TRUE | wye
50 | LV_2582-1_0_4_load_93 | 73 | 0.0052542 | 0.0013168 | 0 | 0 |  | 1 | TRUE | wye
51 | LV_2582-1_0_4_load_162 | 76 | 0.0045827 | 0.0011485 | 0 | 0 |  | 1 | TRUE | wye
52 | LV_2582-1_0_4_load_62 | 77 | 0.0023019 | 0.0005769 | 0 | 0 |  | 1 | TRUE | wye
53 | LV_2582-1_0_4_load_122 | 79 | 0.0020279 | 0.00050824 | 0 | 0 |  | 1 | TRUE | wye
54 | LV_2582-1_0_4_load_174 | 81 | 0.011431 | 0.0028648 | 0 | 0 |  | 1 | TRUE | wye
55 | LV_2582-1_0_4_load_166 | 84 | 0.0089497 | 0.002243 | 0 | 0 |  | 1 | TRUE | wye
56 | LV_2582-1_0_4_load_173 | 87 | 0.0087131 | 0.0021837 | 0 | 0 |  | 1 | TRUE | wye
57 | LV_2582-1_0_4_load_49 | 89 | 0.0028538 | 0.00071524 | 0 | 0 |  | 1 | TRUE | wye
58 | LV_2582-1_0_4_load_171 | 92 | 0.0016071 | 0.00040278 | 0 | 0 |  | 1 | TRUE | wye
59 | LV_2582-1_0_4_load_146 | 93 | 0.0029253 | 0.00073315 | 0 | 0 |  | 1 | TRUE | wye
60 | LV_2582-1_0_4_load_158 | 96 | 0.001571 | 0.00039373 | 0 | 0 |  | 1 | TRUE | wye
61 | LV_2582-1_0_4_load_69 | 97 | 0.0039724 | 0.00099557 | 0 | 0 |  | 1 | TRUE | wye
62 | LV_2582-1_0_4_load_90 | 99 | 0.0052542 | 0.0013168 | 0 | 0 |  | 1 | TRUE | wye
63 | LV_2582-1_0_4_load_70 | 100 | 0.0039735 | 0.00099585 | 0 | 0 |  | 1 | TRUE | wye
64 | LV_2582-1_0_4_load_139 | 101 | 0.017926 | 0.0044928 | 0 | 0 |  | 1 | TRUE | wye
65 | LV_2582-1_0_4_load_175 | 103 | 0.0015441 | 0.00038698 | 0 | 0 |  | 1 | TRUE | wye
66 | LV_2582-1_0_4_load_48 | 107 | 0.0028473 | 0.0007136 | 0 | 0 |  | 1 | TRUE | wye
67 | LV_2582-1_0_4_load_52 | 108 | 0.00087872 | 0.00022023 | 0 | 0 |  | 1 | TRUE | wye
68 | LV_2582-1_0_4_load_53 | 109 | 0.00091059 | 0.00022822 | 0 | 0 |  | 1 | TRUE | wye
69 | LV_2582-1_0_4_load_54 | 110 | 0.00064015 | 0.00016044 | 0 | 0 |  | 1 | TRUE | wye
70 | LV_2582-1_0_4_load_55 | 111 | 0.00064145 | 0.00016076 | 0 | 0 |  | 1 | TRUE | wye
71 | LV_2582-1_0_4_load_83 | 112 | 0.0016977 | 0.00042549 | 0 | 0 |  | 1 | TRUE | wye
72 | LV_2582-1_0_4_load_84 | 114 | 0.00030941 | 7.7546e-05 | 0 | 0 |  | 1 | TRUE | wye
73 | LV_2582-1_0_4_load_127 | 115 | 0.0024487 | 0.00061371 | 0 | 0 |  | 1 | TRUE | wye
74 | LV_2582-1_0_4_load_126 | 116 | 0.0010197 | 0.00025556 | 0 | 0 |  | 1 | TRUE | wye
75 | LV_2582-1_0_4_load_57 | 118 | 0.00093183 | 0.00023354 | 0 | 0 |  | 1 | TRUE | wye
76 | LV_2582-1_0_4_load_58 | 119 | 0.0007423 | 0.00018604 | 0 | 0 |  | 1 | TRUE | wye
77 | LV_2582-1_0_4_load_97 | 122 | 0.0035348 | 0.00088591 | 0 | 0 |  | 1 | TRUE | wye
78 | LV_2582-1_0_4_load_94 | 123 | 0.00041203 | 0.00010326 | 0 | 0 |  | 1 | TRUE | wye
79 | LV_2582-1_0_4_load_148 | 124 | 0.0021307 | 0.00053399 | 0 | 0 |  | 1 | TRUE | wye
80 | LV_2582-1_0_4_load_63 | 126 | 0.0016637 | 0.00041696 | 0 | 0 |  | 1 | TRUE | wye
81 | LV_2582-1_0_4_load_64 | 127 | 0.00058626 | 0.00014693 | 0 | 0 |  | 1 | TRUE | wye
82 | LV_2582-1_0_4_load_65 | 128 | 0.0010098 | 0.00025307 | 0 | 0 |  | 1 | TRUE | wye
83 | LV_2582-1_0_4_load_66 | 129 | 0.00062568 | 0.00015681 | 0 | 0 |  | 1 | TRUE | wye
84 | LV_2582-1_0_4_load_96 | 131 | 0.0004345 | 0.00010889 | 0 | 0 |  | 1 | TRUE | wye
85 | LV_2582-1_0_4_load_117 | 133 | 0.0011785 | 0.00029536 | 0 | 0 |  | 1 | TRUE | wye
86 | LV_2582-1_0_4_load_111 | 134 | 0.0041278 | 0.0010345 | 0 | 0 |  | 1 | TRUE | wye
87 | LV_2582-1_0_4_load_119 | 136 | 0.0052375 | 0.0013126 | 0 | 0 |  | 1 | TRUE | wye
88 | LV_2582-1_0_4_load_145 | 137 | 0.0029312 | 0.00073464 | 0 | 0 |  | 1 | TRUE | wye
89 | LV_2582-1_0_4_load_153 | 139 | 0.00056063 | 0.00014051 | 0 | 0 |  | 1 | TRUE | wye
90 | LV_2582-1_0_4_load_85 | 140 | 0.0046427 | 0.0011636 | 0 | 0 |  | 1 | TRUE | wye
91 | LV_2582-1_0_4_load_86 | 141 | 0.00051436 | 0.00012891 | 0 | 0 |  | 1 | TRUE | wye
92 | LV_2582-1_0_4_load_88 | 142 | 0.0013622 | 0.00034141 | 0 | 0 |  | 1 | TRUE | wye
93 | LV_2582-1_0_4_load_129 | 144 | 0.011013 | 0.0027601 | 0 | 0 |  | 1 | TRUE | wye
94 | LV_2582-1_0_4_load_128 | 145 | 0.0013265 | 0.00033246 | 0 | 0 |  | 1 | TRUE | wye
95 | LV_2582-1_0_4_load_100 | 146 | 0.0047095 | 0.0011803 | 0 | 0 |  | 1 | TRUE | wye
96 | LV_2582-1_0_4_load_120 | 147 | 0.0052604 | 0.0013184 | 0 | 0 |  | 1 | TRUE | wye
97 | LV_2582-1_0_4_load_149 | 148 | 0.011119 | 0.0027867 | 0 | 0 |  | 1 | TRUE | wye
98 | LV_2582-1_0_4_load_103 | 149 | 0.00095636 | 0.00023969 | 0 | 0 |  | 1 | TRUE | wye
99 | LV_2582-1_0_4_load_104 | 150 | 0.0036113 | 0.00090509 | 0 | 0 |  | 1 | TRUE | wye
100 | LV_2582-1_0_4_load_106 | 152 | 0.0009463 | 0.00023717 | 0 | 0 |  | 1 | TRUE | wye
101 | LV_2582-1_0_4_load_107 | 153 | 0.0011486 | 0.00028787 | 0 | 0 |  | 1 | TRUE | wye
102 | LV_2582-1_0_4_load_108 | 154 | 0.0013215 | 0.0003312 | 0 | 0 |  | 1 | TRUE | wye
103 | LV_2582-1_0_4_load_114 | 155 | 0.00096736 | 0.00024244 | 0 | 0 |  | 1 | TRUE | wye
104 | LV_2582-1_0_4_load_151 | 156 | 0.0033438 | 0.00083805 | 0 | 0 |  | 1 | TRUE | wye
105 | LV_2582-1_0_4_load_115 | 157 | 0.0009641 | 0.00024163 | 0 | 0 |  | 1 | TRUE | wye
106 | LV_2582-1_0_4_load_150 | 158 | 0.0017378 | 0.00043552 | 0 | 0 |  | 1 | TRUE | wye
107 | LV_2582-1_0_4_load_130 | 159 | 0.0015506 | 0.00038862 | 0 | 0 |  | 1 | TRUE | wye
108 | LV_2582-1_0_4_load_116 | 160 | 0.0014381 | 0.00036043 | 0 | 0 |  | 1 | TRUE | wye
109 | LV_2582-1_0_4_load_121 | 161 | 0.0067178 | 0.0016836 | 0 | 0 |  | 1 | TRUE | wye
110 | LV_2582-1_0_4_load_147 | 162 | 0.0067233 | 0.001685 | 0 | 0 |  | 1 | TRUE | wye
111 | LV_2582-1_0_4_load_123 | 163 | 0.0012174 | 0.00030511 | 0 | 0 |  | 1 | TRUE | wye
112 | LV_2582-1_0_4_load_140 | 164 | 0.0021138 | 0.00052977 | 0 | 0 |  | 1 | TRUE | wye
113 | LV_2582-1_0_4_load_133 | 166 | 0.0012842 | 0.00032186 | 0 | 0 |  | 1 | TRUE | wye
114 | LV_2582-1_0_4_load_134 | 167 | 0.0010709 | 0.00026838 | 0 | 0 |  | 1 | TRUE | wye
115 | LV_2582-1_0_4_load_135 | 168 | 0.001075 | 0.00026942 | 0 | 0 |  | 1 | TRUE | wye
116 | LV_2582-1_0_4_load_142 | 170 | 0.005645 | 0.0014148 | 0 | 0 |  | 1 | TRUE | wye
117 | LV_2582-1_0_4_load_159 | 171 | 0.0030183 | 0.00075647 | 0 | 0 |  | 1 | TRUE | wye
118 | LV_2582-1_0_4_load_154 | 172 | 0.0067254 | 0.0016856 | 0 | 0 |  | 1 | TRUE | wye
119 | LV_2582-1_0_4_load_156 | 173 | 0.00068266 | 0.00017109 | 0 | 0 |  | 1 | TRUE | wye

## ext_grid
| name | bus | vm_pu | va_degree | slack_weight | in_service
0 |  | 104 | 1 | 0 | 1 | TRUE

## line
| name | std_type | from_bus | to_bus | length_km | r_ohm_per_km | x_ohm_per_km | c_nf_per_km | g_us_per_km | max_i_ka | df | parallel | type | in_service
0 | LV_2582-1_0_4_line_0 |  | 0 | 1 | 0.053738 | 0.125 | 0.08 | 261 | 0 | 0.364 | 1 | 1 | cs | TRUE
1 | LV_2582-1_0_4_line_1 |  | 1 | 2 | 0.045086 | 0.125 | 0.08 | 261 | 0 | 0.364 | 1 | 1 | cs | TRUE
2 | LV_2582-1_0_4_line_2 |  | 2 | 3 | 0.016193 | 0.125 | 0.08 | 261 | 0 | 0.364 | 1 | 1 | cs | TRUE
3 | LV_2582-1_0_4_line_3 |  | 3 | 4 | 0.026167 | 0.125 | 0.08 | 261 | 0 | 0.364 | 1 | 1 | cs | TRUE
4 | LV_2582-1_0_4_line_4 |  | 4 | 86 | 0.047231 | 0.125 | 0.08 | 261 | 0 | 0.364 | 1 | 1 | cs | TRUE
5 | LV_2582-1_0_4_line_5 |  | 5 | 6 | 0.015713 | 0.125 | 0.08 | 261 | 0 | 0.364 | 1 | 1 | cs | TRUE
6 | LV_2582-1_0_4_line_6 |  | 5 | 7 | 0.0151 | 0.125 | 0.08 | 261 | 0 | 0.364 | 1 | 1 | cs | TRUE
7 | LV_2582-1_0_4_line_7 |  | 6 | 8 | 0.0051305 | 0.125 | 0.08 | 261 | 0 | 0.364 | 1 | 1 | cs | TRUE
8 | LV_2582-1_0_4_line_8 |  | 7 | 9 | 0.0079855 | 0.125 | 0.08 | 261 | 0 | 0.364 | 1 | 1 | cs | TRUE
9 | LV_2582-1_0_4_line_9 |  | 8 | 10 | 0.0028572 | 0.125 | 0.08 | 261 | 0 | 0.364 | 1 | 1 | cs | TRUE
10 | LV_2582-1_0_4_line_10 |  | 9 | 11 | 0.0038084 | 0.125 | 0.08 | 261 | 0 | 0.364 | 1 | 1 | cs | TRUE
11 | LV_2582-1_0_4_line_11 |  | 10 | 12 | 0.02504 | 0.125 | 0.08 | 261 | 0 | 0.364 | 1 | 1 | cs | TRUE
12 | LV_2582-1_0_4_line_12 |  | 11 | 13 | 0.026426 | 0.125 | 0.08 | 261 | 0 | 0.364 | 1 | 1 | cs | TRUE
13 | LV_2582-1_0_4_line_13 |  | 13 | 36 | 0.011285 | 0.125 | 0.08 | 261 | 0 | 0.364 | 1 | 1 | cs | TRUE
14 | LV_2582-1_0_4_line_14 |  | 14 | 15 | 0.03748 | 0.125 | 0.08 | 261 | 0 | 0.364 | 1 | 1 | cs | TRUE
15 | LV_2582-1_0_4_line_15 |  | 15 | 16 | 0.035214 | 0.125 | 0.08 | 261 | 0 | 0.364 | 1 | 1 | cs | TRUE
16 | LV_2582-1_0_4_line_16 |  | 16 | 19 | 0.006718 | 0.125 | 0.08 | 261 | 0 | 0.364 | 1 | 1 | cs | TRUE
17 | LV_2582-1_0_4_line_17 |  | 16 | 18 | 0.035237 | 0.125 | 0.08 | 261 | 0 | 0.364 | 1 | 1 | cs | TRUE
18 | LV_2582-1_0_4_line_18 |  | 17 | 18 | 0.02556 | 0.125 | 0.08 | 261 | 0 | 0.364 | 1 | 1 | cs | TRUE
19 | LV_2582-1_0_4_line_19 |  | 19 | 20 | 0.014131 | 0.125 | 0.08 | 261 | 0 | 0.364 | 1 | 1 | cs | TRUE
20 | LV_2582-1_0_4_line_20 |  | 19 | 21 | 0.012667 | 0.125 | 0.08 | 261 | 0 | 0.364 | 1 | 1 | cs | TRUE
21 | LV_2582-1_0_4_line_21 |  | 20 | 113 | 0.028907 | 0.125 | 0.08 | 261 | 0 | 0.364 | 1 | 1 | cs | TRUE
22 | LV_2582-1_0_4_line_22 |  | 20 | 110 | 0.020411 | 0.125 | 0.08 | 261 | 0 | 0.364 | 1 | 1 | cs | TRUE
23 | LV_2582-1_0_4_line_23 |  | 22 | 23 | 0.027329 | 0.125 | 0.08 | 261 | 0 | 0.364 | 1 | 1 | cs | TRUE
24 | LV_2582-1_0_4_line_24 |  | 22 | 24 | 0.036833 | 0.125 | 0.08 | 261 | 0 | 0.364 | 1 | 1 | cs | TRUE
25 | LV_2582-1_0_4_line_25 |  | 23 | 25 | 0.015217 | 0.125 | 0.08 | 261 | 0 | 0.364 | 1 | 1 | cs | TRUE
26 | LV_2582-1_0_4_line_26 |  | 24 | 26 | 0.04175 | 0.125 | 0.08 | 261 | 0 | 0.364 | 1 | 1 | cs | TRUE
27 | LV_2582-1_0_4_line_27 |  | 26 | 27 | 0.019699 | 0.125 | 0.08 | 261 | 0 | 0.364 | 1 | 1 | cs | TRUE
28 | LV_2582-1_0_4_line_28 |  | 27 | 28 | 0.022331 | 0.125 | 0.08 | 261 | 0 | 0.364 | 1 | 1 | cs | TRUE
29 | LV_2582-1_0_4_line_29 |  | 27 | 29 | 0.028667 | 0.125 | 0.08 | 261 | 0 | 0.364 | 1 | 1 | cs | TRUE
30 | LV_2582-1_0_4_line_30 |  | 28 | 171 | 0.0056752 | 0.125 | 0.08 | 261 | 0 | 0.364 | 1 | 1 | cs | TRUE
31 | LV_2582-1_0_4_line_31 |  | 29 | 121 | 0.023666 | 0.125 | 0.08 | 261 | 0 | 0.364 | 1 | 1 | cs | TRUE
32 | LV_2582-1_0_4_line_32 |  | 30 | 31 | 0.037559 | 0.125 | 0.08 | 261 | 0 | 0.364 | 1 | 1 | cs | TRUE
33 | LV_2582-1_0_4_line_33 |  | 30 | 32 | 0.032431 | 0.125 | 0.08 | 261 | 0 | 0.364 | 1 | 1 | cs | TRUE
34 | LV_2582-1_0_4_line_34 |  | 31 | 33 | 0.037607 | 0.125 | 0.08 | 261 | 0 | 0.364 | 1 | 1 | cs | TRUE
35 | LV_2582-1_0_4_line_35 |  | 32 | 34 | 0.029117 | 0.125 | 0.08 | 261 | 0 | 0.364 | 1 | 1 | cs | TRUE
36 | LV_2582-1_0_4_line_36 |  | 32 | 35 | 0.059751 | 0.125 | 0.08 | 261 | 0 | 0.364 | 1 | 1 | cs | TRUE
37 | LV_2582-1_0_4_line_37 |  | 33 | 36 | 0.014006 | 0.125 | 0.08 | 261 | 0 | 0.364 | 1 | 1 | cs | TRUE
38 | LV_2582-1_0_4_line_38 |  | 33 | 37 | 0.0242 | 0.125 | 0.08 | 261 | 0 | 0.364 | 1 | 1 | cs | TRUE
39 | LV_2582-1_0_4_line_39 |  | 34 | 40 | 0.023397 | 0.125 | 0.08 | 261 | 0 | 0.364 | 1 | 1 | cs | TRUE
40 | LV_2582-1_0_4_line_40 |  | 34 | 41 | 0.038911 | 0.125 | 0.08 | 261 | 0 | 0.364 | 1 | 1 | cs | TRUE
41 | LV_2582-1_0_4_line_41 |  | 35 | 42 | 0.020425 | 0.125 | 0.08 | 261 | 0 | 0.364 | 1 | 1 | cs | TRUE
42 | LV_2582-1_0_4_line_42 |  | 35 | 43 | 0.0089156 | 0.125 | 0.08 | 261 | 0 | 0.364 | 1 | 1 | cs | TRUE
43 | LV_2582-1_0_4_line_43 |  | 37 | 44 | 0.0047557 | 0.125 | 0.08 | 261 | 0 | 0.364 | 1 | 1 | cs | TRUE
44 | LV_2582-1_0_4_line_44 |  | 38 | 39 | 0.083839 | 0.125 | 0.08 | 261 | 0 | 0.364 | 1 | 1 | cs | TRUE
45 | LV_2582-1_0_4_line_45 |  | 39 | 45 | 0.038516 | 0.125 | 0.08 | 261 | 0 | 0.364 | 1 | 1 | cs | TRUE
46 | LV_2582-1_0_4_line_46 |  | 41 | 46 | 0.0233 | 0.125 | 0.08 | 261 | 0 | 0.364 | 1 | 1 | cs | TRUE
47 | LV_2582-1_0_4_line_47 |  | 43 | 47 | 0.0079857 | 0.125 | 0.08 | 261 | 0 | 0.364 | 1 | 1 | cs | TRUE
48 | LV_2582-1_0_4_line_48 |  | 44 | 45 | 0.033675 | 0.125 | 0.08 | 261 | 0 | 0.364 | 1 | 1 | cs | TRUE
49 | LV_2582-1_0_4_line_49 |  | 46 | 146 | 0.014684 | 0.125 | 0.08 | 261 | 0 | 0.364 | 1 | 1 | cs | TRUE
50 | LV_2582-1_0_4_line_50 |  | 46 | 62 | 0.021835 | 0.125 | 0.08 | 261 | 0 | 0.364 | 1 | 1 | cs | TRUE
51 | LV_2582-1_0_4_line_51 |  | 47 | 159 | 0.0071745 | 0.125 | 0.08 | 261 | 0 | 0.364 | 1 | 1 | cs | TRUE
52 | LV_2582-1_0_4_line_52 |  | 48 | 49 | 0.0071696 | 0.125 | 0.08 | 261 | 0 | 0.364 | 1 | 1 | cs | TRUE
53 | LV_2582-1_0_4_line_53 |  | 48 | 50 | 0.016402 | 0.125 | 0.08 | 261 | 0 | 0.364 | 1 | 1 | cs | TRUE
54 | LV_2582-1_0_4_line_54 |  | 49 | 51 | 0.0074823 | 0.125 | 0.08 | 261 | 0 | 0.364 | 1 | 1 | cs | TRUE
55 | LV_2582-1_0_4_line_55 |  | 50 | 52 | 0.0086815 | 0.125 | 0.08 | 261 | 0 | 0.364 | 1 | 1 | cs | TRUE
56 | LV_2582-1_0_4_line_56 |  | 51 | 53 | 0.0089957 | 0.125 | 0.08 | 261 | 0 | 0.364 | 1 | 1 | cs | TRUE
57 | LV_2582-1_0_4_line_57 |  | 52 | 54 | 0.019352 | 0.125 | 0.08 | 261 | 0 | 0.364 | 1 | 1 | cs | TRUE
58 | LV_2582-1_0_4_line_58 |  | 54 | 55 | 0.014185 | 0.125 | 0.08 | 261 | 0 | 0.364 | 1 | 1 | cs | TRUE
59 | LV_2582-1_0_4_line_59 |  | 54 | 56 | 0.024729 | 0.125 | 0.08 | 261 | 0 | 0.364 | 1 | 1 | cs | TRUE
60 | LV_2582-1_0_4_line_60 |  | 55 | 74 | 0.019165 | 0.125 | 0.08 | 261 | 0 | 0.364 | 1 | 2 | cs | TRUE
61 | LV_2582-1_0_4_line_61 |  | 56 | 61 | 0.01118 | 0.125 | 0.08 | 261 | 0 | 0.364 | 1 | 1 | cs | TRUE
62 | LV_2582-1_0_4_line_62 |  | 57 | 58 | 0.015838 | 0.125 | 0.08 | 261 | 0 | 0.364 | 1 | 1 | cs | TRUE
63 | LV_2582-1_0_4_line_63 |  | 57 | 59 | 0.003896 | 0.125 | 0.08 | 261 | 0 | 0.364 | 1 | 1 | cs | TRUE
64 | LV_2582-1_0_4_line_64 |  | 58 | 60 | 0.020908 | 0.125 | 0.08 | 261 | 0 | 0.364 | 1 | 1 | cs | TRUE
65 | LV_2582-1_0_4_line_65 |  | 60 | 61 | 0.010949 | 0.125 | 0.08 | 261 | 0 | 0.364 | 1 | 1 | cs | TRUE
66 | LV_2582-1_0_4_line_66 |  | 61 | 62 | 0.039717 | 0.125 | 0.08 | 261 | 0 | 0.364 | 1 | 1 | cs | TRUE
67 | LV_2582-1_0_4_line_67 |  | 63 | 64 | 0.016345 | 0.125 | 0.08 | 261 | 0 | 0.364 | 1 | 1 | cs | TRUE
68 | LV_2582-1_0_4_line_68 |  | 64 | 68 | 0.015736 | 0.125 | 0.08 | 261 | 0 | 0.364 | 1 | 1 | cs | TRUE
69 | LV_2582-1_0_4_line_69 |  | 64 | 69 | 0.026851 | 0.125 | 0.08 | 261 | 0 | 0.364 | 1 | 1 | cs | TRUE
70 | LV_2582-1_0_4_line_70 |  | 65 | 66 | 0.032938 | 0.125 | 0.08 | 261 | 0 | 0.364 | 1 | 2 | cs | TRUE
71 | LV_2582-1_0_4_line_71 |  | 65 | 67 | 0.069053 | 0.125 | 0.08 | 261 | 0 | 0.364 | 1 | 1 | cs | TRUE
72 | LV_2582-1_0_4_line_72 |  | 66 | 70 | 0.003961 | 0.125 | 0.08 | 261 | 0 | 0.364 | 1 | 3 | cs | TRUE
73 | LV_2582-1_0_4_line_73 |  | 66 | 71 | 0.017198 | 0.125 | 0.08 | 261 | 0 | 0.364 | 1 | 1 | cs | TRUE
74 | LV_2582-1_0_4_line_74 |  | 67 | 72 | 0.062561 | 0.125 | 0.08 | 261 | 0 | 0.364 | 1 | 1 | cs | TRUE
75 | LV_2582-1_0_4_line_75 |  | 67 | 73 | 0.029931 | 0.125 | 0.08 | 261 | 0 | 0.364 | 1 | 1 | cs | TRUE
76 | LV_2582-1_0_4_line_76 |  | 69 | 77 | 0.020309 | 0.125 | 0.08 | 261 | 0 | 0.364 | 1 | 1 | cs | TRUE
77 | LV_2582-1_0_4_line_77 |  | 70 | 78 | 0.009426 | 0.125 | 0.08 | 261 | 0 | 0.364 | 1 | 3 | cs | TRUE
78 | LV_2582-1_0_4_line_78 |  | 70 | 79 | 0.026382 | 0.125 | 0.08 | 261 | 0 | 0.364 | 1 | 1 | cs | TRUE
79 | LV_2582-1_0_4_line_79 |  | 72 | 101 | 0.018258 | 0.125 | 0.08 | 261 | 0 | 0.364 | 1 | 1 | cs | TRUE
80 | LV_2582-1_0_4_line_80 |  | 73 | 102 | 0.025666 | 0.125 | 0.08 | 261 | 0 | 0.364 | 1 | 1 | cs | TRUE
81 | LV_2582-1_0_4_line_81 |  | 74 | 75 | 0.034278 | 0.125 | 0.08 | 261 | 0 | 0.364 | 1 | 3 | cs | TRUE
82 | LV_2582-1_0_4_line_82 |  | 74 | 76 | 0.014449 | 0.125 | 0.08 | 261 | 0 | 0.364 | 1 | 3 | cs | TRUE
83 | LV_2582-1_0_4_line_83 |  | 75 | 103 | 0.027943 | 0.125 | 0.08 | 261 | 0 | 0.364 | 1 | 1 | cs | TRUE
84 | LV_2582-1_0_4_line_84 |  | 75 | 104 | 0.021342 | 0.125 | 0.08 | 261 | 0 | 0.364 | 1 | 3 | cs | TRUE
85 | LV_2582-1_0_4_line_85 |  | 76 | 105 | 0.016795 | 0.125 | 0.08 | 261 | 0 | 0.364 | 1 | 3 | cs | TRUE
86 | LV_2582-1_0_4_line_86 |  | 77 | 106 | 0.024553 | 0.125 | 0.08 | 261 | 0 | 0.364 | 1 | 1 | cs | TRUE
87 | LV_2582-1_0_4_line_87 |  | 78 | 164 | 0.002006 | 0.125 | 0.08 | 261 | 0 | 0.364 | 1 | 3 | cs | TRUE
88 | LV_2582-1_0_4_line_88 |  | 78 | 115 | 0.022422 | 0.125 | 0.08 | 261 | 0 | 0.364 | 1 | 1 | cs | TRUE
89 | LV_2582-1_0_4_line_89 |  | 79 | 163 | 0.018608 | 0.125 | 0.08 | 261 | 0 | 0.364 | 1 | 1 | cs | TRUE
90 | LV_2582-1_0_4_line_90 |  | 80 | 81 | 0.020243 | 0.125 | 0.08 | 261 | 0 | 0.364 | 1 | 1 | cs | TRUE
91 | LV_2582-1_0_4_line_91 |  | 80 | 82 | 0.057428 | 0.125 | 0.08 | 261 | 0 | 0.364 | 1 | 1 | cs | TRUE
92 | LV_2582-1_0_4_line_92 |  | 82 | 95 | 0.08988 | 0.125 | 0.08 | 261 | 0 | 0.364 | 1 | 1 | cs | TRUE
93 | LV_2582-1_0_4_line_93 |  | 82 | 96 | 0.016883 | 0.125 | 0.08 | 261 | 0 | 0.364 | 1 | 1 | cs | TRUE
94 | LV_2582-1_0_4_line_94 |  | 83 | 84 | 0.027517 | 0.125 | 0.08 | 261 | 0 | 0.364 | 1 | 1 | cs | TRUE
95 | LV_2582-1_0_4_line_95 |  | 83 | 85 | 0.006601 | 0.125 | 0.08 | 261 | 0 | 0.364 | 1 | 1 | cs | TRUE
96 | LV_2582-1_0_4_line_96 |  | 85 | 88 | 0.035698 | 0.125 | 0.08 | 261 | 0 | 0.364 | 1 | 1 | cs | TRUE
97 | LV_2582-1_0_4_line_97 |  | 85 | 89 | 0.057491 | 0.125 | 0.08 | 261 | 0 | 0.364 | 1 | 1 | cs | TRUE
98 | LV_2582-1_0_4_line_98 |  | 86 | 87 | 0.04635 | 0.125 | 0.08 | 261 | 0 | 0.364 | 1 | 1 | cs | TRUE
99 | LV_2582-1_0_4_line_99 |  | 86 | 88 | 0.044814 | 0.125 | 0.08 | 261 | 0 | 0.364 | 1 | 1 | cs | TRUE
100 | LV_2582-1_0_4_line_100 |  | 88 | 93 | 0.01182 | 0.125 | 0.08 | 261 | 0 | 0.364 | 1 | 1 | cs | TRUE
101 | LV_2582-1_0_4_line_101 |  | 88 | 94 | 0.022686 | 0.125 | 0.08 | 261 | 0 | 0.364 | 1 | 1 | cs | TRUE
102 | LV_2582-1_0_4_line_102 |  | 89 | 107 | 0.015659 | 0.125 | 0.08 | 261 | 0 | 0.364 | 1 | 1 | cs | TRUE
103 | LV_2582-1_0_4_line_103 |  | 90 | 91 | 0.012807 | 0.125 | 0.08 | 261 | 0 | 0.364 | 1 | 1 | cs | TRUE
104 | LV_2582-1_0_4_line_104 |  | 90 | 92 | 0.019368 | 0.125 | 0.08 | 261 | 0 | 0.364 | 1 | 1 | cs | TRUE
105 | LV_2582-1_0_4_line_105 |  | 91 | 139 | 0.035014 | 0.125 | 0.08 | 261 | 0 | 0.364 | 1 | 1 | cs | TRUE
106 | LV_2582-1_0_4_line_106 |  | 93 | 137 | 0.016905 | 0.125 | 0.08 | 261 | 0 | 0.364 | 1 | 1 | cs | TRUE
107 | LV_2582-1_0_4_line_107 |  | 94 | 97 | 0.012262 | 0.125 | 0.08 | 261 | 0 | 0.364 | 1 | 1 | cs | TRUE
108 | LV_2582-1_0_4_line_108 |  | 95 | 101 | 0.04403 | 0.125 | 0.08 | 261 | 0 | 0.364 | 1 | 1 | cs | TRUE
109 | LV_2582-1_0_4_line_109 |  | 96 | 138 | 0.0042747 | 0.125 | 0.08 | 261 | 0 | 0.364 | 1 | 1 | cs | TRUE
110 | LV_2582-1_0_4_line_110 |  | 97 | 100 | 0.017177 | 0.125 | 0.08 | 261 | 0 | 0.364 | 1 | 1 | cs | TRUE
111 | LV_2582-1_0_4_line_111 |  | 98 | 99 | 0.030548 | 0.125 | 0.08 | 261 | 0 | 0.364 | 1 | 1 | cs | TRUE
112 | LV_2582-1_0_4_line_112 |  | 98 | 100 | 0.0087056 | 0.125 | 0.08 | 261 | 0 | 0.364 | 1 | 1 | cs | TRUE
113 | LV_2582-1_0_4_line_113 |  | 99 | 102 | 0.016302 | 0.125 | 0.08 | 261 | 0 | 0.364 | 1 | 1 | cs | TRUE
114 | LV_2582-1_0_4_line_114 |  | 102 | 135 | 0.015419 | 0.125 | 0.08 | 261 | 0 | 0.364 | 1 | 1 | cs | TRUE
115 | LV_2582-1_0_4_line_115 |  | 104 | 148 | 0.052736 | 0.125 | 0.08 | 261 | 0 | 0.364 | 1 | 1 | cs | TRUE
116 | LV_2582-1_0_4_line_116 |  | 105 | 165 | 0.005187 | 0.125 | 0.08 | 261 | 0 | 0.364 | 1 | 3 | cs | TRUE
117 | LV_2582-1_0_4_line_117 |  | 106 | 121 | 0.016087 | 0.125 | 0.08 | 261 | 0 | 0.364 | 1 | 1 | cs | TRUE
118 | LV_2582-1_0_4_line_118 |  | 106 | 118 | 0.020303 | 0.125 | 0.08 | 261 | 0 | 0.364 | 1 | 1 | cs | TRUE
119 | LV_2582-1_0_4_line_119 |  | 108 | 109 | 0.011808 | 0.125 | 0.08 | 261 | 0 | 0.364 | 1 | 1 | cs | TRUE
120 | LV_2582-1_0_4_line_120 |  | 108 | 110 | 0.009264 | 0.125 | 0.08 | 261 | 0 | 0.364 | 1 | 1 | cs | TRUE
121 | LV_2582-1_0_4_line_121 |  | 109 | 111 | 0.020449 | 0.125 | 0.08 | 261 | 0 | 0.364 | 1 | 1 | cs | TRUE
122 | LV_2582-1_0_4_line_122 |  | 111 | 112 | 0.031367 | 0.125 | 0.08 | 261 | 0 | 0.364 | 1 | 1 | cs | TRUE
123 | LV_2582-1_0_4_line_123 |  | 112 | 114 | 0.027471 | 0.125 | 0.08 | 261 | 0 | 0.364 | 1 | 1 | cs | TRUE
124 | LV_2582-1_0_4_line_124 |  | 113 | 115 | 0.021496 | 0.125 | 0.08 | 261 | 0 | 0.364 | 1 | 1 | cs | TRUE
125 | LV_2582-1_0_4_line_125 |  | 113 | 116 | 0.036044 | 0.125 | 0.08 | 261 | 0 | 0.364 | 1 | 1 | cs | TRUE
126 | LV_2582-1_0_4_line_126 |  | 113 | 117 | 0.02652 | 0.125 | 0.08 | 261 | 0 | 0.364 | 1 | 1 | cs | TRUE
127 | LV_2582-1_0_4_line_127 |  | 116 | 142 | 0.023285 | 0.125 | 0.08 | 261 | 0 | 0.364 | 1 | 1 | cs | TRUE
128 | LV_2582-1_0_4_line_128 |  | 117 | 134 | 0.011229 | 0.125 | 0.08 | 261 | 0 | 0.364 | 1 | 1 | cs | TRUE
129 | LV_2582-1_0_4_line_129 |  | 118 | 119 | 0.022224 | 0.125 | 0.08 | 261 | 0 | 0.364 | 1 | 1 | cs | TRUE
130 | LV_2582-1_0_4_line_130 |  | 119 | 120 | 0.027558 | 0.125 | 0.08 | 261 | 0 | 0.364 | 1 | 1 | cs | TRUE
131 | LV_2582-1_0_4_line_131 |  | 120 | 122 | 0.033526 | 0.125 | 0.08 | 261 | 0 | 0.364 | 1 | 1 | cs | TRUE
132 | LV_2582-1_0_4_line_132 |  | 120 | 123 | 0.0093236 | 0.125 | 0.08 | 261 | 0 | 0.364 | 1 | 1 | cs | TRUE
133 | LV_2582-1_0_4_line_133 |  | 122 | 124 | 0.024396 | 0.125 | 0.08 | 261 | 0 | 0.364 | 1 | 1 | cs | TRUE
134 | LV_2582-1_0_4_line_134 |  | 123 | 125 | 0.0028819 | 0.125 | 0.08 | 261 | 0 | 0.364 | 1 | 1 | cs | TRUE
135 | LV_2582-1_0_4_line_135 |  | 124 | 148 | 0.016662 | 0.125 | 0.08 | 261 | 0 | 0.364 | 1 | 1 | cs | TRUE
136 | LV_2582-1_0_4_line_136 |  | 125 | 131 | 0.012807 | 0.125 | 0.08 | 261 | 0 | 0.364 | 1 | 1 | cs | TRUE
137 | LV_2582-1_0_4_line_137 |  | 126 | 127 | 0.019128 | 0.125 | 0.08 | 261 | 0 | 0.364 | 1 | 1 | cs | TRUE
138 | LV_2582-1_0_4_line_138 |  | 126 | 128 | 0.019311 | 0.125 | 0.08 | 261 | 0 | 0.364 | 1 | 1 | cs | TRUE
139 | LV_2582-1_0_4_line_139 |  | 127 | 129 | 0.010297 | 0.125 | 0.08 | 261 | 0 | 0.364 | 1 | 1 | cs | TRUE
140 | LV_2582-1_0_4_line_140 |  | 128 | 130 | 0.031635 | 0.125 | 0.08 | 261 | 0 | 0.364 | 1 | 1 | cs | TRUE
141 | LV_2582-1_0_4_line_141 |  | 129 | 131 | 0.0091507 | 0.125 | 0.08 | 261 | 0 | 0.364 | 1 | 1 | cs | TRUE
142 | LV_2582-1_0_4_line_142 |  | 130 | 132 | 0.013193 | 0.125 | 0.08 | 261 | 0 | 0.364 | 1 | 1 | cs | TRUE
143 | LV_2582-1_0_4_line_143 |  | 132 | 133 | 0.057129 | 0.125 | 0.08 | 261 | 0 | 0.364 | 1 | 1 | cs | TRUE
144 | LV_2582-1_0_4_line_144 |  | 133 | 160 | 0.0088566 | 0.125 | 0.08 | 261 | 0 | 0.364 | 1 | 1 | cs | TRUE
145 | LV_2582-1_0_4_line_145 |  | 135 | 136 | 0.0058484 | 0.125 | 0.08 | 261 | 0 | 0.364 | 1 | 1 | cs | TRUE
146 | LV_2582-1_0_4_line_146 |  | 136 | 147 | 0.013672 | 0.125 | 0.08 | 261 | 0 | 0.364 | 1 | 1 | cs | TRUE
147 | LV_2582-1_0_4_line_147 |  | 138 | 173 | 0.00086798 | 0.125 | 0.08 | 261 | 0 | 0.364 | 1 | 1 | cs | TRUE
148 | LV_2582-1_0_4_line_148 |  | 139 | 172 | 0.024306 | 0.125 | 0.08 | 261 | 0 | 0.364 | 1 | 1 | cs | TRUE
149 | LV_2582-1_0_4_line_149 |  | 140 | 141 | 0.046686 | 0.125 | 0.08 | 261 | 0 | 0.364 | 1 | 1 | cs | TRUE
150 | LV_2582-1_0_4_line_150 |  | 141 | 142 | 0.11413 | 0.125 | 0.08 | 261 | 0 | 0.364 | 1 | 1 | cs | TRUE
151 | LV_2582-1_0_4_line_151 |  | 143 | 144 | 0.074358 | 0.125 | 0.08 | 261 | 0 | 0.364 | 1 | 1 | cs | TRUE
152 | LV_2582-1_0_4_line_152 |  | 143 | 145 | 0.078411 | 0.125 | 0.08 | 261 | 0 | 0.364 | 1 | 1 | cs | TRUE
153 | LV_2582-1_0_4_line_153 |  | 145 | 146 | 0.0047795 | 0.125 | 0.08 | 261 | 0 | 0.364 | 1 | 1 | cs | TRUE
154 | LV_2582-1_0_4_line_154 |  | 147 | 161 | 0.025206 | 0.125 | 0.08 | 261 | 0 | 0.364 | 1 | 1 | cs | TRUE
155 | LV_2582-1_0_4_line_155 |  | 149 | 150 | 0.0048809 | 0.125 | 0.08 | 261 | 0 | 0.364 | 1 | 1 | cs | TRUE
156 | LV_2582-1_0_4_line_156 |  | 149 | 151 | 0.015025 | 0.125 | 0.08 | 261 | 0 | 0.364 | 1 | 1 | cs | TRUE
157 | LV_2582-1_0_4_line_157 |  | 150 | 152 | 0.00063831 | 0.125 | 0.08 | 261 | 0 | 0.364 | 1 | 1 | cs | TRUE
158 | LV_2582-1_0_4_line_158 |  | 151 | 153 | 0.00952 | 0.125 | 0.08 | 261 | 0 | 0.364 | 1 | 1 | cs | TRUE
159 | LV_2582-1_0_4_line_159 |  | 151 | 154 | 0.0019889 | 0.125 | 0.08 | 261 | 0 | 0.364 | 1 | 1 | cs | TRUE
160 | LV_2582-1_0_4_line_160 |  | 152 | 155 | 0.010011 | 0.125 | 0.08 | 261 | 0 | 0.364 | 1 | 1 | cs | TRUE
161 | LV_2582-1_0_4_line_161 |  | 154 | 156 | 0.01281 | 0.125 | 0.08 | 261 | 0 | 0.364 | 1 | 1 | cs | TRUE
162 | LV_2582-1_0_4_line_162 |  | 155 | 157 | 0.0023675 | 0.125 | 0.08 | 261 | 0 | 0.364 | 1 | 1 | cs | TRUE
163 | LV_2582-1_0_4_line_163 |  | 156 | 158 | 0.01078 | 0.125 | 0.08 | 261 | 0 | 0.364 | 1 | 1 | cs | TRUE
164 | LV_2582-1_0_4_line_164 |  | 157 | 159 | 0.01731 | 0.125 | 0.08 | 261 | 0 | 0.364 | 1 | 1 | cs | TRUE
165 | LV_2582-1_0_4_line_165 |  | 158 | 169 | 0.011798 | 0.125 | 0.08 | 261 | 0 | 0.364 | 1 | 1 | cs | TRUE
166 | LV_2582-1_0_4_line_166 |  | 161 | 162 | 0.016274 | 0.125 | 0.08 | 261 | 0 | 0.364 | 1 | 1 | cs | TRUE
167 | LV_2582-1_0_4_line_167 |  | 164 | 165 | 0.028729 | 0.125 | 0.08 | 261 | 0 | 0.364 | 1 | 3 | cs | TRUE
168 | LV_2582-1_0_4_line_168 |  | 165 | 170 | 0.008715 | 0.125 | 0.08 | 261 | 0 | 0.364 | 1 | 1 | cs | TRUE
169 | LV_2582-1_0_4_line_169 |  | 166 | 167 | 0.021754 | 0.125 | 0.08 | 261 | 0 | 0.364 | 1 | 1 | cs | TRUE
170 | LV_2582-1_0_4_line_170 |  | 166 | 168 | 0.0014817 | 0.125 | 0.08 | 261 | 0 | 0.364 | 1 | 1 | cs | TRUE
171 | LV_2582-1_0_4_line_171 |  | 167 | 169 | 0.0094475 | 0.125 | 0.08 | 261 | 0 | 0.364 | 1 | 1 | cs | TRUE
172 | LV_2582-1_0_4_line_172 |  | 172 | 173 | 0.027481 | 0.125 | 0.08 | 261 | 0 | 0.364 | 1 | 1 | cs | TRUE

## trafo
| name | std_type | hv_bus | lv_bus | sn_mva | vn_hv_kv | vn_lv_kv | vk_percent | vkr_percent | pfe_kw | i0_percent | shift_degree | tap_side | tap_neutral | tap_min | tap_max | tap_step_percent | tap_step_degree | tap_pos | tap_phase_shifter | parallel | df | in_service
0 | LV_2582-1_0_4_trafo_163 | 0.63 MVA 20/0.4 kV | 174 | 104 | 0.63 | 20 | 0.4 | 6 | 1.206 | 1.65 | 0.2619 | 150 | hv | 0 | -2 | 2 | 2.5 | 0 | 0 | FALSE | 1 | 1 | TRUE

## line_geodata
| x0 | y0 | x1 | y1 | x2 | y2 | x3 | y3 | x4 | y4 | x5 | y5 | x6 | y6 | x7 | y7 | x8 | y8 | x9 | y9 | x10 | y10 | x11 | y11 | x12 | y12
0 | 2631710.3899 | 1243657.372 | 2631711.7292 | 1243665.5399 | 2631710.8805 | 1243673.0624 | 2631707.4995 | 1243682.0946 | 2631680.8798 | 1243672.6465
1 | 2631710.3899 | 1243657.372 | 2631707.9406 | 1243646.1961 | 2631707.4839 | 1243639.7229 | 2631708.9889 | 1243632.4485 | 2631707.8711 | 1243628.0841 | 2631712.2367 | 1243613.5019
2 | 2631712.6444 | 1243597.4677 | 2631713.2009 | 1243602.2293 | 2631713.3363 | 1243606.5995 | 2631712.9955 | 1243610.9672 | 2631712.2367 | 1243613.5019
3 | 2631712.6444 | 1243597.4677 | 2631715.2644 | 1243596.4922 | 2631720.1462 | 1243593.6942 | 2631723.161 | 1243590.9641 | 2631725.6325 | 1243588.0866 | 2631727.5799 | 1243584.2723 | 2631729.6004 | 1243579.0485
4 | 2631746.6382 | 1243534.998 | 2631729.6004 | 1243579.0485
5 | 2631222.1616 | 1243316.8797 | 2631209.2357 | 1243308.5616 | 2631208.9548 | 1243308.3661
6 | 2631222.1616 | 1243316.8797 | 2631228.0659 | 1243320.6794 | 2631235.0958 | 1243324.661
7 | 2631208.9548 | 1243308.3661 | 2631204.7434 | 1243305.4357
8 | 2631242.0442 | 1243328.5965 | 2631235.0958 | 1243324.661
9 | 2631202.3981 | 1243303.8038 | 2631204.7434 | 1243305.4357
10 | 2631242.0442 | 1243328.5965 | 2631245.358 | 1243330.4733
11 | 2631181.8442 | 1243289.5017 | 2631202.3981 | 1243303.8038
12 | 2631268.7931 | 1243342.67 | 2631252.2988 | 1243334.4044 | 2631245.358 | 1243330.4733
13 | 2631278.882 | 1243347.7256 | 2631268.7931 | 1243342.67
14 | 2631745.725 | 1243302.5598 | 2631742.8231 | 1243308.5322 | 2631714.9644 | 1243295.3029
15 | 2631681.8787 | 1243284.4582 | 2631700.7017 | 1243292.0968 | 2631709.1035 | 1243292.5197 | 2631714.9644 | 1243295.3029
16 | 2631681.8787 | 1243284.4582 | 2631677.5359 | 1243289.5939
17 | 2631681.8787 | 1243284.4582 | 2631694.2066 | 1243270.0258 | 2631705.3493 | 1243258.1887
18 | 2631705.3493 | 1243258.1887 | 2631718.5608 | 1243269.3664 | 2631725.8533 | 1243273.2346
19 | 2631668.4017 | 1243300.3966 | 2631677.5359 | 1243289.5939
20 | 2631677.5359 | 1243289.5939 | 2631688.7865 | 1243295.4144
21 | 2631649.6326 | 1243322.3329 | 2631656.5988 | 1243315.599 | 2631664.397 | 1243305.901 | 2631668.4017 | 1243300.3966
22 | 2631668.4017 | 1243300.3966 | 2631667.3152 | 1243298.6341 | 2631664.9484 | 1243294.6189 | 2631662.6267 | 1243290.6596 | 2631657.8992 | 1243282.8961 | 2631657.8992 | 1243282.8961
23 | 2631612.0261 | 1243630.4429 | 2631637.3141 | 1243640.8048
24 | 2631612.0261 | 1243630.4429 | 2631577.9436 | 1243616.4774
25 | 2631637.3141 | 1243640.8048 | 2631651.395 | 1243646.5746
26 | 2631539.3106 | 1243600.6472 | 2631577.9436 | 1243616.4774
27 | 2631537.3515 | 1243581.0687 | 2631538.2693 | 1243586.1213 | 2631539.0341 | 1243595.7982 | 2631539.3106 | 1243600.6472
28 | 2631537.3515 | 1243581.0687 | 2631558.2605 | 1243588.9098
29 | 2631537.3515 | 1243581.0687 | 2631535.1062 | 1243569.8274 | 2631530.5874 | 1243553.228
30 | 2631558.2605 | 1243588.9098 | 2631563.5743 | 1243590.9026
31 | 2631525.3714 | 1243530.1613 | 2631527.8863 | 1243543.3053 | 2631530.5874 | 1243553.228
32 | 2631319.1107 | 1243328.8775 | 2631322.0189 | 1243326.8778 | 2631338.697 | 1243317.1261 | 2631346.0019 | 1243312.0058 | 2631350.3694 | 1243308.2059
33 | 2631372.8989 | 1243284.897 | 2631369.7995 | 1243287.9048 | 2631362.7001 | 1243295.6056 | 2631352.0987 | 1243306.7012 | 2631350.3694 | 1243308.2059
34 | 2631291.404 | 1243354.0006 | 2631294.4006 | 1243350.4029 | 2631300.4976 | 1243343.5973 | 2631305.2987 | 1243338.8974 | 2631312.0218 | 1243333.7517 | 2631319.1107 | 1243328.8775
35 | 2631372.8989 | 1243284.897 | 2631377.1042 | 1243281.4281 | 2631380.8898 | 1243278.713 | 2631388.6015 | 1243271.0044 | 2631395.2015 | 1243266.3029
36 | 2631323.1018 | 1243276.3289 | 2631336.5782 | 1243277.534 | 2631350.6383 | 1243279.8319 | 2631361.5462 | 1243280.8345 | 2631377.1042 | 1243281.4281 | 2631372.8989 | 1243284.897
37 | 2631291.404 | 1243354.0006 | 2631278.882 | 1243347.7256
38 | 2631291.404 | 1243354.0006 | 2631276.268 | 1243372.8832
39 | 2631378.1 | 1243250.3023 | 2631379.1976 | 1243251.3977 | 2631386.099 | 1243258.3052 | 2631390.7021 | 1243262.4989 | 2631395.2015 | 1243266.3029
40 | 2631395.2015 | 1243266.3029 | 2631402.4989 | 1243261.2048 | 2631411.0018 | 1243256.8025 | 2631423.101 | 1243251.1962 | 2631429.9666 | 1243249.3895
41 | 2631323.1018 | 1243276.3289 | 2631315.4367 | 1243295.2673
42 | 2631323.1018 | 1243276.3289 | 2631314.1895 | 1243276.0821
43 | 2631273.2799 | 1243376.5828 | 2631273.7698 | 1243375.9996 | 2631276.268 | 1243372.8832
44 | 2631271.2039 | 1243419.8031 | 2631278.6023 | 1243416.9958 | 2631294.1991 | 1243411.5967 | 2631301.7032 | 1243408.8011 | 2631306.999 | 1243406.3052 | 2631311.1975 | 1243404.1036 | 2631315.6031 | 1243401.3028 | 2631320.2991 | 1243397.9032 | 2631327.2017 | 1243393.1031 | 2631334.3984 | 1243387.0038 | 2631339.2016 | 1243381.9037 | 2631342.5286 | 1243378.2339
45 | 2631244.3988 | 1243392.3 | 2631245.5981 | 1243394.1965 | 2631250.7013 | 1243401.0054 | 2631263.8027 | 1243413.1043 | 2631271.2039 | 1243419.8031
46 | 2631451.3989 | 1243240.8059 | 2631446.598 | 1243244.0048 | 2631443.8018 | 1243245.402 | 2631441.3031 | 1243246.3005 | 2631433.704 | 1243248.4061 | 2631429.9666 | 1243249.3895
47 | 2631314.1895 | 1243276.0821 | 2631310.7015 | 1243275.9855 | 2631306.2052 | 1243275.9651
48 | 2631244.3988 | 1243392.3 | 2631250.7121 | 1243390.3431 | 2631261.3194 | 1243386.6743 | 2631265.7076 | 1243384.3181 | 2631269.5566 | 1243381.014 | 2631273.2799 | 1243376.5828
49 | 2631451.3989 | 1243240.8059 | 2631445.6971 | 1243235.728 | 2631440.4853 | 1243230.9818
50 | 2631451.3989 | 1243240.8059 | 2631462.5924 | 1243250.6826 | 2631467.7339 | 1243255.2941
51 | 2631299.0308 | 1243275.9326 | 2631306.2052 | 1243275.9651
52 | 2631486.4055 | 1243336.9484 | 2631483.399 | 1243339.005 | 2631480.1644 | 1243340.411 | 2631480.1644 | 1243340.411
53 | 2631499.5219 | 1243327.1069 | 2631489.3987 | 1243334.9008 | 2631486.4055 | 1243336.9484
54 | 2631473.8925 | 1243344.4911 | 2631474.3022 | 1243344.2268 | 2631480.1644 | 1243340.411
55 | 2631506.4009 | 1243321.8108 | 2631499.5219 | 1243327.1069
56 | 2631466.3321 | 1243349.3657 | 2631473.8925 | 1243344.4911
57 | 2631520.9 | 1243308.9957 | 2631506.7385 | 1243321.5508 | 2631506.4009 | 1243321.8108
58 | 2631520.9 | 1243308.9957 | 2631530.5646 | 1243319.3789
59 | 2631520.9 | 1243308.9957 | 2631519.0973 | 1243306.8959 | 2631504.2038 | 1243290.7555
60 | 2631543.4498 | 1243333.5644 | 2631535.8242 | 1243325.0296 | 2631530.5646 | 1243319.3789
61 | 2631496.6218 | 1243282.5389 | 2631504.2038 | 1243290.7555
62 | 2631519.4052 | 1243260.2787 | 2631519.4052 | 1243260.2787 | 2631531.0182 | 1243271.0482
63 | 2631533.8748 | 1243273.6974 | 2631531.0182 | 1243271.0482
64 | 2631519.4052 | 1243260.2787 | 2631504.3178 | 1243274.7535
65 | 2631496.6218 | 1243282.5389 | 2631502.3136 | 1243276.6764 | 2631504.3178 | 1243274.7535
66 | 2631496.6218 | 1243282.5389 | 2631479.9003 | 1243266.2064 | 2631467.7339 | 1243255.2941
67 | 2631557.5163 | 1243454.0942 | 2631566.0998 | 1243441.6096 | 2631566.7435 | 1243440.6034
68 | 2631557.5163 | 1243454.0942 | 2631567.8596 | 1243465.979
69 | 2631557.5163 | 1243454.0942 | 2631544.5 | 1243470.2021 | 2631540.7697 | 1243475.0804
70 | 2631597.4412 | 1243384.6285 | 2631607.7876 | 1243353.3523
71 | 2631656.5377 | 1243420.6328 | 2631604.9902 | 1243389.0715 | 2631597.4412 | 1243384.6285
72 | 2631608.9942 | 1243349.5785 | 2631607.7876 | 1243353.3523
73 | 2631607.7876 | 1243353.3523 | 2631598.9302 | 1243351.9265 | 2631593.8233 | 1243352.9889 | 2631590.8433 | 1243352.566
74 | 2631656.5377 | 1243420.6328 | 2631665.8327 | 1243426.4193 | 2631676.8451 | 1243433.2824 | 2631679.9475 | 1243428.2958 | 2631688.0892 | 1243427.8611 | 2631703.6105 | 1243438.0838 | 2631709.608 | 1243438.6495
75 | 2631656.5377 | 1243420.6328 | 2631648.5454 | 1243437.0007 | 2631643.1869 | 1243447.4192
76 | 2631528.7123 | 1243491.4135 | 2631531.7225 | 1243486.9117 | 2631540.7697 | 1243475.0804
77 | 2631609.8 | 1243340.1879 | 2631608.9942 | 1243349.5785
78 | 2631608.9942 | 1243349.5785 | 2631628.674 | 1243353.8415 | 2631634.4058 | 1243356.3233
79 | 2631709.608 | 1243438.6495 | 2631719.1116 | 1243423.0595
80 | 2631650.0616 | 1243467.306 | 2631646.7149 | 1243464.2529 | 2631639.7811 | 1243459.2683 | 2631640.1452 | 1243453.3331 | 2631643.1869 | 1243447.4192
81 | 2631543.4498 | 1243333.5644 | 2631541.1819 | 1243336.5209 | 2631536.2353 | 1243342.9655 | 2631521.6117 | 1243360.0211
82 | 2631543.4498 | 1243333.5644 | 2631549.9166 | 1243332.6092 | 2631552.4025 | 1243332.7003 | 2631557.6987 | 1243333.8711
83 | 2631521.6117 | 1243360.0211 | 2631518.4124 | 1243357.6248 | 2631515.5439 | 1243355.5749 | 2631496.2637 | 1243348.646
84 | 2631508.9223 | 1243377.1759 | 2631513.7604 | 1243369.7968 | 2631520.7978 | 1243361.0063 | 2631521.6117 | 1243360.0211
85 | 2631574.0974 | 1243337.4964 | 2631557.6987 | 1243333.8711
86 | 2631521.9104 | 1243514.4551 | 2631522.0115 | 1243506.8063 | 2631523.8283 | 1243500.5453 | 2631526.6109 | 1243494.5562 | 2631528.7123 | 1243491.4135
87 | 2631609.8 | 1243340.1879 | 2631607.7967 | 1243340.2918
88 | 2631609.8 | 1243340.1879 | 2631617.0261 | 1243338.5586 | 2631628.6505 | 1243334.1288 | 2631630.8945 | 1243332.8672
89 | 2631634.4058 | 1243356.3233 | 2631651.4818 | 1243363.7167
90 | 2631842.9706 | 1243464.5793 | 2631842.9452 | 1243469.3267 | 2631837.0385 | 1243483.6521
91 | 2631821.3 | 1243427.1725 | 2631832.5619 | 1243435.3937 | 2631851.6532 | 1243443.6013 | 2631842.9706 | 1243464.5793
92 | 2631752.4474 | 1243403.9782 | 2631763.0278 | 1243412.4624 | 2631764.9574 | 1243416.253 | 2631767.4157 | 1243418.6788 | 2631770.986 | 1243420.8993 | 2631774.9109 | 1243421.832 | 2631778.9334 | 1243421.4755 | 2631782.6374 | 1243419.8943 | 2631786.0933 | 1243416.6774 | 2631788.1263 | 1243412.43 | 2631788.4689 | 1243407.7288 | 2631799.1193 | 1243414.4123 | 2631821.3 | 1243427.1725
93 | 2631821.3 | 1243427.1725 | 2631827.6736 | 1243411.5389
94 | 2631753.1569 | 1243473.4155 | 2631763.0319 | 1243469.6436 | 2631772.9738 | 1243455.9197
95 | 2631754.9291 | 1243479.7735 | 2631753.5804 | 1243474.7742 | 2631753.1569 | 1243473.4155
96 | 2631747.6319 | 1243508.8643 | 2631750.6789 | 1243507.1795 | 2631751.6576 | 1243503.6491 | 2631756.3056 | 1243503.6073 | 2631756.2756 | 1243495.0683 | 2631756.1567 | 1243491.8656 | 2631755.6786 | 1243485.1698 | 2631754.9291 | 1243479.7735
97 | 2631754.9291 | 1243479.7735 | 2631790.7804 | 1243494.041 | 2631783.5297 | 1243511.5008
98 | 2631788.0839 | 1243555.8885 | 2631773.9162 | 1243549.82 | 2631765.2645 | 1243545.3264 | 2631746.6382 | 1243534.998
99 | 2631747.6319 | 1243508.8643 | 2631750.6789 | 1243507.1795 | 2631751.6576 | 1243503.6491 | 2631756.3056 | 1243503.6073 | 2631755.5592 | 1243510.3298 | 2631754.1481 | 1243515.5923 | 2631746.6382 | 1243534.998
100 | 2631747.6319 | 1243508.8643 | 2631744.9576 | 1243511.5073 | 2631742.0236 | 1243519.014
101 | 2631728.898 | 1243495.9893 | 2631739.0255 | 1243502.9479 | 2631747.6319 | 1243508.8643
102 | 2631777.5241 | 1243525.9623 | 2631783.5297 | 1243511.5008
103 | 2631806.6126 | 1243340.3159 | 2631818.2601 | 1243345.7151
104 | 2631806.6126 | 1243340.3159 | 2631814.4108 | 1243322.5872
105 | 2631818.2601 | 1243345.7151 | 2631850.4952 | 1243359.3854 | 2631850.4952 | 1243359.3854
106 | 2631735.2688 | 1243534.5031 | 2631739.8623 | 1243524.544 | 2631742.0236 | 1243519.014
107 | 2631728.898 | 1243495.9893 | 2631717.186 | 1243492.3575
108 | 2631752.4474 | 1243403.9782 | 2631733.6408 | 1243407.4911 | 2631729.8275 | 1243405.4806 | 2631719.1116 | 1243423.0595
109 | 2631829.2874 | 1243407.5805 | 2631827.6736 | 1243411.5389
110 | 2631717.186 | 1243492.3575 | 2631715.1438 | 1243491.7242 | 2631705.1045 | 1243489.4915 | 2631700.7234 | 1243487.646
111 | 2631692.7005 | 1243484.2664 | 2631684.4707 | 1243478.5744 | 2631676.037 | 1243474.26 | 2631665.5561 | 1243470.7008
112 | 2631692.7005 | 1243484.2664 | 2631700.7234 | 1243487.646
113 | 2631650.0616 | 1243467.306 | 2631653.1192 | 1243466.4773 | 2631665.5561 | 1243470.7008
114 | 2631650.0616 | 1243467.306 | 2631653.8716 | 1243477.0437 | 2631655.3048 | 1243481.7988
115 | 2631508.9223 | 1243377.1759 | 2631505.7627 | 1243384.4082 | 2631498.6546 | 1243403.694 | 2631489.7208 | 1243425.2383 | 2631489.3312 | 1243426.1228
116 | 2631574.0974 | 1243337.4964 | 2631579.2009 | 1243338.5019
117 | 2631521.9104 | 1243514.4551 | 2631522.9615 | 1243520.0421 | 2631525.3714 | 1243530.1613
118 | 2631521.9104 | 1243514.4551 | 2631503.0536 | 1243506.9297
119 | 2631652.3452 | 1243275.4816 | 2631650.2899 | 1243272.7379 | 2631644.8154 | 1243266.3931
120 | 2631652.3452 | 1243275.4816 | 2631657.8992 | 1243282.8961
121 | 2631644.8154 | 1243266.3931 | 2631641.9149 | 1243263.0315 | 2631631.1035 | 1243251.2252
122 | 2631609.6748 | 1243228.3198 | 2631624.3173 | 1243243.8144 | 2631631.1035 | 1243251.2252
123 | 2631609.6748 | 1243228.3198 | 2631602.0042 | 1243220.2028 | 2631590.9351 | 1243208.2335
124 | 2631649.6326 | 1243322.3329 | 2631630.8945 | 1243332.8672
125 | 2631649.6326 | 1243322.3329 | 2631642.5984 | 1243314.9018 | 2631633.7399 | 1243305.1484 | 2631625.1508 | 1243295.881
126 | 2631649.6326 | 1243322.3329 | 2631651.7295 | 1243324.5232 | 2631667.72 | 1243341.7751
127 | 2631625.1508 | 1243295.881 | 2631609.3227 | 1243278.8033
128 | 2631667.72 | 1243341.7751 | 2631677.2889 | 1243335.9001
129 | 2631481.7033 | 1243500.8896 | 2631498.306 | 1243505.035 | 2631503.0536 | 1243506.9297
130 | 2631455.4845 | 1243492.5335 | 2631470.645 | 1243498.1285 | 2631481.7033 | 1243500.8896
131 | 2631455.4845 | 1243492.5335 | 2631460.6062 | 1243482.9545 | 2631466.0869 | 1243472.6546 | 2631471.4808 | 1243463.0716
132 | 2631455.4845 | 1243492.5335 | 2631454.4009 | 1243494.4957 | 2631450.7056 | 1243500.5373
133 | 2631482.6138 | 1243441.3709 | 2631482.2932 | 1243442.0987 | 2631473.9984 | 1243458.5986 | 2631471.4808 | 1243463.0716
134 | 2631449.2018 | 1243502.9959 | 2631450.7056 | 1243500.5373
135 | 2631482.6138 | 1243441.3709 | 2631489.3312 | 1243426.1228
136 | 2631449.2018 | 1243502.9959 | 2631444.5173 | 1243501.3811 | 2631436.8077 | 1243499.8949
137 | 2631398.6685 | 1243495.1374 | 2631402.0194 | 1243494.7966 | 2631412.1125 | 1243495.4726 | 2631417.6878 | 1243496.3491
138 | 2631398.6685 | 1243495.1374 | 2631393.4978 | 1243495.6633 | 2631387.3326 | 1243498.2212 | 2631381.0092 | 1243502.1392
139 | 2631427.8224 | 1243498.1627 | 2631421.6268 | 1243496.9683 | 2631417.6878 | 1243496.3491
140 | 2631354.4451 | 1243519.3056 | 2631358.4552 | 1243516.9808 | 2631367.5634 | 1243510.9472 | 2631380.6603 | 1243502.3553 | 2631381.0092 | 1243502.1392
141 | 2631436.8077 | 1243499.8949 | 2631427.8224 | 1243498.1627
142 | 2631354.4451 | 1243519.3056 | 2631349.9787 | 1243520.7496 | 2631345.9863 | 1243521.1622 | 2631341.4663 | 1243521.294
143 | 2631341.4663 | 1243521.294 | 2631338.7605 | 1243464.2289
144 | 2631338.341 | 1243455.3822 | 2631338.7605 | 1243464.2289
145 | 2631655.3048 | 1243481.7988 | 2631653.0221 | 1243487.1833
146 | 2631653.0221 | 1243487.1833 | 2631648.2176 | 1243498.5162 | 2631647.9302 | 1243499.8482
147 | 2631829.2874 | 1243407.5805 | 2631829.637 | 1243406.786
148 | 2631850.4952 | 1243359.3854 | 2631840.7053 | 1243381.6331
149 | 2631499.9447 | 1243160.9127 | 2631510.7041 | 1243172.3984 | 2631531.741 | 1243195.0963
150 | 2631531.741 | 1243195.0963 | 2631609.3227 | 1243278.8033
151 | 2631354.0983 | 1243229.9959 | 2631348.6027 | 1243224.4968 | 2631347.099 | 1243222.999 | 2631345.8987 | 1243221.3027 | 2631344.901 | 1243219.8965 | 2631344.3997 | 1243217.5034 | 2631344.5987 | 1243215.6033 | 2631344.9035 | 1243213.7037 | 2631346.698 | 1243210.1998 | 2631349.6019 | 1243207.0019 | 2631362.403 | 1243193.0049 | 2631376.8004 | 1243178.7051 | 2631380.8434 | 1243173.0562
152 | 2631380.8434 | 1243173.0562 | 2631402.699 | 1243196.1975 | 2631415.4614 | 1243208.106 | 2631430.015 | 1243221.447 | 2631436.9515 | 1243227.7638
153 | 2631440.4853 | 1243230.9818 | 2631436.9515 | 1243227.7638
154 | 2631647.9302 | 1243499.8482 | 2631646.9235 | 1243504.5132 | 2631649.7175 | 1243509.1866 | 2631656.702 | 1243511.7366 | 2631663.8924 | 1243514.0482
155 | 2631264.3413 | 1243272.0278 | 2631268.961 | 1243273.6032
156 | 2631251.0384 | 1243265.1312 | 2631257.6753 | 1243269.1909 | 2631264.3413 | 1243272.0278
157 | 2631268.961 | 1243273.6032 | 2631269.5652 | 1243273.8092
158 | 2631251.0384 | 1243265.1312 | 2631245.0139 | 1243272.5153
159 | 2631251.0384 | 1243265.1312 | 2631249.4526 | 1243263.9309
160 | 2631269.5652 | 1243273.8092 | 2631271.825 | 1243274.5799 | 2631279.3643 | 1243275.7069
161 | 2631240.0455 | 1243255.2987 | 2631245.1066 | 1243260.6415 | 2631249.4526 | 1243263.9309
162 | 2631281.7213 | 1243275.854 | 2631280.3055 | 1243275.8476 | 2631279.3643 | 1243275.7069
163 | 2631240.0455 | 1243255.2987 | 2631239.5073 | 1243254.7305 | 2631234.5435 | 1243248.6895 | 2631233.4057 | 1243246.8318
164 | 2631299.0308 | 1243275.9326 | 2631281.7213 | 1243275.854
165 | 2631227.3663 | 1243236.6996 | 2631228.6687 | 1243239.0969 | 2631233.4057 | 1243246.8318
166 | 2631663.8924 | 1243514.0482 | 2631679.3856 | 1243519.0291
167 | 2631579.2009 | 1243338.5019 | 2631588.8968 | 1243339.9988 | 2631598.4998 | 1243340.5058 | 2631603.775 | 1243340.5005 | 2631607.7967 | 1243340.2918
168 | 2631579.2009 | 1243338.5019 | 2631580.6221 | 1243329.9039
169 | 2631200.9986 | 1243242.8728 | 2631206.5194 | 1243245.8738 | 2631210.7591 | 1243247.3303 | 2631214.6473 | 1243246.6503 | 2631216.6004 | 1243244.6037 | 2631219.3697 | 1243241.4314
170 | 2631199.6968 | 1243242.1652 | 2631200.9986 | 1243242.8728
171 | 2631227.3663 | 1243236.6996 | 2631222.8983 | 1243238.3995 | 2631220.098 | 1243240.5973 | 2631219.3697 | 1243241.4314
172 | 2631840.7053 | 1243381.6331 | 2631829.637 | 1243406.786

## bus_geodata
| x | y | coords
0 | 2631680.8798 | 1243672.6465
1 | 2631710.3899 | 1243657.372
2 | 2631712.2367 | 1243613.5019
3 | 2631712.6444 | 1243597.4677
4 | 2631729.6004 | 1243579.0485
5 | 2631222.1616 | 1243316.8797
6 | 2631208.9548 | 1243308.3661
7 | 2631235.0958 | 1243324.661
8 | 2631204.7434 | 1243305.4357
9 | 2631242.0442 | 1243328.5965
10 | 2631202.3981 | 1243303.8038
11 | 2631245.358 | 1243330.4733
12 | 2631181.8442 | 1243289.5017
13 | 2631268.7931 | 1243342.67
14 | 2631745.725 | 1243302.5598
15 | 2631714.9644 | 1243295.3029
16 | 2631681.8787 | 1243284.4582
17 | 2631725.8533 | 1243273.2346
18 | 2631705.3493 | 1243258.1887
19 | 2631677.5359 | 1243289.5939
20 | 2631668.4017 | 1243300.3966
21 | 2631688.7865 | 1243295.4144
22 | 2631612.0261 | 1243630.4429
23 | 2631637.3141 | 1243640.8048
24 | 2631577.9436 | 1243616.4774
25 | 2631651.395 | 1243646.5746
26 | 2631539.3106 | 1243600.6472
27 | 2631537.3515 | 1243581.0687
28 | 2631558.2605 | 1243588.9098
29 | 2631530.5874 | 1243553.228
30 | 2631350.3694 | 1243308.2059
31 | 2631319.1107 | 1243328.8775
32 | 2631372.8989 | 1243284.897
33 | 2631291.404 | 1243354.0006
34 | 2631395.2015 | 1243266.3029
35 | 2631323.1018 | 1243276.3289
36 | 2631278.882 | 1243347.7256
37 | 2631276.268 | 1243372.8832
38 | 2631342.5286 | 1243378.2339
39 | 2631271.2039 | 1243419.8031
40 | 2631378.1 | 1243250.3023
41 | 2631429.9666 | 1243249.3895
42 | 2631315.4367 | 1243295.2673
43 | 2631314.1896 | 1243276.0821
44 | 2631273.2799 | 1243376.5828
45 | 2631244.3988 | 1243392.3
46 | 2631451.3989 | 1243240.8059
47 | 2631306.2052 | 1243275.9651
48 | 2631486.4055 | 1243336.9484
49 | 2631480.1644 | 1243340.411
50 | 2631499.5219 | 1243327.1069
51 | 2631473.8925 | 1243344.4911
52 | 2631506.4009 | 1243321.8108
53 | 2631466.3321 | 1243349.3657
54 | 2631520.9 | 1243308.9957
55 | 2631530.5646 | 1243319.3789
56 | 2631504.2038 | 1243290.7555
57 | 2631531.0182 | 1243271.0482
58 | 2631519.4052 | 1243260.2787
59 | 2631533.8748 | 1243273.6974
60 | 2631504.3178 | 1243274.7535
61 | 2631496.6218 | 1243282.5389
62 | 2631467.7339 | 1243255.2941
63 | 2631566.7435 | 1243440.6034
64 | 2631557.5163 | 1243454.0942
65 | 2631597.4412 | 1243384.6285
66 | 2631607.7876 | 1243353.3523
67 | 2631656.5377 | 1243420.6328
68 | 2631567.8596 | 1243465.979
69 | 2631540.7697 | 1243475.0804
70 | 2631608.9942 | 1243349.5785
71 | 2631590.8433 | 1243352.566
72 | 2631709.608 | 1243438.6495
73 | 2631643.1869 | 1243447.4192
74 | 2631543.4498 | 1243333.5644
75 | 2631521.6117 | 1243360.0211
76 | 2631557.6987 | 1243333.8711
77 | 2631528.7123 | 1243491.4135
78 | 2631609.8 | 1243340.1879
79 | 2631634.4058 | 1243356.3233
80 | 2631842.9706 | 1243464.5793
81 | 2631837.0385 | 1243483.6521
82 | 2631821.3 | 1243427.1725
83 | 2631753.1569 | 1243473.4155
84 | 2631772.9738 | 1243455.9197
85 | 2631754.9291 | 1243479.7735
86 | 2631746.6382 | 1243534.998
87 | 2631788.0839 | 1243555.8885
88 | 2631747.6319 | 1243508.8643
89 | 2631783.5297 | 1243511.5008
90 | 2631806.6126 | 1243340.3159
91 | 2631818.2601 | 1243345.7151
92 | 2631814.4108 | 1243322.5872
93 | 2631742.0236 | 1243519.014
94 | 2631728.898 | 1243495.9893
95 | 2631752.4474 | 1243403.9782
96 | 2631827.6736 | 1243411.5389
97 | 2631717.186 | 1243492.3575
98 | 2631692.7005 | 1243484.2664
99 | 2631665.5561 | 1243470.7008
100 | 2631700.7234 | 1243487.646
101 | 2631719.1116 | 1243423.0595
102 | 2631650.0616 | 1243467.306
103 | 2631496.2637 | 1243348.646
104 | 2631508.9223 | 1243377.1759
105 | 2631574.0974 | 1243337.4964
106 | 2631521.9104 | 1243514.4551
107 | 2631777.5241 | 1243525.9623
108 | 2631652.3452 | 1243275.4816
109 | 2631644.8154 | 1243266.3931
110 | 2631657.8992 | 1243282.8961
111 | 2631631.1035 | 1243251.2252
112 | 2631609.6748 | 1243228.3198
113 | 2631649.6326 | 1243322.3329
114 | 2631590.9351 | 1243208.2335
115 | 2631630.8945 | 1243332.8672
116 | 2631625.1508 | 1243295.881
117 | 2631667.72 | 1243341.7751
118 | 2631503.0536 | 1243506.9297
119 | 2631481.7033 | 1243500.8896
120 | 2631455.4845 | 1243492.5335
121 | 2631525.3714 | 1243530.1613
122 | 2631471.4808 | 1243463.0716
123 | 2631450.7056 | 1243500.5373
124 | 2631482.6138 | 1243441.3709
125 | 2631449.2018 | 1243502.9959
126 | 2631398.6685 | 1243495.1374
127 | 2631417.6878 | 1243496.3491
128 | 2631381.0092 | 1243502.1392
129 | 2631427.8224 | 1243498.1627
130 | 2631354.4451 | 1243519.3056
131 | 2631436.8077 | 1243499.8949
132 | 2631341.4663 | 1243521.294
133 | 2631338.7605 | 1243464.2289
134 | 2631677.2889 | 1243335.9001
135 | 2631655.3048 | 1243481.7988
136 | 2631653.0221 | 1243487.1833
137 | 2631735.2688 | 1243534.5031
138 | 2631829.2874 | 1243407.5805
139 | 2631850.4952 | 1243359.3854
140 | 2631499.9447 | 1243160.9127
141 | 2631531.741 | 1243195.0963
142 | 2631609.3227 | 1243278.8033
143 | 2631380.8434 | 1243173.0562
144 | 2631354.0983 | 1243229.9959
145 | 2631436.9515 | 1243227.7638
146 | 2631440.4853 | 1243230.9818
147 | 2631647.9302 | 1243499.8482
148 | 2631489.3312 | 1243426.1228
149 | 2631264.3413 | 1243272.0278
150 | 2631268.961 | 1243273.6032
151 | 2631251.0384 | 1243265.1312
152 | 2631269.5652 | 1243273.8092
153 | 2631245.0139 | 1243272.5153
154 | 2631249.4526 | 1243263.9309
155 | 2631279.3643 | 1243275.7069
156 | 2631240.0455 | 1243255.2987
157 | 2631281.7213 | 1243275.854
158 | 2631233.4057 | 1243246.8318
159 | 2631299.0308 | 1243275.9326
160 | 2631338.341 | 1243455.3822
161 | 2631663.8924 | 1243514.0482
162 | 2631679.3856 | 1243519.0291
163 | 2631651.4818 | 1243363.7167
164 | 2631607.7967 | 1243340.2918
165 | 2631579.2009 | 1243338.5019
166 | 2631200.9986 | 1243242.8728
167 | 2631219.3697 | 1243241.4314
168 | 2631199.6968 | 1243242.1652
169 | 2631227.3663 | 1243236.6996
170 | 2631580.6221 | 1243329.9039
171 | 2631563.5743 | 1243590.9026
172 | 2631840.7053 | 1243381.6331
173 | 2631829.637 | 1243406.786
174 | 2631490.1798 | 1243370.0275

## line_std_types
| c_nf_per_km | r_ohm_per_km | x_ohm_per_km | max_i_ka | type | q_mm2 | alpha | voltage_rating
NAYY 4x50 SE | 210 | 0.642 | 0.083 | 0.142 | cs | 50 | 0.00403 | LV
NAYY 4x120 SE | 264 | 0.225 | 0.08 | 0.242 | cs | 120 | 0.00403 | LV
NAYY 4x150 SE | 261 | 0.208 | 0.08 | 0.27 | cs | 150 | 0.00403 | LV
NA2XS2Y 1x95 RM/25 12/20 kV | 216 | 0.313 | 0.132 | 0.252 | cs | 95 | 0.00403 | MV
NA2XS2Y 1x185 RM/25 12/20 kV | 273 | 0.161 | 0.117 | 0.362 | cs | 185 | 0.00403 | MV
NA2XS2Y 1x240 RM/25 12/20 kV | 304 | 0.122 | 0.112 | 0.421 | cs | 240 | 0.00403 | MV
NA2XS2Y 1x95 RM/25 6/10 kV | 315 | 0.313 | 0.123 | 0.249 | cs | 95 | 0.00403 | MV
NA2XS2Y 1x185 RM/25 6/10 kV | 406 | 0.161 | 0.11 | 0.358 | cs | 185 | 0.00403 | MV
NA2XS2Y 1x240 RM/25 6/10 kV | 456 | 0.122 | 0.105 | 0.416 | cs | 240 | 0.00403 | MV
NA2XS2Y 1x150 RM/25 12/20 kV | 250 | 0.206 | 0.116 | 0.319 | cs | 150 | 0.00403 | MV
NA2XS2Y 1x120 RM/25 12/20 kV | 230 | 0.253 | 0.119 | 0.283 | cs | 120 | 0.00403 | MV
NA2XS2Y 1x70 RM/25 12/20 kV | 190 | 0.443 | 0.132 | 0.22 | cs | 70 | 0.00403 | MV
NA2XS2Y 1x150 RM/25 6/10 kV | 360 | 0.206 | 0.11 | 0.315 | cs | 150 | 0.00403 | MV
NA2XS2Y 1x120 RM/25 6/10 kV | 340 | 0.253 | 0.113 | 0.28 | cs | 120 | 0.00403 | MV
NA2XS2Y 1x70 RM/25 6/10 kV | 280 | 0.443 | 0.123 | 0.217 | cs | 70 | 0.00403 | MV
N2XS(FL)2Y 1x120 RM/35 64/110 kV | 112 | 0.153 | 0.166 | 0.366 | cs | 120 | 0.00393 | HV
N2XS(FL)2Y 1x185 RM/35 64/110 kV | 125 | 0.099 | 0.156 | 0.457 | cs | 185 | 0.00393 | HV
N2XS(FL)2Y 1x240 RM/35 64/110 kV | 135 | 0.075 | 0.149 | 0.526 | cs | 240 | 0.00393 | HV
N2XS(FL)2Y 1x300 RM/35 64/110 kV | 144 | 0.06 | 0.144 | 0.588 | cs | 300 | 0.00393 | HV
15-AL1/3-ST1A 0.4 | 11 | 1.8769 | 0.35 | 0.105 | ol | 16 | 0.00403 | LV
24-AL1/4-ST1A 0.4 | 11.25 | 1.2012 | 0.335 | 0.14 | ol | 24 | 0.00403 | LV
48-AL1/8-ST1A 0.4 | 12.2 | 0.5939 | 0.3 | 0.21 | ol | 48 | 0.00403 | LV
94-AL1/15-ST1A 0.4 | 13.2 | 0.306 | 0.29 | 0.35 | ol | 94 | 0.00403 | LV
34-AL1/6-ST1A 10.0 | 9.7 | 0.8342 | 0.36 | 0.17 | ol | 34 | 0.00403 | MV
48-AL1/8-ST1A 10.0 | 10.1 | 0.5939 | 0.35 | 0.21 | ol | 48 | 0.00403 | MV
70-AL1/11-ST1A 10.0 | 10.4 | 0.4132 | 0.339 | 0.29 | ol | 70 | 0.00403 | MV
94-AL1/15-ST1A 10.0 | 10.75 | 0.306 | 0.33 | 0.35 | ol | 94 | 0.00403 | MV
122-AL1/20-ST1A 10.0 | 11.1 | 0.2376 | 0.323 | 0.41 | ol | 122 | 0.00403 | MV
149-AL1/24-ST1A 10.0 | 11.25 | 0.194 | 0.315 | 0.47 | ol | 149 | 0.00403 | MV
34-AL1/6-ST1A 20.0 | 9.15 | 0.8342 | 0.382 | 0.17 | ol | 34 | 0.00403 | MV
48-AL1/8-ST1A 20.0 | 9.5 | 0.5939 | 0.372 | 0.21 | ol | 48 | 0.00403 | MV
70-AL1/11-ST1A 20.0 | 9.7 | 0.4132 | 0.36 | 0.29 | ol | 70 | 0.00403 | MV
94-AL1/15-ST1A 20.0 | 10 | 0.306 | 0.35 | 0.35 | ol | 94 | 0.00403 | MV
122-AL1/20-ST1A 20.0 | 10.3 | 0.2376 | 0.344 | 0.41 | ol | 122 | 0.00403 | MV
149-AL1/24-ST1A 20.0 | 10.5 | 0.194 | 0.337 | 0.47 | ol | 149 | 0.00403 | MV
184-AL1/30-ST1A 20.0 | 10.75 | 0.1571 | 0.33 | 0.535 | ol | 184 | 0.00403 | MV
243-AL1/39-ST1A 20.0 | 11 | 0.1188 | 0.32 | 0.645 | ol | 243 | 0.00403 | MV
48-AL1/8-ST1A 110.0 | 8 | 0.5939 | 0.46 | 0.21 | ol | 48 | 0.00403 | HV
70-AL1/11-ST1A 110.0 | 8.4 | 0.4132 | 0.45 | 0.29 | ol | 70 | 0.00403 | HV
94-AL1/15-ST1A 110.0 | 8.65 | 0.306 | 0.44 | 0.35 | ol | 94 | 0.00403 | HV
122-AL1/20-ST1A 110.0 | 8.5 | 0.2376 | 0.43 | 0.41 | ol | 122 | 0.00403 | HV
149-AL1/24-ST1A 110.0 | 8.75 | 0.194 | 0.41 | 0.47 | ol | 149 | 0.00403 | HV
184-AL1/30-ST1A 110.0 | 8.8 | 0.1571 | 0.4 | 0.535 | ol | 184 | 0.00403 | HV
243-AL1/39-ST1A 110.0 | 9 | 0.1188 | 0.39 | 0.645 | ol | 243 | 0.00403 | HV
305-AL1/39-ST1A 110.0 | 9.2 | 0.0949 | 0.38 | 0.74 | ol | 305 | 0.00403 | HV
490-AL1/64-ST1A 110.0 | 9.75 | 0.059 | 0.37 | 0.96 | ol | 490 | 0.00403 | HV
679-AL1/86-ST1A 110.0 | 9.95 | 0.042 | 0.36 | 1.15 | ol | 679 | 0.00403 | HV
490-AL1/64-ST1A 220.0 | 10 | 0.059 | 0.285 | 0.96 | ol | 490 | 0.00403 | HV
679-AL1/86-ST1A 220.0 | 11.7 | 0.042 | 0.275 | 1.15 | ol | 679 | 0.00403 | HV
490-AL1/64-ST1A 380.0 | 11 | 0.059 | 0.253 | 0.96 | ol | 490 | 0.00403 | HV
679-AL1/86-ST1A 380.0 | 14.6 | 0.042 | 0.25 | 1.15 | ol | 679 | 0.00403 | HV

## trafo_std_types
| i0_percent | pfe_kw | vkr_percent | sn_mva | vn_lv_kv | vn_hv_kv | vk_percent | shift_degree | vector_group | tap_side | tap_neutral | tap_min | tap_max | tap_step_degree | tap_step_percent | tap_phase_shifter
160 MVA 380/110 kV | 0.06 | 60 | 0.25 | 160 | 110 | 380 | 12.2 | 0 | Yy0 | hv | 0 | -9 | 9 | 0 | 1.5 | FALSE
100 MVA 220/110 kV | 0.06 | 55 | 0.26 | 100 | 110 | 220 | 12 | 0 | Yy0 | hv | 0 | -9 | 9 | 0 | 1.5 | FALSE
63 MVA 110/20 kV | 0.04 | 22 | 0.32 | 63 | 20 | 110 | 18 | 150 | YNd5 | hv | 0 | -9 | 9 | 0 | 1.5 | FALSE
40 MVA 110/20 kV | 0.05 | 18 | 0.34 | 40 | 20 | 110 | 16.2 | 150 | YNd5 | hv | 0 | -9 | 9 | 0 | 1.5 | FALSE
25 MVA 110/20 kV | 0.07 | 14 | 0.41 | 25 | 20 | 110 | 12 | 150 | YNd5 | hv | 0 | -9 | 9 | 0 | 1.5 | FALSE
63 MVA 110/10 kV | 0.04 | 22 | 0.32 | 63 | 10 | 110 | 18 | 150 | YNd5 | hv | 0 | -9 | 9 | 0 | 1.5 | FALSE
40 MVA 110/10 kV | 0.05 | 18 | 0.34 | 40 | 10 | 110 | 16.2 | 150 | YNd5 | hv | 0 | -9 | 9 | 0 | 1.5 | FALSE
25 MVA 110/10 kV | 0.07 | 14 | 0.41 | 25 | 10 | 110 | 12 | 150 | YNd5 | hv | 0 | -9 | 9 | 0 | 1.5 | FALSE
0.25 MVA 20/0.4 kV | 0.32 | 0.8 | 1.44 | 0.25 | 0.4 | 20 | 6 | 150 | Yzn5 | hv | 0 | -2 | 2 | 0 | 2.5 | FALSE
0.4 MVA 20/0.4 kV | 0.3375 | 1.35 | 1.425 | 0.4 | 0.4 | 20 | 6 | 150 | Dyn5 | hv | 0 | -2 | 2 | 0 | 2.5 | FALSE
0.63 MVA 20/0.4 kV | 0.2619 | 1.65 | 1.206 | 0.63 | 0.4 | 20 | 6 | 150 | Dyn5 | hv | 0 | -2 | 2 | 0 | 2.5 | FALSE
0.25 MVA 10/0.4 kV | 0.24 | 0.6 | 1.2 | 0.25 | 0.4 | 10 | 4 | 150 | Dyn5 | hv | 0 | -2 | 2 | 0 | 2.5 | FALSE
0.4 MVA 10/0.4 kV | 0.2375 | 0.95 | 1.325 | 0.4 | 0.4 | 10 | 4 | 150 | Dyn5 | hv | 0 | -2 | 2 | 0 | 2.5 | FALSE
0.63 MVA 10/0.4 kV | 0.1873 | 1.18 | 1.0794 | 0.63 | 0.4 | 10 | 4 | 150 | Dyn5 | hv | 0 | -2 | 2 | 0 | 2.5 | FALSE

## trafo3w_std_types
| sn_hv_mva | sn_mv_mva | sn_lv_mva | vn_hv_kv | vn_mv_kv | vn_lv_kv | vk_hv_percent | vk_mv_percent | vk_lv_percent | vkr_hv_percent | vkr_mv_percent | vkr_lv_percent | pfe_kw | i0_percent | shift_mv_degree | shift_lv_degree | vector_group | tap_side | tap_neutral | tap_min | tap_max | tap_step_percent
63/25/38 MVA 110/20/10 kV | 63 | 25 | 38 | 110 | 20 | 10 | 10.4 | 10.4 | 10.4 | 0.28 | 0.32 | 0.35 | 35 | 0.89 | 0 | 0 | YN0yn0yn0 | hv | 0 | -10 | 10 | 1.2
63/25/38 MVA 110/10/10 kV | 63 | 25 | 38 | 110 | 10 | 10 | 10.4 | 10.4 | 10.4 | 0.28 | 0.32 | 0.35 | 35 | 0.89 | 0 | 0 | YN0yn0yn0 | hv | 0 | -10 | 10 | 1.2

## fuse_std_types
| fuse_type | i_rated_a | t_avg | t_min | t_total | x_avg | x_min | x_total
HV 100A | HV 100A | 100 | 0 | [10.0, 3.64, 0.854, 0.281, 0.1, 0.0531, 0.022, 0.01] | [10.0, 4.267, 1.21, 0.403, 0.1, 0.058, 0.022, 0.01] | 0 | [300.0, 350.0, 450.0, 550.0, 700.0, 850.0, 1200.0, 1752.0] | [600.0, 700.0, 900.0, 1150.0, 1665.0, 2000.0, 3000.0, 4313.0]
HV 10A | HV 10A | 10 | 0 | [10.0, 1675.0, 0.344, 0.156, 0.1, 0.0417, 0.0171, 0.01] | [10.0, 1.3, 0.3, 0.155, 0.1, 0.0555, 0.023, 0.01] | 0 | [30.0, 32.0, 35.0, 37.0, 39.0, 50.0, 70.0, 88.0] | [60.0, 70.0, 80.0, 87.0, 94.0, 110.0, 150.0, 216.0]
HV 125A | HV 125A | 125 | 0 | [10.0, 1.82, 0.344, 0.1, 0.0467, 0.0269, 0.01] | [10.0, 2.478, 0.426, 0.1, 0.0427, 0.0211, 0.01] | 0 | [375.0, 500.0, 700.0, 925.0, 1200.0, 1500.0, 2341.0] | [750.0, 1000.0, 1500.0, 2200.0, 3000.0, 4000.0, 5765.0]
HV 160A | HV 160A | 160 | 0 | [10.0, 4.15, 1.03, 0.198, 0.1, 0.051, 0.0172, 0.01] | [10.0, 2.3, 0.734, 0.274, 0.1, 0.046, 0.0177, 0.01] | 0 | [480.0, 550.0, 700.0, 1000.0, 1260.0, 1600.0, 2500.0, 3227.0] | [960.0, 1300.0, 1700.0, 2200.0, 2996.0, 4000.0, 6000.0, 7946.0]
HV 16A | HV 16A | 16 | 0 | [10.0, 0.352, 0.164, 0.1, 0.0649, 0.0342, 0.01] | [10.0, 2.34, 0.722, 0.181, 0.1, 0.055, 0.0296, 0.01] | 0 | [48.0, 60.0, 65.0, 71.0, 80.0, 100.0, 162.0] | [96.0, 110.0, 125.0, 150.0, 168.0, 200.0, 250.0, 398.0]
HV 200A | HV 200A | 200 | 0 | [10.0, 4.267, 1.21, 0.403, 0.1, 0.058, 0.022, 0.01] | [10.0, 3.73, 1.654, 0.328, 0.1, 0.0531, 0.019, 0.01] | 0 | [600.0, 700.0, 900.0, 1150.0, 1665.0, 2000.0, 3000.0, 4313.0] | [1200.0, 1500.0, 1800.0, 2700.0, 3960.0, 5000.0, 7500.0, 10620.0]
HV 20A | HV 20A | 20 | 0 | [10.0, 1.3, 0.3, 0.155, 0.1, 0.0555, 0.023, 0.01] | [10.0, 1.3, 0.161, 0.1, 0.0611, 0.0399, 0.0141, 0.01] | 0 | [60.0, 70.0, 80.0, 87.0, 94.0, 110.0, 150.0, 216.0] | [120.0, 150.0, 200.0, 223.0, 260.0, 300.0, 450.0, 532.0]
HV 25A | HV 25A | 25 | 0 | [10.0, 2.512, 0.833, 0.299, 0.1, 0.0372, 0.0223, 0.01] | [10.0, 3.125, 0.597, 0.198, 0.1, 0.0378, 0.022, 0.01] | 0 | [75.0, 82.0, 90.0, 100.0, 124.0, 170.0, 200.0, 289.0] | [150.0, 170.0, 210.0, 250.0, 294.0, 400.0, 500.0, 711.0]
HV 31.5A | HV 31.5A | 31.5 | 0 | [10.0, 2.34, 0.722, 0.181, 0.1, 0.055, 0.0296, 0.01] | [10.0, 2.84, 0.368, 0.164, 0.1, 0.0621, 0.0378, 0.0195, 0.01] | 0 | [95.0, 110.0, 125.0, 150.0, 165.0, 200.0, 250.0, 390.0] | [189.0, 220.0, 300.0, 350.0, 393.0, 450.0, 530.0, 700.0, 960.0]
HV 40A | HV 40A | 40 | 0 | [10.0, 1.3, 0.161, 0.1, 0.0611, 0.0399, 0.0141, 0.01] | [10.0, 2.05, 0.369, 0.198, 0.1, 0.051, 0.0298, 0.01] | 0 | [120.0, 150.0, 200.0, 223.0, 260.0, 300.0, 450.0, 532.0] | [240.0, 300.0, 400.0, 450.0, 530.0, 650.0, 800.0, 1311.0]
HV 50A | HV 50A | 50 | 0 | [10.0, 3.215, 0.597, 0.198, 0.1, 0.0378, 0.022, 0.01] | [10.0, 3.64, 0.854, 0.281, 0.1, 0.0531, 0.022, 0.01] | 0 | [150.0, 170.0, 210.0, 250.0, 294.0, 400.0, 500.0, 711.0] | [300.0, 350.0, 450.0, 550.0, 700.0, 850.0, 1200.0, 1752.0]
HV 6.3A | HV 6.3A | 6.3 | 0 | [10.0, 1.39, 0.344, 0.168, 0.1, 0.056, 0.0263, 0.01] | [10.0, 1.711, 0.516, 0.198, 0.1, 0.0634, 0.0303, 0.01] | 0 | [19.0, 19.5, 20.4, 20.8, 22.0, 25.0, 32.0, 48.0] | [38.0, 40.0, 43.0, 48.0, 53.0, 60.0, 75.0, 118.0]
HV 63A | HV 63A | 63 | 0 | [10.0, 2.84, 0.368, 0.164, 0.1, 0.0621, 0.0378, 0.0195, 0.01] | [10.0, 1.82, 0.344, 0.1, 0.0467, 0.0269, 0.01] | 0 | [189.0, 220.0, 300.0, 350.0, 393.0, 450.0, 530.0, 700.0, 961.0] | [378.0, 500.0, 700.0, 934.0, 1200.0, 1500.0, 2366.0]
HV 80A | HV 80A | 80 | 0 | [10.0, 2.05, 0.369, 0.198, 0.1, 0.051, 0.0298, 0.01] | [10.0, 4.15, 1.03, 0.198, 0.1, 0.051, 0.0172, 0.01] | 0 | [240.0, 300.0, 400.0, 450.0, 530.0, 650.0, 800.0, 1311.0] | [480.0, 550.0, 700.0, 1000.0, 1260.0, 1600.0, 2500.0, 3227.0]
Siemens NH-1-100 | Siemens NH-1-100 | 100 | [5400.0, 2000.0, 400.0, 20.0, 1.0, 0.2, 0.012, 0.004] | 0 | 0 | [150.0, 190.0, 250.0, 430.0, 900.0, 1250.0, 2700.0, 3600.0] | 0 | 0
Siemens NH-1-125 | Siemens NH-1-125 | 125 | [4800.0, 120.0, 7.0, 0.1, 0.004] | 0 | 0 | [180.0, 400.0, 740.0, 2000.0, 4250.0] | 0 | 0
Siemens NH-1-16 | Siemens NH-1-16 | 16 | [4000.0, 400.0, 2.0, 0.1, 0.04, 0.01] | 0 | 0 | [26.0, 35.0, 75.0, 150.0, 200.0, 300.0] | 0 | 0
Siemens NH-1-160 | Siemens NH-1-160 | 160 | [4800.0, 120.0, 7.0, 0.1, 0.004] | 0 | 0 | [210.0, 500.0, 900.0, 2300.0, 5000.0] | 0 | 0
Siemens NH-1-25 | Siemens NH-1-25 | 25 | [4000.0, 1000.0, 10.0, 0.2, 0.02, 0.01] | 0 | 0 | [40.0, 50.0, 100.0, 210.0, 400.0, 500.0] | 0 | 0
Siemens NH-1-50 | Siemens NH-1-50 | 50 | [4000.0, 40.0, 4.0, 1.0, 0.02, 0.01] | 0 | 0 | [86.0, 200.0, 300.0, 400.0, 1000.0, 1280.0] | 0 | 0
Siemens NH-1-63 | Siemens NH-1-63 | 63 | [4000.0, 100.0, 10.0, 2.0, 0.04, 0.01] | 0 | 0 | [100.0, 200.0, 300.0, 400.0, 1000.0, 1500.0] | 0 | 0
Siemens NH-1-80 | Siemens NH-1-80 | 80 | [4800.0, 120.0, 7.0, 0.1, 0.01] | 0 | 0 | [150.58, 250.0, 450.0, 1150.0, 2470.0] | 0 | 0
Siemens NH-2-1000 | Siemens NH-2-1000 | 1000 | [4800.0, 120.0, 7.0, 0.1, 0.004] | 0 | 0 | [1900.0, 3500.0, 8400.0, 24000.0, 52000.0] | 0 | 0
Siemens NH-2-200 | Siemens NH-2-200 | 200 | [4800.0, 120.0, 7.0, 0.1, 0.004] | 0 | 0 | [280.0, 650.0, 1200.0, 3000.0, 7000.0] | 0 | 0
Siemens NH-2-224 | Siemens NH-2-224 | 224 | [4800.0, 120.0, 7.0, 0.2, 0.04, 0.004] | 0 | 0 | [400.0, 750.0, 1453.0, 3025.0, 4315.0, 7600.0] | 0 | 0
Siemens NH-2-250 | Siemens NH-2-250 | 250 | [4800.0, 120.0, 7.0, 0.1, 0.004] | 0 | 0 | [450.0, 800.0, 1650.0, 4000.0, 8500.0] | 0 | 0
Siemens NH-2-315 | Siemens NH-2-315 | 315 | [4800.0, 120.0, 7.0, 0.1, 0.004] | 0 | 0 | [550.0, 920.0, 1900.0, 5000.0, 11000.0] | 0 | 0
Siemens NH-2-355 | Siemens NH-2-355 | 355 | [4800.0, 120.0, 6.0, 0.1, 0.004] | 0 | 0 | [650.0, 1116.27, 2350.0, 5840.0, 12790.0] | 0 | 0
Siemens NH-2-400 | Siemens NH-2-400 | 400 | [4800.0, 120.0, 7.0, 0.1, 0.004] | 0 | 0 | [720.0, 1350.0, 2800.0, 6500.0, 15000.0] | 0 | 0
Siemens NH-2-425 | Siemens NH-2-425 | 425 | [4800.0, 120.0, 7.0, 0.1, 0.004] | 0 | 0 | [850.0, 1500.0, 3050.0, 7500.0, 16500.0] | 0 | 0
Siemens NH-2-630 | Siemens NH-2-630 | 630 | [4800.0, 120.0, 7.0, 0.1, 0.004] | 0 | 0 | [1200.0, 2000.0, 4800.0, 12000.0, 26000.0] | 0 | 0

## res_bus
| vm_pu | va_degree | p_mw | q_mvar
0 | 0.97016 | -0.57591 | 0.0013446 | 0.00033699
1 | 0.97023 | -0.57457 | 0 | 0
2 | 0.97028 | -0.57345 | 0.0054939 | 0.0013769
3 | 0.97039 | -0.5714 | 0 | 0
4 | 0.97056 | -0.56809 | 0.0045664 | 0.0011444
5 | 0.97193 | -0.54132 | 0.0025002 | 0.0006266
6 | 0.97185 | -0.54296 | 0.0012746 | 0.00031944
7 | 0.97205 | -0.53905 | 0.0012925 | 0.00032393
8 | 0.97183 | -0.54337 | 0.0014384 | 0.00036051
9 | 0.97212 | -0.53767 | 0.0012928 | 0.00032402
10 | 0.97182 | -0.54352 | 0.0012723 | 0.00031887
11 | 0.97216 | -0.53691 | 0.0021435 | 0.00053721
12 | 0.97178 | -0.54429 | 0.001652 | 0.00041403
13 | 0.97247 | -0.53064 | 0.0012871 | 0.00032258
14 | 0.98918 | -0.20606 | 0.00069762 | 0.00017484
15 | 0.9892 | -0.2056 | 0.0014535 | 0.00036429
16 | 0.98927 | -0.20425 | 0 | 0
17 | 0.9889 | -0.21143 | 0.0066307 | 0.0016618
18 | 0.98906 | -0.20841 | 0 | 0
19 | 0.98932 | -0.2032 | 0 | 0
20 | 0.98947 | -0.20031 | 0 | 0
21 | 0.98929 | -0.20381 | 0.0027023 | 0.00067726
22 | 0.98803 | -0.23039 | 0.0011957 | 0.00029967
23 | 0.98798 | -0.23145 | 0.0010841 | 0.0002717
24 | 0.98815 | -0.22818 | 0.00275 | 0.00068922
25 | 0.98796 | -0.23175 | 0.0010865 | 0.00027231
26 | 0.98838 | -0.22362 | 0 | 0
27 | 0.98849 | -0.22147 | 0 | 0
28 | 0.98801 | -0.23082 | 0.020439 | 0.0051224
29 | 0.98927 | -0.20635 | 0.0033353 | 0.0008359
30 | 0.97453 | -0.49008 | 0.0064827 | 0.0016247
31 | 0.97366 | -0.50723 | 0.0013678 | 0.00034279
32 | 0.97548 | -0.47144 | 0 | 0
33 | 0.97284 | -0.52349 | 0 | 0
34 | 0.97723 | -0.43714 | 0 | 0
35 | 0.97364 | -0.50772 | 0 | 0
36 | 0.97262 | -0.5277 | 0.0021518 | 0.0005393
37 | 0.97267 | -0.52669 | 0.0017761 | 0.00044513
38 | 0.97228 | -0.53449 | 0.0025444 | 0.00063768
39 | 0.97248 | -0.53056 | 0 | 0
40 | 0.97696 | -0.44231 | 0.012105 | 0.0030337
41 | 0.98 | -0.38293 | 0.0054595 | 0.0013683
42 | 0.97352 | -0.51005 | 0.0061882 | 0.0015509
43 | 0.97341 | -0.51213 | 0.0042572 | 0.001067
44 | 0.97265 | -0.52717 | 0.0028573 | 0.0007161
45 | 0.97257 | -0.52875 | 0 | 0
46 | 0.98178 | -0.34832 | 0 | 0
47 | 0.97324 | -0.51546 | 0.002657 | 0.00066591
48 | 0.99089 | -0.17298 | 0.0013192 | 0.00033062
49 | 0.99082 | -0.17422 | 0.0054262 | 0.0013599
50 | 0.99106 | -0.16975 | 0.00098616 | 0.00024715
51 | 0.99079 | -0.1748 | 0.0016203 | 0.00040607
52 | 0.99115 | -0.16788 | 0.0075402 | 0.0018898
53 | 0.99077 | -0.17524 | 0.0027365 | 0.00068582
54 | 0.9915 | -0.16115 | 0 | 0
55 | 0.99331 | -0.12666 | 0.0046502 | 0.0011655
56 | 0.98879 | -0.21292 | 0.0036905 | 0.00092493
57 | 0.98725 | -0.24273 | 0.003579 | 0.00089698
58 | 0.98735 | -0.24071 | 0.00069613 | 0.00017447
59 | 0.98723 | -0.24298 | 0.0035538 | 0.00089066
60 | 0.9875 | -0.23779 | 0.0029254 | 0.00073319
61 | 0.98761 | -0.23568 | 0 | 0
62 | 0.98379 | -0.30929 | 0.0042543 | 0.0010662
63 | 0.99007 | -0.19081 | 0.0017828 | 0.0004468
64 | 0.9901 | -0.19029 | 0 | 0
65 | 0.98866 | -0.21522 | 0 | 0
66 | 0.99056 | -0.17901 | 0 | 0
67 | 0.98072 | -0.3686 | 0 | 0
68 | 0.99008 | -0.19066 | 0.0013252 | 0.00033213
69 | 0.99017 | -0.1888 | 0.0028096 | 0.00070415
70 | 0.99072 | -0.17603 | 0 | 0
71 | 0.99051 | -0.18005 | 0.0034187 | 0.0008568
72 | 0.97836 | -0.41464 | 0 | 0
73 | 0.9784 | -0.41374 | 0.0052542 | 0.0013168
74 | 0.99457 | -0.10264 | 0 | 0
75 | 0.99791 | -0.039372 | 0 | 0
76 | 0.99379 | -0.11736 | 0.0045827 | 0.0011485
77 | 0.99028 | -0.18667 | 0.0023019 | 0.0005769
78 | 0.9911 | -0.16877 | 0 | 0
79 | 0.99064 | -0.17755 | 0.0020279 | 0.00050824
80 | 0.97425 | -0.49548 | 0 | 0
81 | 0.97403 | -0.49973 | 0.011431 | 0.0028648
82 | 0.97486 | -0.48343 | 0 | 0
83 | 0.97136 | -0.55221 | 0 | 0
84 | 0.97113 | -0.55676 | 0.0089497 | 0.002243
85 | 0.97141 | -0.55112 | 0 | 0
86 | 0.97106 | -0.55812 | 0 | 0
87 | 0.97068 | -0.56559 | 0.0087131 | 0.0021837
88 | 0.9719 | -0.54146 | 0 | 0
89 | 0.97111 | -0.55718 | 0.0028538 | 0.00071524
90 | 0.97429 | -0.49465 | 0 | 0
91 | 0.97431 | -0.49428 | 0 | 0
92 | 0.97426 | -0.49523 | 0.0016071 | 0.00040278
93 | 0.97184 | -0.54274 | 0.0029253 | 0.00073315
94 | 0.97276 | -0.52447 | 0 | 0
95 | 0.97675 | -0.44627 | 0 | 0
96 | 0.97469 | -0.48688 | 0.001571 | 0.00039373
97 | 0.97323 | -0.51529 | 0.0039724 | 0.00099557
98 | 0.97434 | -0.49343 | 0 | 0
99 | 0.97572 | -0.46622 | 0.0052542 | 0.0013168
100 | 0.97394 | -0.5012 | 0.0039735 | 0.00099585
101 | 0.97767 | -0.42812 | 0.017926 | 0.0044928
102 | 0.97654 | -0.45016 | 0 | 0
103 | 0.99787 | -0.040127 | 0.0015441 | 0.00038698
104 | 1 | 0 | -0.39209 | -0.10043
105 | 0.99292 | -0.13404 | 0 | 0
106 | 0.99047 | -0.18308 | 0 | 0
107 | 0.97106 | -0.558 | 0.0028473 | 0.0007136
108 | 0.98934 | -0.20288 | 0.00087872 | 0.00022023
109 | 0.9893 | -0.20363 | 0.00091059 | 0.00022822
110 | 0.98938 | -0.20215 | 0.00064015 | 0.00016044
111 | 0.98925 | -0.2046 | 0.00064145 | 0.00016076
112 | 0.98919 | -0.20572 | 0.0016977 | 0.00042549
113 | 0.98991 | -0.19178 | 0 | 0
114 | 0.98919 | -0.20587 | 0.00030941 | 7.7546e-05
115 | 0.99047 | -0.18099 | 0.0024487 | 0.00061371
116 | 0.98966 | -0.19662 | 0.0010197 | 0.00025556
117 | 0.98981 | -0.19373 | 0 | 0
118 | 0.99123 | -0.16825 | 0.00093183 | 0.00023354
119 | 0.99209 | -0.15168 | 0.0007423 | 0.00018604
120 | 0.99317 | -0.13081 | 0 | 0
121 | 0.98998 | -0.19249 | 0 | 0
122 | 0.99472 | -0.10113 | 0.0035348 | 0.00088591
123 | 0.99311 | -0.13202 | 0.00041203 | 0.00010326
124 | 0.99592 | -0.078081 | 0.0021307 | 0.00053399
125 | 0.99309 | -0.13237 | 0 | 0
126 | 0.99281 | -0.13786 | 0.0016637 | 0.00041696
127 | 0.9929 | -0.13607 | 0.00058626 | 0.00014693
128 | 0.99275 | -0.1391 | 0.0010098 | 0.00025307
129 | 0.99296 | -0.135 | 0.00062568 | 0.00015681
130 | 0.99267 | -0.14056 | 0 | 0
131 | 0.99301 | -0.13394 | 0.0004345 | 0.00010889
132 | 0.99264 | -0.14118 | 0 | 0
133 | 0.9925 | -0.14382 | 0.0011785 | 0.00029536
134 | 0.98977 | -0.19455 | 0.0041278 | 0.0010345
135 | 0.9762 | -0.45691 | 0 | 0
136 | 0.97607 | -0.45947 | 0.0052375 | 0.0013126
137 | 0.97179 | -0.54365 | 0.0029312 | 0.00073464
138 | 0.97465 | -0.48763 | 0 | 0
139 | 0.97436 | -0.49324 | 0.00056063 | 0.00014051
140 | 0.98879 | -0.21368 | 0.0046427 | 0.0011636
141 | 0.98898 | -0.20981 | 0.00051436 | 0.00012891
142 | 0.98952 | -0.19932 | 0.0013622 | 0.00034141
143 | 0.98069 | -0.36956 | 0 | 0
144 | 0.97994 | -0.38441 | 0.011013 | 0.0027601
145 | 0.98149 | -0.35392 | 0.0013265 | 0.00033246
146 | 0.98155 | -0.35285 | 0.0047095 | 0.0011803
147 | 0.97583 | -0.46415 | 0.0052604 | 0.0013184
148 | 0.99677 | -0.061745 | 0.011119 | 0.0027867
149 | 0.97256 | -0.52903 | 0.00095636 | 0.00023969
150 | 0.97261 | -0.52796 | 0.0036113 | 0.00090509
151 | 0.9724 | -0.53207 | 0 | 0
152 | 0.97262 | -0.52777 | 0.0009463 | 0.00023717
153 | 0.97239 | -0.53227 | 0.0011486 | 0.00028787
154 | 0.97238 | -0.53243 | 0.0013215 | 0.0003312
155 | 0.97277 | -0.52473 | 0.00096736 | 0.00024244
156 | 0.97228 | -0.53444 | 0.0033438 | 0.00083805
157 | 0.97281 | -0.52397 | 0.0009641 | 0.00024163
158 | 0.97223 | -0.53547 | 0.0017378 | 0.00043552
159 | 0.97311 | -0.5181 | 0.0015506 | 0.00038862
160 | 0.99249 | -0.14405 | 0.0014381 | 0.00036043
161 | 0.97552 | -0.47036 | 0.0067178 | 0.0016836
162 | 0.97541 | -0.47236 | 0.0067233 | 0.001685
163 | 0.99062 | -0.17795 | 0.0012174 | 0.00030511
164 | 0.9912 | -0.16686 | 0.0021138 | 0.00052977
165 | 0.99265 | -0.1392 | 0 | 0
166 | 0.97211 | -0.53776 | 0.0012842 | 0.00032186
167 | 0.97216 | -0.53682 | 0.0010709 | 0.00026838
168 | 0.97211 | -0.53779 | 0.001075 | 0.00026942
169 | 0.97219 | -0.53622 | 0 | 0
170 | 0.9926 | -0.14007 | 0.005645 | 0.0014148
171 | 0.98799 | -0.23112 | 0.0030183 | 0.00075647
172 | 0.97441 | -0.49227 | 0.0067254 | 0.0016856
173 | 0.97464 | -0.48779 | 0.00068266 | 0.00017109
174 | 0.99998 | 149.9956 | 0 | 0

## res_line
| p_from_mw | q_from_mvar | p_to_mw | q_to_mvar | pl_mw | ql_mvar | i_from_ka | i_to_ka | i_ka | vm_from_pu | va_from_degree | vm_to_pu | va_to_degree | loading_percent
0 | -0.0013446 | -0.00033699 | 0.0013447 | 0.00033639 | 8.5702e-08 | -6.0876e-07 | 0.0020624 | 0.0020621 | 0.0020624 | 0.97016 | -0.57591 | 0.97023 | -0.57457 | 0.56658
1 | -0.0013447 | -0.00033639 | 0.0013448 | 0.00033587 | 7.1888e-08 | -5.1082e-07 | 0.0020621 | 0.0020619 | 0.0020621 | 0.97023 | -0.57457 | 0.97028 | -0.57345 | 0.56652
2 | -0.0068387 | -0.0017128 | 0.0068393 | 0.001713 | 6.6786e-07 | 2.274e-07 | 0.010487 | 0.010487 | 0.010487 | 0.97028 | -0.57345 | 0.97039 | -0.5714 | 2.8811
3 | -0.0068393 | -0.001713 | 0.0068404 | 0.0017134 | 1.0792e-06 | 3.6736e-07 | 0.010487 | 0.010487 | 0.010487 | 0.97039 | -0.5714 | 0.97056 | -0.56809 | 2.8811
4 | -0.011407 | -0.0028578 | 0.011412 | 0.0028607 | 5.4167e-06 | 2.8827e-06 | 0.017488 | 0.017488 | 0.017488 | 0.97056 | -0.56809 | 0.97106 | -0.55812 | 4.8044
5 | 0.005638 | 0.0014126 | -0.0056375 | -0.0014126 | 4.3901e-07 | 8.6246e-08 | 0.0086315 | 0.0086316 | 0.0086316 | 0.97193 | -0.54132 | 0.97185 | -0.54296 | 2.3713
6 | -0.0081381 | -0.0020392 | 0.008139 | 0.0020396 | 8.7903e-07 | 3.7541e-07 | 0.012459 | 0.012459 | 0.012459 | 0.97193 | -0.54132 | 0.97205 | -0.53905 | 3.4229
7 | 0.0043629 | 0.0010931 | -0.0043628 | -0.0010931 | 8.5853e-08 | -8.6262e-09 | 0.00668 | 0.0066801 | 0.0066801 | 0.97185 | -0.54296 | 0.97183 | -0.54337 | 1.8352
8 | -0.0094315 | -0.0023635 | 0.0094321 | 0.0023638 | 6.2421e-07 | 3.005e-07 | 0.014438 | 0.014438 | 0.014438 | 0.97205 | -0.53905 | 0.97212 | -0.53767 | 3.9664
9 | 0.0029244 | 0.00073261 | -0.0029244 | -0.00073263 | 2.1481e-08 | -2.1654e-08 | 0.0044776 | 0.0044776 | 0.0044776 | 0.97183 | -0.54337 | 0.97182 | -0.54352 | 1.2301
10 | -0.010725 | -0.0026879 | 0.010725 | 0.0026881 | 3.8489e-07 | 1.9911e-07 | 0.016417 | 0.016417 | 0.016417 | 0.97212 | -0.53767 | 0.97216 | -0.53691 | 4.5101
11 | 0.0016521 | 0.00041376 | -0.001652 | -0.00041403 | 6.0083e-08 | -2.7179e-07 | 0.0025295 | 0.0025296 | 0.0025296 | 0.97182 | -0.54352 | 0.97178 | -0.54429 | 0.69494
12 | -0.012869 | -0.0032253 | 0.012873 | 0.0032274 | 3.8449e-06 | 2.133e-06 | 0.019697 | 0.019697 | 0.019697 | 0.97216 | -0.53691 | 0.97247 | -0.53064 | 5.4114
13 | -0.01416 | -0.00355 | 0.014162 | 0.0035511 | 1.9866e-06 | 1.1314e-06 | 0.021667 | 0.021667 | 0.021667 | 0.97247 | -0.53064 | 0.97262 | -0.5277 | 5.9524
14 | -0.00069762 | -0.00017484 | 0.00069763 | 0.00017437 | 1.5476e-08 | -4.7124e-07 | 0.0010494 | 0.0010493 | 0.0010494 | 0.98918 | -0.20606 | 0.9892 | -0.2056 | 0.2883
15 | -0.0021512 | -0.00053866 | 0.0021513 | 0.0005383 | 1.3826e-07 | -3.6361e-07 | 0.0032358 | 0.0032356 | 0.0032358 | 0.9892 | -0.2056 | 0.98927 | -0.20425 | 0.88895
16 | -0.0087843 | -0.0022008 | 0.0087848 | 0.002201 | 4.398e-07 | 1.9521e-07 | 0.013213 | 0.013213 | 0.013213 | 0.98927 | -0.20425 | 0.98932 | -0.2032 | 3.6299
17 | 0.006633 | 0.0016625 | -0.0066317 | -0.0016621 | 1.3154e-06 | 3.8952e-07 | 0.0099771 | 0.0099773 | 0.0099773 | 0.98927 | -0.20425 | 0.98906 | -0.20841 | 2.741
18 | -0.0066307 | -0.0016618 | 0.0066317 | 0.0016621 | 9.5418e-07 | 2.8269e-07 | 0.0099774 | 0.0099773 | 0.0099774 | 0.9889 | -0.21143 | 0.98906 | -0.20841 | 2.741
19 | -0.011487 | -0.0028781 | 0.011489 | 0.002879 | 1.5818e-06 | 8.3087e-07 | 0.017277 | 0.017277 | 0.017277 | 0.98932 | -0.2032 | 0.98947 | -0.20031 | 4.7465
20 | 0.0027024 | 0.00067715 | -0.0027023 | -0.00067726 | 7.8475e-08 | -1.1242e-07 | 0.0040645 | 0.0040646 | 0.0040646 | 0.98932 | -0.2032 | 0.98929 | -0.20381 | 1.1166
21 | -0.016568 | -0.0041507 | 0.016574 | 0.0041546 | 6.7289e-06 | 3.9351e-06 | 0.024915 | 0.024915 | 0.024915 | 0.98947 | -0.20031 | 0.98991 | -0.19178 | 6.8447
22 | 0.005079 | 0.0012717 | -0.0050786 | -0.0012717 | 4.4649e-07 | 2.3613e-08 | 0.0076376 | 0.0076377 | 0.0076377 | 0.98947 | -0.20031 | 0.98938 | -0.20215 | 2.0983
23 | 0.0021707 | 0.00054354 | -0.0021706 | -0.00054382 | 1.0952e-07 | -2.7989e-07 | 0.003269 | 0.0032692 | 0.0032692 | 0.98803 | -0.23039 | 0.98798 | -0.23145 | 0.89812
24 | -0.0033664 | -0.00084321 | 0.0033668 | 0.00084296 | 3.55e-07 | -2.4458e-07 | 0.0050698 | 0.0050696 | 0.0050698 | 0.98803 | -0.23039 | 0.98815 | -0.22818 | 1.3928
25 | 0.0010865 | 0.00027212 | -0.0010865 | -0.00027231 | 1.5281e-08 | -1.8508e-07 | 0.0016364 | 0.0016364 | 0.0016364 | 0.98798 | -0.23145 | 0.98796 | -0.23175 | 0.44957
26 | -0.0061168 | -0.0015322 | 0.0061181 | 0.0015325 | 1.3282e-06 | 3.1512e-07 | 0.0092108 | 0.0092106 | 0.0092108 | 0.98815 | -0.22818 | 0.98838 | -0.22362 | 2.5304
27 | -0.0061181 | -0.0015325 | 0.0061188 | 0.0015326 | 6.2669e-07 | 1.4859e-07 | 0.0092106 | 0.0092105 | 0.0092106 | 0.98838 | -0.22362 | 0.98849 | -0.22147 | 2.5304
28 | 0.023467 | 0.0058852 | -0.023457 | -0.0058788 | 1.0451e-05 | 6.4028e-06 | 0.035328 | 0.035328 | 0.035328 | 0.98849 | -0.22147 | 0.98801 | -0.23082 | 9.7055
29 | -0.029586 | -0.0074179 | 0.029608 | 0.0074311 | 2.1324e-05 | 1.328e-05 | 0.044538 | 0.044538 | 0.044538 | 0.98849 | -0.22147 | 0.98927 | -0.20635 | 12.2358
30 | 0.0030184 | 0.00075642 | -0.0030183 | -0.00075647 | 4.398e-08 | -4.4531e-08 | 0.0045459 | 0.0045459 | 0.0045459 | 0.98801 | -0.23082 | 0.98799 | -0.23112 | 1.2489
31 | -0.032943 | -0.008267 | 0.032965 | 0.0082807 | 2.1794e-05 | 1.3644e-05 | 0.049555 | 0.049555 | 0.049555 | 0.98927 | -0.20635 | 0.98998 | -0.19249 | 13.614
32 | 0.024903 | 0.0062569 | -0.024883 | -0.0062443 | 2.0371e-05 | 1.257e-05 | 0.03803 | 0.03803 | 0.03803 | 0.97453 | -0.49008 | 0.97366 | -0.50723 | 10.4479
33 | -0.031386 | -0.0078816 | 0.031414 | 0.007899 | 2.7937e-05 | 1.7475e-05 | 0.047929 | 0.047929 | 0.047929 | 0.97453 | -0.49008 | 0.97548 | -0.47144 | 13.1672
34 | 0.023515 | 0.0059015 | -0.023497 | -0.0058903 | 1.8217e-05 | 1.1191e-05 | 0.03594 | 0.03594 | 0.03594 | 0.97366 | -0.50723 | 0.97284 | -0.52349 | 9.8737
35 | -0.064576 | -0.016239 | 0.064682 | 0.016307 | 0.00010599 | 6.7471e-05 | 0.098525 | 0.098525 | 0.098525 | 0.97548 | -0.47144 | 0.97723 | -0.43714 | 27.0674
36 | 0.033162 | 0.0083402 | -0.033105 | -0.0083042 | 5.7363e-05 | 3.5967e-05 | 0.050597 | 0.050597 | 0.050597 | 0.97548 | -0.47144 | 0.97364 | -0.50772 | 13.9003
37 | 0.016317 | 0.0040923 | -0.016314 | -0.0040904 | 3.2719e-06 | 1.9202e-06 | 0.024959 | 0.024959 | 0.024959 | 0.97284 | -0.52349 | 0.97262 | -0.5277 | 6.8568
38 | 0.0071798 | 0.001798 | -0.0071787 | -0.0017976 | 1.0944e-06 | 3.9999e-07 | 0.010982 | 0.010982 | 0.010982 | 0.97284 | -0.52349 | 0.97267 | -0.52669 | 3.0169
39 | 0.012108 | 0.0030354 | -0.012105 | -0.0030337 | 2.9824e-06 | 1.6157e-06 | 0.018437 | 0.018437 | 0.018437 | 0.97723 | -0.43714 | 0.97696 | -0.44231 | 5.0651
40 | -0.07679 | -0.019342 | 0.076989 | 0.019469 | 0.00019962 | 0.00012726 | 0.11696 | 0.11696 | 0.11696 | 0.97723 | -0.43714 | 0.98 | -0.38293 | 32.1324
41 | 0.0061889 | 0.0015511 | -0.0061882 | -0.0015509 | 6.8524e-07 | 1.8456e-07 | 0.0094585 | 0.0094586 | 0.0094586 | 0.97364 | -0.50772 | 0.97352 | -0.51005 | 2.5985
42 | 0.026916 | 0.0067532 | -0.02691 | -0.0067496 | 5.6583e-06 | 3.5104e-06 | 0.041139 | 0.041139 | 0.041139 | 0.97364 | -0.50772 | 0.97341 | -0.51213 | 11.3018
43 | 0.0054027 | 0.0013524 | -0.0054025 | -0.0013524 | 1.2181e-07 | 1.8932e-08 | 0.0082645 | 0.0082645 | 0.0082645 | 0.97267 | -0.52669 | 0.97265 | -0.52717 | 2.2705
44 | -0.0025444 | -0.00063768 | 0.0025448 | 0.00063694 | 4.7668e-07 | -7.3492e-07 | 0.003894 | 0.0038936 | 0.003894 | 0.97228 | -0.53449 | 0.97248 | -0.53056 | 1.0698
45 | -0.0025448 | -0.00063694 | 0.0025451 | 0.0006366 | 2.1896e-07 | -3.3778e-07 | 0.0038936 | 0.0038934 | 0.0038936 | 0.97248 | -0.53056 | 0.97257 | -0.52875 | 1.0697
46 | -0.082449 | -0.020838 | 0.082586 | 0.020925 | 0.00013707 | 8.7433e-05 | 0.12525 | 0.12525 | 0.12525 | 0.98 | -0.38293 | 0.98178 | -0.34832 | 34.4097
47 | 0.022653 | 0.0056827 | -0.02265 | -0.0056805 | 3.5915e-06 | 2.1993e-06 | 0.034631 | 0.034631 | 0.034631 | 0.97341 | -0.51213 | 0.97324 | -0.51546 | 9.514
48 | 0.0025452 | 0.00063631 | -0.0025451 | -0.0006366 | 1.9142e-07 | -2.9541e-07 | 0.0038933 | 0.0038934 | 0.0038934 | 0.97265 | -0.52717 | 0.97257 | -0.52875 | 1.0696
49 | 0.017069 | 0.0042837 | -0.017066 | -0.0042815 | 3.6861e-06 | 2.1735e-06 | 0.025873 | 0.025873 | 0.025873 | 0.98178 | -0.34832 | 0.98155 | -0.35285 | 7.1079
50 | -0.099655 | -0.025209 | 0.099842 | 0.025328 | 0.000187 | 0.0001194 | 0.15112 | 0.15112 | 0.15112 | 0.98178 | -0.34832 | 0.98379 | -0.30929 | 41.5176
51 | 0.019993 | 0.0050146 | -0.01999 | -0.0050131 | 2.514e-06 | 1.5198e-06 | 0.030569 | 0.030569 | 0.030569 | 0.97324 | -0.51546 | 0.97311 | -0.5181 | 8.398
52 | 0.0097836 | 0.002452 | -0.0097831 | -0.0024517 | 5.8035e-07 | 2.7908e-07 | 0.014692 | 0.014692 | 0.014692 | 0.99089 | -0.17298 | 0.99082 | -0.17422 | 4.0363
53 | -0.011103 | -0.0027826 | 0.011105 | 0.0027835 | 1.7099e-06 | 8.8302e-07 | 0.016673 | 0.016673 | 0.016673 | 0.99089 | -0.17298 | 0.99106 | -0.16975 | 4.5805
54 | 0.0043569 | 0.0010918 | -0.0043568 | -0.0010918 | 1.2013e-07 | -1.9486e-08 | 0.0065431 | 0.0065431 | 0.0065431 | 0.99082 | -0.17422 | 0.99079 | -0.1748 | 1.7976
55 | -0.012091 | -0.0030307 | 0.012092 | 0.0030312 | 1.0729e-06 | 5.7477e-07 | 0.018154 | 0.018154 | 0.018154 | 0.99106 | -0.16975 | 0.99115 | -0.16788 | 4.9873
56 | 0.0027365 | 0.00068574 | -0.0027365 | -0.00068582 | 5.6978e-08 | -7.9386e-08 | 0.0041098 | 0.0041098 | 0.0041098 | 0.99079 | -0.1748 | 0.99077 | -0.17524 | 1.1291
57 | -0.019632 | -0.004921 | 0.019638 | 0.0049248 | 6.3041e-06 | 3.7851e-06 | 0.029474 | 0.029474 | 0.029474 | 0.99115 | -0.16788 | 0.9915 | -0.16115 | 8.0972
58 | -0.13898 | -0.035448 | 0.13921 | 0.035596 | 0.0002319 | 0.00014823 | 0.20879 | 0.20879 | 0.20879 | 0.9915 | -0.16115 | 0.99331 | -0.12666 | 57.3608
59 | 0.11934 | 0.030523 | -0.11904 | -0.030333 | 0.0002982 | 0.00019053 | 0.17932 | 0.17932 | 0.17932 | 0.9915 | -0.16115 | 0.98879 | -0.21292 | 49.2637
60 | -0.14386 | -0.036762 | 0.14403 | 0.036868 | 0.00016728 | 0.00010656 | 0.21576 | 0.21576 | 0.21576 | 0.99331 | -0.12666 | 0.99457 | -0.10264 | 29.6373
61 | 0.11535 | 0.029408 | -0.11522 | -0.029327 | 0.0001266 | 8.0878e-05 | 0.17377 | 0.17377 | 0.17377 | 0.98879 | -0.21292 | 0.98761 | -0.23568 | 47.738
62 | -0.0071328 | -0.0017876 | 0.0071335 | 0.0017879 | 6.8646e-07 | 2.368e-07 | 0.010751 | 0.010751 | 0.010751 | 0.98725 | -0.24273 | 0.98735 | -0.24071 | 2.9535
63 | 0.0035538 | 0.00089064 | -0.0035538 | -0.00089066 | 4.1918e-08 | -2.2989e-08 | 0.0053564 | 0.0053564 | 0.0053564 | 0.98725 | -0.24273 | 0.98723 | -0.24298 | 1.4716
64 | -0.0078296 | -0.0019623 | 0.0078307 | 0.0019628 | 1.0917e-06 | 4.3124e-07 | 0.0118 | 0.0118 | 0.0118 | 0.98735 | -0.24071 | 0.9875 | -0.23779 | 3.2417
65 | -0.010756 | -0.0026959 | 0.010757 | 0.0026965 | 1.0786e-06 | 5.502e-07 | 0.016208 | 0.016208 | 0.016208 | 0.9875 | -0.23779 | 0.98761 | -0.23568 | 4.4528
66 | 0.10447 | 0.026631 | -0.1041 | -0.026394 | 0.00036974 | 0.00023613 | 0.15756 | 0.15756 | 0.15756 | 0.98761 | -0.23568 | 0.98379 | -0.30929 | 43.2853
67 | -0.0017828 | -0.0004468 | 0.0017828 | 0.00044662 | 4.4002e-08 | -1.8204e-07 | 0.0026794 | 0.0026793 | 0.0026794 | 0.99007 | -0.19081 | 0.9901 | -0.19029 | 0.73609
68 | 0.0013252 | 0.00033194 | -0.0013252 | -0.00033213 | 2.3408e-08 | -1.8739e-07 | 0.0019916 | 0.0019917 | 0.0019917 | 0.9901 | -0.19029 | 0.99008 | -0.19066 | 0.54717
69 | -0.003108 | -0.00077856 | 0.0031083 | 0.00077836 | 2.1968e-07 | -2.0475e-07 | 0.0046709 | 0.0046708 | 0.0046709 | 0.9901 | -0.19029 | 0.99017 | -0.1888 | 1.2832
70 | -0.12521 | -0.032023 | 0.12543 | 0.032163 | 0.00021987 | 0.00013987 | 0.18868 | 0.18868 | 0.18868 | 0.98866 | -0.21522 | 0.99056 | -0.17901 | 25.9179
71 | 0.12521 | 0.032023 | -0.12429 | -0.031434 | 0.00092189 | 0.00058913 | 0.18868 | 0.18868 | 0.18868 | 0.98866 | -0.21522 | 0.98072 | -0.3686 | 51.8359
72 | -0.12885 | -0.03302 | 0.12887 | 0.033032 | 1.8599e-05 | 1.1751e-05 | 0.19382 | 0.19382 | 0.19382 | 0.99056 | -0.17901 | 0.99072 | -0.17603 | 17.7489
73 | 0.0034188 | 0.00085668 | -0.0034187 | -0.0008568 | 1.701e-07 | -1.125e-07 | 0.0051357 | 0.0051358 | 0.0051358 | 0.99056 | -0.17901 | 0.99051 | -0.18005 | 1.4109
74 | 0.040692 | 0.010266 | -0.040603 | -0.01021 | 8.9501e-05 | 5.6493e-05 | 0.061766 | 0.061766 | 0.061766 | 0.98072 | -0.3686 | 0.97836 | -0.41464 | 16.9687
75 | 0.083597 | 0.021168 | -0.083416 | -0.021052 | 0.0001808 | 0.00011533 | 0.12692 | 0.12692 | 0.12692 | 0.98072 | -0.3686 | 0.9784 | -0.41374 | 34.8673
76 | -0.0059179 | -0.0014825 | 0.0059185 | 0.0014826 | 6.0232e-07 | 1.2422e-07 | 0.008893 | 0.0088929 | 0.008893 | 0.99017 | -0.1888 | 0.99028 | -0.18667 | 2.4431
77 | -0.13211 | -0.033845 | 0.13216 | 0.033874 | 4.6516e-05 | 2.9406e-05 | 0.19869 | 0.19869 | 0.19869 | 0.99072 | -0.17603 | 0.9911 | -0.16877 | 18.1952
78 | 0.0032456 | 0.00081294 | -0.0032453 | -0.00081313 | 2.3508e-07 | -1.8924e-07 | 0.0048745 | 0.0048747 | 0.0048747 | 0.99072 | -0.17603 | 0.99064 | -0.17755 | 1.3392
79 | 0.040603 | 0.01021 | -0.040577 | -0.010193 | 2.6121e-05 | 1.6488e-05 | 0.061766 | 0.061766 | 0.061766 | 0.97836 | -0.41464 | 0.97767 | -0.42812 | 16.9687
80 | 0.078162 | 0.019736 | -0.078026 | -0.019649 | 0.00013613 | 8.6801e-05 | 0.11893 | 0.11893 | 0.11893 | 0.9784 | -0.41374 | 0.97654 | -0.45016 | 32.6721
81 | -0.3198 | -0.081893 | 0.32078 | 0.082521 | 0.00098345 | 0.00062807 | 0.47909 | 0.47909 | 0.47909 | 0.99457 | -0.10264 | 0.99791 | -0.039372 | 43.8724
82 | 0.17577 | 0.045025 | -0.17565 | -0.044945 | 0.00012524 | 7.9589e-05 | 0.26333 | 0.26333 | 0.26333 | 0.99457 | -0.10264 | 0.99379 | -0.11736 | 24.1143
83 | 0.0015441 | 0.00038665 | -0.0015441 | -0.00038698 | 5.5549e-08 | -3.295e-07 | 0.0023024 | 0.0023025 | 0.0023025 | 0.99791 | -0.039372 | 0.99787 | -0.040127 | 0.63255
84 | -0.32233 | -0.082908 | 0.32294 | 0.083303 | 0.00061821 | 0.00039482 | 0.48139 | 0.48139 | 0.48139 | 0.99791 | -0.039372 | 1 | 0 | 44.0832
85 | 0.17106 | 0.043797 | -0.17093 | -0.043709 | 0.00013808 | 8.7721e-05 | 0.25647 | 0.25647 | 0.25647 | 0.99379 | -0.11736 | 0.99292 | -0.13404 | 23.486
86 | -0.0082203 | -0.0020595 | 0.0082217 | 0.0020601 | 1.4047e-06 | 5.8308e-07 | 0.012352 | 0.012352 | 0.012352 | 0.99028 | -0.18667 | 0.99047 | -0.18308 | 3.3933
87 | -0.16289 | -0.041587 | 0.1629 | 0.041597 | 1.5031e-05 | 9.5421e-06 | 0.24483 | 0.24483 | 0.24483 | 0.9911 | -0.16877 | 0.9912 | -0.16686 | 22.4205
88 | 0.030729 | 0.0077134 | -0.030711 | -0.0077022 | 1.79e-05 | 1.1167e-05 | 0.04614 | 0.04614 | 0.04614 | 0.9911 | -0.16877 | 0.99047 | -0.18099 | 12.6759
89 | 0.0012174 | 0.00030489 | -0.0012174 | -0.00030511 | 2.3334e-08 | -2.2463e-07 | 0.0018286 | 0.0018287 | 0.0018287 | 0.99064 | -0.17755 | 0.99062 | -0.17795 | 0.50239
90 | 0.011433 | 0.002866 | -0.011431 | -0.0028648 | 2.3147e-06 | 1.2294e-06 | 0.017462 | 0.017462 | 0.017462 | 0.97425 | -0.49548 | 0.97403 | -0.49973 | 4.7973
91 | -0.011433 | -0.002866 | 0.011439 | 0.0028695 | 6.5666e-06 | 3.4871e-06 | 0.017462 | 0.017462 | 0.017462 | 0.97425 | -0.49548 | 0.97486 | -0.48343 | 4.7973
92 | -0.022591 | -0.0056642 | 0.022631 | 0.0056887 | 4.0077e-05 | 2.4527e-05 | 0.034483 | 0.034483 | 0.034483 | 0.97486 | -0.48343 | 0.97675 | -0.44627 | 9.4733
93 | 0.011151 | 0.0027947 | -0.011149 | -0.0027938 | 1.8342e-06 | 9.6346e-07 | 0.017021 | 0.017021 | 0.017021 | 0.97486 | -0.48343 | 0.97469 | -0.48688 | 4.6761
94 | 0.0089516 | 0.0022439 | -0.0089497 | -0.002243 | 1.9405e-06 | 9.0138e-07 | 0.013713 | 0.013713 | 0.013713 | 0.97136 | -0.55221 | 0.97113 | -0.55676 | 3.7674
95 | -0.0089516 | -0.0022439 | 0.0089521 | 0.0022441 | 4.6549e-07 | 2.162e-07 | 0.013713 | 0.013713 | 0.013713 | 0.97136 | -0.55221 | 0.97141 | -0.55112 | 3.7673
96 | -0.014655 | -0.0036732 | 0.014662 | 0.0036771 | 6.7462e-06 | 3.8754e-06 | 0.022449 | 0.022449 | 0.022449 | 0.97141 | -0.55112 | 0.9719 | -0.54146 | 6.1672
97 | 0.0057029 | 0.0014291 | -0.0057012 | -0.0014287 | 1.6453e-06 | 3.4146e-07 | 0.0087356 | 0.0087359 | 0.0087359 | 0.97141 | -0.55112 | 0.97111 | -0.55718 | 2.4
98 | 0.0087162 | 0.0021851 | -0.0087131 | -0.0021837 | 3.1008e-06 | 1.4114e-06 | 0.013357 | 0.013357 | 0.013357 | 0.97106 | -0.55812 | 0.97068 | -0.56559 | 3.6694
99 | -0.020128 | -0.0050458 | 0.020144 | 0.0050555 | 1.5988e-05 | 9.6775e-06 | 0.030844 | 0.030844 | 0.030844 | 0.97106 | -0.55812 | 0.9719 | -0.54146 | 8.4738
100 | 0.005857 | 0.0014677 | -0.0058567 | -0.0014677 | 3.5642e-07 | 8.1645e-08 | 0.0089673 | 0.0089673 | 0.0089673 | 0.9719 | -0.54146 | 0.97184 | -0.54274 | 2.4636
101 | -0.040663 | -0.0102 | 0.040696 | 0.010221 | 3.2977e-05 | 2.0824e-05 | 0.06226 | 0.06226 | 0.06226 | 0.9719 | -0.54146 | 0.97276 | -0.52447 | 17.1044
102 | 0.0028474 | 0.00071348 | -0.0028473 | -0.0007136 | 1.1178e-07 | -1.2218e-07 | 0.004363 | 0.0043631 | 0.0043631 | 0.97111 | -0.55718 | 0.97106 | -0.558 | 1.1987
103 | -0.0016072 | -0.00040257 | 0.0016072 | 0.00040242 | 2.8933e-08 | -1.4098e-07 | 0.0024545 | 0.0024544 | 0.0024545 | 0.97429 | -0.49465 | 0.97431 | -0.49428 | 0.67431
104 | 0.0016072 | 0.00040257 | -0.0016071 | -0.00040278 | 4.3758e-08 | -2.1319e-07 | 0.0024545 | 0.0024546 | 0.0024546 | 0.97429 | -0.49465 | 0.97426 | -0.49523 | 0.67433
105 | -0.0016072 | -0.00040242 | 0.0016073 | 0.00040204 | 7.9095e-08 | -3.8546e-07 | 0.0024544 | 0.0024543 | 0.0024544 | 0.97431 | -0.49428 | 0.97436 | -0.49324 | 0.67429
106 | 0.0029314 | 0.00073451 | -0.0029312 | -0.00073464 | 1.2771e-07 | -1.2772e-07 | 0.0044883 | 0.0044884 | 0.0044884 | 0.97184 | -0.54274 | 0.97179 | -0.54365 | 1.2331
107 | -0.040696 | -0.010221 | 0.040714 | 0.010232 | 1.7825e-05 | 1.1255e-05 | 0.06226 | 0.06226 | 0.06226 | 0.97276 | -0.52447 | 0.97323 | -0.51529 | 17.1044
108 | -0.022631 | -0.0056887 | 0.02265 | 0.0057007 | 1.9633e-05 | 1.2013e-05 | 0.034483 | 0.034482 | 0.034483 | 0.97675 | -0.44627 | 0.97767 | -0.42812 | 9.4732
109 | 0.0095784 | 0.0024 | -0.0095781 | -0.0023999 | 3.4277e-07 | 1.661e-07 | 0.014623 | 0.014623 | 0.014623 | 0.97469 | -0.48688 | 0.97465 | -0.48763 | 4.0173
110 | -0.044686 | -0.011228 | 0.044716 | 0.011247 | 3.0077e-05 | 1.9036e-05 | 0.068334 | 0.068333 | 0.068334 | 0.97323 | -0.51529 | 0.97394 | -0.5012 | 18.773
111 | -0.048708 | -0.012254 | 0.048771 | 0.012294 | 6.3418e-05 | 4.0207e-05 | 0.074404 | 0.074404 | 0.074404 | 0.97434 | -0.49343 | 0.97572 | -0.46622 | 20.4407
112 | 0.048708 | 0.012254 | -0.04869 | -0.012243 | 1.8073e-05 | 1.1458e-05 | 0.074404 | 0.074404 | 0.074404 | 0.97434 | -0.49343 | 0.97394 | -0.5012 | 20.4407
113 | -0.054026 | -0.013611 | 0.054067 | 0.013638 | 4.1526e-05 | 2.6373e-05 | 0.082417 | 0.082417 | 0.082417 | 0.97572 | -0.46622 | 0.97654 | -0.45016 | 22.642
114 | 0.023958 | 0.0060112 | -0.023951 | -0.0060064 | 7.7072e-06 | 4.7398e-06 | 0.036509 | 0.036509 | 0.036509 | 0.97654 | -0.45016 | 0.9762 | -0.45691 | 10.0301
115 | 0.067492 | 0.017122 | -0.067292 | -0.016995 | 0.00019975 | 0.00012715 | 0.1005 | 0.1005 | 0.1005 | 1 | 0 | 0.99677 | -0.061745 | 27.6105
116 | 0.17093 | 0.043709 | -0.17088 | -0.043682 | 4.2647e-05 | 2.7093e-05 | 0.25647 | 0.25647 | 0.25647 | 0.99292 | -0.13404 | 0.99265 | -0.1392 | 23.486
117 | 0.032979 | 0.00829 | -0.032965 | -0.0082807 | 1.4814e-05 | 9.2741e-06 | 0.049555 | 0.049555 | 0.049555 | 0.99047 | -0.18308 | 0.98998 | -0.19249 | 13.614
118 | -0.041201 | -0.01035 | 0.04123 | 0.010368 | 2.9178e-05 | 1.8413e-05 | 0.061906 | 0.061906 | 0.061906 | 0.99047 | -0.18308 | 0.99123 | -0.16825 | 17.0073
119 | 0.0035595 | 0.00089107 | -0.0035594 | -0.00089114 | 1.269e-07 | -7.0406e-08 | 0.0053534 | 0.0053534 | 0.0053534 | 0.98934 | -0.20288 | 0.9893 | -0.20363 | 1.4707
120 | -0.0044383 | -0.0011113 | 0.0044384 | 0.0011113 | 1.5478e-07 | -1.9902e-08 | 0.006675 | 0.0066749 | 0.006675 | 0.98934 | -0.20288 | 0.98938 | -0.20215 | 1.8338
121 | 0.0026488 | 0.00066293 | -0.0026487 | -0.00066311 | 1.217e-07 | -1.8466e-07 | 0.0039838 | 0.0039839 | 0.0039839 | 0.9893 | -0.20363 | 0.98925 | -0.2046 | 1.0945
122 | 0.0020072 | 0.00050235 | -0.0020071 | -0.00050269 | 1.0722e-07 | -3.3408e-07 | 0.003019 | 0.0030192 | 0.0030192 | 0.98925 | -0.2046 | 0.98919 | -0.20572 | 0.82944
123 | 0.00030941 | 7.7195e-05 | -0.00030941 | -7.7546e-05 | 2.2311e-09 | -3.5122e-07 | 0.00046532 | 0.00046544 | 0.00046544 | 0.98919 | -0.20572 | 0.98919 | -0.20587 | 0.12787
124 | -0.028248 | -0.0070795 | 0.028262 | 0.0070885 | 1.4534e-05 | 9.0252e-06 | 0.042461 | 0.042461 | 0.042461 | 0.98991 | -0.19178 | 0.99047 | -0.18099 | 11.6652
125 | 0.007545 | 0.0018905 | -0.0075433 | -0.0018898 | 1.7386e-06 | 6.4943e-07 | 0.011341 | 0.011341 | 0.011341 | 0.98991 | -0.19178 | 0.98966 | -0.19662 | 3.1158
126 | 0.0041283 | 0.0010344 | -0.0041279 | -0.0010345 | 3.8297e-07 | -9.5804e-08 | 0.0062055 | 0.0062056 | 0.0062056 | 0.98991 | -0.19178 | 0.98981 | -0.19373 | 1.7048
127 | 0.0065236 | 0.0016343 | -0.0065227 | -0.001634 | 8.4003e-07 | 2.3847e-07 | 0.0098083 | 0.0098084 | 0.0098084 | 0.98966 | -0.19662 | 0.98952 | -0.19932 | 2.6946
128 | 0.0041279 | 0.0010345 | -0.0041278 | -0.0010345 | 1.6215e-07 | -4.054e-08 | 0.0062056 | 0.0062057 | 0.0062057 | 0.98981 | -0.19373 | 0.98977 | -0.19455 | 1.7048
129 | -0.042162 | -0.010602 | 0.042196 | 0.010623 | 3.3399e-05 | 2.1089e-05 | 0.063305 | 0.063305 | 0.063305 | 0.99123 | -0.16825 | 0.99209 | -0.15168 | 17.3915
130 | -0.042938 | -0.010809 | 0.042981 | 0.010836 | 4.2884e-05 | 2.709e-05 | 0.064418 | 0.064418 | 0.064418 | 0.99209 | -0.15168 | 0.99317 | -0.13081 | 17.6974
131 | -0.050332 | -0.012677 | 0.050404 | 0.012723 | 7.1537e-05 | 4.5349e-05 | 0.075432 | 0.075432 | 0.075432 | 0.99317 | -0.13081 | 0.99472 | -0.10113 | 20.7231
132 | 0.0073515 | 0.0018411 | -0.0073511 | -0.001841 | 4.2413e-07 | 1.5079e-07 | 0.011014 | 0.011014 | 0.011014 | 0.99317 | -0.13081 | 0.99311 | -0.13202 | 3.0258
133 | -0.053939 | -0.013609 | 0.053998 | 0.013646 | 5.9608e-05 | 3.7832e-05 | 0.08072 | 0.08072 | 0.08072 | 0.99472 | -0.10113 | 0.99592 | -0.078081 | 22.1758
134 | 0.006939 | 0.0017377 | -0.0069389 | -0.0017377 | 1.1681e-07 | 3.7472e-08 | 0.010397 | 0.010397 | 0.010397 | 0.99311 | -0.13202 | 0.99309 | -0.13237 | 2.8562
135 | -0.056129 | -0.01418 | 0.056173 | 0.014208 | 4.3987e-05 | 2.7934e-05 | 0.083903 | 0.083903 | 0.083903 | 0.99592 | -0.078081 | 0.99677 | -0.061745 | 23.0503
136 | 0.0069389 | 0.0017377 | -0.0069384 | -0.0017375 | 5.1909e-07 | 1.6653e-07 | 0.010397 | 0.010397 | 0.010397 | 0.99309 | -0.13237 | 0.99301 | -0.13394 | 2.8562
137 | -0.0052909 | -0.0013247 | 0.0052914 | 0.0013247 | 4.51e-07 | 4.1272e-08 | 0.0079295 | 0.0079294 | 0.0079295 | 0.99281 | -0.13786 | 0.9929 | -0.13607 | 2.1784
138 | 0.0036272 | 0.0009077 | -0.003627 | -0.00090782 | 2.1399e-07 | -1.1275e-07 | 0.005436 | 0.005436 | 0.005436 | 0.99281 | -0.13786 | 0.99275 | -0.1391 | 1.4934
139 | -0.0058776 | -0.0014716 | 0.0058779 | 0.0014717 | 2.9957e-07 | 5.8537e-08 | 0.008808 | 0.0088079 | 0.008808 | 0.9929 | -0.13607 | 0.99296 | -0.135 | 2.4198
140 | 0.0026172 | 0.00065474 | -0.0026171 | -0.00065504 | 1.8253e-07 | -2.9217e-07 | 0.0039225 | 0.0039227 | 0.0039227 | 0.99275 | -0.1391 | 0.99267 | -0.14056 | 1.0777
141 | -0.0065036 | -0.0016285 | 0.0065039 | 0.0016286 | 3.2591e-07 | 9.021e-08 | 0.0097456 | 0.0097455 | 0.0097456 | 0.99296 | -0.135 | 0.99301 | -0.13394 | 2.6774
142 | 0.0026171 | 0.00065504 | -0.002617 | -0.00065516 | 7.6128e-08 | -1.2183e-07 | 0.0039227 | 0.0039227 | 0.0039227 | 0.99267 | -0.14056 | 0.99264 | -0.14118 | 1.0777
143 | 0.002617 | 0.00065516 | -0.0026166 | -0.00065569 | 3.2968e-07 | -5.274e-07 | 0.0039227 | 0.003923 | 0.003923 | 0.99264 | -0.14118 | 0.9925 | -0.14382 | 1.0777
144 | 0.0014382 | 0.00036033 | -0.0014381 | -0.00036043 | 1.544e-08 | -1.0457e-07 | 0.0021561 | 0.0021562 | 0.0021562 | 0.9925 | -0.14382 | 0.99249 | -0.14405 | 0.59235
145 | 0.023951 | 0.0060064 | -0.023948 | -0.0060046 | 2.9233e-06 | 1.7978e-06 | 0.036509 | 0.036509 | 0.036509 | 0.9762 | -0.45691 | 0.97607 | -0.45947 | 10.0301
146 | 0.01871 | 0.004692 | -0.018706 | -0.0046895 | 4.1717e-06 | 2.499e-06 | 0.028525 | 0.028525 | 0.028525 | 0.97607 | -0.45947 | 0.97583 | -0.46415 | 7.8365
147 | 0.0095781 | 0.0023999 | -0.009578 | -0.0023998 | 6.9599e-08 | 3.3726e-08 | 0.014623 | 0.014623 | 0.014623 | 0.97465 | -0.48763 | 0.97464 | -0.48779 | 4.0173
148 | -0.0021679 | -0.00054255 | 0.002168 | 0.00054231 | 9.9888e-08 | -2.3883e-07 | 0.0033105 | 0.0033103 | 0.0033105 | 0.97436 | -0.49324 | 0.97441 | -0.49227 | 0.90947
149 | -0.0046427 | -0.0011636 | 0.0046436 | 0.0011635 | 8.5459e-07 | -5.2005e-08 | 0.0069868 | 0.0069866 | 0.0069868 | 0.98879 | -0.21368 | 0.98898 | -0.20981 | 1.9194
150 | -0.0051579 | -0.0012924 | 0.0051605 | 0.0012926 | 2.5774e-06 | 1.8423e-07 | 0.0077605 | 0.00776 | 0.0077605 | 0.98898 | -0.20981 | 0.98952 | -0.19932 | 2.132
151 | 0.011021 | 0.0027641 | -0.011013 | -0.0027601 | 7.7978e-06 | 4.0531e-06 | 0.016723 | 0.016723 | 0.016723 | 0.98069 | -0.36956 | 0.97994 | -0.38441 | 4.5942
152 | -0.011021 | -0.0027641 | 0.011029 | 0.0027684 | 8.2225e-06 | 4.2722e-06 | 0.016723 | 0.016722 | 0.016723 | 0.98069 | -0.36956 | 0.98149 | -0.35392 | 4.5941
153 | -0.012355 | -0.0031009 | 0.012356 | 0.0031012 | 6.2899e-07 | 3.4214e-07 | 0.018733 | 0.018733 | 0.018733 | 0.98149 | -0.35392 | 0.98155 | -0.35285 | 5.1465
154 | 0.013446 | 0.0033711 | -0.013442 | -0.0033689 | 3.9736e-06 | 2.2283e-06 | 0.020503 | 0.020504 | 0.020504 | 0.97583 | -0.46415 | 0.97552 | -0.47036 | 5.6328
155 | -0.011941 | -0.0029928 | 0.011942 | 0.0029932 | 6.1098e-07 | 3.3046e-07 | 0.01827 | 0.01827 | 0.01827 | 0.97256 | -0.52903 | 0.97261 | -0.52796 | 5.0193
156 | 0.010985 | 0.0027532 | -0.010983 | -0.0027523 | 1.5916e-06 | 8.3219e-07 | 0.016807 | 0.016807 | 0.016807 | 0.97256 | -0.52903 | 0.9724 | -0.53207 | 4.6174
157 | -0.015553 | -0.0038983 | 0.015553 | 0.0038983 | 1.3553e-07 | 7.882e-08 | 0.023795 | 0.023795 | 0.023795 | 0.97261 | -0.52796 | 0.97262 | -0.52777 | 6.5372
158 | 0.0011486 | 0.00028776 | -0.0011486 | -0.00028787 | 1.1029e-08 | -1.1104e-07 | 0.0017576 | 0.0017577 | 0.0017577 | 0.9724 | -0.53207 | 0.97239 | -0.53227 | 0.48288
159 | 0.0098348 | 0.0024646 | -0.0098346 | -0.0024645 | 1.6892e-07 | 8.3439e-08 | 0.01505 | 0.01505 | 0.01505 | 0.9724 | -0.53207 | 0.97238 | -0.53243 | 4.1345
160 | -0.0165 | -0.0041355 | 0.016502 | 0.0041369 | 2.3921e-06 | 1.4067e-06 | 0.025243 | 0.025243 | 0.025243 | 0.97262 | -0.52777 | 0.97277 | -0.52473 | 6.9349
161 | 0.0085131 | 0.0021333 | -0.0085123 | -0.0021329 | 8.1524e-07 | 3.6287e-07 | 0.013027 | 0.013027 | 0.013027 | 0.97238 | -0.53243 | 0.97228 | -0.53444 | 3.5789
162 | -0.017469 | -0.0043794 | 0.01747 | 0.0043797 | 6.3399e-07 | 3.7636e-07 | 0.026723 | 0.026723 | 0.026723 | 0.97277 | -0.52473 | 0.97281 | -0.52397 | 7.3414
163 | 0.0051684 | 0.0012949 | -0.0051682 | -0.0012948 | 2.5292e-07 | 2.8182e-08 | 0.0079098 | 0.0079099 | 0.0079099 | 0.97228 | -0.53444 | 0.97223 | -0.53547 | 2.173
164 | -0.018434 | -0.0046214 | 0.018439 | 0.0046244 | 5.1611e-06 | 3.0881e-06 | 0.028198 | 0.028197 | 0.028198 | 0.97281 | -0.52397 | 0.97311 | -0.5181 | 7.7466
165 | 0.0034304 | 0.00085932 | -0.0034303 | -0.00085939 | 1.2196e-07 | -6.8251e-08 | 0.0052502 | 0.0052502 | 0.0052502 | 0.97223 | -0.53547 | 0.97219 | -0.53622 | 1.4424
166 | 0.0067239 | 0.0016852 | -0.0067233 | -0.001685 | 6.4199e-07 | 2.0772e-07 | 0.010256 | 0.010257 | 0.010257 | 0.97552 | -0.47036 | 0.97541 | -0.47236 | 2.8177
167 | -0.16502 | -0.042127 | 0.16524 | 0.042267 | 0.00022088 | 0.00014025 | 0.248 | 0.248 | 0.248 | 0.9912 | -0.16686 | 0.99265 | -0.1392 | 22.7111
168 | 0.0056453 | 0.0014148 | -0.005645 | -0.0014148 | 2.3404e-07 | 3.7134e-08 | 0.0084625 | 0.0084625 | 0.0084625 | 0.99265 | -0.1392 | 0.9926 | -0.14007 | 2.3249
169 | -0.0023592 | -0.00059127 | 0.0023594 | 0.00059106 | 1.0639e-07 | -2.0163e-07 | 0.0036113 | 0.0036112 | 0.0036113 | 0.97211 | -0.53776 | 0.97216 | -0.53682 | 0.99211
170 | 0.001075 | 0.00026941 | -0.001075 | -0.00026942 | 1.5045e-09 | -1.7406e-08 | 0.0016455 | 0.0016455 | 0.0016455 | 0.97211 | -0.53776 | 0.97211 | -0.53779 | 0.45207
171 | -0.0034302 | -0.00085945 | 0.0034303 | 0.00085939 | 9.7659e-08 | -5.4642e-08 | 0.0052503 | 0.0052502 | 0.0052503 | 0.97216 | -0.53682 | 0.97219 | -0.53622 | 1.4424
172 | -0.0088934 | -0.0022279 | 0.0088953 | 0.0022287 | 1.9006e-06 | 8.74e-07 | 0.013581 | 0.013581 | 0.013581 | 0.97441 | -0.49227 | 0.97464 | -0.48779 | 3.731

## res_trafo
| p_hv_mw | q_hv_mvar | p_lv_mw | q_lv_mvar | pl_mw | ql_mvar | i_hv_ka | i_lv_ka | vm_hv_pu | va_hv_degree | vm_lv_pu | va_lv_degree | loading_percent
0 | -1.2729e-15 | -1.3162e-15 | 0.00165 | 1.2699e-07 | 0.00165 | 1.2699e-07 | 5.2857e-17 | 0.0023815 | 0.99998 | 149.9956 | 1 | 0 | 0.2619

## res_ext_grid
| p_mw | q_mvar
0 | 0.39209 | 0.10043

## res_load
| p_mw | q_mvar
0 | 0.0013446 | 0.00033699
1 | 0.0054939 | 0.0013769
2 | 0.0045664 | 0.0011444
3 | 0.0025002 | 0.0006266
4 | 0.0012746 | 0.00031944
5 | 0.0012925 | 0.00032393
6 | 0.0014384 | 0.00036051
7 | 0.0012928 | 0.00032402
8 | 0.0012723 | 0.00031887
9 | 0.0021435 | 0.00053721
10 | 0.001652 | 0.00041403
11 | 0.0012871 | 0.00032258
12 | 0.00069762 | 0.00017484
13 | 0.0014535 | 0.00036429
14 | 0.0066307 | 0.0016618
15 | 0.0027023 | 0.00067726
16 | 0.0011957 | 0.00029967
17 | 0.0010841 | 0.0002717
18 | 0.00275 | 0.00068922
19 | 0.0010865 | 0.00027231
20 | 0.020439 | 0.0051224
21 | 0.0033353 | 0.0008359
22 | 0.0064827 | 0.0016247
23 | 0.0013678 | 0.00034279
24 | 0.0021518 | 0.0005393
25 | 0.0017761 | 0.00044513
26 | 0.0025444 | 0.00063768
27 | 0.012105 | 0.0030337
28 | 0.0054595 | 0.0013683
29 | 0.0061882 | 0.0015509
30 | 0.0042572 | 0.001067
31 | 0.0028573 | 0.0007161
32 | 0.002657 | 0.00066591
33 | 0.0013192 | 0.00033062
34 | 0.0054262 | 0.0013599
35 | 0.00098616 | 0.00024715
36 | 0.0016203 | 0.00040607
37 | 0.0075402 | 0.0018898
38 | 0.0027365 | 0.00068582
39 | 0.0046502 | 0.0011655
40 | 0.0036905 | 0.00092493
41 | 0.003579 | 0.00089698
42 | 0.00069613 | 0.00017447
43 | 0.0035538 | 0.00089066
44 | 0.0029254 | 0.00073319
45 | 0.0042543 | 0.0010662
46 | 0.0017828 | 0.0004468
47 | 0.0013252 | 0.00033213
48 | 0.0028096 | 0.00070415
49 | 0.0034187 | 0.0008568
50 | 0.0052542 | 0.0013168
51 | 0.0045827 | 0.0011485
52 | 0.0023019 | 0.0005769
53 | 0.0020279 | 0.00050824
54 | 0.011431 | 0.0028648
55 | 0.0089497 | 0.002243
56 | 0.0087131 | 0.0021837
57 | 0.0028538 | 0.00071524
58 | 0.0016071 | 0.00040278
59 | 0.0029253 | 0.00073315
60 | 0.001571 | 0.00039373
61 | 0.0039724 | 0.00099557
62 | 0.0052542 | 0.0013168
63 | 0.0039735 | 0.00099585
64 | 0.017926 | 0.0044928
65 | 0.0015441 | 0.00038698
66 | 0.0028473 | 0.0007136
67 | 0.00087872 | 0.00022023
68 | 0.00091059 | 0.00022822
69 | 0.00064015 | 0.00016044
70 | 0.00064145 | 0.00016076
71 | 0.0016977 | 0.00042549
72 | 0.00030941 | 7.7546e-05
73 | 0.0024487 | 0.00061371
74 | 0.0010197 | 0.00025556
75 | 0.00093183 | 0.00023354
76 | 0.0007423 | 0.00018604
77 | 0.0035348 | 0.00088591
78 | 0.00041203 | 0.00010326
79 | 0.0021307 | 0.00053399
80 | 0.0016637 | 0.00041696
81 | 0.00058626 | 0.00014693
82 | 0.0010098 | 0.00025307
83 | 0.00062568 | 0.00015681
84 | 0.0004345 | 0.00010889
85 | 0.0011785 | 0.00029536
86 | 0.0041278 | 0.0010345
87 | 0.0052375 | 0.0013126
88 | 0.0029312 | 0.00073464
89 | 0.00056063 | 0.00014051
90 | 0.0046427 | 0.0011636
91 | 0.00051436 | 0.00012891
92 | 0.0013622 | 0.00034141
93 | 0.011013 | 0.0027601
94 | 0.0013265 | 0.00033246
95 | 0.0047095 | 0.0011803
96 | 0.0052604 | 0.0013184
97 | 0.011119 | 0.0027867
98 | 0.00095636 | 0.00023969
99 | 0.0036113 | 0.00090509
100 | 0.0009463 | 0.00023717
101 | 0.0011486 | 0.00028787
102 | 0.0013215 | 0.0003312
103 | 0.00096736 | 0.00024244
104 | 0.0033438 | 0.00083805
105 | 0.0009641 | 0.00024163
106 | 0.0017378 | 0.00043552
107 | 0.0015506 | 0.00038862
108 | 0.0014381 | 0.00036043
109 | 0.0067178 | 0.0016836
110 | 0.0067233 | 0.001685
111 | 0.0012174 | 0.00030511
112 | 0.0021138 | 0.00052977
113 | 0.0012842 | 0.00032186
114 | 0.0010709 | 0.00026838
115 | 0.001075 | 0.00026942
116 | 0.005645 | 0.0014148
117 | 0.0030183 | 0.00075647
118 | 0.0067254 | 0.0016856
119 | 0.00068266 | 0.00017109

## dtypes
| element | column | dtype
0 | bus | name | object
1 | bus | vn_kv | float64
2 | bus | type | object
3 | bus | zone | object
4 | bus | in_service | bool
5 | load | name | object
6 | load | bus | uint32
7 | load | p_mw | float64
8 | load | q_mvar | float64
9 | load | const_z_percent | float64
10 | load | const_i_percent | float64
11 | load | sn_mva | float64
12 | load | scaling | float64
13 | load | in_service | bool
14 | load | type | object
15 | ext_grid | name | object
16 | ext_grid | bus | uint32
17 | ext_grid | vm_pu | float64
18 | ext_grid | va_degree | float64
19 | ext_grid | slack_weight | float64
20 | ext_grid | in_service | bool
21 | line | name | object
22 | line | std_type | object
23 | line | from_bus | uint32
24 | line | to_bus | uint32
25 | line | length_km | float64
26 | line | r_ohm_per_km | float64
27 | line | x_ohm_per_km | float64
28 | line | c_nf_per_km | float64
29 | line | g_us_per_km | float64
30 | line | max_i_ka | float64
31 | line | df | float64
32 | line | parallel | uint32
33 | line | type | object
34 | line | in_service | bool
35 | trafo | name | object
36 | trafo | std_type | object
37 | trafo | hv_bus | uint32
38 | trafo | lv_bus | uint32
39 | trafo | sn_mva | float64
40 | trafo | vn_hv_kv | float64
41 | trafo | vn_lv_kv | float64
42 | trafo | vk_percent | float64
43 | trafo | vkr_percent | float64
44 | trafo | pfe_kw | float64
45 | trafo | i0_percent | float64
46 | trafo | shift_degree | float64
47 | trafo | tap_side | object
48 | trafo | tap_neutral | int32
49 | trafo | tap_min | int32
50 | trafo | tap_max | int32
51 | trafo | tap_step_percent | float64
52 | trafo | tap_step_degree | float64
53 | trafo | tap_pos | int32
54 | trafo | tap_phase_shifter | bool
55 | trafo | parallel | uint32
56 | trafo | df | float64
57 | trafo | in_service | bool
58 | line_geodata | coords | object
59 | bus_geodata | x | float64
60 | bus_geodata | y | float64
61 | bus_geodata | coords | object
62 | res_bus | vm_pu | float64
63 | res_bus | va_degree | float64
64 | res_bus | p_mw | float64
65 | res_bus | q_mvar | float64
66 | res_line | p_from_mw | float64
67 | res_line | q_from_mvar | float64
68 | res_line | p_to_mw | float64
69 | res_line | q_to_mvar | float64
70 | res_line | pl_mw | float64
71 | res_line | ql_mvar | float64
72 | res_line | i_from_ka | float64
73 | res_line | i_to_ka | float64
74 | res_line | i_ka | float64
75 | res_line | vm_from_pu | float64
76 | res_line | va_from_degree | float64
77 | res_line | vm_to_pu | float64
78 | res_line | va_to_degree | float64
79 | res_line | loading_percent | float64
80 | res_trafo | p_hv_mw | float64
81 | res_trafo | q_hv_mvar | float64
82 | res_trafo | p_lv_mw | float64
83 | res_trafo | q_lv_mvar | float64
84 | res_trafo | pl_mw | float64
85 | res_trafo | ql_mvar | float64
86 | res_trafo | i_hv_ka | float64
87 | res_trafo | i_lv_ka | float64
88 | res_trafo | vm_hv_pu | float64
89 | res_trafo | va_hv_degree | float64
90 | res_trafo | vm_lv_pu | float64
91 | res_trafo | va_lv_degree | float64
92 | res_trafo | loading_percent | float64
93 | res_ext_grid | p_mw | float64
94 | res_ext_grid | q_mvar | float64
95 | res_load | p_mw | float64
96 | res_load | q_mvar | float64

## parameters
| version | format_version | converged | OPF_converged | name | f_hz | sn_mva
0 | 2.14.6 | 2.14.0 | TRUE | FALSE |  | 50 | 1