## bus
| name | vn_kv | type | zone | in_service
0 | bus_LV_2582-3_0_3_node_0 | 0.4 | n |  | TRUE
1 | bus_LV_2582-3_0_3_node_1 | 0.4 | n |  | TRUE
2 | bus_LV_2582-3_0_3_node_2 | 0.4 | n |  | TRUE
3 | bus_LV_2582-3_0_3_node_3 | 0.4 | n |  | TRUE
4 | bus_LV_2582-3_0_3_node_4 | 0.4 | n |  | TRUE
5 | bus_LV_2582-3_0_3_node_5 | 0.4 | n |  | TRUE
6 | bus_LV_2582-3_0_3_node_11 | 0.4 | n |  | TRUE
7 | bus_LV_2582-3_0_3_node_25 | 0.4 | n |  | TRUE
8 | bus_LV_2582-3_0_3_node_74 | 0.4 | n |  | TRUE
9 | bus_LV_2582-3_0_3_node_9 | 0.4 | n |  | TRUE
10 | bus_LV_2582-3_0_3_node_64 | 0.4 | n |  | TRUE
11 | bus_LV_2582-3_0_3_node_63 | 0.4 | n |  | TRUE
12 | bus_LV_2582-3_0_3_node_7 | 0.4 | n |  | TRUE
13 | bus_LV_2582-3_0_3_node_8 | 0.4 | n |  | TRUE
14 | bus_LV_2582-3_0_3_node_10 | 0.4 | n |  | TRUE
15 | bus_LV_2582-3_0_3_node_15 | 0.4 | n |  | TRUE
16 | bus_LV_2582-3_0_3_node_35 | 0.4 | n |  | TRUE
17 | bus_LV_2582-3_0_3_node_13 | 0.4 | n |  | TRUE
18 | bus_LV_2582-3_0_3_node_24 | 0.4 | n |  | TRUE
19 | bus_LV_2582-3_0_3_node_12 | 0.4 | n |  | TRUE
20 | bus_LV_2582-3_0_3_node_14 | 0.4 | n |  | TRUE
21 | bus_LV_2582-3_0_3_node_16 | 0.4 | n |  | TRUE
22 | bus_LV_2582-3_0_3_node_17 | 0.4 | n |  | TRUE
23 | bus_LV_2582-3_0_3_node_27 | 0.4 | n |  | TRUE
24 | bus_LV_2582-3_0_3_node_21 | 0.4 | n |  | TRUE
25 | bus_LV_2582-3_0_3_node_33 | 0.4 | n |  | TRUE
26 | bus_LV_2582-3_0_3_node_29 | 0.4 | n |  | TRUE
27 | bus_LV_2582-3_0_3_node_26 | 0.4 | n |  | TRUE
28 | bus_LV_2582-3_0_3_node_18 | 0.4 | n |  | TRUE
29 | bus_LV_2582-3_0_3_node_19 | 0.4 | n |  | TRUE
30 | bus_LV_2582-3_0_3_node_28 | 0.4 | n |  | TRUE
31 | bus_LV_2582-3_0_3_node_30 | 0.4 | n |  | TRUE
32 | bus_LV_2582-3_0_3_node_31 | 0.4 | n |  | TRUE
33 | bus_LV_2582-3_0_3_node_73 | 0.4 | n |  | TRUE
34 | bus_LV_2582-3_0_3_node_68 | 0.4 | n |  | TRUE
35 | bus_LV_2582-3_0_3_node_69 | 0.4 | n |  | TRUE
36 | bus_LV_2582-3_0_3_node_32 | 0.4 | n |  | TRUE
37 | bus_LV_2582-3_0_3_node_34 | 0.4 | n |  | TRUE
38 | bus_LV_2582-3_0_3_node_36 | 0.4 | n |  | TRUE
39 | bus_LV_2582-3_0_3_node_45 | 0.4 | n |  | TRUE
40 | bus_LV_2582-3_0_3_node_66 | 0.4 | n |  | TRUE
41 | bus_LV_2582-3_0_3_node_46 | 0.4 | n |  | TRUE
42 | bus_LV_2582-3_0_3_node_43 | 0.4 | n |  | TRUE
43 | bus_LV_2582-3_0_3_node_67 | 0.4 | n |  | TRUE
44 | bus_LV_2582-3_0_3_node_37 | 0.4 | n |  | TRUE
45 | bus_LV_2582-3_0_3_node_38 | 0.4 | n |  | TRUE
46 | bus_LV_2582-3_0_3_node_39 | 0.4 | n |  | TRUE
47 | bus_LV_2582-3_0_3_node_58 | 0.4 | n |  | TRUE
48 | bus_LV_2582-3_0_3_node_41 | 0.4 | n |  | TRUE
49 | bus_LV_2582-3_0_3_node_42 | 0.4 | n |  | TRUE
50 | bus_LV_2582-3_0_3_node_44 | 0.4 | n |  | TRUE
51 | bus_LV_2582-3_0_3_node_57 | 0.4 | n |  | TRUE
52 | bus_LV_2582-3_0_3_node_48 | 0.4 | n |  | TRUE
53 | bus_LV_2582-3_0_3_node_47 | 0.4 | n |  | TRUE
54 | bus_LV_2582-3_0_3_node_50 | 0.4 | n |  | TRUE
55 | bus_LV_2582-3_0_3_node_49 | 0.4 | n |  | TRUE
56 | bus_LV_2582-3_0_3_node_51 | 0.4 | n |  | TRUE
57 | bus_LV_2582-3_0_3_node_55 | 0.4 | n |  | TRUE
58 | bus_LV_2582-3_0_3_node_53 | 0.4 | n |  | TRUE
59 | bus_LV_2582-3_0_3_node_52 | 0.4 | n |  | TRUE
60 | bus_LV_2582-3_0_3_node_59 | 0.4 | n |  | TRUE
61 | bus_LV_2582-3_0_3_node_60 | 0.4 | n |  | TRUE
62 | bus_LV_2582-3_0_3_node_54 | 0.4 | n |  | TRUE
63 | bus_LV_2582-3_0_3_node_70 | 0.4 | n |  | TRUE
64 | bus_LV_2582-3_0_3_node_71 | 0.4 | n |  | TRUE
65 | bus_LV_2582-3_0_3_node_72 | 0.4 | n |  | TRUE
66 | bus_MV_480_0_node_118 | 20 | n |  | TRUE

## load
| name | bus | p_mw | q_mvar | const_z_percent | const_i_percent | sn_mva | scaling | in_service | type
0 | LV_2582-3_0_3_load_0 | 0 | 0.0013937 | 0.0003493 | 0 | 0 |  | 1 | TRUE | wye
1 | LV_2582-3_0_3_load_1 | 1 | 0.00073127 | 0.00018327 | 0 | 0 |  | 1 | TRUE | wye
2 | LV_2582-3_0_3_load_3 | 3 | 0.00055516 | 0.00013914 | 0 | 0 |  | 1 | TRUE | wye
3 | LV_2582-3_0_3_load_74 | 8 | 0.00064106 | 0.00016066 | 0 | 0 |  | 1 | TRUE | wye
4 | LV_2582-3_0_3_load_9 | 9 | 0.00025173 | 6.309e-05 | 0 | 0 |  | 1 | TRUE | wye
5 | LV_2582-3_0_3_load_64 | 10 | 0.00032934 | 8.254e-05 | 0 | 0 |  | 1 | TRUE | wye
6 | LV_2582-3_0_3_load_63 | 11 | 0.0036023 | 0.00090281 | 0 | 0 |  | 1 | TRUE | wye
7 | LV_2582-3_0_3_load_7 | 12 | 0.00028552 | 7.1558e-05 | 0 | 0 |  | 1 | TRUE | wye
8 | LV_2582-3_0_3_load_8 | 13 | 0.0001977 | 4.9549e-05 | 0 | 0 |  | 1 | TRUE | wye
9 | LV_2582-3_0_3_load_35 | 16 | 0.00017964 | 4.5023e-05 | 0 | 0 |  | 1 | TRUE | wye
10 | LV_2582-3_0_3_load_13 | 17 | 0.0016044 | 0.00040209 | 0 | 0 |  | 1 | TRUE | wye
11 | LV_2582-3_0_3_load_24 | 18 | 0.0066232 | 0.0016599 | 0 | 0 |  | 1 | TRUE | wye
12 | LV_2582-3_0_3_load_12 | 19 | 0.0023921 | 0.00059953 | 0 | 0 |  | 1 | TRUE | wye
13 | LV_2582-3_0_3_load_16 | 21 | 0.0020013 | 0.00050157 | 0 | 0 |  | 1 | TRUE | wye
14 | LV_2582-3_0_3_load_17 | 22 | 0.0055504 | 0.0013911 | 0 | 0 |  | 1 | TRUE | wye
15 | LV_2582-3_0_3_load_33 | 25 | 0.0024054 | 0.00060284 | 0 | 0 |  | 1 | TRUE | wye
16 | LV_2582-3_0_3_load_29 | 26 | 0.0018602 | 0.00046621 | 0 | 0 |  | 1 | TRUE | wye
17 | LV_2582-3_0_3_load_26 | 27 | 0.0011266 | 0.00028235 | 0 | 0 |  | 1 | TRUE | wye
18 | LV_2582-3_0_3_load_18 | 28 | 0.0013502 | 0.00033838 | 0 | 0 |  | 1 | TRUE | wye
19 | LV_2582-3_0_3_load_19 | 29 | 0.00032964 | 8.2616e-05 | 0 | 0 |  | 1 | TRUE | wye
20 | LV_2582-3_0_3_load_28 | 30 | 0.0008423 | 0.0002111 | 0 | 0 |  | 1 | TRUE | wye
21 | LV_2582-3_0_3_load_30 | 31 | 0.0018592 | 0.00046596 | 0 | 0 |  | 1 | TRUE | wye
22 | LV_2582-3_0_3_load_31 | 32 | 0.0057118 | 0.0014315 | 0 | 0 |  | 1 | TRUE | wye
23 | LV_2582-3_0_3_load_73 | 33 | 0.0055627 | 0.0013941 | 0 | 0 |  | 1 | TRUE | wye
24 | LV_2582-3_0_3_load_68 | 34 | 0.0010951 | 0.00027446 | 0 | 0 |  | 1 | TRUE | wye
25 | LV_2582-3_0_3_load_32 | 36 | 0.0076285 | 0.0019119 | 0 | 0 |  | 1 | TRUE | wye
26 | LV_2582-3_0_3_load_34 | 37 | 0.0026358 | 0.0006606 | 0 | 0 |  | 1 | TRUE | wye
27 | LV_2582-3_0_3_load_66 | 40 | 0.00061586 | 0.00015435 | 0 | 0 |  | 1 | TRUE | wye
28 | LV_2582-3_0_3_load_46 | 41 | 0.0050495 | 0.0012655 | 0 | 0 |  | 1 | TRUE | wye
29 | LV_2582-3_0_3_load_43 | 42 | 0.0016263 | 0.00040759 | 0 | 0 |  | 1 | TRUE | wye
30 | LV_2582-3_0_3_load_67 | 43 | 0.0011923 | 0.00029881 | 0 | 0 |  | 1 | TRUE | wye
31 | LV_2582-3_0_3_load_37 | 44 | 0.00038169 | 9.5659e-05 | 0 | 0 |  | 1 | TRUE | wye
32 | LV_2582-3_0_3_load_38 | 45 | 0.00099133 | 0.00024845 | 0 | 0 |  | 1 | TRUE | wye
33 | LV_2582-3_0_3_load_58 | 47 | 0.00068996 | 0.00017292 | 0 | 0 |  | 1 | TRUE | wye
34 | LV_2582-3_0_3_load_41 | 48 | 0.03021 | 0.0075713 | 0 | 0 |  | 1 | TRUE | wye
35 | LV_2582-3_0_3_load_42 | 49 | 0.0035489 | 0.00088943 | 0 | 0 |  | 1 | TRUE | wye
36 | LV_2582-3_0_3_load_44 | 50 | 0.048813 | 0.012234 | 0 | 0 |  | 1 | TRUE | wye
37 | LV_2582-3_0_3_load_57 | 51 | 0.0046328 | 0.0011611 | 0 | 0 |  | 1 | TRUE | wye
38 | LV_2582-3_0_3_load_48 | 52 | 0.051631 | 0.01294 | 0 | 0 |  | 1 | TRUE | wye
39 | LV_2582-3_0_3_load_47 | 53 | 0.0021837 | 0.00054728 | 0 | 0 |  | 1 | TRUE | wye
40 | LV_2582-3_0_3_load_50 | 54 | 0.0077604 | 0.0019449 | 0 | 0 |  | 1 | TRUE | wye
41 | LV_2582-3_0_3_load_49 | 55 | 0.017745 | 0.0044473 | 0 | 0 |  | 1 | TRUE | wye
42 | LV_2582-3_0_3_load_51 | 56 | 0.0012665 | 0.00031742 | 0 | 0 |  | 1 | TRUE | wye
43 | LV_2582-3_0_3_load_53 | 58 | 0.0044739 | 0.0011213 | 0 | 0 |  | 1 | TRUE | wye
44 | LV_2582-3_0_3_load_60 | 61 | 0.011442 | 0.0028677 | 0 | 0 |  | 1 | TRUE | wye
45 | LV_2582-3_0_3_load_54 | 62 | 0.018564 | 0.0046525 | 0 | 0 |  | 1 | TRUE | wye
46 | LV_2582-3_0_3_load_71 | 64 | 0.0019879 | 0.00049822 | 0 | 0 |  | 1 | TRUE | wye
47 | LV_2582-3_0_3_load_72 | 65 | 0.0040649 | 0.0010188 | 0 | 0 |  | 1 | TRUE | wye

## ext_grid
| name | bus | vm_pu | va_degree | slack_weight | in_service
0 |  | 39 | 1 | 0 | 1 | TRUE

## line
| name | std_type | from_bus | to_bus | length_km | r_ohm_per_km | x_ohm_per_km | c_nf_per_km | g_us_per_km | max_i_ka | df | parallel | type | in_service
0 | LV_2582-3_0_3_line_0 |  | 0 | 1 | 0.016682 | 0.125 | 0.08 | 261 | 0 | 0.364 | 1 | 1 | cs | TRUE
1 | LV_2582-3_0_3_line_1 |  | 0 | 2 | 0.10276 | 0.125 | 0.08 | 261 | 0 | 0.364 | 1 | 1 | cs | TRUE
2 | LV_2582-3_0_3_line_2 |  | 2 | 3 | 0.027439 | 0.125 | 0.08 | 261 | 0 | 0.364 | 1 | 1 | cs | TRUE
3 | LV_2582-3_0_3_line_3 |  | 2 | 4 | 0.049496 | 0.125 | 0.08 | 261 | 0 | 0.364 | 1 | 1 | cs | TRUE
4 | LV_2582-3_0_3_line_4 |  | 2 | 5 | 0.092787 | 0.125 | 0.08 | 261 | 0 | 0.364 | 1 | 1 | cs | TRUE
5 | LV_2582-3_0_3_line_5 |  | 4 | 8 | 0.047675 | 0.125 | 0.08 | 261 | 0 | 0.364 | 1 | 1 | cs | TRUE
6 | LV_2582-3_0_3_line_6 |  | 5 | 10 | 0.017886 | 0.125 | 0.08 | 261 | 0 | 0.364 | 1 | 1 | cs | TRUE
7 | LV_2582-3_0_3_line_7 |  | 5 | 11 | 0.083909 | 0.125 | 0.08 | 261 | 0 | 0.364 | 1 | 1 | cs | TRUE
8 | LV_2582-3_0_3_line_8 |  | 6 | 7 | 0.075513 | 0.125 | 0.08 | 261 | 0 | 0.364 | 1 | 1 | cs | TRUE
9 | LV_2582-3_0_3_line_9 |  | 6 | 8 | 0.1677 | 0.125 | 0.08 | 261 | 0 | 0.364 | 1 | 1 | cs | TRUE
10 | LV_2582-3_0_3_line_10 |  | 6 | 9 | 0.041214 | 0.125 | 0.08 | 261 | 0 | 0.364 | 1 | 1 | cs | TRUE
11 | LV_2582-3_0_3_line_11 |  | 7 | 18 | 0.063291 | 0.125 | 0.08 | 261 | 0 | 0.364 | 1 | 1 | cs | TRUE
12 | LV_2582-3_0_3_line_12 |  | 9 | 12 | 0.015224 | 0.125 | 0.08 | 261 | 0 | 0.364 | 1 | 1 | cs | TRUE
13 | LV_2582-3_0_3_line_13 |  | 12 | 13 | 0.0064093 | 0.125 | 0.08 | 261 | 0 | 0.364 | 1 | 1 | cs | TRUE
14 | LV_2582-3_0_3_line_14 |  | 13 | 14 | 0.039359 | 0.125 | 0.08 | 261 | 0 | 0.364 | 1 | 1 | cs | TRUE
15 | LV_2582-3_0_3_line_15 |  | 14 | 15 | 0.004998 | 0.125 | 0.08 | 261 | 0 | 0.364 | 1 | 1 | cs | TRUE
16 | LV_2582-3_0_3_line_16 |  | 15 | 16 | 0.030706 | 0.125 | 0.08 | 261 | 0 | 0.364 | 1 | 1 | cs | TRUE
17 | LV_2582-3_0_3_line_17 |  | 15 | 17 | 0.025796 | 0.125 | 0.08 | 261 | 0 | 0.364 | 1 | 1 | cs | TRUE
18 | LV_2582-3_0_3_line_18 |  | 16 | 25 | 0.012616 | 0.125 | 0.08 | 261 | 0 | 0.364 | 1 | 1 | cs | TRUE
19 | LV_2582-3_0_3_line_19 |  | 17 | 19 | 0.013502 | 0.125 | 0.08 | 261 | 0 | 0.364 | 1 | 1 | cs | TRUE
20 | LV_2582-3_0_3_line_20 |  | 19 | 20 | 0.001377 | 0.125 | 0.08 | 261 | 0 | 0.364 | 1 | 1 | cs | TRUE
21 | LV_2582-3_0_3_line_21 |  | 20 | 21 | 0.012567 | 0.125 | 0.08 | 261 | 0 | 0.364 | 1 | 1 | cs | TRUE
22 | LV_2582-3_0_3_line_22 |  | 20 | 22 | 0.03239 | 0.125 | 0.08 | 261 | 0 | 0.364 | 1 | 1 | cs | TRUE
23 | LV_2582-3_0_3_line_23 |  | 21 | 23 | 0.01012 | 0.125 | 0.08 | 261 | 0 | 0.364 | 1 | 1 | cs | TRUE
24 | LV_2582-3_0_3_line_24 |  | 22 | 24 | 0.050263 | 0.125 | 0.08 | 261 | 0 | 0.364 | 1 | 1 | cs | TRUE
25 | LV_2582-3_0_3_line_25 |  | 23 | 26 | 0.022044 | 0.125 | 0.08 | 261 | 0 | 0.364 | 1 | 1 | cs | TRUE
26 | LV_2582-3_0_3_line_26 |  | 23 | 27 | 0.034479 | 0.125 | 0.08 | 261 | 0 | 0.364 | 1 | 1 | cs | TRUE
27 | LV_2582-3_0_3_line_27 |  | 24 | 29 | 0.031692 | 0.125 | 0.08 | 261 | 0 | 0.364 | 1 | 1 | cs | TRUE
28 | LV_2582-3_0_3_line_28 |  | 25 | 36 | 0.022764 | 0.125 | 0.08 | 261 | 0 | 0.364 | 1 | 1 | cs | TRUE
29 | LV_2582-3_0_3_line_29 |  | 26 | 33 | 0.0178 | 0.125 | 0.08 | 261 | 0 | 0.364 | 1 | 1 | cs | TRUE
30 | LV_2582-3_0_3_line_30 |  | 27 | 30 | 0.0071478 | 0.125 | 0.08 | 261 | 0 | 0.364 | 1 | 1 | cs | TRUE
31 | LV_2582-3_0_3_line_31 |  | 28 | 29 | 0.039517 | 0.125 | 0.08 | 261 | 0 | 0.364 | 1 | 1 | cs | TRUE
32 | LV_2582-3_0_3_line_32 |  | 30 | 31 | 0.016966 | 0.125 | 0.08 | 261 | 0 | 0.364 | 1 | 1 | cs | TRUE
33 | LV_2582-3_0_3_line_33 |  | 30 | 32 | 0.021829 | 0.125 | 0.08 | 261 | 0 | 0.364 | 1 | 1 | cs | TRUE
34 | LV_2582-3_0_3_line_34 |  | 32 | 34 | 0.0069293 | 0.125 | 0.08 | 261 | 0 | 0.364 | 1 | 1 | cs | TRUE
35 | LV_2582-3_0_3_line_35 |  | 34 | 35 | 0.021757 | 0.125 | 0.08 | 261 | 0 | 0.364 | 1 | 1 | cs | TRUE
36 | LV_2582-3_0_3_line_36 |  | 35 | 63 | 0.007439 | 0.125 | 0.08 | 261 | 0 | 0.364 | 1 | 1 | cs | TRUE
37 | LV_2582-3_0_3_line_37 |  | 36 | 37 | 0.049156 | 0.125 | 0.08 | 261 | 0 | 0.364 | 1 | 1 | cs | TRUE
38 | LV_2582-3_0_3_line_38 |  | 37 | 38 | 0.023371 | 0.125 | 0.08 | 261 | 0 | 0.364 | 1 | 1 | cs | TRUE
39 | LV_2582-3_0_3_line_39 |  | 38 | 39 | 0.033086 | 0.125 | 0.08 | 261 | 0 | 0.364 | 1 | 1 | cs | TRUE
40 | LV_2582-3_0_3_line_40 |  | 38 | 40 | 0.031443 | 0.125 | 0.08 | 261 | 0 | 0.364 | 1 | 1 | cs | TRUE
41 | LV_2582-3_0_3_line_41 |  | 39 | 41 | 0.065805 | 0.125 | 0.08 | 261 | 0 | 0.364 | 1 | 1 | cs | TRUE
42 | LV_2582-3_0_3_line_42 |  | 39 | 42 | 0.040997 | 0.125 | 0.08 | 261 | 0 | 0.364 | 1 | 1 | cs | TRUE
43 | LV_2582-3_0_3_line_43 |  | 40 | 43 | 0.022889 | 0.125 | 0.08 | 261 | 0 | 0.364 | 1 | 1 | cs | TRUE
44 | LV_2582-3_0_3_line_44 |  | 41 | 52 | 0.034607 | 0.125 | 0.08 | 261 | 0 | 0.364 | 1 | 1 | cs | TRUE
45 | LV_2582-3_0_3_line_45 |  | 42 | 50 | 0.030988 | 0.125 | 0.08 | 261 | 0 | 0.364 | 1 | 1 | cs | TRUE
46 | LV_2582-3_0_3_line_46 |  | 43 | 60 | 0.022865 | 0.125 | 0.08 | 261 | 0 | 0.364 | 1 | 1 | cs | TRUE
47 | LV_2582-3_0_3_line_47 |  | 44 | 45 | 0.04455 | 0.125 | 0.08 | 261 | 0 | 0.364 | 1 | 1 | cs | TRUE
48 | LV_2582-3_0_3_line_48 |  | 44 | 46 | 0.011823 | 0.125 | 0.08 | 261 | 0 | 0.364 | 1 | 1 | cs | TRUE
49 | LV_2582-3_0_3_line_49 |  | 44 | 47 | 0.041324 | 0.125 | 0.08 | 261 | 0 | 0.364 | 1 | 1 | cs | TRUE
50 | LV_2582-3_0_3_line_50 |  | 46 | 48 | 0.068961 | 0.125 | 0.08 | 261 | 0 | 0.364 | 1 | 1 | cs | TRUE
51 | LV_2582-3_0_3_line_51 |  | 46 | 49 | 0.048443 | 0.125 | 0.08 | 261 | 0 | 0.364 | 1 | 1 | cs | TRUE
52 | LV_2582-3_0_3_line_52 |  | 48 | 50 | 0.026243 | 0.125 | 0.08 | 261 | 0 | 0.364 | 1 | 1 | cs | TRUE
53 | LV_2582-3_0_3_line_53 |  | 49 | 51 | 0.042618 | 0.125 | 0.08 | 261 | 0 | 0.364 | 1 | 1 | cs | TRUE
54 | LV_2582-3_0_3_line_54 |  | 52 | 55 | 0.0070836 | 0.125 | 0.08 | 261 | 0 | 0.364 | 1 | 1 | cs | TRUE
55 | LV_2582-3_0_3_line_55 |  | 53 | 54 | 0.0049405 | 0.125 | 0.08 | 261 | 0 | 0.364 | 1 | 1 | cs | TRUE
56 | LV_2582-3_0_3_line_56 |  | 54 | 56 | 0.0069879 | 0.125 | 0.08 | 261 | 0 | 0.364 | 1 | 1 | cs | TRUE
57 | LV_2582-3_0_3_line_57 |  | 55 | 57 | 0.026319 | 0.125 | 0.08 | 261 | 0 | 0.364 | 1 | 1 | cs | TRUE
58 | LV_2582-3_0_3_line_58 |  | 56 | 59 | 0.023873 | 0.125 | 0.08 | 261 | 0 | 0.364 | 1 | 1 | cs | TRUE
59 | LV_2582-3_0_3_line_59 |  | 57 | 58 | 0.054044 | 0.125 | 0.08 | 261 | 0 | 0.364 | 1 | 1 | cs | TRUE
60 | LV_2582-3_0_3_line_60 |  | 58 | 62 | 0.035535 | 0.125 | 0.08 | 261 | 0 | 0.364 | 1 | 1 | cs | TRUE
61 | LV_2582-3_0_3_line_61 |  | 59 | 60 | 0.031176 | 0.125 | 0.08 | 261 | 0 | 0.364 | 1 | 1 | cs | TRUE
62 | LV_2582-3_0_3_line_62 |  | 59 | 61 | 0.060291 | 0.125 | 0.08 | 261 | 0 | 0.364 | 1 | 1 | cs | TRUE
63 | LV_2582-3_0_3_line_63 |  | 63 | 65 | 0.01892 | 0.125 | 0.08 | 261 | 0 | 0.364 | 1 | 1 | cs | TRUE
64 | LV_2582-3_0_3_line_64 |  | 63 | 64 | 0.018478 | 0.125 | 0.08 | 261 | 0 | 0.364 | 1 | 1 | cs | TRUE

## trafo
| name | std_type | hv_bus | lv_bus | sn_mva | vn_hv_kv | vn_lv_kv | vk_percent | vkr_percent | pfe_kw | i0_percent | shift_degree | tap_side | tap_neutral | tap_min | tap_max | tap_step_percent | tap_step_degree | tap_pos | tap_phase_shifter | parallel | df | in_service
0 | LV_2582-3_0_3_trafo_45 | 0.63 MVA 20/0.4 kV | 66 | 39 | 0.63 | 20 | 0.4 | 6 | 1.206 | 1.65 | 0.2619 | 150 | hv | 0 | -2 | 2 | 2.5 | 0 | 0 | FALSE | 1 | 1 | TRUE

## line_geodata
| x0 | y0 | x1 | y1 | x2 | y2 | x3 | y3 | x4 | y4 | x5 | y5 | x6 | y6 | x7 | y7 | x8 | y8 | x9 | y9 | x10 | y10 | x11 | y11
0 | 2632063.1277 | 1242838.7296 | 2632066.2018 | 1242841.4688 | 2632076.5692 | 1242847.5064 | 2632077.1068 | 1242847.6883
1 | 2631987.7292 | 1242851.9638 | 2631995.0249 | 1242840.3511 | 2632003.3601 | 1242832.213 | 2632009.9375 | 1242827.6678 | 2632017.1083 | 1242822.4253 | 2632026.8849 | 1242816.1072 | 2632036.4647 | 1242812.6455 | 2632040.7165 | 1242813.28 | 2632044.8155 | 1242815.6369 | 2632047.6544 | 1242820.3886 | 2632056.6865 | 1242832.9898 | 2632063.1277 | 1242838.7296
2 | 2631987.7292 | 1242851.9638 | 2631992.6212 | 1242861.4406 | 2631996.6503 | 1242865.5316 | 2632004.0822 | 1242869.3296 | 2632006.2604 | 1242870.9017
3 | 2631959.9148 | 1242852.0253 | 2631960.5925 | 1242845.4803 | 2631962.3986 | 1242839.9198 | 2631964.5156 | 1242836.9737 | 2631966.7709 | 1242835.0179 | 2631969.3236 | 1242833.9754 | 2631972.7704 | 1242833.9384 | 2631976.1418 | 1242835.2574 | 2631980.543 | 1242839.0279 | 2631983.3107 | 1242842.9787 | 2631987.7292 | 1242851.9638
4 | 2631987.7292 | 1242851.9638 | 2631983.3107 | 1242842.9787 | 2631990.4324 | 1242834.2003 | 2632000.0921 | 1242825.7246 | 2632013.0596 | 1242816.3551 | 2632024.2636 | 1242808.8329 | 2632038.4789 | 1242796.535 | 2632043.7217 | 1242805.4356
5 | 2631959.9148 | 1242852.0253 | 2631956.6589 | 1242854.5316 | 2631956.3776 | 1242859.0441 | 2631956.3032 | 1242860.2333 | 2631955.0851 | 1242885.7542 | 2631948.868 | 1242896.3832
6 | 2632043.7217 | 1242805.4356 | 2632053.1684 | 1242790.2323
7 | 2632043.7217 | 1242805.4356 | 2632050.7556 | 1242817.1477 | 2632053.2012 | 1242820.552 | 2632057.3191 | 1242826.4113 | 2632061.3515 | 1242831.2917 | 2632069.5543 | 1242837.8735 | 2632077.562 | 1242842.8088 | 2632095.6103 | 1242848.5321 | 2632108.9641 | 1242851.6169
8 | 2631880.0393 | 1243049.3116 | 2631927.3453 | 1243108.17
9 | 2631880.0393 | 1243049.3116 | 2631948.868 | 1242896.3832
10 | 2631880.0393 | 1243049.3116 | 2631873.2541 | 1243060.2489 | 2631855.3413 | 1243082.2142
11 | 2631927.3453 | 1243108.17 | 2631984.6803 | 1243134.9729
12 | 2631845.6852 | 1243093.9843 | 2631852.9333 | 1243085.167 | 2631855.3413 | 1243082.2142
13 | 2631845.6852 | 1243093.9843 | 2631841.6151 | 1243098.9355
14 | 2631818.5048 | 1243130.7674 | 2631825.3674 | 1243122.2764 | 2631841.195 | 1243099.4466 | 2631841.6151 | 1243098.9355
15 | 2631818.5048 | 1243130.7674 | 2631814.6827 | 1243127.5337
16 | 2631814.6827 | 1243127.5337 | 2631805.9259 | 1243119.982 | 2631788.8424 | 1243111.3449
17 | 2631814.6827 | 1243127.5337 | 2631812.2921 | 1243130.7897 | 2631807.5102 | 1243137.4461 | 2631800.6187 | 1243149.1253
18 | 2631788.8424 | 1243111.3449 | 2631780.7434 | 1243107.2502 | 2631777.5537 | 1243105.7143
19 | 2631793.7568 | 1243160.7541 | 2631800.6187 | 1243149.1253
20 | 2631793.057 | 1243161.94 | 2631793.7568 | 1243160.7541
21 | 2631793.057 | 1243161.94 | 2631786.4355 | 1243172.6208
22 | 2631793.057 | 1243161.94 | 2631820.5869 | 1243179.0042
23 | 2631781.1033 | 1243181.2218 | 2631786.4355 | 1243172.6208
24 | 2631820.5869 | 1243179.0042 | 2631870.7562 | 1243182.0691
25 | 2631781.1033 | 1243181.2218 | 2631777.8705 | 1243179.4478 | 2631773.5143 | 1243177.1675 | 2631762.8315 | 1243169.0125
26 | 2631781.1033 | 1243181.2218 | 2631771.7038 | 1243194.9137 | 2631765.197 | 1243201.8945 | 2631759.0904 | 1243207.5578
27 | 2631870.7562 | 1243182.0691 | 2631871.3985 | 1243183.4957 | 2631874.4994 | 1243188.7046 | 2631878.3972 | 1243193.3062 | 2631882.898 | 1243196.7993 | 2631888.8978 | 1243201.201 | 2631893.1988 | 1243203.5412
28 | 2631757.0435 | 1243095.8384 | 2631777.5537 | 1243105.7143
29 | 2631748.6827 | 1243158.2115 | 2631762.8315 | 1243169.0125
30 | 2631753.8496 | 1243212.4183 | 2631759.0904 | 1243207.5578
31 | 2631893.1988 | 1243203.5412 | 2631906.5012 | 1243210.7794 | 2631928.5161 | 1243221.2386
32 | 2631753.8496 | 1243212.4183 | 2631752.055 | 1243210.2296 | 2631748.7352 | 1243206.3538 | 2631742.8391 | 1243199.4846
33 | 2631753.8496 | 1243212.4183 | 2631743.5985 | 1243221.4249 | 2631737.434 | 1243226.8069
34 | 2631737.434 | 1243226.8069 | 2631732.2141 | 1243231.3641
35 | 2631716.4692 | 1243246.3738 | 2631729.3463 | 1243233.8679 | 2631732.2141 | 1243231.3641
36 | 2631716.4692 | 1243246.3738 | 2631713.9106 | 1243244.3255 | 2631710.4313 | 1243242.0166
37 | 2631757.0435 | 1243095.8384 | 2631744.785 | 1243089.9358 | 2631720.0027 | 1243075.8055 | 2631714.0311 | 1243072.1105
38 | 2631694.157 | 1243059.8129 | 2631714.0311 | 1243072.1105
39 | 2631666.6009 | 1243041.3987 | 2631677.1996 | 1243048.0038 | 2631694.157 | 1243059.8129
40 | 2631694.157 | 1243059.8129 | 2631707.7305 | 1243031.4503
41 | 2631666.6009 | 1243041.3987 | 2631649.5991 | 1243030.8013 | 2631622.5983 | 1243014.5027 | 2631610.079 | 1243007.7334
42 | 2631666.6009 | 1243041.3987 | 2631650.299 | 1243072.4984 | 2631647.497 | 1243077.6721
43 | 2631707.7305 | 1243031.4503 | 2631717.6111 | 1243010.8042
44 | 2631610.079 | 1243007.7334 | 2631579.6371 | 1242991.2732
45 | 2631647.497 | 1243077.6721 | 2631638.0023 | 1243095.2031 | 2631632.532 | 1243104.8053
46 | 2631727.4814 | 1242990.1795 | 2631717.6111 | 1243010.8042
47 | 2631581.6078 | 1243197.7758 | 2631583.6013 | 1243200.3033 | 2631602.0042 | 1243220.2028 | 2631611.7755 | 1243230.5428
48 | 2631585.4001 | 1243187.5047 | 2631583.8199 | 1243190.4537 | 2631580.5984 | 1243196.496 | 2631581.6078 | 1243197.7758
49 | 2631581.6078 | 1243197.7758 | 2631540.9196 | 1243204.9995
50 | 2631585.4001 | 1243187.5047 | 2631587.9029 | 1243183.004 | 2631602.8015 | 1243155.5989 | 2631615.9007 | 1243133.9992 | 2631619.5421 | 1243127.6073
51 | 2631543.7991 | 1243162.501 | 2631568.0984 | 1243176.5057 | 2631585.4001 | 1243187.5047
52 | 2631632.532 | 1243104.8053 | 2631619.5421 | 1243127.6073
53 | 2631543.7991 | 1243162.501 | 2631501.1815 | 1243162.233
54 | 2631573.406 | 1242987.904 | 2631579.6371 | 1242991.2732
55 | 2631686.4027 | 1243002.252 | 2631684.1726 | 1243006.6606
56 | 2631686.4027 | 1243002.252 | 2631689.5568 | 1242996.0165
57 | 2631549.929 | 1242976.014 | 2631568.3973 | 1242985.1957 | 2631573.406 | 1242987.904
58 | 2631700.3326 | 1242974.7136 | 2631689.5568 | 1242996.0165
59 | 2631549.929 | 1242976.014 | 2631574.1654 | 1242927.7095
60 | 2631574.1654 | 1242927.7095 | 2631590.1015 | 1242895.9479
61 | 2631700.3326 | 1242974.7136 | 2631727.4814 | 1242990.1795
62 | 2631700.3326 | 1242974.7136 | 2631650.2054 | 1242941.2123
63 | 2631710.4313 | 1243242.0166 | 2631709.3693 | 1243235.6735 | 2631711.7927 | 1243223.423
64 | 2631710.4313 | 1243242.0166 | 2631701.1413 | 1243239.4765 | 2631694.3597 | 1243238.5175 | 2631693.06 | 1243240.0355

## bus_geodata
| x | y | coords
0 | 2632063.1277 | 1242838.7296
1 | 2632077.1068 | 1242847.6883
2 | 2631987.7292 | 1242851.9638
3 | 2632006.2604 | 1242870.9017
4 | 2631959.9148 | 1242852.0253
5 | 2632043.7217 | 1242805.4356
6 | 2631880.0393 | 1243049.3116
7 | 2631927.3453 | 1243108.17
8 | 2631948.868 | 1242896.3832
9 | 2631855.3413 | 1243082.2142
10 | 2632053.1684 | 1242790.2324
11 | 2632108.9641 | 1242851.6169
12 | 2631845.6852 | 1243093.9843
13 | 2631841.6151 | 1243098.9355
14 | 2631818.5048 | 1243130.7674
15 | 2631814.6827 | 1243127.5337
16 | 2631788.8424 | 1243111.3449
17 | 2631800.6187 | 1243149.1253
18 | 2631984.6803 | 1243134.9729
19 | 2631793.7568 | 1243160.7541
20 | 2631793.057 | 1243161.94
21 | 2631786.4355 | 1243172.6208
22 | 2631820.5869 | 1243179.0042
23 | 2631781.1033 | 1243181.2218
24 | 2631870.7562 | 1243182.0691
25 | 2631777.5537 | 1243105.7143
26 | 2631762.8315 | 1243169.0125
27 | 2631759.0904 | 1243207.5578
28 | 2631928.5161 | 1243221.2386
29 | 2631893.1988 | 1243203.5412
30 | 2631753.8496 | 1243212.4183
31 | 2631742.8391 | 1243199.4846
32 | 2631737.434 | 1243226.8069
33 | 2631748.6827 | 1243158.2115
34 | 2631732.2141 | 1243231.3641
35 | 2631716.4692 | 1243246.3738
36 | 2631757.0435 | 1243095.8384
37 | 2631714.0311 | 1243072.1105
38 | 2631694.157 | 1243059.8129
39 | 2631666.6009 | 1243041.3987
40 | 2631707.7305 | 1243031.4503
41 | 2631610.079 | 1243007.7334
42 | 2631647.497 | 1243077.6721
43 | 2631717.6111 | 1243010.8042
44 | 2631581.6078 | 1243197.7758
45 | 2631611.7755 | 1243230.5428
46 | 2631585.4001 | 1243187.5047
47 | 2631540.9196 | 1243204.9995
48 | 2631619.5421 | 1243127.6073
49 | 2631543.7991 | 1243162.501
50 | 2631632.532 | 1243104.8053
51 | 2631501.1815 | 1243162.233
52 | 2631579.6371 | 1242991.2732
53 | 2631684.1726 | 1243006.6606
54 | 2631686.4027 | 1243002.252
55 | 2631573.406 | 1242987.904
56 | 2631689.5568 | 1242996.0165
57 | 2631549.929 | 1242976.014
58 | 2631574.1654 | 1242927.7095
59 | 2631700.3326 | 1242974.7136
60 | 2631727.4814 | 1242990.1795
61 | 2631650.2054 | 1242941.2123
62 | 2631590.1015 | 1242895.9479
63 | 2631710.4313 | 1243242.0166
64 | 2631693.06 | 1243240.0355
65 | 2631711.7927 | 1243223.423
66 | 2631694.157 | 1243059.8129

## line_std_types
| c_nf_per_km | r_ohm_per_km | x_ohm_per_km | max_i_ka | type | q_mm2 | alpha | voltage_rating
NAYY 4x50 SE | 210 | 0.642 | 0.083 | 0.142 | cs | 50 | 0.00403 | LV
NAYY 4x120 SE | 264 | 0.225 | 0.08 | 0.242 | cs | 120 | 0.00403 | LV
NAYY 4x150 SE | 261 | 0.208 | 0.08 | 0.27 | cs | 150 | 0.00403 | LV
NA2XS2Y 1x95 RM/25 12/20 kV | 216 | 0.313 | 0.132 | 0.252 | cs | 95 | 0.00403 | MV
NA2XS2Y 1x185 RM/25 12/20 kV | 273 | 0.161 | 0.117 | 0.362 | cs | 185 | 0.00403 | MV
NA2XS2Y 1x240 RM/25 12/20 kV | 304 | 0.122 | 0.112 | 0.421 | cs | 240 | 0.00403 | MV
NA2XS2Y 1x95 RM/25 6/10 kV | 315 | 0.313 | 0.123 | 0.249 | cs | 95 | 0.00403 | MV
NA2XS2Y 1x185 RM/25 6/10 kV | 406 | 0.161 | 0.11 | 0.358 | cs | 185 | 0.00403 | MV
NA2XS2Y 1x240 RM/25 6/10 kV | 456 | 0.122 | 0.105 | 0.416 | cs | 240 | 0.00403 | MV
NA2XS2Y 1x150 RM/25 12/20 kV | 250 | 0.206 | 0.116 | 0.319 | cs | 150 | 0.00403 | MV
NA2XS2Y 1x120 RM/25 12/20 kV | 230 | 0.253 | 0.119 | 0.283 | cs | 120 | 0.00403 | MV
NA2XS2Y 1x70 RM/25 12/20 kV | 190 | 0.443 | 0.132 | 0.22 | cs | 70 | 0.00403 | MV
NA2XS2Y 1x150 RM/25 6/10 kV | 360 | 0.206 | 0.11 | 0.315 | cs | 150 | 0.00403 | MV
NA2XS2Y 1x120 RM/25 6/10 kV | 340 | 0.253 | 0.113 | 0.28 | cs | 120 | 0.00403 | MV
NA2XS2Y 1x70 RM/25 6/10 kV | 280 | 0.443 | 0.123 | 0.217 | cs | 70 | 0.00403 | MV
N2XS(FL)2Y 1x120 RM/35 64/110 kV | 112 | 0.153 | 0.166 | 0.366 | cs | 120 | 0.00393 | HV
N2XS(FL)2Y 1x185 RM/35 64/110 kV | 125 | 0.099 | 0.156 | 0.457 | cs | 185 | 0.00393 | HV
N2XS(FL)2Y 1x240 RM/35 64/110 kV | 135 | 0.075 | 0.149 | 0.526 | cs | 240 | 0.00393 | HV
N2XS(FL)2Y 1x300 RM/35 64/110 kV | 144 | 0.06 | 0.144 | 0.588 | cs | 300 | 0.00393 | HV
15-AL1/3-ST1A 0.4 | 11 | 1.8769 | 0.35 | 0.105 | ol | 16 | 0.00403 | LV
24-AL1/4-ST1A 0.4 | 11.25 | 1.2012 | 0.335 | 0.14 | ol | 24 | 0.00403 | LV
48-AL1/8-ST1A 0.4 | 12.2 | 0.5939 | 0.3 | 0.21 | ol | 48 | 0.00403 | LV
94-AL1/15-ST1A 0.4 | 13.2 | 0.306 | 0.29 | 0.35 | ol | 94 | 0.00403 | LV
34-AL1/6-ST1A 10.0 | 9.7 | 0.8342 | 0.36 | 0.17 | ol | 34 | 0.00403 | MV
48-AL1/8-ST1A 10.0 | 10.1 | 0.5939 | 0.35 | 0.21 | ol | 48 | 0.00403 | MV
70-AL1/11-ST1A 10.0 | 10.4 | 0.4132 | 0.339 | 0.29 | ol | 70 | 0.00403 | MV
94-AL1/15-ST1A 10.0 | 10.75 | 0.306 | 0.33 | 0.35 | ol | 94 | 0.00403 | MV
122-AL1/20-ST1A 10.0 | 11.1 | 0.2376 | 0.323 | 0.41 | ol | 122 | 0.00403 | MV
149-AL1/24-ST1A 10.0 | 11.25 | 0.194 | 0.315 | 0.47 | ol | 149 | 0.00403 | MV
34-AL1/6-ST1A 20.0 | 9.15 | 0.8342 | 0.382 | 0.17 | ol | 34 | 0.00403 | MV
48-AL1/8-ST1A 20.0 | 9.5 | 0.5939 | 0.372 | 0.21 | ol | 48 | 0.00403 | MV
70-AL1/11-ST1A 20.0 | 9.7 | 0.4132 | 0.36 | 0.29 | ol | 70 | 0.00403 | MV
94-AL1/15-ST1A 20.0 | 10 | 0.306 | 0.35 | 0.35 | ol | 94 | 0.00403 | MV
122-AL1/20-ST1A 20.0 | 10.3 | 0.2376 | 0.344 | 0.41 | ol | 122 | 0.00403 | MV
149-AL1/24-ST1A 20.0 | 10.5 | 0.194 | 0.337 | 0.47 | ol | 149 | 0.00403 | MV
184-AL1/30-ST1A 20.0 | 10.75 | 0.1571 | 0.33 | 0.535 | ol | 184 | 0.00403 | MV
243-AL1/39-ST1A 20.0 | 11 | 0.1188 | 0.32 | 0.645 | ol | 243 | 0.00403 | MV
48-AL1/8-ST1A 110.0 | 8 | 0.5939 | 0.46 | 0.21 | ol | 48 | 0.00403 | HV
70-AL1/11-ST1A 110.0 | 8.4 | 0.4132 | 0.45 | 0.29 | ol | 70 | 0.00403 | HV
94-AL1/15-ST1A 110.0 | 8.65 | 0.306 | 0.44 | 0.35 | ol | 94 | 0.00403 | HV
122-AL1/20-ST1A 110.0 | 8.5 | 0.2376 | 0.43 | 0.41 | ol | 122 | 0.00403 | HV
149-AL1/24-ST1A 110.0 | 8.75 | 0.194 | 0.41 | 0.47 | ol | 149 | 0.00403 | HV
184-AL1/30-ST1A 110.0 | 8.8 | 0.1571 | 0.4 | 0.535 | ol | 184 | 0.00403 | HV
243-AL1/39-ST1A 110.0 | 9 | 0.1188 | 0.39 | 0.645 | ol | 243 | 0.00403 | HV
305-AL1/39-ST1A 110.0 | 9.2 | 0.0949 | 0.38 | 0.74 | ol | 305 | 0.00403 | HV
490-AL1/64-ST1A 110.0 | 9.75 | 0.059 | 0.37 | 0.96 | ol | 490 | 0.00403 | HV
679-AL1/86-ST1A 110.0 | 9.95 | 0.042 | 0.36 | 1.15 | ol | 679 | 0.00403 | HV
490-AL1/64-ST1A 220.0 | 10 | 0.059 | 0.285 | 0.96 | ol | 490 | 0.00403 | HV
679-AL1/86-ST1A 220.0 | 11.7 | 0.042 | 0.275 | 1.15 | ol | 679 | 0.00403 | HV
490-AL1/64-ST1A 380.0 | 11 | 0.059 | 0.253 | 0.96 | ol | 490 | 0.00403 | HV
679-AL1/86-ST1A 380.0 | 14.6 | 0.042 | 0.25 | 1.15 | ol | 679 | 0.00403 | HV

## trafo_std_types
| i0_percent | pfe_kw | vkr_percent | sn_mva | vn_lv_kv | vn_hv_kv | vk_percent | shift_degree | vector_group | tap_side | tap_neutral | tap_min | tap_max | tap_step_degree | tap_step_percent | tap_phase_shifter
160 MVA 380/110 kV | 0.06 | 60 | 0.25 | 160 | 110 | 380 | 12.2 | 0 | Yy0 | hv | 0 | -9 | 9 | 0 | 1.5 | FALSE
100 MVA 220/110 kV | 0.06 | 55 | 0.26 | 100 | 110 | 220 | 12 | 0 | Yy0 | hv | 0 | -9 | 9 | 0 | 1.5 | FALSE
63 MVA 110/20 kV | 0.04 | 22 | 0.32 | 63 | 20 | 110 | 18 | 150 | YNd5 | hv | 0 | -9 | 9 | 0 | 1.5 | FALSE
40 MVA 110/20 kV | 0.05 | 18 | 0.34 | 40 | 20 | 110 | 16.2 | 150 | YNd5 | hv | 0 | -9 | 9 | 0 | 1.5 | FALSE
25 MVA 110/20 kV | 0.07 | 14 | 0.41 | 25 | 20 | 110 | 12 | 150 | YNd5 | hv | 0 | -9 | 9 | 0 | 1.5 | FALSE
63 MVA 110/10 kV | 0.04 | 22 | 0.32 | 63 | 10 | 110 | 18 | 150 | YNd5 | hv | 0 | -9 | 9 | 0 | 1.5 | FALSE
40 MVA 110/10 kV | 0.05 | 18 | 0.34 | 40 | 10 | 110 | 16.2 | 150 | YNd5 | hv | 0 | -9 | 9 | 0 | 1.5 | FALSE
25 MVA 110/10 kV | 0.07 | 14 | 0.41 | 25 | 10 | 110 | 12 | 150 | YNd5 | hv | 0 | -9 | 9 | 0 | 1.5 | FALSE
0.25 MVA 20/0.4 kV | 0.32 | 0.8 | 1.44 | 0.25 | 0.4 | 20 | 6 | 150 | Yzn5 | hv | 0 | -2 | 2 | 0 | 2.5 | FALSE
0.4 MVA 20/0.4 kV | 0.3375 | 1.35 | 1.425 | 0.4 | 0.4 | 20 | 6 | 150 | Dyn5 | hv | 0 | -2 | 2 | 0 | 2.5 | FALSE
0.63 MVA 20/0.4 kV | 0.2619 | 1.65 | 1.206 | 0.63 | 0.4 | 20 | 6 | 150 | Dyn5 | hv | 0 | -2 | 2 | 0 | 2.5 | FALSE
0.25 MVA 10/0.4 kV | 0.24 | 0.6 | 1.2 | 0.25 | 0.4 | 10 | 4 | 150 | Dyn5 | hv | 0 | -2 | 2 | 0 | 2.5 | FALSE
0.4 MVA 10/0.4 kV | 0.2375 | 0.95 | 1.325 | 0.4 | 0.4 | 10 | 4 | 150 | Dyn5 | hv | 0 | -2 | 2 | 0 | 2.5 | FALSE
0.63 MVA 10/0.4 kV | 0.1873 | 1.18 | 1.0794 | 0.63 | 0.4 | 10 | 4 | 150 | Dyn5 | hv | 0 | -2 | 2 | 0 | 2.5 | FALSE

## trafo3w_std_types
| sn_hv_mva | sn_mv_mva | sn_lv_mva | vn_hv_kv | vn_mv_kv | vn_lv_kv | vk_hv_percent | vk_mv_percent | vk_lv_percent | vkr_hv_percent | vkr_mv_percent | vkr_lv_percent | pfe_kw | i0_percent | shift_mv_degree | shift_lv_degree | vector_group | tap_side | tap_neutral | tap_min | tap_max | tap_step_percent
63/25/38 MVA 110/20/10 kV | 63 | 25 | 38 | 110 | 20 | 10 | 10.4 | 10.4 | 10.4 | 0.28 | 0.32 | 0.35 | 35 | 0.89 | 0 | 0 | YN0yn0yn0 | hv | 0 | -10 | 10 | 1.2
63/25/38 MVA 110/10/10 kV | 63 | 25 | 38 | 110 | 10 | 10 | 10.4 | 10.4 | 10.4 | 0.28 | 0.32 | 0.35 | 35 | 0.89 | 0 | 0 | YN0yn0yn0 | hv | 0 | -10 | 10 | 1.2

## fuse_std_types
| fuse_type | i_rated_a | t_avg | t_min | t_total | x_avg | x_min | x_total
HV 100A | HV 100A | 100 | 0 | [10.0, 3.64, 0.854, 0.281, 0.1, 0.0531, 0.022, 0.01] | [10.0, 4.267, 1.21, 0.403, 0.1, 0.058, 0.022, 0.01] | 0 | [300.0, 350.0, 450.0, 550.0, 700.0, 850.0, 1200.0, 1752.0] | [600.0, 700.0, 900.0, 1150.0, 1665.0, 2000.0, 3000.0, 4313.0]
HV 10A | HV 10A | 10 | 0 | [10.0, 1675.0, 0.344, 0.156, 0.1, 0.0417, 0.0171, 0.01] | [10.0, 1.3, 0.3, 0.155, 0.1, 0.0555, 0.023, 0.01] | 0 | [30.0, 32.0, 35.0, 37.0, 39.0, 50.0, 70.0, 88.0] | [60.0, 70.0, 80.0, 87.0, 94.0, 110.0, 150.0, 216.0]
HV 125A | HV 125A | 125 | 0 | [10.0, 1.82, 0.344, 0.1, 0.0467, 0.0269, 0.01] | [10.0, 2.478, 0.426, 0.1, 0.0427, 0.0211, 0.01] | 0 | [375.0, 500.0, 700.0, 925.0, 1200.0, 1500.0, 2341.0] | [750.0, 1000.0, 1500.0, 2200.0, 3000.0, 4000.0, 5765.0]
HV 160A | HV 160A | 160 | 0 | [10.0, 4.15, 1.03, 0.198, 0.1, 0.051, 0.0172, 0.01] | [10.0, 2.3, 0.734, 0.274, 0.1, 0.046, 0.0177, 0.01] | 0 | [480.0, 550.0, 700.0, 1000.0, 1260.0, 1600.0, 2500.0, 3227.0] | [960.0, 1300.0, 1700.0, 2200.0, 2996.0, 4000.0, 6000.0, 7946.0]
HV 16A | HV 16A | 16 | 0 | [10.0, 0.352, 0.164, 0.1, 0.0649, 0.0342, 0.01] | [10.0, 2.34, 0.722, 0.181, 0.1, 0.055, 0.0296, 0.01] | 0 | [48.0, 60.0, 65.0, 71.0, 80.0, 100.0, 162.0] | [96.0, 110.0, 125.0, 150.0, 168.0, 200.0, 250.0, 398.0]
HV 200A | HV 200A | 200 | 0 | [10.0, 4.267, 1.21, 0.403, 0.1, 0.058, 0.022, 0.01] | [10.0, 3.73, 1.654, 0.328, 0.1, 0.0531, 0.019, 0.01] | 0 | [600.0, 700.0, 900.0, 1150.0, 1665.0, 2000.0, 3000.0, 4313.0] | [1200.0, 1500.0, 1800.0, 2700.0, 3960.0, 5000.0, 7500.0, 10620.0]
HV 20A | HV 20A | 20 | 0 | [10.0, 1.3, 0.3, 0.155, 0.1, 0.0555, 0.023, 0.01] | [10.0, 1.3, 0.161, 0.1, 0.0611, 0.0399, 0.0141, 0.01] | 0 | [60.0, 70.0, 80.0, 87.0, 94.0, 110.0, 150.0, 216.0] | [120.0, 150.0, 200.0, 223.0, 260.0, 300.0, 450.0, 532.0]
HV 25A | HV 25A | 25 | 0 | [10.0, 2.512, 0.833, 0.299, 0.1, 0.0372, 0.0223, 0.01] | [10.0, 3.125, 0.597, 0.198, 0.1, 0.0378, 0.022, 0.01] | 0 | [75.0, 82.0, 90.0, 100.0, 124.0, 170.0, 200.0, 289.0] | [150.0, 170.0, 210.0, 250.0, 294.0, 400.0, 500.0, 711.0]
HV 31.5A | HV 31.5A | 31.5 | 0 | [10.0, 2.34, 0.722, 0.181, 0.1, 0.055, 0.0296, 0.01] | [10.0, 2.84, 0.368, 0.164, 0.1, 0.0621, 0.0378, 0.0195, 0.01] | 0 | [95.0, 110.0, 125.0, 150.0, 165.0, 200.0, 250.0, 390.0] | [189.0, 220.0, 300.0, 350.0, 393.0, 450.0, 530.0, 700.0, 960.0]
HV 40A | HV 40A | 40 | 0 | [10.0, 1.3, 0.161, 0.1, 0.0611, 0.0399, 0.0141, 0.01] | [10.0, 2.05, 0.369, 0.198, 0.1, 0.051, 0.0298, 0.01] | 0 | [120.0, 150.0, 200.0, 223.0, 260.0, 300.0, 450.0, 532.0] | [240.0, 300.0, 400.0, 450.0, 530.0, 650.0, 800.0, 1311.0]
HV 50A | HV 50A | 50 | 0 | [10.0, 3.215, 0.597, 0.198, 0.1, 0.0378, 0.022, 0.01] | [10.0, 3.64, 0.854, 0.281, 0.1, 0.0531, 0.022, 0.01] | 0 | [150.0, 170.0, 210.0, 250.0, 294.0, 400.0, 500.0, 711.0] | [300.0, 350.0, 450.0, 550.0, 700.0, 850.0, 1200.0, 1752.0]
HV 6.3A | HV 6.3A | 6.3 | 0 | [10.0, 1.39, 0.344, 0.168, 0.1, 0.056, 0.0263, 0.01] | [10.0, 1.711, 0.516, 0.198, 0.1, 0.0634, 0.0303, 0.01] | 0 | [19.0, 19.5, 20.4, 20.8, 22.0, 25.0, 32.0, 48.0] | [38.0, 40.0, 43.0, 48.0, 53.0, 60.0, 75.0, 118.0]
HV 63A | HV 63A | 63 | 0 | [10.0, 2.84, 0.368, 0.164, 0.1, 0.0621, 0.0378, 0.0195, 0.01] | [10.0, 1.82, 0.344, 0.1, 0.0467, 0.0269, 0.01] | 0 | [189.0, 220.0, 300.0, 350.0, 393.0, 450.0, 530.0, 700.0, 961.0] | [378.0, 500.0, 700.0, 934.0, 1200.0, 1500.0, 2366.0]
HV 80A | HV 80A | 80 | 0 | [10.0, 2.05, 0.369, 0.198, 0.1, 0.051, 0.0298, 0.01] | [10.0, 4.15, 1.03, 0.198, 0.1, 0.051, 0.0172, 0.01] | 0 | [240.0, 300.0, 400.0, 450.0, 530.0, 650.0, 800.0, 1311.0] | [480.0, 550.0, 700.0, 1000.0, 1260.0, 1600.0, 2500.0, 3227.0]
Siemens NH-1-100 | Siemens NH-1-100 | 100 | [5400.0, 2000.0, 400.0, 20.0, 1.0, 0.2, 0.012, 0.004] | 0 | 0 | [150.0, 190.0, 250.0, 430.0, 900.0, 1250.0, 2700.0, 3600.0] | 0 | 0
Siemens NH-1-125 | Siemens NH-1-125 | 125 | [4800.0, 120.0, 7.0, 0.1, 0.004] | 0 | 0 | [180.0, 400.0, 740.0, 2000.0, 4250.0] | 0 | 0
Siemens NH-1-16 | Siemens NH-1-16 | 16 | [4000.0, 400.0, 2.0, 0.1, 0.04, 0.01] | 0 | 0 | [26.0, 35.0, 75.0, 150.0, 200.0, 300.0] | 0 | 0
Siemens NH-1-160 | Siemens NH-1-160 | 160 | [4800.0, 120.0, 7.0, 0.1, 0.004] | 0 | 0 | [210.0, 500.0, 900.0, 2300.0, 5000.0] | 0 | 0
Siemens NH-1-25 | Siemens NH-1-25 | 25 | [4000.0, 1000.0, 10.0, 0.2, 0.02, 0.01] | 0 | 0 | [40.0, 50.0, 100.0, 210.0, 400.0, 500.0] | 0 | 0
Siemens NH-1-50 | Siemens NH-1-50 | 50 | [4000.0, 40.0, 4.0, 1.0, 0.02, 0.01] | 0 | 0 | [86.0, 200.0, 300.0, 400.0, 1000.0, 1280.0] | 0 | 0
Siemens NH-1-63 | Siemens NH-1-63 | 63 | [4000.0, 100.0, 10.0, 2.0, 0.04, 0.01] | 0 | 0 | [100.0, 200.0, 300.0, 400.0, 1000.0, 1500.0] | 0 | 0
Siemens NH-1-80 | Siemens NH-1-80 | 80 | [4800.0, 120.0, 7.0, 0.1, 0.01] | 0 | 0 | [150.58, 250.0, 450.0, 1150.0, 2470.0] | 0 | 0
Siemens NH-2-1000 | Siemens NH-2-1000 | 1000 | [4800.0, 120.0, 7.0, 0.1, 0.004] | 0 | 0 | [1900.0, 3500.0, 8400.0, 24000.0, 52000.0] | 0 | 0
Siemens NH-2-200 | Siemens NH-2-200 | 200 | [4800.0, 120.0, 7.0, 0.1, 0.004] | 0 | 0 | [280.0, 650.0, 1200.0, 3000.0, 7000.0] | 0 | 0
Siemens NH-2-224 | Siemens NH-2-224 | 224 | [4800.0, 120.0, 7.0, 0.2, 0.04, 0.004] | 0 | 0 | [400.0, 750.0, 1453.0, 3025.0, 4315.0, 7600.0] | 0 | 0
Siemens NH-2-250 | Siemens NH-2-250 | 250 | [4800.0, 120.0, 7.0, 0.1, 0.004] | 0 | 0 | [450.0, 800.0, 1650.0, 4000.0, 8500.0] | 0 | 0
Siemens NH-2-315 | Siemens NH-2-315 | 315 | [4800.0, 120.0, 7.0, 0.1, 0.004] | 0 | 0 | [550.0, 920.0, 1900.0, 5000.0, 11000.0] | 0 | 0
Siemens NH-2-355 | Siemens NH-2-355 | 355 | [4800.0, 120.0, 6.0, 0.1, 0.004] | 0 | 0 | [650.0, 1116.27, 2350.0, 5840.0, 12790.0] | 0 | 0
Siemens NH-2-400 | Siemens NH-2-400 | 400 | [4800.0, 120.0, 7.0, 0.1, 0.004] | 0 | 0 | [720.0, 1350.0, 2800.0, 6500.0, 15000.0] | 0 | 0
Siemens NH-2-425 | Siemens NH-2-425 | 425 | [4800.0, 120.0, 7.0, 0.1, 0.004] | 0 | 0 | [850.0, 1500.0, 3050.0, 7500.0, 16500.0] | 0 | 0
Siemens NH-2-630 | Siemens NH-2-630 | 630 | [4800.0, 120.0, 7.0, 0.1, 0.004] | 0 | 0 | [1200.0, 2000.0, 4800.0, 12000.0, 26000.0] | 0 | 0

## res_bus
| vm_pu | va_degree | p_mw | q_mvar
0 | 0.98658 | -0.25859 | 0.0013937 | 0.0003493
1 | 0.98657 | -0.25881 | 0.00073127 | 0.00018327
2 | 0.98678 | -0.25467 | 0 | 0
3 | 0.98677 | -0.25495 | 0.00055516 | 0.00013914
4 | 0.98708 | -0.24881 | 0 | 0
5 | 0.98645 | -0.26121 | 0 | 0
6 | 0.98849 | -0.22139 | 0 | 0
7 | 0.98803 | -0.23032 | 0 | 0
8 | 0.98737 | -0.24316 | 0.00064106 | 0.00016066
9 | 0.98901 | -0.21117 | 0.00025173 | 6.309e-05
10 | 0.98644 | -0.26132 | 0.00032934 | 8.254e-05
11 | 0.98617 | -0.26663 | 0.0036023 | 0.00090281
12 | 0.98921 | -0.20733 | 0.00028552 | 7.1558e-05
13 | 0.9893 | -0.20568 | 0.0001977 | 4.9549e-05
14 | 0.98983 | -0.19543 | 0 | 0
15 | 0.98989 | -0.19413 | 0 | 0
16 | 0.99136 | -0.16577 | 0.00017964 | 4.5023e-05
17 | 0.98901 | -0.21128 | 0.0016044 | 0.00040209
18 | 0.98765 | -0.2378 | 0.0066232 | 0.0016599
19 | 0.98857 | -0.21989 | 0.0023921 | 0.00059953
20 | 0.98852 | -0.22071 | 0 | 0
21 | 0.98822 | -0.22656 | 0.0020013 | 0.00050157
22 | 0.98831 | -0.22489 | 0.0055504 | 0.0013911
23 | 0.988 | -0.23092 | 0 | 0
24 | 0.98823 | -0.2264 | 0 | 0
25 | 0.99196 | -0.15411 | 0.0024054 | 0.00060284
26 | 0.98785 | -0.23384 | 0.0018602 | 0.00046621
27 | 0.98747 | -0.2412 | 0.0011266 | 0.00028235
28 | 0.98813 | -0.2283 | 0.0013502 | 0.00033838
29 | 0.98818 | -0.22735 | 0.00032964 | 8.2616e-05
30 | 0.98737 | -0.24319 | 0.0008423 | 0.0002111
31 | 0.98734 | -0.24375 | 0.0018592 | 0.00046596
32 | 0.98711 | -0.24821 | 0.0057118 | 0.0014315
33 | 0.98776 | -0.23561 | 0.0055627 | 0.0013941
34 | 0.98706 | -0.2491 | 0.0010951 | 0.00027446
35 | 0.98694 | -0.25145 | 0 | 0
36 | 0.9931 | -0.13213 | 0.0076285 | 0.0019119
37 | 0.9959 | -0.078239 | 0.0026358 | 0.0006606
38 | 0.99729 | -0.051644 | 0 | 0
39 | 1 | 0 | -0.28144 | -0.07094
40 | 0.99659 | -0.065135 | 0.00061586 | 0.00015435
41 | 0.99413 | -0.11245 | 0.0050495 | 0.0012655
42 | 0.9966 | -0.065178 | 0.0016263 | 0.00040759
43 | 0.9961 | -0.07472 | 0.0011923 | 0.00029881
44 | 0.99244 | -0.14553 | 0.00038169 | 9.5659e-05
45 | 0.9924 | -0.14631 | 0.00099133 | 0.00024845
46 | 0.99246 | -0.1451 | 0 | 0
47 | 0.99241 | -0.14604 | 0.00068996 | 0.00017292
48 | 0.9931 | -0.1326 | 0.03021 | 0.0075713
49 | 0.9921 | -0.15212 | 0.0035489 | 0.00088943
50 | 0.99407 | -0.11385 | 0.048813 | 0.012234
51 | 0.99192 | -0.15562 | 0.0046328 | 0.0011611
52 | 0.9912 | -0.16902 | 0.051631 | 0.01294
53 | 0.99466 | -0.10238 | 0.0021837 | 0.00054728
54 | 0.99467 | -0.10219 | 0.0077604 | 0.0019449
55 | 0.99093 | -0.17415 | 0.017745 | 0.0044473
56 | 0.99474 | -0.10097 | 0.0012665 | 0.00031742
57 | 0.99038 | -0.18492 | 0 | 0
58 | 0.98924 | -0.20707 | 0.0044739 | 0.0011213
59 | 0.99498 | -0.096253 | 0 | 0
60 | 0.99562 | -0.083825 | 0 | 0
61 | 0.99435 | -0.10841 | 0.011442 | 0.0028677
62 | 0.98863 | -0.21883 | 0.018564 | 0.0046525
63 | 0.9869 | -0.25226 | 0 | 0
64 | 0.98687 | -0.25292 | 0.0019879 | 0.00049822
65 | 0.98683 | -0.25364 | 0.0040649 | 0.0010188
66 | 0.99998 | 149.9956 | 0 | 0

## res_line
| p_from_mw | q_from_mvar | p_to_mw | q_to_mvar | pl_mw | ql_mvar | i_from_ka | i_to_ka | i_ka | vm_from_pu | va_from_degree | vm_to_pu | va_to_degree | loading_percent
0 | 0.00073128 | 0.00018306 | -0.00073127 | -0.00018327 | 7.6097e-09 | -2.0815e-07 | 0.0011029 | 0.001103 | 0.001103 | 0.98658 | -0.25859 | 0.98657 | -0.25881 | 0.30301
1 | -0.002125 | -0.00053236 | 0.0021254 | 0.0005313 | 3.9577e-07 | -1.0592e-06 | 0.003205 | 0.0032045 | 0.003205 | 0.98658 | -0.25859 | 0.98678 | -0.25467 | 0.88048
2 | 0.00055517 | 0.00013879 | -0.00055516 | -0.00013914 | 7.2105e-09 | -3.4591e-07 | 0.00083704 | 0.00083717 | 0.00083717 | 0.98678 | -0.25467 | 0.98677 | -0.25495 | 0.22999
3 | -0.0066143 | -0.0016543 | 0.0066162 | 0.0016549 | 1.846e-06 | 5.4894e-07 | 0.0099728 | 0.0099726 | 0.0099728 | 0.98678 | -0.25467 | 0.98708 | -0.24881 | 2.7398
4 | 0.0039338 | 0.00098425 | -0.0039325 | -0.00098465 | 1.2242e-06 | -4.0145e-07 | 0.0059313 | 0.0059317 | 0.0059317 | 0.98678 | -0.25467 | 0.98645 | -0.26121 | 1.6296
5 | -0.0066162 | -0.0016549 | 0.0066179 | 0.0016554 | 1.778e-06 | 5.2833e-07 | 0.0099726 | 0.0099724 | 0.0099726 | 0.98708 | -0.24881 | 0.98737 | -0.24316 | 2.7397
6 | 0.00032934 | 8.2313e-05 | -0.00032934 | -8.254e-05 | 1.6551e-09 | -2.2727e-07 | 0.00049671 | 0.0004968 | 0.0004968 | 0.98645 | -0.26121 | 0.98644 | -0.26132 | 0.13648
7 | 0.0036032 | 0.00090234 | -0.0036023 | -0.00090281 | 9.2955e-07 | -4.7597e-07 | 0.005435 | 0.0054354 | 0.0054354 | 0.98645 | -0.26121 | 0.98617 | -0.26663 | 1.4932
8 | 0.0066284 | 0.0016615 | -0.0066256 | -0.0016606 | 2.8194e-06 | 8.3689e-07 | 0.0099781 | 0.0099784 | 0.0099784 | 0.98849 | -0.22139 | 0.98803 | -0.23032 | 2.7413
9 | 0.0072665 | 0.0018188 | -0.007259 | -0.0018161 | 7.5242e-06 | 2.6681e-06 | 0.010938 | 0.010939 | 0.010939 | 0.98849 | -0.22139 | 0.98737 | -0.24316 | 3.0051
10 | -0.013895 | -0.0034802 | 0.013902 | 0.003484 | 6.7612e-06 | 3.7986e-06 | 0.020916 | 0.020916 | 0.020916 | 0.98849 | -0.22139 | 0.98901 | -0.21117 | 5.7461
11 | 0.0066256 | 0.0016606 | -0.0066232 | -0.0016599 | 2.3632e-06 | 7.0222e-07 | 0.0099784 | 0.0099787 | 0.0099787 | 0.98803 | -0.23032 | 0.98765 | -0.2378 | 2.7414
12 | -0.014153 | -0.0035471 | 0.014156 | 0.0035486 | 2.5888e-06 | 1.4614e-06 | 0.021294 | 0.021294 | 0.021294 | 0.98901 | -0.21117 | 0.98921 | -0.20733 | 5.8501
13 | -0.014442 | -0.0036201 | 0.014443 | 0.0036208 | 1.1343e-06 | 6.4365e-07 | 0.021724 | 0.021724 | 0.021724 | 0.98921 | -0.20733 | 0.9893 | -0.20568 | 5.9681
14 | -0.01464 | -0.0036703 | 0.014648 | 0.0036744 | 7.1573e-06 | 4.0751e-06 | 0.022021 | 0.022021 | 0.022021 | 0.9893 | -0.20568 | 0.98983 | -0.19543 | 6.0498
15 | -0.014648 | -0.0036744 | 0.014648 | 0.0036749 | 9.0887e-07 | 5.1743e-07 | 0.022021 | 0.022021 | 0.022021 | 0.98983 | -0.19543 | 0.98989 | -0.19413 | 6.0497
16 | -0.052064 | -0.013077 | 0.052134 | 0.013121 | 7.0546e-05 | 4.4754e-05 | 0.078272 | 0.078272 | 0.078272 | 0.98989 | -0.19413 | 0.99136 | -0.16577 | 21.5034
17 | 0.037415 | 0.0094016 | -0.037385 | -0.0093824 | 3.061e-05 | 1.9259e-05 | 0.056252 | 0.056252 | 0.056252 | 0.98989 | -0.19413 | 0.98901 | -0.21128 | 15.4537
18 | -0.052314 | -0.013166 | 0.052343 | 0.013185 | 2.9184e-05 | 1.8515e-05 | 0.078542 | 0.078542 | 0.078542 | 0.99136 | -0.16577 | 0.99196 | -0.15411 | 21.5775
19 | 0.03578 | 0.0089803 | -0.035765 | -0.008971 | 1.4676e-05 | 9.2196e-06 | 0.053838 | 0.053838 | 0.053838 | 0.98901 | -0.21128 | 0.98857 | -0.21989 | 14.7906
20 | 0.033373 | 0.0083715 | -0.033372 | -0.0083707 | 1.3032e-06 | 8.1641e-07 | 0.050237 | 0.050237 | 0.050237 | 0.98857 | -0.21989 | 0.98852 | -0.22071 | 13.8014
21 | 0.02614 | 0.0065595 | -0.026133 | -0.006555 | 7.2976e-06 | 4.5094e-06 | 0.039352 | 0.039352 | 0.039352 | 0.98852 | -0.22071 | 0.98822 | -0.22656 | 10.8109
22 | 0.0072319 | 0.0018112 | -0.0072304 | -0.0018107 | 1.4393e-06 | 5.06e-07 | 0.010886 | 0.010886 | 0.010886 | 0.98852 | -0.22071 | 0.98831 | -0.22489 | 2.9906
23 | 0.024132 | 0.0060535 | -0.024127 | -0.0060504 | 5.011e-06 | 3.0774e-06 | 0.036338 | 0.036338 | 0.036338 | 0.98822 | -0.22656 | 0.988 | -0.23092 | 9.983
24 | 0.0016801 | 0.00041961 | -0.0016799 | -0.00042017 | 1.2056e-07 | -5.6687e-07 | 0.002529 | 0.0025292 | 0.0025292 | 0.98831 | -0.22489 | 0.98823 | -0.2264 | 0.69484
25 | 0.0074244 | 0.0018608 | -0.0074233 | -0.0018604 | 1.0336e-06 | 3.7924e-07 | 0.011182 | 0.011182 | 0.011182 | 0.988 | -0.23092 | 0.98785 | -0.23384 | 3.072
26 | 0.016702 | 0.0041896 | -0.016694 | -0.0041848 | 8.1825e-06 | 4.7955e-06 | 0.025156 | 0.025157 | 0.025157 | 0.988 | -0.23092 | 0.98747 | -0.2412 | 6.9111
27 | 0.0016799 | 0.00042017 | -0.0016799 | -0.00042053 | 7.603e-08 | -3.5737e-07 | 0.0025292 | 0.0025294 | 0.0025294 | 0.98823 | -0.2264 | 0.98818 | -0.22735 | 0.69488
28 | -0.054748 | -0.013788 | 0.054806 | 0.013824 | 5.761e-05 | 3.6576e-05 | 0.08215 | 0.08215 | 0.08215 | 0.99196 | -0.15411 | 0.9931 | -0.13213 | 22.5687
29 | 0.0055631 | 0.0013942 | -0.0055627 | -0.0013941 | 4.6875e-07 | 7.2133e-08 | 0.0083799 | 0.00838 | 0.00838 | 0.98785 | -0.23384 | 0.98776 | -0.23561 | 2.3022
30 | 0.015567 | 0.0039024 | -0.015566 | -0.0039016 | 1.4751e-06 | 8.5263e-07 | 0.023459 | 0.023459 | 0.023459 | 0.98747 | -0.2412 | 0.98737 | -0.24319 | 6.4447
31 | -0.0013502 | -0.00033838 | 0.0013502 | 0.00033791 | 6.1254e-08 | -4.6703e-07 | 0.0020332 | 0.002033 | 0.0020332 | 0.98813 | -0.2283 | 0.98818 | -0.22735 | 0.55857
32 | 0.0018593 | 0.00046577 | -0.0018592 | -0.00046596 | 4.995e-08 | -1.8502e-07 | 0.0028019 | 0.002802 | 0.002802 | 0.98737 | -0.24319 | 0.98734 | -0.24375 | 0.76978
33 | 0.012864 | 0.0032247 | -0.012861 | -0.003223 | 3.0769e-06 | 1.6901e-06 | 0.019388 | 0.019388 | 0.019388 | 0.98737 | -0.24319 | 0.98711 | -0.24821 | 5.3263
34 | 0.0071495 | 0.0017915 | -0.0071492 | -0.0017914 | 3.0182e-07 | 1.0459e-07 | 0.010777 | 0.010777 | 0.010777 | 0.98711 | -0.24821 | 0.98706 | -0.2491 | 2.9608
35 | 0.0060541 | 0.0015169 | -0.0060534 | -0.0015168 | 6.796e-07 | 1.5687e-07 | 0.0091265 | 0.0091266 | 0.0091266 | 0.98706 | -0.2491 | 0.98694 | -0.25145 | 2.5073
36 | 0.0060534 | 0.0015168 | -0.0060532 | -0.0015167 | 2.3236e-07 | 5.3653e-08 | 0.0091266 | 0.0091266 | 0.0091266 | 0.98694 | -0.25145 | 0.9869 | -0.25226 | 2.5073
37 | -0.062434 | -0.015736 | 0.062596 | 0.015839 | 0.00016143 | 0.00010267 | 0.09358 | 0.09358 | 0.09358 | 0.9931 | -0.13213 | 0.9959 | -0.078239 | 25.7088
38 | -0.065232 | -0.016499 | 0.065315 | 0.016552 | 8.3346e-05 | 5.3037e-05 | 0.097518 | 0.097518 | 0.097518 | 0.9959 | -0.078239 | 0.99729 | -0.051644 | 26.7907
39 | -0.089836 | -0.022719 | 0.090059 | 0.022861 | 0.00022316 | 0.00014239 | 0.13411 | 0.13411 | 0.13411 | 0.99729 | -0.051644 | 1 | 0 | 36.8439
40 | 0.024521 | 0.0061661 | -0.024505 | -0.0061564 | 1.579e-05 | 9.6953e-06 | 0.036594 | 0.036594 | 0.036594 | 0.99729 | -0.051644 | 0.99659 | -0.065135 | 10.0532
41 | 0.098299 | 0.024959 | -0.09777 | -0.024621 | 0.00052879 | 0.00033757 | 0.14638 | 0.14638 | 0.14638 | 1 | 0 | 0.99413 | -0.11245 | 40.2156
42 | 0.091432 | 0.02312 | -0.091147 | -0.022938 | 0.00028488 | 0.00018179 | 0.13612 | 0.13613 | 0.13613 | 1 | 0 | 0.9966 | -0.065178 | 37.397
43 | 0.023889 | 0.0060021 | -0.023878 | -0.0059954 | 1.0923e-05 | 6.6929e-06 | 0.035674 | 0.035674 | 0.035674 | 0.99659 | -0.065135 | 0.9961 | -0.07472 | 9.8006
44 | 0.092721 | 0.023355 | -0.092471 | -0.023196 | 0.00025012 | 0.00015963 | 0.13883 | 0.13883 | 0.13883 | 0.99413 | -0.11245 | 0.9912 | -0.16902 | 38.1392
45 | 0.089521 | 0.022531 | -0.089313 | -0.022398 | 0.00020772 | 0.00013254 | 0.1337 | 0.1337 | 0.1337 | 0.9966 | -0.065178 | 0.99407 | -0.11385 | 36.7299
46 | 0.022686 | 0.0056966 | -0.022676 | -0.0056905 | 9.8498e-06 | 6.0064e-06 | 0.033893 | 0.033893 | 0.033893 | 0.9961 | -0.07472 | 0.99562 | -0.083825 | 9.3114
47 | 0.00099137 | 0.0002479 | -0.00099133 | -0.00024845 | 3.6907e-08 | -5.5202e-07 | 0.0014862 | 0.0014864 | 0.0014864 | 0.99244 | -0.14553 | 0.9924 | -0.14631 | 0.40836
48 | -0.002063 | -0.00051596 | 0.0020631 | 0.00051583 | 4.241e-08 | -1.2563e-07 | 0.0030928 | 0.0030928 | 0.0030928 | 0.99244 | -0.14553 | 0.99246 | -0.1451 | 0.84968
49 | 0.00068998 | 0.0001724 | -0.00068996 | -0.00017292 | 1.6582e-08 | -5.2335e-07 | 0.0010343 | 0.0010345 | 0.0010345 | 0.99244 | -0.14553 | 0.99241 | -0.14604 | 0.28421
50 | -0.010248 | -0.0025674 | 0.010254 | 0.0025704 | 6.1051e-06 | 3.0156e-06 | 0.015365 | 0.015365 | 0.015365 | 0.99246 | -0.1451 | 0.9931 | -0.1326 | 4.2212
51 | 0.0081852 | 0.0020516 | -0.0081824 | -0.0020505 | 2.736e-06 | 1.1253e-06 | 0.012272 | 0.012272 | 0.012272 | 0.99246 | -0.1451 | 0.9921 | -0.15212 | 3.3716
52 | -0.040464 | -0.010142 | 0.0405 | 0.010165 | 3.6175e-05 | 2.2812e-05 | 0.06063 | 0.06063 | 0.06063 | 0.9931 | -0.1326 | 0.99407 | -0.11385 | 16.6565
53 | 0.0046336 | 0.001161 | -0.0046328 | -0.0011611 | 7.7192e-07 | -5.6194e-08 | 0.0069497 | 0.0069499 | 0.0069499 | 0.9921 | -0.15212 | 0.99192 | -0.15562 | 1.9093
54 | 0.040839 | 0.010256 | -0.040829 | -0.010249 | 9.9871e-06 | 6.3004e-06 | 0.061316 | 0.061316 | 0.061316 | 0.9912 | -0.16902 | 0.99093 | -0.17415 | 16.8451
55 | -0.0021837 | -0.00054728 | 0.0021837 | 0.00054723 | 1.9772e-08 | -5.1473e-08 | 0.0032668 | 0.0032668 | 0.0032668 | 0.99466 | -0.10238 | 0.99467 | -0.10219 | 0.89747
56 | -0.0099441 | -0.0024922 | 0.0099446 | 0.0024924 | 5.7991e-07 | 2.8043e-07 | 0.014876 | 0.014876 | 0.014876 | 0.99467 | -0.10219 | 0.99474 | -0.10097 | 4.0869
57 | 0.023084 | 0.0058021 | -0.023072 | -0.0057949 | 1.1863e-05 | 7.2536e-06 | 0.03467 | 0.03467 | 0.03467 | 0.99093 | -0.17415 | 0.99038 | -0.18492 | 9.5247
58 | -0.011211 | -0.0028099 | 0.011214 | 0.0028112 | 2.5179e-06 | 1.3015e-06 | 0.016771 | 0.016771 | 0.016771 | 0.99474 | -0.10097 | 0.99498 | -0.096253 | 4.6073
59 | 0.023072 | 0.0057949 | -0.023048 | -0.00578 | 2.436e-05 | 1.4896e-05 | 0.03467 | 0.03467 | 0.03467 | 0.99038 | -0.18492 | 0.98924 | -0.20707 | 9.5248
60 | 0.018574 | 0.0046587 | -0.018564 | -0.0046525 | 1.0403e-05 | 6.202e-06 | 0.02794 | 0.027941 | 0.027941 | 0.98924 | -0.20707 | 0.98863 | -0.21883 | 7.676
61 | -0.022663 | -0.0056824 | 0.022676 | 0.0056905 | 1.343e-05 | 8.1902e-06 | 0.033894 | 0.033893 | 0.033894 | 0.99498 | -0.096253 | 0.99562 | -0.083825 | 9.3114
62 | 0.011449 | 0.0028712 | -0.011442 | -0.0028677 | 6.629e-06 | 3.46e-06 | 0.017123 | 0.017123 | 0.017123 | 0.99498 | -0.096253 | 0.99435 | -0.10841 | 4.7042
63 | 0.0040652 | 0.0010187 | -0.0040649 | -0.0010188 | 2.6655e-07 | -7.1148e-08 | 0.0061293 | 0.0061294 | 0.0061294 | 0.9869 | -0.25226 | 0.98683 | -0.25364 | 1.6839
64 | 0.001988 | 0.00049803 | -0.0019879 | -0.00049822 | 6.2257e-08 | -1.9626e-07 | 0.0029974 | 0.0029974 | 0.0029974 | 0.9869 | -0.25226 | 0.98687 | -0.25292 | 0.82347

## res_trafo
| p_hv_mw | q_hv_mvar | p_lv_mw | q_lv_mvar | pl_mw | ql_mvar | i_hv_ka | i_lv_ka | vm_hv_pu | va_hv_degree | vm_lv_pu | va_lv_degree | loading_percent
0 | -1.2729e-15 | -1.3162e-15 | 0.00165 | 1.2699e-07 | 0.00165 | 1.2699e-07 | 5.2857e-17 | 0.0023815 | 0.99998 | 149.9956 | 1 | 0 | 0.2619

## res_ext_grid
| p_mw | q_mvar
0 | 0.28144 | 0.07094

## res_load
| p_mw | q_mvar
0 | 0.0013937 | 0.0003493
1 | 0.00073127 | 0.00018327
2 | 0.00055516 | 0.00013914
3 | 0.00064106 | 0.00016066
4 | 0.00025173 | 6.309e-05
5 | 0.00032934 | 8.254e-05
6 | 0.0036023 | 0.00090281
7 | 0.00028552 | 7.1558e-05
8 | 0.0001977 | 4.9549e-05
9 | 0.00017964 | 4.5023e-05
10 | 0.0016044 | 0.00040209
11 | 0.0066232 | 0.0016599
12 | 0.0023921 | 0.00059953
13 | 0.0020013 | 0.00050157
14 | 0.0055504 | 0.0013911
15 | 0.0024054 | 0.00060284
16 | 0.0018602 | 0.00046621
17 | 0.0011266 | 0.00028235
18 | 0.0013502 | 0.00033838
19 | 0.00032964 | 8.2616e-05
20 | 0.0008423 | 0.0002111
21 | 0.0018592 | 0.00046596
22 | 0.0057118 | 0.0014315
23 | 0.0055627 | 0.0013941
24 | 0.0010951 | 0.00027446
25 | 0.0076285 | 0.0019119
26 | 0.0026358 | 0.0006606
27 | 0.00061586 | 0.00015435
28 | 0.0050495 | 0.0012655
29 | 0.0016263 | 0.00040759
30 | 0.0011923 | 0.00029881
31 | 0.00038169 | 9.5659e-05
32 | 0.00099133 | 0.00024845
33 | 0.00068996 | 0.00017292
34 | 0.03021 | 0.0075713
35 | 0.0035489 | 0.00088943
36 | 0.048813 | 0.012234
37 | 0.0046328 | 0.0011611
38 | 0.051631 | 0.01294
39 | 0.0021837 | 0.00054728
40 | 0.0077604 | 0.0019449
41 | 0.017745 | 0.0044473
42 | 0.0012665 | 0.00031742
43 | 0.0044739 | 0.0011213
44 | 0.011442 | 0.0028677
45 | 0.018564 | 0.0046525
46 | 0.0019879 | 0.00049822
47 | 0.0040649 | 0.0010188

## dtypes
| element | column | dtype
0 | bus | name | object
1 | bus | vn_kv | float64
2 | bus | type | object
3 | bus | zone | object
4 | bus | in_service | bool
5 | load | name | object
6 | load | bus | uint32
7 | load | p_mw | float64
8 | load | q_mvar | float64
9 | load | const_z_percent | float64
10 | load | const_i_percent | float64
11 | load | sn_mva | float64
12 | load | scaling | float64
13 | load | in_service | bool
14 | load | type | object
15 | ext_grid | name | object
16 | ext_grid | bus | uint32
17 | ext_grid | vm_pu | float64
18 | ext_grid | va_degree | float64
19 | ext_grid | slack_weight | float64
20 | ext_grid | in_service | bool
21 | line | name | object
22 | line | std_type | object
23 | line | from_bus | uint32
24 | line | to_bus | uint32
25 | line | length_km | float64
26 | line | r_ohm_per_km | float64
27 | line | x_ohm_per_km | float64
28 | line | c_nf_per_km | float64
29 | line | g_us_per_km | float64
30 | line | max_i_ka | float64
31 | line | df | float64
32 | line | parallel | uint32
33 | line | type | object
34 | line | in_service | bool
35 | trafo | name | object
36 | trafo | std_type | object
37 | trafo | hv_bus | uint32
38 | trafo | lv_bus | uint32
39 | trafo | sn_mva | float64
40 | trafo | vn_hv_kv | float64
41 | trafo | vn_lv_kv | float64
42 | trafo | vk_percent | float64
43 | trafo | vkr_percent | float64
44 | trafo | pfe_kw | float64
45 | trafo | i0_percent | float64
46 | trafo | shift_degree | float64
47 | trafo | tap_side | object
48 | trafo | tap_neutral | int32
49 | trafo | tap_min | int32
50 | trafo | tap_max | int32
51 | trafo | tap_step_percent | float64
52 | trafo | tap_step_degree | float64
53 | trafo | tap_pos | int32
54 | trafo | tap_phase_shifter | bool
55 | trafo | parallel | uint32
56 | trafo | df | float64
57 | trafo | in_service | bool
58 | line_geodata | coords | object
59 | bus_geodata | x | float64
60 | bus_geodata | y | float64
61 | bus_geodata | coords | object
62 | res_bus | vm_pu | float64
63 | res_bus | va_degree | float64
64 | res_bus | p_mw | float64
65 | res_bus | q_mvar | float64
66 | res_line | p_from_mw | float64
67 | res_line | q_from_mvar | float64
68 | res_line | p_to_mw | float64
69 | res_line | q_to_mvar | float64
70 | res_line | pl_mw | float64
71 | res_line | ql_mvar | float64
72 | res_line | i_from_ka | float64
73 | res_line | i_to_ka | float64
74 | res_line | i_ka | float64
75 | res_line | vm_from_pu | float64
76 | res_line | va_from_degree | float64
77 | res_line | vm_to_pu | float64
78 | res_line | va_to_degree | float64
79 | res_line | loading_percent | float64
80 | res_trafo | p_hv_mw | float64
81 | res_trafo | q_hv_mvar | float64
82 | res_trafo | p_lv_mw | float64
83 | res_trafo | q_lv_mvar | float64
84 | res_trafo | pl_mw | float64
85 | res_trafo | ql_mvar | float64
86 | res_trafo | i_hv_ka | float64
87 | res_trafo | i_lv_ka | float64
88 | res_trafo | vm_hv_pu | float64
89 | res_trafo | va_hv_degree | float64
90 | res_trafo | vm_lv_pu | float64
91 | res_trafo | va_lv_degree | float64
92 | res_trafo | loading_percent | float64
93 | res_ext_grid | p_mw | float64
94 | res_ext_grid | q_mvar | float64
95 | res_load | p_mw | float64
96 | res_load | q_mvar | float64

## parameters
| version | format_version | converged | OPF_converged | name | f_hz | sn_mva
0 | 2.14.6 | 2.14.0 | TRUE | FALSE |  | 50 | 1