## bus
| name | vn_kv | type | zone | in_service
0 | bus_LV_2586-8_0_4_node_0 | 0.4 | n |  | TRUE
1 | bus_LV_2586-8_0_4_node_1 | 0.4 | n |  | TRUE
2 | bus_LV_2586-8_0_4_node_2 | 0.4 | n |  | TRUE
3 | bus_LV_2586-8_0_4_node_3 | 0.4 | n |  | TRUE
4 | bus_LV_2586-8_0_4_node_4 | 0.4 | n |  | TRUE
5 | bus_LV_2586-8_0_4_node_217 | 0.4 | n |  | TRUE
6 | bus_LV_2586-8_0_4_node_213 | 0.4 | n |  | TRUE
7 | bus_LV_2586-8_0_4_node_113 | 0.4 | n |  | TRUE
8 | bus_LV_2586-8_0_4_node_227 | 0.4 | n |  | TRUE
9 | bus_LV_2586-8_0_4_node_188 | 0.4 | n |  | TRUE
10 | bus_LV_2586-8_0_4_node_114 | 0.4 | n |  | TRUE
11 | bus_LV_2586-8_0_4_node_5 | 0.4 | n |  | TRUE
12 | bus_LV_2586-8_0_4_node_6 | 0.4 | n |  | TRUE
13 | bus_LV_2586-8_0_4_node_7 | 0.4 | n |  | TRUE
14 | bus_LV_2586-8_0_4_node_8 | 0.4 | n |  | TRUE
15 | bus_LV_2586-8_0_4_node_62 | 0.4 | n |  | TRUE
16 | bus_LV_2586-8_0_4_node_59 | 0.4 | n |  | TRUE
17 | bus_LV_2586-8_0_4_node_143 | 0.4 | n |  | TRUE
18 | bus_LV_2586-8_0_4_node_60 | 0.4 | n |  | TRUE
19 | bus_LV_2586-8_0_4_node_9 | 0.4 | n |  | TRUE
20 | bus_LV_2586-8_0_4_node_10 | 0.4 | n |  | TRUE
21 | bus_LV_2586-8_0_4_node_11 | 0.4 | n |  | TRUE
22 | bus_LV_2586-8_0_4_node_12 | 0.4 | n |  | TRUE
23 | bus_LV_2586-8_0_4_node_13 | 0.4 | n |  | TRUE
24 | bus_LV_2586-8_0_4_node_197 | 0.4 | n |  | TRUE
25 | bus_LV_2586-8_0_4_node_79 | 0.4 | n |  | TRUE
26 | bus_LV_2586-8_0_4_node_229 | 0.4 | n |  | TRUE
27 | bus_LV_2586-8_0_4_node_77 | 0.4 | n |  | TRUE
28 | bus_LV_2586-8_0_4_node_14 | 0.4 | n |  | TRUE
29 | bus_LV_2586-8_0_4_node_15 | 0.4 | n |  | TRUE
30 | bus_LV_2586-8_0_4_node_16 | 0.4 | n |  | TRUE
31 | bus_LV_2586-8_0_4_node_17 | 0.4 | n |  | TRUE
32 | bus_LV_2586-8_0_4_node_18 | 0.4 | n |  | TRUE
33 | bus_LV_2586-8_0_4_node_19 | 0.4 | n |  | TRUE
34 | bus_LV_2586-8_0_4_node_147 | 0.4 | n |  | TRUE
35 | bus_LV_2586-8_0_4_node_146 | 0.4 | n |  | TRUE
36 | bus_LV_2586-8_0_4_node_226 | 0.4 | n |  | TRUE
37 | bus_LV_2586-8_0_4_node_140 | 0.4 | n |  | TRUE
38 | bus_LV_2586-8_0_4_node_221 | 0.4 | n |  | TRUE
39 | bus_LV_2586-8_0_4_node_145 | 0.4 | n |  | TRUE
40 | bus_LV_2586-8_0_4_node_144 | 0.4 | n |  | TRUE
41 | bus_LV_2586-8_0_4_node_141 | 0.4 | n |  | TRUE
42 | bus_LV_2586-8_0_4_node_20 | 0.4 | n |  | TRUE
43 | bus_LV_2586-8_0_4_node_21 | 0.4 | n |  | TRUE
44 | bus_LV_2586-8_0_4_node_22 | 0.4 | n |  | TRUE
45 | bus_LV_2586-8_0_4_node_23 | 0.4 | n |  | TRUE
46 | bus_LV_2586-8_0_4_node_24 | 0.4 | n |  | TRUE
47 | bus_LV_2586-8_0_4_node_101 | 0.4 | n |  | TRUE
48 | bus_LV_2586-8_0_4_node_74 | 0.4 | n |  | TRUE
49 | bus_LV_2586-8_0_4_node_189 | 0.4 | n |  | TRUE
50 | bus_LV_2586-8_0_4_node_100 | 0.4 | n |  | TRUE
51 | bus_LV_2586-8_0_4_node_53 | 0.4 | n |  | TRUE
52 | bus_LV_2586-8_0_4_node_190 | 0.4 | n |  | TRUE
53 | bus_LV_2586-8_0_4_node_25 | 0.4 | n |  | TRUE
54 | bus_LV_2586-8_0_4_node_26 | 0.4 | n |  | TRUE
55 | bus_LV_2586-8_0_4_node_27 | 0.4 | n |  | TRUE
56 | bus_LV_2586-8_0_4_node_28 | 0.4 | n |  | TRUE
57 | bus_LV_2586-8_0_4_node_29 | 0.4 | n |  | TRUE
58 | bus_LV_2586-8_0_4_node_154 | 0.4 | n |  | TRUE
59 | bus_LV_2586-8_0_4_node_248 | 0.4 | n |  | TRUE
60 | bus_LV_2586-8_0_4_node_138 | 0.4 | n |  | TRUE
61 | bus_LV_2586-8_0_4_node_249 | 0.4 | n |  | TRUE
62 | bus_LV_2586-8_0_4_node_30 | 0.4 | n |  | TRUE
63 | bus_LV_2586-8_0_4_node_31 | 0.4 | n |  | TRUE
64 | bus_LV_2586-8_0_4_node_32 | 0.4 | n |  | TRUE
65 | bus_LV_2586-8_0_4_node_33 | 0.4 | n |  | TRUE
66 | bus_LV_2586-8_0_4_node_34 | 0.4 | n |  | TRUE
67 | bus_LV_2586-8_0_4_node_75 | 0.4 | n |  | TRUE
68 | bus_LV_2586-8_0_4_node_168 | 0.4 | n |  | TRUE
69 | bus_LV_2586-8_0_4_node_52 | 0.4 | n |  | TRUE
70 | bus_LV_2586-8_0_4_node_171 | 0.4 | n |  | TRUE
71 | bus_LV_2586-8_0_4_node_158 | 0.4 | n |  | TRUE
72 | bus_LV_2586-8_0_4_node_50 | 0.4 | n |  | TRUE
73 | bus_LV_2586-8_0_4_node_35 | 0.4 | n |  | TRUE
74 | bus_LV_2586-8_0_4_node_36 | 0.4 | n |  | TRUE
75 | bus_LV_2586-8_0_4_node_37 | 0.4 | n |  | TRUE
76 | bus_LV_2586-8_0_4_node_38 | 0.4 | n |  | TRUE
77 | bus_LV_2586-8_0_4_node_39 | 0.4 | n |  | TRUE
78 | bus_LV_2586-8_0_4_node_40 | 0.4 | n |  | TRUE
79 | bus_LV_2586-8_0_4_node_121 | 0.4 | n |  | TRUE
80 | bus_LV_2586-8_0_4_node_63 | 0.4 | n |  | TRUE
81 | bus_LV_2586-8_0_4_node_72 | 0.4 | n |  | TRUE
82 | bus_LV_2586-8_0_4_node_179 | 0.4 | n |  | TRUE
83 | bus_LV_2586-8_0_4_node_64 | 0.4 | n |  | TRUE
84 | bus_LV_2586-8_0_4_node_41 | 0.4 | n |  | TRUE
85 | bus_LV_2586-8_0_4_node_42 | 0.4 | n |  | TRUE
86 | bus_LV_2586-8_0_4_node_43 | 0.4 | n |  | TRUE
87 | bus_LV_2586-8_0_4_node_44 | 0.4 | n |  | TRUE
88 | bus_LV_2586-8_0_4_node_45 | 0.4 | n |  | TRUE
89 | bus_LV_2586-8_0_4_node_92 | 0.4 | n |  | TRUE
90 | bus_LV_2586-8_0_4_node_93 | 0.4 | n |  | TRUE
91 | bus_LV_2586-8_0_4_node_46 | 0.4 | n |  | TRUE
92 | bus_LV_2586-8_0_4_node_47 | 0.4 | n |  | TRUE
93 | bus_LV_2586-8_0_4_node_48 | 0.4 | n |  | TRUE
94 | bus_LV_2586-8_0_4_node_49 | 0.4 | n |  | TRUE
95 | bus_LV_2586-8_0_4_node_51 | 0.4 | n |  | TRUE
96 | bus_LV_2586-8_0_4_node_73 | 0.4 | n |  | TRUE
97 | bus_LV_2586-8_0_4_node_240 | 0.4 | n |  | TRUE
98 | bus_LV_2586-8_0_4_node_54 | 0.4 | n |  | TRUE
99 | bus_LV_2586-8_0_4_node_55 | 0.4 | n |  | TRUE
100 | bus_LV_2586-8_0_4_node_56 | 0.4 | n |  | TRUE
101 | bus_LV_2586-8_0_4_node_57 | 0.4 | n |  | TRUE
102 | bus_LV_2586-8_0_4_node_58 | 0.4 | n |  | TRUE
103 | bus_LV_2586-8_0_4_node_116 | 0.4 | n |  | TRUE
104 | bus_LV_2586-8_0_4_node_200 | 0.4 | n |  | TRUE
105 | bus_LV_2586-8_0_4_node_204 | 0.4 | n |  | TRUE
106 | bus_LV_2586-8_0_4_node_66 | 0.4 | n |  | TRUE
107 | bus_LV_2586-8_0_4_node_61 | 0.4 | n |  | TRUE
108 | bus_LV_2586-8_0_4_node_118 | 0.4 | n |  | TRUE
109 | bus_LV_2586-8_0_4_node_211 | 0.4 | n |  | TRUE
110 | bus_LV_2586-8_0_4_node_212 | 0.4 | n |  | TRUE
111 | bus_LV_2586-8_0_4_node_205 | 0.4 | n |  | TRUE
112 | bus_LV_2586-8_0_4_node_65 | 0.4 | n |  | TRUE
113 | bus_LV_2586-8_0_4_node_175 | 0.4 | n |  | TRUE
114 | bus_LV_2586-8_0_4_node_187 | 0.4 | n |  | TRUE
115 | bus_LV_2586-8_0_4_node_176 | 0.4 | n |  | TRUE
116 | bus_LV_2586-8_0_4_node_177 | 0.4 | n |  | TRUE
117 | bus_LV_2586-8_0_4_node_67 | 0.4 | n |  | TRUE
118 | bus_LV_2586-8_0_4_node_68 | 0.4 | n |  | TRUE
119 | bus_LV_2586-8_0_4_node_69 | 0.4 | n |  | TRUE
120 | bus_LV_2586-8_0_4_node_70 | 0.4 | n |  | TRUE
121 | bus_LV_2586-8_0_4_node_71 | 0.4 | n |  | TRUE
122 | bus_LV_2586-8_0_4_node_115 | 0.4 | n |  | TRUE
123 | bus_LV_2586-8_0_4_node_125 | 0.4 | n |  | TRUE
124 | bus_LV_2586-8_0_4_node_123 | 0.4 | n |  | TRUE
125 | bus_LV_2586-8_0_4_node_76 | 0.4 | n |  | TRUE
126 | bus_LV_2586-8_0_4_node_80 | 0.4 | n |  | TRUE
127 | bus_LV_2586-8_0_4_node_126 | 0.4 | n |  | TRUE
128 | bus_LV_2586-8_0_4_node_243 | 0.4 | n |  | TRUE
129 | bus_LV_2586-8_0_4_node_186 | 0.4 | n |  | TRUE
130 | bus_LV_2586-8_0_4_node_124 | 0.4 | n |  | TRUE
131 | bus_LV_2586-8_0_4_node_81 | 0.4 | n |  | TRUE
132 | bus_LV_2586-8_0_4_node_82 | 0.4 | n |  | TRUE
133 | bus_LV_2586-8_0_4_node_83 | 0.4 | n |  | TRUE
134 | bus_LV_2586-8_0_4_node_84 | 0.4 | n |  | TRUE
135 | bus_LV_2586-8_0_4_node_85 | 0.4 | n |  | TRUE
136 | bus_LV_2586-8_0_4_node_162 | 0.4 | n |  | TRUE
137 | bus_LV_2586-8_0_4_node_127 | 0.4 | n |  | TRUE
138 | bus_LV_2586-8_0_4_node_128 | 0.4 | n |  | TRUE
139 | bus_LV_2586-8_0_4_node_235 | 0.4 | n |  | TRUE
140 | bus_LV_2586-8_0_4_node_104 | 0.4 | n |  | TRUE
141 | bus_LV_2586-8_0_4_node_234 | 0.4 | n |  | TRUE
142 | bus_LV_2586-8_0_4_node_163 | 0.4 | n |  | TRUE
143 | bus_LV_2586-8_0_4_node_107 | 0.4 | n |  | TRUE
144 | bus_LV_2586-8_0_4_node_164 | 0.4 | n |  | TRUE
145 | bus_LV_2586-8_0_4_node_86 | 0.4 | n |  | TRUE
146 | bus_LV_2586-8_0_4_node_87 | 0.4 | n |  | TRUE
147 | bus_LV_2586-8_0_4_node_88 | 0.4 | n |  | TRUE
148 | bus_LV_2586-8_0_4_node_89 | 0.4 | n |  | TRUE
149 | bus_LV_2586-8_0_4_node_90 | 0.4 | n |  | TRUE
150 | bus_LV_2586-8_0_4_node_91 | 0.4 | n |  | TRUE
151 | bus_LV_2586-8_0_4_node_112 | 0.4 | n |  | TRUE
152 | bus_LV_2586-8_0_4_node_231 | 0.4 | n |  | TRUE
153 | bus_LV_2586-8_0_4_node_201 | 0.4 | n |  | TRUE
154 | bus_LV_2586-8_0_4_node_198 | 0.4 | n |  | TRUE
155 | bus_LV_2586-8_0_4_node_185 | 0.4 | n |  | TRUE
156 | bus_LV_2586-8_0_4_node_230 | 0.4 | n |  | TRUE
157 | bus_LV_2586-8_0_4_node_109 | 0.4 | n |  | TRUE
158 | bus_LV_2586-8_0_4_node_232 | 0.4 | n |  | TRUE
159 | bus_LV_2586-8_0_4_node_174 | 0.4 | n |  | TRUE
160 | bus_LV_2586-8_0_4_node_182 | 0.4 | n |  | TRUE
161 | bus_LV_2586-8_0_4_node_139 | 0.4 | n |  | TRUE
162 | bus_LV_2586-8_0_4_node_199 | 0.4 | n |  | TRUE
163 | bus_LV_2586-8_0_4_node_94 | 0.4 | n |  | TRUE
164 | bus_LV_2586-8_0_4_node_191 | 0.4 | n |  | TRUE
165 | bus_LV_2586-8_0_4_node_95 | 0.4 | n |  | TRUE
166 | bus_LV_2586-8_0_4_node_96 | 0.4 | n |  | TRUE
167 | bus_LV_2586-8_0_4_node_98 | 0.4 | n |  | TRUE
168 | bus_LV_2586-8_0_4_node_194 | 0.4 | n |  | TRUE
169 | bus_LV_2586-8_0_4_node_99 | 0.4 | n |  | TRUE
170 | bus_LV_2586-8_0_4_node_102 | 0.4 | n |  | TRUE
171 | bus_LV_2586-8_0_4_node_195 | 0.4 | n |  | TRUE
172 | bus_LV_2586-8_0_4_node_103 | 0.4 | n |  | TRUE
173 | bus_LV_2586-8_0_4_node_203 | 0.4 | n |  | TRUE
174 | bus_LV_2586-8_0_4_node_202 | 0.4 | n |  | TRUE
175 | bus_LV_2586-8_0_4_node_105 | 0.4 | n |  | TRUE
176 | bus_LV_2586-8_0_4_node_106 | 0.4 | n |  | TRUE
177 | bus_LV_2586-8_0_4_node_108 | 0.4 | n |  | TRUE
178 | bus_LV_2586-8_0_4_node_110 | 0.4 | n |  | TRUE
179 | bus_LV_2586-8_0_4_node_111 | 0.4 | n |  | TRUE
180 | bus_LV_2586-8_0_4_node_160 | 0.4 | n |  | TRUE
181 | bus_LV_2586-8_0_4_node_161 | 0.4 | n |  | TRUE
182 | bus_LV_2586-8_0_4_node_208 | 0.4 | n |  | TRUE
183 | bus_LV_2586-8_0_4_node_228 | 0.4 | n |  | TRUE
184 | bus_LV_2586-8_0_4_node_117 | 0.4 | n |  | TRUE
185 | bus_LV_2586-8_0_4_node_119 | 0.4 | n |  | TRUE
186 | bus_LV_2586-8_0_4_node_120 | 0.4 | n |  | TRUE
187 | bus_LV_2586-8_0_4_node_165 | 0.4 | n |  | TRUE
188 | bus_LV_2586-8_0_4_node_166 | 0.4 | n |  | TRUE
189 | bus_LV_2586-8_0_4_node_180 | 0.4 | n |  | TRUE
190 | bus_LV_2586-8_0_4_node_122 | 0.4 | n |  | TRUE
191 | bus_LV_2586-8_0_4_node_251 | 0.4 | n |  | TRUE
192 | bus_LV_2586-8_0_4_node_133 | 0.4 | n |  | TRUE
193 | bus_LV_2586-8_0_4_node_131 | 0.4 | n |  | TRUE
194 | bus_LV_2586-8_0_4_node_129 | 0.4 | n |  | TRUE
195 | bus_LV_2586-8_0_4_node_130 | 0.4 | n |  | TRUE
196 | bus_LV_2586-8_0_4_node_132 | 0.4 | n |  | TRUE
197 | bus_LV_2586-8_0_4_node_134 | 0.4 | n |  | TRUE
198 | bus_LV_2586-8_0_4_node_245 | 0.4 | n |  | TRUE
199 | bus_LV_2586-8_0_4_node_135 | 0.4 | n |  | TRUE
200 | bus_LV_2586-8_0_4_node_136 | 0.4 | n |  | TRUE
201 | bus_LV_2586-8_0_4_node_137 | 0.4 | n |  | TRUE
202 | bus_LV_2586-8_0_4_node_142 | 0.4 | n |  | TRUE
203 | bus_LV_2586-8_0_4_node_181 | 0.4 | n |  | TRUE
204 | bus_LV_2586-8_0_4_node_148 | 0.4 | n |  | TRUE
205 | bus_LV_2586-8_0_4_node_209 | 0.4 | n |  | TRUE
206 | bus_LV_2586-8_0_4_node_206 | 0.4 | n |  | TRUE
207 | bus_LV_2586-8_0_4_node_207 | 0.4 | n |  | TRUE
208 | bus_LV_2586-8_0_4_node_149 | 0.4 | n |  | TRUE
209 | bus_LV_2586-8_0_4_node_151 | 0.4 | n |  | TRUE
210 | bus_LV_2586-8_0_4_node_152 | 0.4 | n |  | TRUE
211 | bus_LV_2586-8_0_4_node_153 | 0.4 | n |  | TRUE
212 | bus_LV_2586-8_0_4_node_169 | 0.4 | n |  | TRUE
213 | bus_LV_2586-8_0_4_node_236 | 0.4 | n |  | TRUE
214 | bus_LV_2586-8_0_4_node_170 | 0.4 | n |  | TRUE
215 | bus_LV_2586-8_0_4_node_155 | 0.4 | n |  | TRUE
216 | bus_LV_2586-8_0_4_node_156 | 0.4 | n |  | TRUE
217 | bus_LV_2586-8_0_4_node_157 | 0.4 | n |  | TRUE
218 | bus_LV_2586-8_0_4_node_210 | 0.4 | n |  | TRUE
219 | bus_LV_2586-8_0_4_node_216 | 0.4 | n |  | TRUE
220 | bus_LV_2586-8_0_4_node_167 | 0.4 | n |  | TRUE
221 | bus_LV_2586-8_0_4_node_172 | 0.4 | n |  | TRUE
222 | bus_LV_2586-8_0_4_node_224 | 0.4 | n |  | TRUE
223 | bus_LV_2586-8_0_4_node_225 | 0.4 | n |  | TRUE
224 | bus_LV_2586-8_0_4_node_173 | 0.4 | n |  | TRUE
225 | bus_LV_2586-8_0_4_node_178 | 0.4 | n |  | TRUE
226 | bus_LV_2586-8_0_4_node_192 | 0.4 | n |  | TRUE
227 | bus_LV_2586-8_0_4_node_183 | 0.4 | n |  | TRUE
228 | bus_LV_2586-8_0_4_node_193 | 0.4 | n |  | TRUE
229 | bus_LV_2586-8_0_4_node_184 | 0.4 | n |  | TRUE
230 | bus_LV_2586-8_0_4_node_237 | 0.4 | n |  | TRUE
231 | bus_LV_2586-8_0_4_node_246 | 0.4 | n |  | TRUE
232 | bus_LV_2586-8_0_4_node_250 | 0.4 | n |  | TRUE
233 | bus_LV_2586-8_0_4_node_196 | 0.4 | n |  | TRUE
234 | bus_LV_2586-8_0_4_node_214 | 0.4 | n |  | TRUE
235 | bus_LV_2586-8_0_4_node_218 | 0.4 | n |  | TRUE
236 | bus_LV_2586-8_0_4_node_219 | 0.4 | n |  | TRUE
237 | bus_LV_2586-8_0_4_node_220 | 0.4 | n |  | TRUE
238 | bus_LV_2586-8_0_4_node_242 | 0.4 | n |  | TRUE
239 | bus_LV_2586-8_0_4_node_241 | 0.4 | n |  | TRUE
240 | bus_LV_2586-8_0_4_node_244 | 0.4 | n |  | TRUE
241 | bus_LV_2586-8_0_4_node_233 | 0.4 | n |  | TRUE
242 | bus_LV_2586-8_0_4_node_238 | 0.4 | n |  | TRUE
243 | bus_LV_2586-8_0_4_node_239 | 0.4 | n |  | TRUE
244 | bus_LV_2586-8_0_4_node_252 | 0.4 | n |  | TRUE
245 | bus_MV_480_0_node_86 | 20 | n |  | TRUE

## load
| name | bus | p_mw | q_mvar | const_z_percent | const_i_percent | sn_mva | scaling | in_service | type
0 | LV_2586-8_0_4_load_0 | 0 | 0.0016206 | 0.00040616 | 0 | 0 |  | 1 | TRUE | wye
1 | LV_2586-8_0_4_load_1 | 1 | 0.0016173 | 0.00040534 | 0 | 0 |  | 1 | TRUE | wye
2 | LV_2586-8_0_4_load_2 | 2 | 0.00367 | 0.0009198 | 0 | 0 |  | 1 | TRUE | wye
3 | LV_2586-8_0_4_load_4 | 4 | 0.0013224 | 0.00033142 | 0 | 0 |  | 1 | TRUE | wye
4 | LV_2586-8_0_4_load_217 | 5 | 0.0022722 | 0.00056948 | 0 | 0 |  | 1 | TRUE | wye
5 | LV_2586-8_0_4_load_213 | 6 | 0.001262 | 0.0003163 | 0 | 0 |  | 1 | TRUE | wye
6 | LV_2586-8_0_4_load_113 | 7 | 0.0015356 | 0.00038485 | 0 | 0 |  | 1 | TRUE | wye
7 | LV_2586-8_0_4_load_227 | 8 | 0.0013229 | 0.00033155 | 0 | 0 |  | 1 | TRUE | wye
8 | LV_2586-8_0_4_load_114 | 10 | 0.0014461 | 0.00036243 | 0 | 0 |  | 1 | TRUE | wye
9 | LV_2586-8_0_4_load_5 | 11 | 0.0011361 | 0.00028473 | 0 | 0 |  | 1 | TRUE | wye
10 | LV_2586-8_0_4_load_6 | 12 | 0.001229 | 0.00030801 | 0 | 0 |  | 1 | TRUE | wye
11 | LV_2586-8_0_4_load_7 | 13 | 0.0011085 | 0.00027782 | 0 | 0 |  | 1 | TRUE | wye
12 | LV_2586-8_0_4_load_62 | 15 | 0.0011762 | 0.0002948 | 0 | 0 |  | 1 | TRUE | wye
13 | LV_2586-8_0_4_load_59 | 16 | 0.0011229 | 0.00028143 | 0 | 0 |  | 1 | TRUE | wye
14 | LV_2586-8_0_4_load_143 | 17 | 0.0011431 | 0.00028648 | 0 | 0 |  | 1 | TRUE | wye
15 | LV_2586-8_0_4_load_60 | 18 | 0.002795 | 0.00070049 | 0 | 0 |  | 1 | TRUE | wye
16 | LV_2586-8_0_4_load_9 | 19 | 0.0010736 | 0.00026906 | 0 | 0 |  | 1 | TRUE | wye
17 | LV_2586-8_0_4_load_10 | 20 | 0.0010224 | 0.00025623 | 0 | 0 |  | 1 | TRUE | wye
18 | LV_2586-8_0_4_load_11 | 21 | 0.0010506 | 0.0002633 | 0 | 0 |  | 1 | TRUE | wye
19 | LV_2586-8_0_4_load_12 | 22 | 0.0016769 | 0.00042026 | 0 | 0 |  | 1 | TRUE | wye
20 | LV_2586-8_0_4_load_13 | 23 | 0.0018757 | 0.00047009 | 0 | 0 |  | 1 | TRUE | wye
21 | LV_2586-8_0_4_load_197 | 24 | 0.0019507 | 0.00048889 | 0 | 0 |  | 1 | TRUE | wye
22 | LV_2586-8_0_4_load_77 | 27 | 0.0019987 | 0.00050093 | 0 | 0 |  | 1 | TRUE | wye
23 | LV_2586-8_0_4_load_14 | 28 | 0.0021494 | 0.0005387 | 0 | 0 |  | 1 | TRUE | wye
24 | LV_2586-8_0_4_load_15 | 29 | 0.0019008 | 0.00047639 | 0 | 0 |  | 1 | TRUE | wye
25 | LV_2586-8_0_4_load_17 | 31 | 0.0022342 | 0.00055995 | 0 | 0 |  | 1 | TRUE | wye
26 | LV_2586-8_0_4_load_19 | 33 | 0.0016637 | 0.00041697 | 0 | 0 |  | 1 | TRUE | wye
27 | LV_2586-8_0_4_load_226 | 36 | 0.0026964 | 0.00067577 | 0 | 0 |  | 1 | TRUE | wye
28 | LV_2586-8_0_4_load_140 | 37 | 0.00099462 | 0.00024928 | 0 | 0 |  | 1 | TRUE | wye
29 | LV_2586-8_0_4_load_221 | 38 | 0.0058184 | 0.0014582 | 0 | 0 |  | 1 | TRUE | wye
30 | LV_2586-8_0_4_load_145 | 39 | 0.0018372 | 0.00046044 | 0 | 0 |  | 1 | TRUE | wye
31 | LV_2586-8_0_4_load_144 | 40 | 0.0028887 | 0.00072397 | 0 | 0 |  | 1 | TRUE | wye
32 | LV_2586-8_0_4_load_20 | 42 | 0.0014904 | 0.00037352 | 0 | 0 |  | 1 | TRUE | wye
33 | LV_2586-8_0_4_load_21 | 43 | 0.001618 | 0.00040551 | 0 | 0 |  | 1 | TRUE | wye
34 | LV_2586-8_0_4_load_22 | 44 | 0.0013856 | 0.00034725 | 0 | 0 |  | 1 | TRUE | wye
35 | LV_2586-8_0_4_load_23 | 45 | 0.0035496 | 0.00088962 | 0 | 0 |  | 1 | TRUE | wye
36 | LV_2586-8_0_4_load_101 | 47 | 0.0013299 | 0.00033331 | 0 | 0 |  | 1 | TRUE | wye
37 | LV_2586-8_0_4_load_74 | 48 | 0.0015979 | 0.00040048 | 0 | 0 |  | 1 | TRUE | wye
38 | LV_2586-8_0_4_load_189 | 49 | 0.0014761 | 0.00036994 | 0 | 0 |  | 1 | TRUE | wye
39 | LV_2586-8_0_4_load_100 | 50 | 0.0024507 | 0.0006142 | 0 | 0 |  | 1 | TRUE | wye
40 | LV_2586-8_0_4_load_190 | 52 | 0.0024354 | 0.00061037 | 0 | 0 |  | 1 | TRUE | wye
41 | LV_2586-8_0_4_load_25 | 53 | 0.0027273 | 0.00068352 | 0 | 0 |  | 1 | TRUE | wye
42 | LV_2586-8_0_4_load_26 | 54 | 0.0018245 | 0.00045726 | 0 | 0 |  | 1 | TRUE | wye
43 | LV_2586-8_0_4_load_27 | 55 | 0.0017664 | 0.00044271 | 0 | 0 |  | 1 | TRUE | wye
44 | LV_2586-8_0_4_load_28 | 56 | 0.0017722 | 0.00044416 | 0 | 0 |  | 1 | TRUE | wye
45 | LV_2586-8_0_4_load_29 | 57 | 0.0018702 | 0.00046872 | 0 | 0 |  | 1 | TRUE | wye
46 | LV_2586-8_0_4_load_154 | 58 | 0.0019096 | 0.00047858 | 0 | 0 |  | 1 | TRUE | wye
47 | LV_2586-8_0_4_load_248 | 59 | 0.00053816 | 0.00013488 | 0 | 0 |  | 1 | TRUE | wye
48 | LV_2586-8_0_4_load_138 | 60 | 0.0033733 | 0.00084543 | 0 | 0 |  | 1 | TRUE | wye
49 | LV_2586-8_0_4_load_249 | 61 | 0.0038118 | 0.00095534 | 0 | 0 |  | 1 | TRUE | wye
50 | LV_2586-8_0_4_load_30 | 62 | 0.0016021 | 0.00040153 | 0 | 0 |  | 1 | TRUE | wye
51 | LV_2586-8_0_4_load_31 | 63 | 0.0021755 | 0.00054523 | 0 | 0 |  | 1 | TRUE | wye
52 | LV_2586-8_0_4_load_32 | 64 | 0.0020076 | 0.00050316 | 0 | 0 |  | 1 | TRUE | wye
53 | LV_2586-8_0_4_load_33 | 65 | 0.0038966 | 0.00097659 | 0 | 0 |  | 1 | TRUE | wye
54 | LV_2586-8_0_4_load_75 | 67 | 0.001415 | 0.00035463 | 0 | 0 |  | 1 | TRUE | wye
55 | LV_2586-8_0_4_load_52 | 69 | 0.001369 | 0.00034309 | 0 | 0 |  | 1 | TRUE | wye
56 | LV_2586-8_0_4_load_171 | 70 | 0.0014043 | 0.00035194 | 0 | 0 |  | 1 | TRUE | wye
57 | LV_2586-8_0_4_load_158 | 71 | 0.0011385 | 0.00028534 | 0 | 0 |  | 1 | TRUE | wye
58 | LV_2586-8_0_4_load_50 | 72 | 0.0014124 | 0.00035399 | 0 | 0 |  | 1 | TRUE | wye
59 | LV_2586-8_0_4_load_35 | 73 | 0.0012563 | 0.00031485 | 0 | 0 |  | 1 | TRUE | wye
60 | LV_2586-8_0_4_load_36 | 74 | 0.0011708 | 0.00029343 | 0 | 0 |  | 1 | TRUE | wye
61 | LV_2586-8_0_4_load_38 | 76 | 0.0010926 | 0.00027383 | 0 | 0 |  | 1 | TRUE | wye
62 | LV_2586-8_0_4_load_39 | 77 | 0.0011217 | 0.00028112 | 0 | 0 |  | 1 | TRUE | wye
63 | LV_2586-8_0_4_load_40 | 78 | 0.0017006 | 0.0004262 | 0 | 0 |  | 1 | TRUE | wye
64 | LV_2586-8_0_4_load_121 | 79 | 0.0016094 | 0.00040336 | 0 | 0 |  | 1 | TRUE | wye
65 | LV_2586-8_0_4_load_63 | 80 | 0.0017291 | 0.00043336 | 0 | 0 |  | 1 | TRUE | wye
66 | LV_2586-8_0_4_load_72 | 81 | 0.0015942 | 0.00039954 | 0 | 0 |  | 1 | TRUE | wye
67 | LV_2586-8_0_4_load_179 | 82 | 0.0010989 | 0.00027541 | 0 | 0 |  | 1 | TRUE | wye
68 | LV_2586-8_0_4_load_41 | 84 | 0.002264 | 0.0005674 | 0 | 0 |  | 1 | TRUE | wye
69 | LV_2586-8_0_4_load_42 | 85 | 0.0029728 | 0.00074506 | 0 | 0 |  | 1 | TRUE | wye
70 | LV_2586-8_0_4_load_44 | 87 | 0.001902 | 0.00047667 | 0 | 0 |  | 1 | TRUE | wye
71 | LV_2586-8_0_4_load_92 | 89 | 0.0017035 | 0.00042694 | 0 | 0 |  | 1 | TRUE | wye
72 | LV_2586-8_0_4_load_93 | 90 | 0.0012532 | 0.00031408 | 0 | 0 |  | 1 | TRUE | wye
73 | LV_2586-8_0_4_load_46 | 91 | 0.0018302 | 0.00045869 | 0 | 0 |  | 1 | TRUE | wye
74 | LV_2586-8_0_4_load_47 | 92 | 0.00058781 | 0.00014732 | 0 | 0 |  | 1 | TRUE | wye
75 | LV_2586-8_0_4_load_48 | 93 | 0.00058733 | 0.0001472 | 0 | 0 |  | 1 | TRUE | wye
76 | LV_2586-8_0_4_load_49 | 94 | 0.00048443 | 0.00012141 | 0 | 0 |  | 1 | TRUE | wye
77 | LV_2586-8_0_4_load_51 | 95 | 0.001623 | 0.00040676 | 0 | 0 |  | 1 | TRUE | wye
78 | LV_2586-8_0_4_load_73 | 96 | 0.002093 | 0.00052455 | 0 | 0 |  | 1 | TRUE | wye
79 | LV_2586-8_0_4_load_240 | 97 | 0.0013847 | 0.00034705 | 0 | 0 |  | 1 | TRUE | wye
80 | LV_2586-8_0_4_load_54 | 98 | 0.0032025 | 0.00080262 | 0 | 0 |  | 1 | TRUE | wye
81 | LV_2586-8_0_4_load_55 | 99 | 0.0030936 | 0.00077532 | 0 | 0 |  | 1 | TRUE | wye
82 | LV_2586-8_0_4_load_56 | 100 | 0.0043488 | 0.0010899 | 0 | 0 |  | 1 | TRUE | wye
83 | LV_2586-8_0_4_load_57 | 101 | 0.0023059 | 0.00057792 | 0 | 0 |  | 1 | TRUE | wye
84 | LV_2586-8_0_4_load_58 | 102 | 0.001271 | 0.00031853 | 0 | 0 |  | 1 | TRUE | wye
85 | LV_2586-8_0_4_load_200 | 104 | 0.0022863 | 0.00057301 | 0 | 0 |  | 1 | TRUE | wye
86 | LV_2586-8_0_4_load_204 | 105 | 0.0022412 | 0.00056171 | 0 | 0 |  | 1 | TRUE | wye
87 | LV_2586-8_0_4_load_66 | 106 | 0.0021221 | 0.00053186 | 0 | 0 |  | 1 | TRUE | wye
88 | LV_2586-8_0_4_load_118 | 108 | 0.0034347 | 0.00086081 | 0 | 0 |  | 1 | TRUE | wye
89 | LV_2586-8_0_4_load_212 | 110 | 0.0013423 | 0.00033642 | 0 | 0 |  | 1 | TRUE | wye
90 | LV_2586-8_0_4_load_205 | 111 | 0.0016456 | 0.00041244 | 0 | 0 |  | 1 | TRUE | wye
91 | LV_2586-8_0_4_load_65 | 112 | 0.0024594 | 0.00061639 | 0 | 0 |  | 1 | TRUE | wye
92 | LV_2586-8_0_4_load_187 | 114 | 0.0013994 | 0.00035073 | 0 | 0 |  | 1 | TRUE | wye
93 | LV_2586-8_0_4_load_176 | 115 | 0.0018553 | 0.00046498 | 0 | 0 |  | 1 | TRUE | wye
94 | LV_2586-8_0_4_load_177 | 116 | 0.0017587 | 0.00044077 | 0 | 0 |  | 1 | TRUE | wye
95 | LV_2586-8_0_4_load_67 | 117 | 0.0010378 | 0.0002601 | 0 | 0 |  | 1 | TRUE | wye
96 | LV_2586-8_0_4_load_68 | 118 | 0.00080291 | 0.00020123 | 0 | 0 |  | 1 | TRUE | wye
97 | LV_2586-8_0_4_load_69 | 119 | 0.0010324 | 0.00025875 | 0 | 0 |  | 1 | TRUE | wye
98 | LV_2586-8_0_4_load_70 | 120 | 0.0013125 | 0.00032894 | 0 | 0 |  | 1 | TRUE | wye
99 | LV_2586-8_0_4_load_71 | 121 | 0.002313 | 0.00057969 | 0 | 0 |  | 1 | TRUE | wye
100 | LV_2586-8_0_4_load_115 | 122 | 0.0025696 | 0.00064401 | 0 | 0 |  | 1 | TRUE | wye
101 | LV_2586-8_0_4_load_125 | 123 | 0.0011207 | 0.00028087 | 0 | 0 |  | 1 | TRUE | wye
102 | LV_2586-8_0_4_load_123 | 124 | 0.0023535 | 0.00058984 | 0 | 0 |  | 1 | TRUE | wye
103 | LV_2586-8_0_4_load_76 | 125 | 0.001895 | 0.00047492 | 0 | 0 |  | 1 | TRUE | wye
104 | LV_2586-8_0_4_load_80 | 126 | 0.0017141 | 0.0004296 | 0 | 0 |  | 1 | TRUE | wye
105 | LV_2586-8_0_4_load_243 | 128 | 0.0014959 | 0.00037491 | 0 | 0 |  | 1 | TRUE | wye
106 | LV_2586-8_0_4_load_186 | 129 | 0.0014684 | 0.00036802 | 0 | 0 |  | 1 | TRUE | wye
107 | LV_2586-8_0_4_load_124 | 130 | 0.0025453 | 0.00063792 | 0 | 0 |  | 1 | TRUE | wye
108 | LV_2586-8_0_4_load_81 | 131 | 0.0028277 | 0.0007087 | 0 | 0 |  | 1 | TRUE | wye
109 | LV_2586-8_0_4_load_82 | 132 | 0.0023591 | 0.00059125 | 0 | 0 |  | 1 | TRUE | wye
110 | LV_2586-8_0_4_load_83 | 133 | 0.003103 | 0.00077769 | 0 | 0 |  | 1 | TRUE | wye
111 | LV_2586-8_0_4_load_85 | 135 | 0.001735 | 0.00043483 | 0 | 0 |  | 1 | TRUE | wye
112 | LV_2586-8_0_4_load_162 | 136 | 0.0029282 | 0.00073387 | 0 | 0 |  | 1 | TRUE | wye
113 | LV_2586-8_0_4_load_127 | 137 | 0.0018962 | 0.00047524 | 0 | 0 |  | 1 | TRUE | wye
114 | LV_2586-8_0_4_load_128 | 138 | 0.0025563 | 0.00064067 | 0 | 0 |  | 1 | TRUE | wye
115 | LV_2586-8_0_4_load_235 | 139 | 0.0018028 | 0.00045182 | 0 | 0 |  | 1 | TRUE | wye
116 | LV_2586-8_0_4_load_104 | 140 | 0.0022523 | 0.00056447 | 0 | 0 |  | 1 | TRUE | wye
117 | LV_2586-8_0_4_load_234 | 141 | 0.0012692 | 0.00031809 | 0 | 0 |  | 1 | TRUE | wye
118 | LV_2586-8_0_4_load_163 | 142 | 0.0034733 | 0.00087049 | 0 | 0 |  | 1 | TRUE | wye
119 | LV_2586-8_0_4_load_107 | 143 | 0.002665 | 0.00066792 | 0 | 0 |  | 1 | TRUE | wye
120 | LV_2586-8_0_4_load_164 | 144 | 0.0012805 | 0.00032092 | 0 | 0 |  | 1 | TRUE | wye
121 | LV_2586-8_0_4_load_86 | 145 | 0.0021061 | 0.00052783 | 0 | 0 |  | 1 | TRUE | wye
122 | LV_2586-8_0_4_load_87 | 146 | 0.0033816 | 0.0008475 | 0 | 0 |  | 1 | TRUE | wye
123 | LV_2586-8_0_4_load_91 | 150 | 0.0031672 | 0.00079377 | 0 | 0 |  | 1 | TRUE | wye
124 | LV_2586-8_0_4_load_231 | 152 | 0.001345 | 0.0003371 | 0 | 0 |  | 1 | TRUE | wye
125 | LV_2586-8_0_4_load_201 | 153 | 0.0024881 | 0.00062358 | 0 | 0 |  | 1 | TRUE | wye
126 | LV_2586-8_0_4_load_198 | 154 | 0.0016749 | 0.00041977 | 0 | 0 |  | 1 | TRUE | wye
127 | LV_2586-8_0_4_load_185 | 155 | 0.0024608 | 0.00061673 | 0 | 0 |  | 1 | TRUE | wye
128 | LV_2586-8_0_4_load_230 | 156 | 0.0011328 | 0.0002839 | 0 | 0 |  | 1 | TRUE | wye
129 | LV_2586-8_0_4_load_232 | 158 | 0.0019293 | 0.00048353 | 0 | 0 |  | 1 | TRUE | wye
130 | LV_2586-8_0_4_load_182 | 160 | 0.0023731 | 0.00059477 | 0 | 0 |  | 1 | TRUE | wye
131 | LV_2586-8_0_4_load_139 | 161 | 0.0017515 | 0.00043896 | 0 | 0 |  | 1 | TRUE | wye
132 | LV_2586-8_0_4_load_199 | 162 | 0.0028471 | 0.00071356 | 0 | 0 |  | 1 | TRUE | wye
133 | LV_2586-8_0_4_load_94 | 163 | 0.00085607 | 0.00021455 | 0 | 0 |  | 1 | TRUE | wye
134 | LV_2586-8_0_4_load_191 | 164 | 0.0014746 | 0.00036957 | 0 | 0 |  | 1 | TRUE | wye
135 | LV_2586-8_0_4_load_95 | 165 | 0.0026174 | 0.00065599 | 0 | 0 |  | 1 | TRUE | wye
136 | LV_2586-8_0_4_load_96 | 166 | 0.0018069 | 0.00045285 | 0 | 0 |  | 1 | TRUE | wye
137 | LV_2586-8_0_4_load_98 | 167 | 0.0017943 | 0.00044969 | 0 | 0 |  | 1 | TRUE | wye
138 | LV_2586-8_0_4_load_194 | 168 | 0.0021869 | 0.00054808 | 0 | 0 |  | 1 | TRUE | wye
139 | LV_2586-8_0_4_load_99 | 169 | 0.0020419 | 0.00051174 | 0 | 0 |  | 1 | TRUE | wye
140 | LV_2586-8_0_4_load_195 | 171 | 0.0015388 | 0.00038566 | 0 | 0 |  | 1 | TRUE | wye
141 | LV_2586-8_0_4_load_103 | 172 | 0.0018132 | 0.00045444 | 0 | 0 |  | 1 | TRUE | wye
142 | LV_2586-8_0_4_load_203 | 173 | 0.0032143 | 0.00080557 | 0 | 0 |  | 1 | TRUE | wye
143 | LV_2586-8_0_4_load_202 | 174 | 0.0010329 | 0.00025886 | 0 | 0 |  | 1 | TRUE | wye
144 | LV_2586-8_0_4_load_105 | 175 | 0.0018919 | 0.00047416 | 0 | 0 |  | 1 | TRUE | wye
145 | LV_2586-8_0_4_load_106 | 176 | 0.0026125 | 0.00065476 | 0 | 0 |  | 1 | TRUE | wye
146 | LV_2586-8_0_4_load_108 | 177 | 0.0018924 | 0.00047428 | 0 | 0 |  | 1 | TRUE | wye
147 | LV_2586-8_0_4_load_110 | 178 | 0.002367 | 0.00059322 | 0 | 0 |  | 1 | TRUE | wye
148 | LV_2586-8_0_4_load_111 | 179 | 0.001301 | 0.00032605 | 0 | 0 |  | 1 | TRUE | wye
149 | LV_2586-8_0_4_load_160 | 180 | 0.0016512 | 0.00041382 | 0 | 0 |  | 1 | TRUE | wye
150 | LV_2586-8_0_4_load_161 | 181 | 0.00087838 | 0.00022014 | 0 | 0 |  | 1 | TRUE | wye
151 | LV_2586-8_0_4_load_208 | 182 | 0.0024693 | 0.00061887 | 0 | 0 |  | 1 | TRUE | wye
152 | LV_2586-8_0_4_load_228 | 183 | 0.0019038 | 0.00047713 | 0 | 0 |  | 1 | TRUE | wye
153 | LV_2586-8_0_4_load_117 | 184 | 0.0015296 | 0.00038336 | 0 | 0 |  | 1 | TRUE | wye
154 | LV_2586-8_0_4_load_119 | 185 | 0.0030234 | 0.00075773 | 0 | 0 |  | 1 | TRUE | wye
155 | LV_2586-8_0_4_load_120 | 186 | 0.001155 | 0.00028946 | 0 | 0 |  | 1 | TRUE | wye
156 | LV_2586-8_0_4_load_165 | 187 | 0.00076326 | 0.00019129 | 0 | 0 |  | 1 | TRUE | wye
157 | LV_2586-8_0_4_load_166 | 188 | 0.0018855 | 0.00047255 | 0 | 0 |  | 1 | TRUE | wye
158 | LV_2586-8_0_4_load_180 | 189 | 0.0011793 | 0.00029556 | 0 | 0 |  | 1 | TRUE | wye
159 | LV_2586-8_0_4_load_122 | 190 | 0.0017697 | 0.00044353 | 0 | 0 |  | 1 | TRUE | wye
160 | LV_2586-8_0_4_load_251 | 191 | 0.0026545 | 0.00066529 | 0 | 0 |  | 1 | TRUE | wye
161 | LV_2586-8_0_4_load_133 | 192 | 0.0017636 | 0.000442 | 0 | 0 |  | 1 | TRUE | wye
162 | LV_2586-8_0_4_load_129 | 194 | 0.0030735 | 0.0007703 | 0 | 0 |  | 1 | TRUE | wye
163 | LV_2586-8_0_4_load_130 | 195 | 0.0018075 | 0.00045301 | 0 | 0 |  | 1 | TRUE | wye
164 | LV_2586-8_0_4_load_132 | 196 | 0.0012883 | 0.00032288 | 0 | 0 |  | 1 | TRUE | wye
165 | LV_2586-8_0_4_load_134 | 197 | 0.0015088 | 0.00037814 | 0 | 0 |  | 1 | TRUE | wye
166 | LV_2586-8_0_4_load_245 | 198 | 0.0019291 | 0.00048347 | 0 | 0 |  | 1 | TRUE | wye
167 | LV_2586-8_0_4_load_135 | 199 | 0.0017465 | 0.00043772 | 0 | 0 |  | 1 | TRUE | wye
168 | LV_2586-8_0_4_load_136 | 200 | 0.0016061 | 0.00040252 | 0 | 0 |  | 1 | TRUE | wye
169 | LV_2586-8_0_4_load_137 | 201 | 0.0020546 | 0.00051493 | 0 | 0 |  | 1 | TRUE | wye
170 | LV_2586-8_0_4_load_142 | 202 | 0.0011687 | 0.00029291 | 0 | 0 |  | 1 | TRUE | wye
171 | LV_2586-8_0_4_load_181 | 203 | 0.0009909 | 0.00024834 | 0 | 0 |  | 1 | TRUE | wye
172 | LV_2586-8_0_4_load_206 | 206 | 0.0049008 | 0.0012283 | 0 | 0 |  | 1 | TRUE | wye
173 | LV_2586-8_0_4_load_207 | 207 | 0.0017631 | 0.00044188 | 0 | 0 |  | 1 | TRUE | wye
174 | LV_2586-8_0_4_load_149 | 208 | 0.0033587 | 0.00084177 | 0 | 0 |  | 1 | TRUE | wye
175 | LV_2586-8_0_4_load_152 | 210 | 0.00099107 | 0.00024839 | 0 | 0 |  | 1 | TRUE | wye
176 | LV_2586-8_0_4_load_153 | 211 | 0.00073001 | 0.00018296 | 0 | 0 |  | 1 | TRUE | wye
177 | LV_2586-8_0_4_load_236 | 213 | 0.00065383 | 0.00016386 | 0 | 0 |  | 1 | TRUE | wye
178 | LV_2586-8_0_4_load_170 | 214 | 0.0026167 | 0.0006558 | 0 | 0 |  | 1 | TRUE | wye
179 | LV_2586-8_0_4_load_155 | 215 | 0.0011137 | 0.00027912 | 0 | 0 |  | 1 | TRUE | wye
180 | LV_2586-8_0_4_load_156 | 216 | 0.0013943 | 0.00034944 | 0 | 0 |  | 1 | TRUE | wye
181 | LV_2586-8_0_4_load_157 | 217 | 0.0011157 | 0.00027962 | 0 | 0 |  | 1 | TRUE | wye
182 | LV_2586-8_0_4_load_216 | 219 | 0.002246 | 0.00056291 | 0 | 0 |  | 1 | TRUE | wye
183 | LV_2586-8_0_4_load_167 | 220 | 0.0045893 | 0.0011502 | 0 | 0 |  | 1 | TRUE | wye
184 | LV_2586-8_0_4_load_172 | 221 | 0.0011325 | 0.00028383 | 0 | 0 |  | 1 | TRUE | wye
185 | LV_2586-8_0_4_load_224 | 222 | 0.0016351 | 0.0004098 | 0 | 0 |  | 1 | TRUE | wye
186 | LV_2586-8_0_4_load_225 | 223 | 0.0010701 | 0.0002682 | 0 | 0 |  | 1 | TRUE | wye
187 | LV_2586-8_0_4_load_173 | 224 | 0.00084183 | 0.00021098 | 0 | 0 |  | 1 | TRUE | wye
188 | LV_2586-8_0_4_load_178 | 225 | 0.00084214 | 0.00021106 | 0 | 0 |  | 1 | TRUE | wye
189 | LV_2586-8_0_4_load_192 | 226 | 0.00083872 | 0.0002102 | 0 | 0 |  | 1 | TRUE | wye
190 | LV_2586-8_0_4_load_183 | 227 | 0.0025007 | 0.00062673 | 0 | 0 |  | 1 | TRUE | wye
191 | LV_2586-8_0_4_load_193 | 228 | 0.00084214 | 0.00021106 | 0 | 0 |  | 1 | TRUE | wye
192 | LV_2586-8_0_4_load_184 | 229 | 0.0025471 | 0.00063836 | 0 | 0 |  | 1 | TRUE | wye
193 | LV_2586-8_0_4_load_237 | 230 | 0.0019582 | 0.00049076 | 0 | 0 |  | 1 | TRUE | wye
194 | LV_2586-8_0_4_load_246 | 231 | 0.00091062 | 0.00022822 | 0 | 0 |  | 1 | TRUE | wye
195 | LV_2586-8_0_4_load_250 | 232 | 0.0013483 | 0.00033791 | 0 | 0 |  | 1 | TRUE | wye
196 | LV_2586-8_0_4_load_214 | 234 | 0.0012288 | 0.00030797 | 0 | 0 |  | 1 | TRUE | wye
197 | LV_2586-8_0_4_load_218 | 235 | 0.00077748 | 0.00019485 | 0 | 0 |  | 1 | TRUE | wye
198 | LV_2586-8_0_4_load_220 | 237 | 0.0025858 | 0.00064806 | 0 | 0 |  | 1 | TRUE | wye
199 | LV_2586-8_0_4_load_242 | 238 | 0.001805 | 0.00045237 | 0 | 0 |  | 1 | TRUE | wye
200 | LV_2586-8_0_4_load_241 | 239 | 0.0016995 | 0.00042594 | 0 | 0 |  | 1 | TRUE | wye
201 | LV_2586-8_0_4_load_244 | 240 | 0.0024662 | 0.0006181 | 0 | 0 |  | 1 | TRUE | wye
202 | LV_2586-8_0_4_load_233 | 241 | 0.0019493 | 0.00048855 | 0 | 0 |  | 1 | TRUE | wye
203 | LV_2586-8_0_4_load_238 | 242 | 0.0017654 | 0.00044244 | 0 | 0 |  | 1 | TRUE | wye
204 | LV_2586-8_0_4_load_239 | 243 | 0.0016878 | 0.000423 | 0 | 0 |  | 1 | TRUE | wye
205 | LV_2586-8_0_4_load_252 | 244 | 0.0019503 | 0.00048878 | 0 | 0 |  | 1 | TRUE | wye

## ext_grid
| name | bus | vm_pu | va_degree | slack_weight | in_service
0 |  | 99 | 1 | 0 | 1 | TRUE

## line
| name | std_type | from_bus | to_bus | length_km | r_ohm_per_km | x_ohm_per_km | c_nf_per_km | g_us_per_km | max_i_ka | df | parallel | type | in_service
0 | LV_2586-8_0_4_line_0 |  | 0 | 1 | 0.0050859 | 0.125 | 0.08 | 261 | 0 | 0.364 | 1 | 1 | cs | TRUE
1 | LV_2586-8_0_4_line_1 |  | 0 | 2 | 0.015636 | 0.125 | 0.08 | 261 | 0 | 0.364 | 1 | 1 | cs | TRUE
2 | LV_2586-8_0_4_line_2 |  | 1 | 3 | 0.012548 | 0.125 | 0.08 | 261 | 0 | 0.364 | 1 | 1 | cs | TRUE
3 | LV_2586-8_0_4_line_3 |  | 2 | 4 | 0.0017701 | 0.125 | 0.08 | 261 | 0 | 0.364 | 1 | 1 | cs | TRUE
4 | LV_2586-8_0_4_line_4 |  | 3 | 5 | 0.0031676 | 0.125 | 0.08 | 261 | 0 | 0.364 | 1 | 1 | cs | TRUE
5 | LV_2586-8_0_4_line_5 |  | 3 | 6 | 0.017337 | 0.125 | 0.08 | 261 | 0 | 0.364 | 1 | 1 | cs | TRUE
6 | LV_2586-8_0_4_line_6 |  | 4 | 7 | 0.019916 | 0.125 | 0.08 | 261 | 0 | 0.364 | 1 | 1 | cs | TRUE
7 | LV_2586-8_0_4_line_7 |  | 5 | 8 | 0.016221 | 0.125 | 0.08 | 261 | 0 | 0.364 | 1 | 1 | cs | TRUE
8 | LV_2586-8_0_4_line_8 |  | 6 | 9 | 0.014162 | 0.125 | 0.08 | 261 | 0 | 0.364 | 1 | 1 | cs | TRUE
9 | LV_2586-8_0_4_line_9 |  | 7 | 10 | 0.015884 | 0.125 | 0.08 | 261 | 0 | 0.364 | 1 | 1 | cs | TRUE
10 | LV_2586-8_0_4_line_10 |  | 9 | 24 | 0.0066484 | 0.125 | 0.08 | 261 | 0 | 0.364 | 1 | 1 | cs | TRUE
11 | LV_2586-8_0_4_line_11 |  | 9 | 114 | 0.016717 | 0.125 | 0.08 | 261 | 0 | 0.364 | 1 | 2 | cs | TRUE
12 | LV_2586-8_0_4_line_12 |  | 10 | 122 | 0.012536 | 0.125 | 0.08 | 261 | 0 | 0.364 | 1 | 1 | cs | TRUE
13 | LV_2586-8_0_4_line_13 |  | 11 | 12 | 0.0088627 | 0.125 | 0.08 | 261 | 0 | 0.364 | 1 | 1 | cs | TRUE
14 | LV_2586-8_0_4_line_14 |  | 11 | 13 | 0.0022476 | 0.125 | 0.08 | 261 | 0 | 0.364 | 1 | 1 | cs | TRUE
15 | LV_2586-8_0_4_line_15 |  | 12 | 14 | 0.014539 | 0.125 | 0.08 | 261 | 0 | 0.364 | 1 | 1 | cs | TRUE
16 | LV_2586-8_0_4_line_16 |  | 14 | 15 | 0.019476 | 0.125 | 0.08 | 261 | 0 | 0.364 | 1 | 1 | cs | TRUE
17 | LV_2586-8_0_4_line_17 |  | 14 | 16 | 0.0094318 | 0.125 | 0.08 | 261 | 0 | 0.364 | 1 | 1 | cs | TRUE
18 | LV_2586-8_0_4_line_18 |  | 15 | 17 | 0.010732 | 0.125 | 0.08 | 261 | 0 | 0.364 | 1 | 1 | cs | TRUE
19 | LV_2586-8_0_4_line_19 |  | 16 | 18 | 0.032337 | 0.125 | 0.08 | 261 | 0 | 0.364 | 1 | 1 | cs | TRUE
20 | LV_2586-8_0_4_line_20 |  | 17 | 41 | 0.00038853 | 0.125 | 0.08 | 261 | 0 | 0.364 | 1 | 1 | cs | TRUE
21 | LV_2586-8_0_4_line_21 |  | 18 | 107 | 0.020101 | 0.125 | 0.08 | 261 | 0 | 0.364 | 1 | 1 | cs | TRUE
22 | LV_2586-8_0_4_line_22 |  | 19 | 20 | 0.0075358 | 0.125 | 0.08 | 261 | 0 | 0.364 | 1 | 1 | cs | TRUE
23 | LV_2586-8_0_4_line_23 |  | 19 | 21 | 0.040906 | 0.125 | 0.08 | 261 | 0 | 0.364 | 1 | 1 | cs | TRUE
24 | LV_2586-8_0_4_line_24 |  | 20 | 22 | 0.012192 | 0.125 | 0.08 | 261 | 0 | 0.364 | 1 | 1 | cs | TRUE
25 | LV_2586-8_0_4_line_25 |  | 21 | 23 | 0.0019254 | 0.125 | 0.08 | 261 | 0 | 0.364 | 1 | 1 | cs | TRUE
26 | LV_2586-8_0_4_line_26 |  | 22 | 24 | 0.0092834 | 0.125 | 0.08 | 261 | 0 | 0.364 | 1 | 1 | cs | TRUE
27 | LV_2586-8_0_4_line_27 |  | 23 | 25 | 0.022814 | 0.125 | 0.08 | 261 | 0 | 0.364 | 1 | 1 | cs | TRUE
28 | LV_2586-8_0_4_line_28 |  | 25 | 26 | 0.008047 | 0.125 | 0.08 | 261 | 0 | 0.364 | 1 | 1 | cs | TRUE
29 | LV_2586-8_0_4_line_29 |  | 25 | 27 | 0.023425 | 0.125 | 0.08 | 261 | 0 | 0.364 | 1 | 1 | cs | TRUE
30 | LV_2586-8_0_4_line_30 |  | 26 | 128 | 0.027169 | 0.125 | 0.08 | 261 | 0 | 0.364 | 1 | 1 | cs | TRUE
31 | LV_2586-8_0_4_line_31 |  | 26 | 97 | 0.013001 | 0.125 | 0.08 | 261 | 0 | 0.364 | 1 | 1 | cs | TRUE
32 | LV_2586-8_0_4_line_32 |  | 27 | 125 | 0.016678 | 0.125 | 0.08 | 261 | 0 | 0.364 | 1 | 1 | cs | TRUE
33 | LV_2586-8_0_4_line_33 |  | 28 | 29 | 0.042374 | 0.125 | 0.08 | 261 | 0 | 0.364 | 1 | 1 | cs | TRUE
34 | LV_2586-8_0_4_line_34 |  | 28 | 30 | 0.042507 | 0.125 | 0.08 | 261 | 0 | 0.364 | 1 | 1 | cs | TRUE
35 | LV_2586-8_0_4_line_35 |  | 29 | 31 | 0.024424 | 0.125 | 0.08 | 261 | 0 | 0.364 | 1 | 1 | cs | TRUE
36 | LV_2586-8_0_4_line_36 |  | 30 | 32 | 0.007367 | 0.125 | 0.08 | 261 | 0 | 0.364 | 1 | 1 | cs | TRUE
37 | LV_2586-8_0_4_line_37 |  | 30 | 33 | 0.022466 | 0.125 | 0.08 | 261 | 0 | 0.364 | 1 | 1 | cs | TRUE
38 | LV_2586-8_0_4_line_38 |  | 31 | 34 | 0.0145 | 0.125 | 0.08 | 261 | 0 | 0.364 | 1 | 1 | cs | TRUE
39 | LV_2586-8_0_4_line_39 |  | 32 | 35 | 0.022629 | 0.125 | 0.08 | 261 | 0 | 0.364 | 1 | 1 | cs | TRUE
40 | LV_2586-8_0_4_line_40 |  | 32 | 36 | 0.015721 | 0.125 | 0.08 | 261 | 0 | 0.364 | 1 | 1 | cs | TRUE
41 | LV_2586-8_0_4_line_41 |  | 33 | 37 | 0.0052286 | 0.125 | 0.08 | 261 | 0 | 0.364 | 1 | 1 | cs | TRUE
42 | LV_2586-8_0_4_line_42 |  | 34 | 38 | 0.012499 | 0.125 | 0.08 | 261 | 0 | 0.364 | 1 | 1 | cs | TRUE
43 | LV_2586-8_0_4_line_43 |  | 34 | 39 | 0.022804 | 0.125 | 0.08 | 261 | 0 | 0.364 | 1 | 1 | cs | TRUE
44 | LV_2586-8_0_4_line_44 |  | 35 | 40 | 0.041735 | 0.125 | 0.08 | 261 | 0 | 0.364 | 1 | 1 | cs | TRUE
45 | LV_2586-8_0_4_line_45 |  | 37 | 41 | 0.013739 | 0.125 | 0.08 | 261 | 0 | 0.364 | 1 | 1 | cs | TRUE
46 | LV_2586-8_0_4_line_46 |  | 40 | 136 | 0.041705 | 0.125 | 0.08 | 261 | 0 | 0.364 | 1 | 1 | cs | TRUE
47 | LV_2586-8_0_4_line_47 |  | 41 | 202 | 0.0089459 | 0.125 | 0.08 | 261 | 0 | 0.364 | 1 | 1 | cs | TRUE
48 | LV_2586-8_0_4_line_48 |  | 42 | 43 | 0.025394 | 0.125 | 0.08 | 261 | 0 | 0.364 | 1 | 1 | cs | TRUE
49 | LV_2586-8_0_4_line_49 |  | 42 | 44 | 0.014408 | 0.125 | 0.08 | 261 | 0 | 0.364 | 1 | 1 | cs | TRUE
50 | LV_2586-8_0_4_line_50 |  | 43 | 45 | 0.0067538 | 0.125 | 0.08 | 261 | 0 | 0.364 | 1 | 1 | cs | TRUE
51 | LV_2586-8_0_4_line_51 |  | 44 | 46 | 0.01635 | 0.125 | 0.08 | 261 | 0 | 0.364 | 1 | 1 | cs | TRUE
52 | LV_2586-8_0_4_line_52 |  | 45 | 47 | 0.015889 | 0.125 | 0.08 | 261 | 0 | 0.364 | 1 | 1 | cs | TRUE
53 | LV_2586-8_0_4_line_53 |  | 46 | 48 | 0.016715 | 0.125 | 0.08 | 261 | 0 | 0.364 | 1 | 1 | cs | TRUE
54 | LV_2586-8_0_4_line_54 |  | 46 | 49 | 0.031347 | 0.125 | 0.08 | 261 | 0 | 0.364 | 1 | 1 | cs | TRUE
55 | LV_2586-8_0_4_line_55 |  | 47 | 50 | 0.01464 | 0.125 | 0.08 | 261 | 0 | 0.364 | 1 | 1 | cs | TRUE
56 | LV_2586-8_0_4_line_56 |  | 48 | 51 | 0.022067 | 0.125 | 0.08 | 261 | 0 | 0.364 | 1 | 1 | cs | TRUE
57 | LV_2586-8_0_4_line_57 |  | 49 | 52 | 0.007914 | 0.125 | 0.08 | 261 | 0 | 0.364 | 1 | 1 | cs | TRUE
58 | LV_2586-8_0_4_line_58 |  | 50 | 170 | 0.0080815 | 0.125 | 0.08 | 261 | 0 | 0.364 | 1 | 1 | cs | TRUE
59 | LV_2586-8_0_4_line_59 |  | 51 | 96 | 0.0089659 | 0.125 | 0.08 | 261 | 0 | 0.364 | 1 | 1 | cs | TRUE
60 | LV_2586-8_0_4_line_60 |  | 51 | 95 | 0.016976 | 0.125 | 0.08 | 261 | 0 | 0.364 | 1 | 1 | cs | TRUE
61 | LV_2586-8_0_4_line_61 |  | 52 | 164 | 0.015603 | 0.125 | 0.08 | 261 | 0 | 0.364 | 1 | 1 | cs | TRUE
62 | LV_2586-8_0_4_line_62 |  | 53 | 54 | 0.013286 | 0.125 | 0.08 | 261 | 0 | 0.364 | 1 | 1 | cs | TRUE
63 | LV_2586-8_0_4_line_63 |  | 53 | 55 | 0.0013847 | 0.125 | 0.08 | 261 | 0 | 0.364 | 1 | 1 | cs | TRUE
64 | LV_2586-8_0_4_line_64 |  | 54 | 56 | 0.0086931 | 0.125 | 0.08 | 261 | 0 | 0.364 | 1 | 1 | cs | TRUE
65 | LV_2586-8_0_4_line_65 |  | 55 | 57 | 0.0097663 | 0.125 | 0.08 | 261 | 0 | 0.364 | 1 | 1 | cs | TRUE
66 | LV_2586-8_0_4_line_66 |  | 56 | 58 | 0.0033841 | 0.125 | 0.08 | 261 | 0 | 0.364 | 1 | 1 | cs | TRUE
67 | LV_2586-8_0_4_line_67 |  | 57 | 59 | 0.015407 | 0.125 | 0.08 | 261 | 0 | 0.364 | 1 | 1 | cs | TRUE
68 | LV_2586-8_0_4_line_68 |  | 58 | 60 | 0.026098 | 0.125 | 0.08 | 261 | 0 | 0.364 | 1 | 1 | cs | TRUE
69 | LV_2586-8_0_4_line_69 |  | 59 | 61 | 0.00010062 | 0.125 | 0.08 | 261 | 0 | 0.364 | 1 | 1 | cs | TRUE
70 | LV_2586-8_0_4_line_70 |  | 60 | 200 | 0.028212 | 0.125 | 0.08 | 261 | 0 | 0.364 | 1 | 1 | cs | TRUE
71 | LV_2586-8_0_4_line_71 |  | 61 | 94 | 0.0075366 | 0.125 | 0.08 | 261 | 0 | 0.364 | 1 | 1 | cs | TRUE
72 | LV_2586-8_0_4_line_72 |  | 62 | 63 | 0.009848 | 0.125 | 0.08 | 261 | 0 | 0.364 | 1 | 1 | cs | TRUE
73 | LV_2586-8_0_4_line_73 |  | 62 | 64 | 0.0088185 | 0.125 | 0.08 | 261 | 0 | 0.364 | 1 | 1 | cs | TRUE
74 | LV_2586-8_0_4_line_74 |  | 63 | 65 | 0.012865 | 0.125 | 0.08 | 261 | 0 | 0.364 | 1 | 1 | cs | TRUE
75 | LV_2586-8_0_4_line_75 |  | 64 | 66 | 0.0017916 | 0.125 | 0.08 | 261 | 0 | 0.364 | 1 | 1 | cs | TRUE
76 | LV_2586-8_0_4_line_76 |  | 65 | 67 | 0.007404 | 0.125 | 0.08 | 261 | 0 | 0.364 | 1 | 1 | cs | TRUE
77 | LV_2586-8_0_4_line_77 |  | 66 | 68 | 0.028683 | 0.125 | 0.08 | 261 | 0 | 0.364 | 1 | 1 | cs | TRUE
78 | LV_2586-8_0_4_line_78 |  | 66 | 69 | 0.011864 | 0.125 | 0.08 | 261 | 0 | 0.364 | 1 | 1 | cs | TRUE
79 | LV_2586-8_0_4_line_79 |  | 68 | 70 | 0.00082025 | 0.125 | 0.08 | 261 | 0 | 0.364 | 1 | 1 | cs | TRUE
80 | LV_2586-8_0_4_line_80 |  | 68 | 71 | 0.013708 | 0.125 | 0.08 | 261 | 0 | 0.364 | 1 | 1 | cs | TRUE
81 | LV_2586-8_0_4_line_81 |  | 69 | 72 | 0.02018 | 0.125 | 0.08 | 261 | 0 | 0.364 | 1 | 1 | cs | TRUE
82 | LV_2586-8_0_4_line_82 |  | 70 | 221 | 0.006411 | 0.125 | 0.08 | 261 | 0 | 0.364 | 1 | 1 | cs | TRUE
83 | LV_2586-8_0_4_line_83 |  | 71 | 216 | 0.0063232 | 0.125 | 0.08 | 261 | 0 | 0.364 | 1 | 1 | cs | TRUE
84 | LV_2586-8_0_4_line_84 |  | 72 | 95 | 0.019905 | 0.125 | 0.08 | 261 | 0 | 0.364 | 1 | 1 | cs | TRUE
85 | LV_2586-8_0_4_line_85 |  | 73 | 74 | 0.010947 | 0.125 | 0.08 | 261 | 0 | 0.364 | 1 | 1 | cs | TRUE
86 | LV_2586-8_0_4_line_86 |  | 73 | 75 | 0.0054511 | 0.125 | 0.08 | 261 | 0 | 0.364 | 1 | 1 | cs | TRUE
87 | LV_2586-8_0_4_line_87 |  | 74 | 76 | 0.0094369 | 0.125 | 0.08 | 261 | 0 | 0.364 | 1 | 1 | cs | TRUE
88 | LV_2586-8_0_4_line_88 |  | 75 | 77 | 0.0041963 | 0.125 | 0.08 | 261 | 0 | 0.364 | 1 | 1 | cs | TRUE
89 | LV_2586-8_0_4_line_89 |  | 75 | 78 | 0.013772 | 0.125 | 0.08 | 261 | 0 | 0.364 | 1 | 1 | cs | TRUE
90 | LV_2586-8_0_4_line_90 |  | 76 | 79 | 0.0061431 | 0.125 | 0.08 | 261 | 0 | 0.364 | 1 | 1 | cs | TRUE
91 | LV_2586-8_0_4_line_91 |  | 77 | 80 | 0.017477 | 0.125 | 0.08 | 261 | 0 | 0.364 | 1 | 1 | cs | TRUE
92 | LV_2586-8_0_4_line_92 |  | 78 | 81 | 0.011012 | 0.125 | 0.08 | 261 | 0 | 0.364 | 1 | 1 | cs | TRUE
93 | LV_2586-8_0_4_line_93 |  | 79 | 82 | 0.0051106 | 0.125 | 0.08 | 261 | 0 | 0.364 | 1 | 1 | cs | TRUE
94 | LV_2586-8_0_4_line_94 |  | 80 | 83 | 0.020121 | 0.125 | 0.08 | 261 | 0 | 0.364 | 1 | 1 | cs | TRUE
95 | LV_2586-8_0_4_line_95 |  | 82 | 189 | 0.0094735 | 0.125 | 0.08 | 261 | 0 | 0.364 | 1 | 1 | cs | TRUE
96 | LV_2586-8_0_4_line_96 |  | 83 | 106 | 0.017854 | 0.125 | 0.08 | 261 | 0 | 0.364 | 1 | 2 | cs | TRUE
97 | LV_2586-8_0_4_line_97 |  | 83 | 102 | 0.015374 | 0.125 | 0.08 | 261 | 0 | 0.364 | 1 | 2 | cs | TRUE
98 | LV_2586-8_0_4_line_98 |  | 84 | 85 | 0.038811 | 0.125 | 0.08 | 261 | 0 | 0.364 | 1 | 1 | cs | TRUE
99 | LV_2586-8_0_4_line_99 |  | 84 | 86 | 0.039059 | 0.125 | 0.08 | 261 | 0 | 0.364 | 1 | 1 | cs | TRUE
100 | LV_2586-8_0_4_line_100 |  | 85 | 87 | 0.0013657 | 0.125 | 0.08 | 261 | 0 | 0.364 | 1 | 1 | cs | TRUE
101 | LV_2586-8_0_4_line_101 |  | 86 | 88 | 0.031743 | 0.125 | 0.08 | 261 | 0 | 0.364 | 1 | 1 | cs | TRUE
102 | LV_2586-8_0_4_line_102 |  | 88 | 89 | 0.052864 | 0.125 | 0.08 | 261 | 0 | 0.364 | 1 | 1 | cs | TRUE
103 | LV_2586-8_0_4_line_103 |  | 89 | 90 | 0.012148 | 0.125 | 0.08 | 261 | 0 | 0.364 | 1 | 1 | cs | TRUE
104 | LV_2586-8_0_4_line_104 |  | 90 | 163 | 0.0033052 | 0.125 | 0.08 | 261 | 0 | 0.364 | 1 | 1 | cs | TRUE
105 | LV_2586-8_0_4_line_105 |  | 91 | 92 | 0.0059866 | 0.125 | 0.08 | 261 | 0 | 0.364 | 1 | 1 | cs | TRUE
106 | LV_2586-8_0_4_line_106 |  | 91 | 93 | 0.0028521 | 0.125 | 0.08 | 261 | 0 | 0.364 | 1 | 1 | cs | TRUE
107 | LV_2586-8_0_4_line_107 |  | 92 | 94 | 0.015549 | 0.125 | 0.08 | 261 | 0 | 0.364 | 1 | 1 | cs | TRUE
108 | LV_2586-8_0_4_line_108 |  | 96 | 97 | 0.016729 | 0.125 | 0.08 | 261 | 0 | 0.364 | 1 | 1 | cs | TRUE
109 | LV_2586-8_0_4_line_109 |  | 98 | 99 | 0.0036508 | 0.125 | 0.08 | 261 | 0 | 0.364 | 1 | 2 | cs | TRUE
110 | LV_2586-8_0_4_line_110 |  | 98 | 100 | 0.019456 | 0.125 | 0.08 | 261 | 0 | 0.364 | 1 | 2 | cs | TRUE
111 | LV_2586-8_0_4_line_111 |  | 99 | 101 | 0.01091 | 0.125 | 0.08 | 261 | 0 | 0.364 | 1 | 2 | cs | TRUE
112 | LV_2586-8_0_4_line_112 |  | 100 | 102 | 0.0022434 | 0.125 | 0.08 | 261 | 0 | 0.364 | 1 | 2 | cs | TRUE
113 | LV_2586-8_0_4_line_113 |  | 101 | 103 | 0.017884 | 0.125 | 0.08 | 261 | 0 | 0.364 | 1 | 2 | cs | TRUE
114 | LV_2586-8_0_4_line_114 |  | 103 | 104 | 0.01141 | 0.125 | 0.08 | 261 | 0 | 0.364 | 1 | 2 | cs | TRUE
115 | LV_2586-8_0_4_line_115 |  | 103 | 105 | 0.014909 | 0.125 | 0.08 | 261 | 0 | 0.364 | 1 | 1 | cs | TRUE
116 | LV_2586-8_0_4_line_116 |  | 104 | 162 | 0.025331 | 0.125 | 0.08 | 261 | 0 | 0.364 | 1 | 1 | cs | TRUE
117 | LV_2586-8_0_4_line_117 |  | 105 | 183 | 0.022249 | 0.125 | 0.08 | 261 | 0 | 0.364 | 1 | 1 | cs | TRUE
118 | LV_2586-8_0_4_line_118 |  | 106 | 114 | 0.021227 | 0.125 | 0.08 | 261 | 0 | 0.364 | 1 | 2 | cs | TRUE
119 | LV_2586-8_0_4_line_119 |  | 107 | 108 | 0.0013715 | 0.125 | 0.08 | 261 | 0 | 0.364 | 1 | 1 | cs | TRUE
120 | LV_2586-8_0_4_line_120 |  | 107 | 109 | 0.016338 | 0.125 | 0.08 | 261 | 0 | 0.364 | 1 | 1 | cs | TRUE
121 | LV_2586-8_0_4_line_121 |  | 109 | 110 | 0.011327 | 0.125 | 0.08 | 261 | 0 | 0.364 | 1 | 1 | cs | TRUE
122 | LV_2586-8_0_4_line_122 |  | 109 | 111 | 0.046345 | 0.125 | 0.08 | 261 | 0 | 0.364 | 1 | 1 | cs | TRUE
123 | LV_2586-8_0_4_line_123 |  | 110 | 234 | 0.019701 | 0.125 | 0.08 | 261 | 0 | 0.364 | 1 | 1 | cs | TRUE
124 | LV_2586-8_0_4_line_124 |  | 111 | 233 | 0.017309 | 0.125 | 0.08 | 261 | 0 | 0.364 | 1 | 1 | cs | TRUE
125 | LV_2586-8_0_4_line_125 |  | 112 | 113 | 0.017923 | 0.125 | 0.08 | 261 | 0 | 0.364 | 1 | 1 | cs | TRUE
126 | LV_2586-8_0_4_line_126 |  | 113 | 115 | 0.0090368 | 0.125 | 0.08 | 261 | 0 | 0.364 | 1 | 1 | cs | TRUE
127 | LV_2586-8_0_4_line_127 |  | 113 | 116 | 0.018531 | 0.125 | 0.08 | 261 | 0 | 0.364 | 1 | 1 | cs | TRUE
128 | LV_2586-8_0_4_line_128 |  | 115 | 174 | 0.0052494 | 0.125 | 0.08 | 261 | 0 | 0.364 | 1 | 1 | cs | TRUE
129 | LV_2586-8_0_4_line_129 |  | 116 | 220 | 0.021496 | 0.125 | 0.08 | 261 | 0 | 0.364 | 1 | 1 | cs | TRUE
130 | LV_2586-8_0_4_line_130 |  | 117 | 118 | 0.013965 | 0.125 | 0.08 | 261 | 0 | 0.364 | 1 | 1 | cs | TRUE
131 | LV_2586-8_0_4_line_131 |  | 117 | 119 | 0.029516 | 0.125 | 0.08 | 261 | 0 | 0.364 | 1 | 1 | cs | TRUE
132 | LV_2586-8_0_4_line_132 |  | 118 | 120 | 0.019884 | 0.125 | 0.08 | 261 | 0 | 0.364 | 1 | 1 | cs | TRUE
133 | LV_2586-8_0_4_line_133 |  | 119 | 121 | 0.0013457 | 0.125 | 0.08 | 261 | 0 | 0.364 | 1 | 1 | cs | TRUE
134 | LV_2586-8_0_4_line_134 |  | 120 | 122 | 0.0074874 | 0.125 | 0.08 | 261 | 0 | 0.364 | 1 | 1 | cs | TRUE
135 | LV_2586-8_0_4_line_135 |  | 121 | 123 | 0.012906 | 0.125 | 0.08 | 261 | 0 | 0.364 | 1 | 1 | cs | TRUE
136 | LV_2586-8_0_4_line_136 |  | 123 | 124 | 0.038273 | 0.125 | 0.08 | 261 | 0 | 0.364 | 1 | 1 | cs | TRUE
137 | LV_2586-8_0_4_line_137 |  | 124 | 190 | 0.0028942 | 0.125 | 0.08 | 261 | 0 | 0.364 | 1 | 1 | cs | TRUE
138 | LV_2586-8_0_4_line_138 |  | 126 | 127 | 0.024659 | 0.125 | 0.08 | 261 | 0 | 0.364 | 1 | 1 | cs | TRUE
139 | LV_2586-8_0_4_line_139 |  | 127 | 129 | 0.019 | 0.125 | 0.08 | 261 | 0 | 0.364 | 1 | 1 | cs | TRUE
140 | LV_2586-8_0_4_line_140 |  | 127 | 130 | 0.0095234 | 0.125 | 0.08 | 261 | 0 | 0.364 | 1 | 1 | cs | TRUE
141 | LV_2586-8_0_4_line_141 |  | 128 | 240 | 0.010587 | 0.125 | 0.08 | 261 | 0 | 0.364 | 1 | 1 | cs | TRUE
142 | LV_2586-8_0_4_line_142 |  | 129 | 191 | 0.022198 | 0.125 | 0.08 | 261 | 0 | 0.364 | 1 | 1 | cs | TRUE
143 | LV_2586-8_0_4_line_143 |  | 130 | 190 | 0.020378 | 0.125 | 0.08 | 261 | 0 | 0.364 | 1 | 1 | cs | TRUE
144 | LV_2586-8_0_4_line_144 |  | 131 | 132 | 0.012589 | 0.125 | 0.08 | 261 | 0 | 0.364 | 1 | 1 | cs | TRUE
145 | LV_2586-8_0_4_line_145 |  | 131 | 133 | 0.012102 | 0.125 | 0.08 | 261 | 0 | 0.364 | 1 | 1 | cs | TRUE
146 | LV_2586-8_0_4_line_146 |  | 132 | 134 | 0.018066 | 0.125 | 0.08 | 261 | 0 | 0.364 | 1 | 1 | cs | TRUE
147 | LV_2586-8_0_4_line_147 |  | 133 | 135 | 0.016074 | 0.125 | 0.08 | 261 | 0 | 0.364 | 1 | 1 | cs | TRUE
148 | LV_2586-8_0_4_line_148 |  | 134 | 137 | 0.0058155 | 0.125 | 0.08 | 261 | 0 | 0.364 | 1 | 1 | cs | TRUE
149 | LV_2586-8_0_4_line_149 |  | 134 | 138 | 0.014977 | 0.125 | 0.08 | 261 | 0 | 0.364 | 1 | 1 | cs | TRUE
150 | LV_2586-8_0_4_line_150 |  | 135 | 142 | 0.010646 | 0.125 | 0.08 | 261 | 0 | 0.364 | 1 | 1 | cs | TRUE
151 | LV_2586-8_0_4_line_151 |  | 136 | 196 | 0.023005 | 0.125 | 0.08 | 261 | 0 | 0.364 | 1 | 1 | cs | TRUE
152 | LV_2586-8_0_4_line_152 |  | 138 | 143 | 0.0064468 | 0.125 | 0.08 | 261 | 0 | 0.364 | 1 | 1 | cs | TRUE
153 | LV_2586-8_0_4_line_153 |  | 139 | 140 | 0.045444 | 0.125 | 0.08 | 261 | 0 | 0.364 | 1 | 1 | cs | TRUE
154 | LV_2586-8_0_4_line_154 |  | 139 | 141 | 0.026022 | 0.125 | 0.08 | 261 | 0 | 0.364 | 1 | 1 | cs | TRUE
155 | LV_2586-8_0_4_line_155 |  | 140 | 175 | 0.0077151 | 0.125 | 0.08 | 261 | 0 | 0.364 | 1 | 1 | cs | TRUE
156 | LV_2586-8_0_4_line_156 |  | 140 | 176 | 0.011715 | 0.125 | 0.08 | 261 | 0 | 0.364 | 1 | 1 | cs | TRUE
157 | LV_2586-8_0_4_line_157 |  | 141 | 205 | 0.011359 | 0.125 | 0.08 | 261 | 0 | 0.364 | 1 | 1 | cs | TRUE
158 | LV_2586-8_0_4_line_158 |  | 142 | 144 | 0.018454 | 0.125 | 0.08 | 261 | 0 | 0.364 | 1 | 1 | cs | TRUE
159 | LV_2586-8_0_4_line_159 |  | 143 | 175 | 0.020582 | 0.125 | 0.08 | 261 | 0 | 0.364 | 1 | 1 | cs | TRUE
160 | LV_2586-8_0_4_line_160 |  | 144 | 218 | 0.0030612 | 0.125 | 0.08 | 261 | 0 | 0.364 | 1 | 1 | cs | TRUE
161 | LV_2586-8_0_4_line_161 |  | 145 | 146 | 0.020165 | 0.125 | 0.08 | 261 | 0 | 0.364 | 1 | 1 | cs | TRUE
162 | LV_2586-8_0_4_line_162 |  | 145 | 147 | 0.024188 | 0.125 | 0.08 | 261 | 0 | 0.364 | 1 | 1 | cs | TRUE
163 | LV_2586-8_0_4_line_163 |  | 146 | 148 | 0.046636 | 0.125 | 0.08 | 261 | 0 | 0.364 | 1 | 1 | cs | TRUE
164 | LV_2586-8_0_4_line_164 |  | 147 | 149 | 0.038067 | 0.125 | 0.08 | 261 | 0 | 0.364 | 1 | 1 | cs | TRUE
165 | LV_2586-8_0_4_line_165 |  | 147 | 150 | 0.021839 | 0.125 | 0.08 | 261 | 0 | 0.364 | 1 | 1 | cs | TRUE
166 | LV_2586-8_0_4_line_166 |  | 148 | 151 | 0.014584 | 0.125 | 0.08 | 261 | 0 | 0.364 | 1 | 1 | cs | TRUE
167 | LV_2586-8_0_4_line_167 |  | 148 | 152 | 0.01692 | 0.125 | 0.08 | 261 | 0 | 0.364 | 1 | 1 | cs | TRUE
168 | LV_2586-8_0_4_line_168 |  | 149 | 153 | 0.0061284 | 0.125 | 0.08 | 261 | 0 | 0.364 | 1 | 1 | cs | TRUE
169 | LV_2586-8_0_4_line_169 |  | 149 | 154 | 0.0077528 | 0.125 | 0.08 | 261 | 0 | 0.364 | 1 | 1 | cs | TRUE
170 | LV_2586-8_0_4_line_170 |  | 150 | 155 | 0.024714 | 0.125 | 0.08 | 261 | 0 | 0.364 | 1 | 1 | cs | TRUE
171 | LV_2586-8_0_4_line_171 |  | 151 | 156 | 0.0043571 | 0.125 | 0.08 | 261 | 0 | 0.364 | 1 | 1 | cs | TRUE
172 | LV_2586-8_0_4_line_172 |  | 151 | 157 | 0.01952 | 0.125 | 0.08 | 261 | 0 | 0.364 | 1 | 1 | cs | TRUE
173 | LV_2586-8_0_4_line_173 |  | 152 | 158 | 0.0024316 | 0.125 | 0.08 | 261 | 0 | 0.364 | 1 | 1 | cs | TRUE
174 | LV_2586-8_0_4_line_174 |  | 154 | 162 | 0.016609 | 0.125 | 0.08 | 261 | 0 | 0.364 | 1 | 1 | cs | TRUE
175 | LV_2586-8_0_4_line_175 |  | 155 | 159 | 0.049738 | 0.125 | 0.08 | 261 | 0 | 0.364 | 1 | 1 | cs | TRUE
176 | LV_2586-8_0_4_line_176 |  | 156 | 182 | 0.051436 | 0.125 | 0.08 | 261 | 0 | 0.364 | 1 | 1 | cs | TRUE
177 | LV_2586-8_0_4_line_177 |  | 157 | 179 | 0.017198 | 0.125 | 0.08 | 261 | 0 | 0.364 | 1 | 1 | cs | TRUE
178 | LV_2586-8_0_4_line_178 |  | 157 | 177 | 0.0025088 | 0.125 | 0.08 | 261 | 0 | 0.364 | 1 | 1 | cs | TRUE
179 | LV_2586-8_0_4_line_179 |  | 158 | 241 | 0.022008 | 0.125 | 0.08 | 261 | 0 | 0.364 | 1 | 1 | cs | TRUE
180 | LV_2586-8_0_4_line_180 |  | 159 | 160 | 0.068687 | 0.125 | 0.08 | 261 | 0 | 0.364 | 1 | 1 | cs | TRUE
181 | LV_2586-8_0_4_line_181 |  | 159 | 161 | 0.038546 | 0.125 | 0.08 | 261 | 0 | 0.364 | 1 | 1 | cs | TRUE
182 | LV_2586-8_0_4_line_182 |  | 160 | 227 | 0.0034675 | 0.125 | 0.08 | 261 | 0 | 0.364 | 1 | 1 | cs | TRUE
183 | LV_2586-8_0_4_line_183 |  | 161 | 201 | 0.004649 | 0.125 | 0.08 | 261 | 0 | 0.364 | 1 | 1 | cs | TRUE
184 | LV_2586-8_0_4_line_184 |  | 163 | 164 | 0.0089984 | 0.125 | 0.08 | 261 | 0 | 0.364 | 1 | 1 | cs | TRUE
185 | LV_2586-8_0_4_line_185 |  | 165 | 166 | 0.0094569 | 0.125 | 0.08 | 261 | 0 | 0.364 | 1 | 1 | cs | TRUE
186 | LV_2586-8_0_4_line_186 |  | 166 | 167 | 0.0096447 | 0.125 | 0.08 | 261 | 0 | 0.364 | 1 | 1 | cs | TRUE
187 | LV_2586-8_0_4_line_187 |  | 167 | 168 | 0.022643 | 0.125 | 0.08 | 261 | 0 | 0.364 | 1 | 1 | cs | TRUE
188 | LV_2586-8_0_4_line_188 |  | 168 | 171 | 0.029522 | 0.125 | 0.08 | 261 | 0 | 0.364 | 1 | 1 | cs | TRUE
189 | LV_2586-8_0_4_line_189 |  | 169 | 170 | 0.021311 | 0.125 | 0.08 | 261 | 0 | 0.364 | 1 | 1 | cs | TRUE
190 | LV_2586-8_0_4_line_190 |  | 170 | 172 | 0.035831 | 0.125 | 0.08 | 261 | 0 | 0.364 | 1 | 1 | cs | TRUE
191 | LV_2586-8_0_4_line_191 |  | 171 | 233 | 0.036552 | 0.125 | 0.08 | 261 | 0 | 0.364 | 1 | 1 | cs | TRUE
192 | LV_2586-8_0_4_line_192 |  | 172 | 173 | 0.0039033 | 0.125 | 0.08 | 261 | 0 | 0.364 | 1 | 1 | cs | TRUE
193 | LV_2586-8_0_4_line_193 |  | 173 | 174 | 0.01592 | 0.125 | 0.08 | 261 | 0 | 0.364 | 1 | 1 | cs | TRUE
194 | LV_2586-8_0_4_line_194 |  | 177 | 178 | 0.010488 | 0.125 | 0.08 | 261 | 0 | 0.364 | 1 | 1 | cs | TRUE
195 | LV_2586-8_0_4_line_195 |  | 179 | 180 | 0.014752 | 0.125 | 0.08 | 261 | 0 | 0.364 | 1 | 1 | cs | TRUE
196 | LV_2586-8_0_4_line_196 |  | 180 | 181 | 0.018934 | 0.125 | 0.08 | 261 | 0 | 0.364 | 1 | 1 | cs | TRUE
197 | LV_2586-8_0_4_line_197 |  | 182 | 207 | 0.0066737 | 0.125 | 0.08 | 261 | 0 | 0.364 | 1 | 1 | cs | TRUE
198 | LV_2586-8_0_4_line_198 |  | 184 | 185 | 0.014334 | 0.125 | 0.08 | 261 | 0 | 0.364 | 1 | 1 | cs | TRUE
199 | LV_2586-8_0_4_line_199 |  | 185 | 186 | 0.0093509 | 0.125 | 0.08 | 261 | 0 | 0.364 | 1 | 1 | cs | TRUE
200 | LV_2586-8_0_4_line_200 |  | 186 | 187 | 0.010837 | 0.125 | 0.08 | 261 | 0 | 0.364 | 1 | 1 | cs | TRUE
201 | LV_2586-8_0_4_line_201 |  | 187 | 188 | 0.010357 | 0.125 | 0.08 | 261 | 0 | 0.364 | 1 | 1 | cs | TRUE
202 | LV_2586-8_0_4_line_202 |  | 188 | 220 | 0.0025605 | 0.125 | 0.08 | 261 | 0 | 0.364 | 1 | 1 | cs | TRUE
203 | LV_2586-8_0_4_line_203 |  | 189 | 203 | 0.0037872 | 0.125 | 0.08 | 261 | 0 | 0.364 | 1 | 1 | cs | TRUE
204 | LV_2586-8_0_4_line_204 |  | 191 | 232 | 0.011873 | 0.125 | 0.08 | 261 | 0 | 0.364 | 1 | 1 | cs | TRUE
205 | LV_2586-8_0_4_line_205 |  | 192 | 193 | 0.003012 | 0.125 | 0.08 | 261 | 0 | 0.364 | 1 | 1 | cs | TRUE
206 | LV_2586-8_0_4_line_206 |  | 193 | 197 | 0.015019 | 0.125 | 0.08 | 261 | 0 | 0.364 | 1 | 1 | cs | TRUE
207 | LV_2586-8_0_4_line_207 |  | 193 | 194 | 0.016934 | 0.125 | 0.08 | 261 | 0 | 0.364 | 1 | 1 | cs | TRUE
208 | LV_2586-8_0_4_line_208 |  | 194 | 195 | 0.038104 | 0.125 | 0.08 | 261 | 0 | 0.364 | 1 | 1 | cs | TRUE
209 | LV_2586-8_0_4_line_209 |  | 195 | 196 | 0.006123 | 0.125 | 0.08 | 261 | 0 | 0.364 | 1 | 1 | cs | TRUE
210 | LV_2586-8_0_4_line_210 |  | 197 | 198 | 0.012054 | 0.125 | 0.08 | 261 | 0 | 0.364 | 1 | 1 | cs | TRUE
211 | LV_2586-8_0_4_line_211 |  | 199 | 200 | 0.014087 | 0.125 | 0.08 | 261 | 0 | 0.364 | 1 | 1 | cs | TRUE
212 | LV_2586-8_0_4_line_212 |  | 199 | 201 | 0.012874 | 0.125 | 0.08 | 261 | 0 | 0.364 | 1 | 1 | cs | TRUE
213 | LV_2586-8_0_4_line_213 |  | 202 | 203 | 0.0071286 | 0.125 | 0.08 | 261 | 0 | 0.364 | 1 | 1 | cs | TRUE
214 | LV_2586-8_0_4_line_214 |  | 204 | 205 | 0.028953 | 0.125 | 0.08 | 261 | 0 | 0.364 | 1 | 1 | cs | TRUE
215 | LV_2586-8_0_4_line_215 |  | 204 | 206 | 0.013359 | 0.125 | 0.08 | 261 | 0 | 0.364 | 1 | 1 | cs | TRUE
216 | LV_2586-8_0_4_line_216 |  | 206 | 207 | 0.02791 | 0.125 | 0.08 | 261 | 0 | 0.364 | 1 | 1 | cs | TRUE
217 | LV_2586-8_0_4_line_217 |  | 208 | 209 | 0.044678 | 0.125 | 0.08 | 261 | 0 | 0.364 | 1 | 1 | cs | TRUE
218 | LV_2586-8_0_4_line_218 |  | 209 | 210 | 0.0097232 | 0.125 | 0.08 | 261 | 0 | 0.364 | 1 | 1 | cs | TRUE
219 | LV_2586-8_0_4_line_219 |  | 209 | 211 | 0.025619 | 0.125 | 0.08 | 261 | 0 | 0.364 | 1 | 1 | cs | TRUE
220 | LV_2586-8_0_4_line_220 |  | 210 | 212 | 0.017195 | 0.125 | 0.08 | 261 | 0 | 0.364 | 1 | 1 | cs | TRUE
221 | LV_2586-8_0_4_line_221 |  | 211 | 213 | 0.013555 | 0.125 | 0.08 | 261 | 0 | 0.364 | 1 | 1 | cs | TRUE
222 | LV_2586-8_0_4_line_222 |  | 212 | 214 | 0.016917 | 0.125 | 0.08 | 261 | 0 | 0.364 | 1 | 1 | cs | TRUE
223 | LV_2586-8_0_4_line_223 |  | 214 | 222 | 0.076356 | 0.125 | 0.08 | 261 | 0 | 0.364 | 1 | 1 | cs | TRUE
224 | LV_2586-8_0_4_line_224 |  | 215 | 216 | 0.014724 | 0.125 | 0.08 | 261 | 0 | 0.364 | 1 | 1 | cs | TRUE
225 | LV_2586-8_0_4_line_225 |  | 215 | 217 | 0.0060717 | 0.125 | 0.08 | 261 | 0 | 0.364 | 1 | 1 | cs | TRUE
226 | LV_2586-8_0_4_line_226 |  | 218 | 219 | 0.025133 | 0.125 | 0.08 | 261 | 0 | 0.364 | 1 | 1 | cs | TRUE
227 | LV_2586-8_0_4_line_227 |  | 221 | 224 | 0.015091 | 0.125 | 0.08 | 261 | 0 | 0.364 | 1 | 1 | cs | TRUE
228 | LV_2586-8_0_4_line_228 |  | 222 | 223 | 0.025911 | 0.125 | 0.08 | 261 | 0 | 0.364 | 1 | 1 | cs | TRUE
229 | LV_2586-8_0_4_line_229 |  | 223 | 231 | 0.022153 | 0.125 | 0.08 | 261 | 0 | 0.364 | 1 | 1 | cs | TRUE
230 | LV_2586-8_0_4_line_230 |  | 224 | 225 | 0.0060636 | 0.125 | 0.08 | 261 | 0 | 0.364 | 1 | 1 | cs | TRUE
231 | LV_2586-8_0_4_line_231 |  | 225 | 226 | 0.015116 | 0.125 | 0.08 | 261 | 0 | 0.364 | 1 | 1 | cs | TRUE
232 | LV_2586-8_0_4_line_232 |  | 226 | 228 | 0.0032169 | 0.125 | 0.08 | 261 | 0 | 0.364 | 1 | 1 | cs | TRUE
233 | LV_2586-8_0_4_line_233 |  | 227 | 229 | 0.02921 | 0.125 | 0.08 | 261 | 0 | 0.364 | 1 | 1 | cs | TRUE
234 | LV_2586-8_0_4_line_234 |  | 229 | 230 | 0.0022073 | 0.125 | 0.08 | 261 | 0 | 0.364 | 1 | 1 | cs | TRUE
235 | LV_2586-8_0_4_line_235 |  | 230 | 231 | 0.045242 | 0.125 | 0.08 | 261 | 0 | 0.364 | 1 | 1 | cs | TRUE
236 | LV_2586-8_0_4_line_236 |  | 232 | 244 | 0.0075065 | 0.125 | 0.08 | 261 | 0 | 0.364 | 1 | 1 | cs | TRUE
237 | LV_2586-8_0_4_line_237 |  | 235 | 236 | 0.0084712 | 0.125 | 0.08 | 261 | 0 | 0.364 | 1 | 1 | cs | TRUE
238 | LV_2586-8_0_4_line_238 |  | 236 | 237 | 0.011963 | 0.125 | 0.08 | 261 | 0 | 0.364 | 1 | 1 | cs | TRUE
239 | LV_2586-8_0_4_line_239 |  | 237 | 238 | 0.013222 | 0.125 | 0.08 | 261 | 0 | 0.364 | 1 | 1 | cs | TRUE
240 | LV_2586-8_0_4_line_240 |  | 238 | 239 | 0.023649 | 0.125 | 0.08 | 261 | 0 | 0.364 | 1 | 1 | cs | TRUE
241 | LV_2586-8_0_4_line_241 |  | 239 | 243 | 0.076785 | 0.125 | 0.08 | 261 | 0 | 0.364 | 1 | 1 | cs | TRUE
242 | LV_2586-8_0_4_line_242 |  | 241 | 242 | 0.011979 | 0.125 | 0.08 | 261 | 0 | 0.364 | 1 | 1 | cs | TRUE
243 | LV_2586-8_0_4_line_243 |  | 242 | 243 | 0.0047466 | 0.125 | 0.08 | 261 | 0 | 0.364 | 1 | 1 | cs | TRUE

## trafo
| name | std_type | hv_bus | lv_bus | sn_mva | vn_hv_kv | vn_lv_kv | vk_percent | vkr_percent | pfe_kw | i0_percent | shift_degree | tap_side | tap_neutral | tap_min | tap_max | tap_step_percent | tap_step_degree | tap_pos | tap_phase_shifter | parallel | df | in_service
0 | LV_2586-8_0_4_trafo_55 | 0.63 MVA 20/0.4 kV | 245 | 99 | 0.63 | 20 | 0.4 | 6 | 1.206 | 1.65 | 0.2619 | 150 | hv | 0 | -2 | 2 | 2.5 | 0 | 0 | FALSE | 1 | 1 | TRUE

## line_geodata
| x0 | y0 | x1 | y1 | x2 | y2 | x3 | y3 | x4 | y4 | x5 | y5 | x6 | y6 | x7 | y7 | x8 | y8 | x9 | y9
0 | 2632770.6784 | 1244239.214 | 2632766.2041 | 1244236.7959
1 | 2632770.6784 | 1244239.214 | 2632776.2016 | 1244242.199 | 2632779.2028 | 1244244.706 | 2632781.3982 | 1244246.6972 | 2632783.5575 | 1244247.9229
2 | 2632755.3031 | 1244230.7986 | 2632755.7979 | 1244231.5017 | 2632757.4996 | 1244232.6007 | 2632766.2041 | 1244236.7959
3 | 2632783.5575 | 1244247.9229 | 2632785.0968 | 1244248.7967 | 2632785.0968 | 1244248.7967
4 | 2632755.3031 | 1244230.7986 | 2632753.4978 | 1244233.4014
5 | 2632755.3031 | 1244230.7986 | 2632755.1012 | 1244230.3972 | 2632755.102 | 1244228.8962 | 2632760.172 | 1244214.3685
6 | 2632802.6689 | 1244258.1298 | 2632801.8995 | 1244257.5062 | 2632785.0968 | 1244248.7967
7 | 2632748.4749 | 1244248.7415 | 2632751.3994 | 1244241.206 | 2632751.9034 | 1244237.5064 | 2632753.4978 | 1244233.4014 | 2632753.4978 | 1244233.4014
8 | 2632765.8024 | 1244201.4042 | 2632763.0988 | 1244206.6037 | 2632761.6972 | 1244209.9982 | 2632760.172 | 1244214.3685
9 | 2632798.763 | 1244272.2948 | 2632802.8042 | 1244264.7047 | 2632803.8015 | 1244261.9974 | 2632803.9971 | 1244260.7977 | 2632804.0026 | 1244259.7971 | 2632803.5018 | 1244258.8048 | 2632802.6689 | 1244258.1298
10 | 2632765.8024 | 1244201.4042 | 2632769.2982 | 1244203.3024 | 2632771.6903 | 1244204.4895
11 | 2632765.8024 | 1244201.4042 | 2632754.2979 | 1244195.2034 | 2632751.0234 | 1244193.596
12 | 2632798.763 | 1244272.2948 | 2632792.8715 | 1244283.3599
13 | 2632561.0102 | 1244130.8002 | 2632569.3701 | 1244133.7427
14 | 2632558.8901 | 1244130.054 | 2632561.0102 | 1244130.8002
15 | 2632583.0847 | 1244138.5699 | 2632569.3701 | 1244133.7427
16 | 2632583.0847 | 1244138.5699 | 2632586.0346 | 1244142.1884 | 2632600.1566 | 1244146.6409
17 | 2632583.0847 | 1244138.5699 | 2632586.2024 | 1244129.6683
18 | 2632600.1566 | 1244146.6409 | 2632610.3915 | 1244149.8678
19 | 2632586.2024 | 1244129.6683 | 2632596.8915 | 1244099.149
20 | 2632610.762 | 1244149.9847 | 2632610.3915 | 1244149.8678
21 | 2632603.5359 | 1244080.1778 | 2632596.8915 | 1244099.149
22 | 2632790.8791 | 1244214.1324 | 2632797.59 | 1244217.5608
23 | 2632834.7801 | 1244234.1551 | 2632833.5018 | 1244233.9989 | 2632829.2984 | 1244232.9973 | 2632823.4997 | 1244230.7972 | 2632797.59 | 1244217.5608
24 | 2632790.8791 | 1244214.1324 | 2632782.5988 | 1244209.9023 | 2632780.0063 | 1244208.6159
25 | 2632836.6913 | 1244234.3885 | 2632834.7801 | 1244234.1551
26 | 2632780.0063 | 1244208.6159 | 2632771.6903 | 1244204.4895
27 | 2632858.7973 | 1244230.5032 | 2632854.9028 | 1244232.4051 | 2632850.2025 | 1244233.8022 | 2632845.8991 | 1244234.5011 | 2632840.9038 | 1244234.5958 | 2632837.6021 | 1244234.4997 | 2632836.6913 | 1244234.3885
28 | 2632858.7973 | 1244230.5032 | 2632856.599 | 1244226.2994 | 2632855.2025 | 1244223.3009
29 | 2632858.7973 | 1244230.5032 | 2632865.6994 | 1244243.6054 | 2632869.8424 | 1244251.1596
30 | 2632855.2025 | 1244223.3009 | 2632860.5992 | 1244221.6964 | 2632865.5012 | 1244220.7006 | 2632874.9031 | 1244220.3969 | 2632882.0239 | 1244220.0381
31 | 2632855.2025 | 1244223.3009 | 2632850.1148 | 1244211.3373
32 | 2632869.8424 | 1244251.1596 | 2632871.3998 | 1244253.9992 | 2632875.4022 | 1244259.9029 | 2632879.5806 | 1244264.6266
33 | 2632530.252 | 1244136.8664 | 2632536.9004 | 1244142.4971 | 2632547.3988 | 1244151.705 | 2632563.1159 | 1244163.5775
34 | 2632597.1042 | 1244189.1016 | 2632591.4988 | 1244184.7013 | 2632580.398 | 1244176.5018 | 2632565.7982 | 1244165.6037 | 2632563.1159 | 1244163.5775
35 | 2632530.252 | 1244136.8664 | 2632518.6002 | 1244126.998 | 2632511.8215 | 1244120.8453
36 | 2632597.1042 | 1244189.1016 | 2632600.6026 | 1244191.9004 | 2632602.6999 | 1244193.9021
37 | 2632597.1042 | 1244189.1016 | 2632598.7002 | 1244184.6964 | 2632604.5363 | 1244167.9012
38 | 2632500.5024 | 1244111.8003 | 2632508.8027 | 1244118.1053 | 2632511.8215 | 1244120.8453
39 | 2632602.6999 | 1244193.9021 | 2632597.2991 | 1244194.9064 | 2632592.803 | 1244194.904 | 2632580.2001 | 1244193.3005
40 | 2632602.6999 | 1244193.9021 | 2632609.2 | 1244200.4975 | 2632613.5052 | 1244205.3149
41 | 2632604.5363 | 1244167.9012 | 2632606.2525 | 1244162.9623
42 | 2632500.5024 | 1244111.8003 | 2632495.0994 | 1244111.8041 | 2632489.9999 | 1244111.5983 | 2632488.0349 | 1244111.2665
43 | 2632500.5024 | 1244111.8003 | 2632501.6009 | 1244116.7984 | 2632504.803 | 1244121.2966 | 2632513.2207 | 1244130.0798
44 | 2632580.2001 | 1244193.3005 | 2632575.9008 | 1244189.0964 | 2632571.7035 | 1244185.6045 | 2632559.0985 | 1244176.0959 | 2632553.3975 | 1244171.206 | 2632548.433 | 1244166.3245
45 | 2632610.762 | 1244149.9847 | 2632606.2525 | 1244162.9623
46 | 2632548.433 | 1244166.3245 | 2632520.6252 | 1244197.4051
47 | 2632610.762 | 1244149.9847 | 2632619.2494 | 1244152.812
48 | 2632801.7545 | 1244129.9175 | 2632794.7972 | 1244119.2 | 2632789.2039 | 1244108.5067 | 2632788.9687 | 1244108.011
49 | 2632809.8628 | 1244141.8224 | 2632805.9015 | 1244136.3057 | 2632801.7545 | 1244129.9175
50 | 2632786.0729 | 1244101.9094 | 2632788.9687 | 1244108.011
51 | 2632819.3994 | 1244155.1035 | 2632809.8628 | 1244141.8224
52 | 2632786.0729 | 1244101.9094 | 2632779.2604 | 1244087.5551
53 | 2632819.3994 | 1244155.1035 | 2632823.899 | 1244161.299 | 2632829.0807 | 1244168.7289
54 | 2632819.3994 | 1244155.1035 | 2632821.1025 | 1244153.2005 | 2632822.3976 | 1244151.3065 | 2632823.4014 | 1244148.7993 | 2632830.7056 | 1244126.1504
55 | 2632779.2604 | 1244087.5551 | 2632778.9033 | 1244086.8025 | 2632772.2778 | 1244074.6891
56 | 2632840.5975 | 1244187.497 | 2632836.1042 | 1244178.7999 | 2632829.0807 | 1244168.7289
57 | 2632830.7056 | 1244126.1504 | 2632833.1346 | 1244118.6184
58 | 2632768.3998 | 1244067.5989 | 2632772.2778 | 1244074.6891
59 | 2632840.5975 | 1244187.497 | 2632840.6034 | 1244187.7973 | 2632843.6521 | 1244195.909
60 | 2632840.5975 | 1244187.497 | 2632845.0997 | 1244186.399 | 2632850.5997 | 1244186.5962 | 2632857.405 | 1244187.2715
61 | 2632837.9283 | 1244103.7703 | 2632834.2035 | 1244115.304 | 2632833.1346 | 1244118.6184
62 | 2632852.3083 | 1244368.9002 | 2632862.5984 | 1244373.8056 | 2632864.2625 | 1244374.6942
63 | 2632865.4839 | 1244375.3465 | 2632864.2625 | 1244374.6942
64 | 2632844.3762 | 1244365.3456 | 2632849.9977 | 1244367.7987 | 2632852.3083 | 1244368.9002
65 | 2632865.4839 | 1244375.3465 | 2632869.8988 | 1244377.7041 | 2632873.8649 | 1244380.3386
66 | 2632844.3762 | 1244365.3456 | 2632843.5979 | 1244365.006 | 2632841.2648 | 1244364.0149
67 | 2632886.6987 | 1244388.8636 | 2632873.8649 | 1244380.3386
68 | 2632841.2648 | 1244364.0149 | 2632817.244 | 1244353.8105
69 | 2632886.7825 | 1244388.9193 | 2632886.6987 | 1244388.8636
70 | 2632792.0261 | 1244341.4044 | 2632793.1034 | 1244342.4013 | 2632795.7992 | 1244344.1062 | 2632798.3978 | 1244345.5993 | 2632810.3981 | 1244350.9023 | 2632817.244 | 1244353.8105
71 | 2632886.7825 | 1244388.9193 | 2632893.0603 | 1244393.0894
72 | 2632919.6544 | 1244193.4872 | 2632929.4504 | 1244194.4968
73 | 2632910.8823 | 1244192.5843 | 2632912.9969 | 1244192.8011 | 2632919.6544 | 1244193.4872
74 | 2632942.2473 | 1244195.8156 | 2632929.4504 | 1244194.4968
75 | 2632909.1 | 1244192.4015 | 2632910.8823 | 1244192.5843
76 | 2632942.2473 | 1244195.8156 | 2632949.6123 | 1244196.5746
77 | 2632911.2987 | 1244163.8063 | 2632909.1 | 1244192.4015
78 | 2632909.1 | 1244192.4015 | 2632897.2935 | 1244191.2299
79 | 2632910.4823 | 1244163.7272 | 2632911.2987 | 1244163.8063
80 | 2632911.2987 | 1244163.8063 | 2632923.1029 | 1244165.0058 | 2632924.9364 | 1244165.19
81 | 2632877.2124 | 1244189.2371 | 2632897.2935 | 1244191.2299
82 | 2632910.4823 | 1244163.7272 | 2632904.1012 | 1244163.1091
83 | 2632931.2279 | 1244165.8221 | 2632924.9364 | 1244165.19
84 | 2632877.2124 | 1244189.2371 | 2632857.405 | 1244187.2715
85 | 2632658.2236 | 1244165.7952 | 2632668.6095 | 1244169.255
86 | 2632673.7812 | 1244170.9778 | 2632668.6095 | 1244169.255
87 | 2632658.2236 | 1244165.7952 | 2632649.2704 | 1244162.8127
88 | 2632673.7812 | 1244170.9778 | 2632677.7797 | 1244172.251
89 | 2632673.7812 | 1244170.9778 | 2632669.1245 | 1244183.9391
90 | 2632643.4422 | 1244160.8712 | 2632649.2704 | 1244162.8127
91 | 2632677.7797 | 1244172.251 | 2632694.4328 | 1244177.5539
92 | 2632665.4012 | 1244194.3023 | 2632669.1245 | 1244183.9391
93 | 2632643.4422 | 1244160.8712 | 2632638.5936 | 1244159.256
94 | 2632713.9042 | 1244182.3059 | 2632710.3997 | 1244181.9975 | 2632705.9004 | 1244181.2055 | 2632694.4328 | 1244177.5539
95 | 2632629.6057 | 1244156.2619 | 2632638.5936 | 1244159.256
96 | 2632713.9042 | 1244182.3059 | 2632723.1025 | 1244183.3016 | 2632728.7993 | 1244184.8006 | 2632731.3579 | 1244185.6983
97 | 2632713.9042 | 1244182.3059 | 2632712.9973 | 1244187.8044 | 2632712 | 1244191.9016 | 2632710.1833 | 1244197.1823
98 | 2632910.4302 | 1244117.112 | 2632910.9974 | 1244109.1027 | 2632911.1972 | 1244101.699 | 2632910.2982 | 1244096.2016 | 2632909.0006 | 1244089.0009 | 2632907.5021 | 1244082.5996 | 2632905.9662 | 1244079
99 | 2632890.5976 | 1244043.1027 | 2632894.7997 | 1244053.8996 | 2632899.8006 | 1244065.1012 | 2632904.3018 | 1244075.0993 | 2632905.9662 | 1244079
100 | 2632910.4302 | 1244117.112 | 2632910.3337 | 1244118.4743
101 | 2632861.7043 | 1244030.2012 | 2632879.5998 | 1244036.8045 | 2632887.4981 | 1244040.6062 | 2632890.5976 | 1244043.1027
102 | 2632861.7043 | 1244030.2012 | 2632856.0998 | 1244047.5036 | 2632845.443 | 1244080.5015
103 | 2632841.7095 | 1244092.0621 | 2632845.443 | 1244080.5015
104 | 2632841.7095 | 1244092.0621 | 2632840.6938 | 1244095.2074
105 | 2632906.0121 | 1244401.6928 | 2632910.9988 | 1244405.0053
106 | 2632913.3745 | 1244406.5834 | 2632910.9988 | 1244405.0053
107 | 2632906.0121 | 1244401.6928 | 2632893.0603 | 1244393.0894
108 | 2632843.6521 | 1244195.909 | 2632844.4013 | 1244197.9026 | 2632850.1148 | 1244211.3373
109 | 2632702.7674 | 1244217.5751 | 2632701.5181 | 1244221.0055
110 | 2632702.7674 | 1244217.5751 | 2632709.425 | 1244199.2936
111 | 2632701.5181 | 1244221.0055 | 2632699.6992 | 1244226.0003 | 2632699.3021 | 1244229.5004 | 2632698.6063 | 1244231.4523
112 | 2632710.1833 | 1244197.1823 | 2632710.0033 | 1244197.7054 | 2632709.425 | 1244199.2936
113 | 2632692.6018 | 1244248.2978 | 2632698.6063 | 1244231.4523
114 | 2632692.6018 | 1244248.2978 | 2632682.1658 | 1244243.6862
115 | 2632692.6018 | 1244248.2978 | 2632706.2129 | 1244254.3822
116 | 2632658.9959 | 1244233.4474 | 2632682.1658 | 1244243.6862
117 | 2632706.2129 | 1244254.3822 | 2632716.0972 | 1244258.8006 | 2632718.101 | 1244261.3021 | 2632725.5897 | 1244264.6847
118 | 2632751.0234 | 1244193.596 | 2632743.8982 | 1244190.0983 | 2632731.3579 | 1244185.6983
119 | 2632603.5359 | 1244080.1778 | 2632604.8297 | 1244080.6329
120 | 2632603.5359 | 1244080.1778 | 2632588.0976 | 1244074.7007
121 | 2632588.0976 | 1244074.7007 | 2632577.4749 | 1244070.7684
122 | 2632588.0976 | 1244074.7007 | 2632604.6448 | 1244031.4108
123 | 2632558.9991 | 1244063.9292 | 2632577.4749 | 1244070.7684
124 | 2632610.3996 | 1244015.0957 | 2632608.6988 | 1244020.7011 | 2632607.4025 | 1244024.1962 | 2632604.6448 | 1244031.4108
125 | 2632734.1016 | 1244126.3032 | 2632727.834 | 1244143.095
126 | 2632734.1016 | 1244126.3032 | 2632737.2618 | 1244117.837
127 | 2632734.1016 | 1244126.3032 | 2632716.654 | 1244120.0613
128 | 2632739.0975 | 1244112.9191 | 2632737.2618 | 1244117.837
129 | 2632696.4044 | 1244112.8468 | 2632701.4008 | 1244114.6045 | 2632716.654 | 1244120.0613
130 | 2632803.6339 | 1244315.1002 | 2632793.8281 | 1244305.1569
131 | 2632822.83 | 1244314.715 | 2632815.3043 | 1244325.9022 | 2632814.301 | 1244325.5964 | 2632813.2998 | 1244324.9015 | 2632803.6339 | 1244315.1002
132 | 2632789.3527 | 1244289.9689 | 2632787.0979 | 1244294.2037 | 2632785.3008 | 1244296.7066 | 2632791.8017 | 1244303.1021 | 2632793.8281 | 1244305.1569
133 | 2632822.83 | 1244314.715 | 2632823.5811 | 1244313.5984
134 | 2632789.3527 | 1244289.9689 | 2632792.8715 | 1244283.3599
135 | 2632831.1993 | 1244303.2976 | 2632829.9021 | 1244304.2021 | 2632823.5811 | 1244313.5984
136 | 2632831.1993 | 1244303.2976 | 2632831.1993 | 1244303.2976 | 2632832.8023 | 1244303.1063 | 2632834.5985 | 1244303.5054 | 2632839.1979 | 1244305.2987 | 2632843.5009 | 1244307.4016 | 2632853.4039 | 1244312.1038 | 2632866.3426 | 1244317.7822
137 | 2632868.9928 | 1244318.9453 | 2632866.3426 | 1244317.7822
138 | 2632896.6024 | 1244329.9988 | 2632899.3016 | 1244329.7025 | 2632902.3972 | 1244328.7968 | 2632905.6034 | 1244327.0023 | 2632907.8031 | 1244325.5024 | 2632909.6022 | 1244324.0003 | 2632910.9043 | 1244322.2064 | 2632911.8994 | 1244319.8993 | 2632912.8969 | 1244315.8022 | 2632913.1533 | 1244314.7408
139 | 2632896.6024 | 1244329.9988 | 2632899.4007 | 1244339.098 | 2632905.1858 | 1244346.609
140 | 2632896.6024 | 1244329.9988 | 2632894.9022 | 1244330.0005 | 2632891.9975 | 1244329.2062 | 2632887.628 | 1244327.1911
141 | 2632892.5976 | 1244219.5054 | 2632882.0239 | 1244220.0381
142 | 2632923.9887 | 1244354.1106 | 2632918.0337 | 1244355.5896 | 2632908.5685 | 1244351.0009 | 2632905.1858 | 1244346.609
143 | 2632887.628 | 1244327.1911 | 2632884.6036 | 1244325.7964 | 2632868.9928 | 1244318.9453
144 | 2632469.3517 | 1244221.2345 | 2632476.6005 | 1244223.7974 | 2632481.2672 | 1244225.2923
145 | 2632469.3517 | 1244221.2345 | 2632457.9417 | 1244217.2002
146 | 2632498.3009 | 1244222.7042 | 2632494.9031 | 1244224.9982 | 2632491.6024 | 1244226.1031 | 2632488.0039 | 1244226.4058 | 2632483.8042 | 1244226.1049 | 2632481.2672 | 1244225.2923
147 | 2632442.7866 | 1244211.8419 | 2632457.9417 | 1244217.2002
148 | 2632498.3009 | 1244222.7042 | 2632495.217 | 1244217.7737
149 | 2632498.3009 | 1244222.7042 | 2632507.6852 | 1244234.3763
150 | 2632442.7866 | 1244211.8419 | 2632432.7497 | 1244208.2932
151 | 2632501.7206 | 1244184.2971 | 2632503.4994 | 1244185.4976 | 2632520.6252 | 1244197.4051
152 | 2632511.7247 | 1244239.4006 | 2632507.6852 | 1244234.3763
153 | 2632565.2052 | 1244237.9026 | 2632527.3064 | 1244262.9787
154 | 2632565.2052 | 1244237.9026 | 2632575.4924 | 1244248.3991 | 2632582.0968 | 1244257.5988
155 | 2632523.229 | 1244256.429 | 2632527.3064 | 1244262.9787
156 | 2632532.1997 | 1244273.6003 | 2632528.4171 | 1244264.7628 | 2632527.3064 | 1244262.9787
157 | 2632589.8523 | 1244265.789 | 2632584.9562 | 1244261.5817 | 2632582.0968 | 1244257.5988
158 | 2632432.7497 | 1244208.2932 | 2632430.7988 | 1244207.6034 | 2632422.0029 | 1244203.4972 | 2632416.5838 | 1244199.5949
159 | 2632511.7247 | 1244239.4006 | 2632515.7282 | 1244244.3802 | 2632523.229 | 1244256.429
160 | 2632414.0997 | 1244197.806 | 2632416.5838 | 1244199.5949
161 | 2632680.4118 | 1244297.6637 | 2632679.6019 | 1244295.5012 | 2632673.6968 | 1244283.8056 | 2632671.4353 | 1244279.6238
162 | 2632661.5009 | 1244257.6995 | 2632663.8004 | 1244265.5061 | 2632671.4353 | 1244279.6238
163 | 2632670.8984 | 1244339.2038 | 2632673.1991 | 1244335.8031 | 2632682.9043 | 1244322.9037 | 2632684.504 | 1244319.199 | 2632685.1029 | 1244316.1003 | 2632685.1023 | 1244312.0977 | 2632683.1988 | 1244305.105 | 2632680.4118 | 1244297.6637
164 | 2632635.9038 | 1244229.4962 | 2632642.4038 | 1244236.1028 | 2632653.1019 | 1244247.4023 | 2632661.5009 | 1244257.6995
165 | 2632661.5009 | 1244257.6995 | 2632664.8018 | 1244259.2965 | 2632667.7016 | 1244261.0024 | 2632679.8728 | 1244269.4366
166 | 2632670.8984 | 1244339.2038 | 2632668.3041 | 1244336.8991 | 2632666.398 | 1244334.4982 | 2632664.6016 | 1244331.3974 | 2632662.8031 | 1244327.296
167 | 2632670.8984 | 1244339.2038 | 2632669.1013 | 1244341.7066 | 2632667.902 | 1244346.8033 | 2632667.1366 | 1244355.3722
168 | 2632635.9038 | 1244229.4962 | 2632631.6179 | 1244225.1158
169 | 2632635.9038 | 1244229.4962 | 2632639.4025 | 1244228.1034 | 2632642.9022 | 1244227.9003 | 2632643.3768 | 1244227.9814
170 | 2632700.1861 | 1244283.513 | 2632679.8728 | 1244269.4366
171 | 2632662.8031 | 1244327.296 | 2632661.3971 | 1244323.172
172 | 2632662.8031 | 1244327.296 | 2632648.5959 | 1244330.2976 | 2632643.5753 | 1244330.8815
173 | 2632667.1366 | 1244355.3722 | 2632666.9202 | 1244357.7942
174 | 2632658.9959 | 1244233.4474 | 2632653.9014 | 1244231.1962 | 2632646.3976 | 1244228.4977 | 2632643.3768 | 1244227.9814
175 | 2632738.5994 | 1244315.1053 | 2632727.9029 | 1244306.2963 | 2632712.3016 | 1244293.5021 | 2632700.5974 | 1244283.7981 | 2632700.1861 | 1244283.513
176 | 2632638.8799 | 1244277.0864 | 2632642.3969 | 1244282.6995 | 2632646.8032 | 1244289.4058 | 2632650.1024 | 1244296.8065 | 2632661.2043 | 1244322.6064 | 2632661.3971 | 1244323.172
177 | 2632643.5753 | 1244330.8815 | 2632639.8022 | 1244334.0962 | 2632630.2392 | 1244341.7375 | 2632630.2392 | 1244341.7375
178 | 2632643.5753 | 1244330.8815 | 2632641.0715 | 1244331.0395
179 | 2632664.9713 | 1244379.7158 | 2632666.5976 | 1244361.4056 | 2632666.9202 | 1244357.7942
180 | 2632738.5994 | 1244315.1053 | 2632741.3977 | 1244317.4 | 2632746.8986 | 1244322.9005 | 2632759.3027 | 1244337.2004 | 2632765.9033 | 1244344.6972 | 2632770.2041 | 1244351.3029 | 2632774.7024 | 1244359.0995 | 2632781.94 | 1244368.0191
181 | 2632738.5994 | 1244315.1053 | 2632741.0993 | 1244312.6064 | 2632743.2989 | 1244311.1064 | 2632745.1999 | 1244310.3053 | 2632757.5001 | 1244309.2057 | 2632761.7997 | 1244309.1961 | 2632765.0984 | 1244309.8036 | 2632767.8024 | 1244311.3973 | 2632770.4036 | 1244313.8021 | 2632772.6869 | 1244316.5871
182 | 2632784.1248 | 1244370.7117 | 2632781.94 | 1244368.0191
183 | 2632775.6345 | 1244320.1822 | 2632772.6869 | 1244316.5871
184 | 2632837.9283 | 1244103.7703 | 2632840.6938 | 1244095.2074
185 | 2632703.2008 | 1244047.1042 | 2632703.2008 | 1244047.1042 | 2632705.4036 | 1244046.4048 | 2632707.4981 | 1244044.8042 | 2632708.8035 | 1244042.3987 | 2632709.4369 | 1244040.7429
186 | 2632693.9675 | 1244044.7111 | 2632697.4028 | 1244046.105 | 2632700.9036 | 1244047.1027 | 2632703.2008 | 1244047.1042
187 | 2632693.9675 | 1244044.7111 | 2632679.9029 | 1244039.0041 | 2632672.9603 | 1244036.2606
188 | 2632672.9603 | 1244036.2606 | 2632658.9032 | 1244030.7055 | 2632648.2984 | 1244027.1005 | 2632645.2308 | 1244026.1697
189 | 2632768.3998 | 1244067.5989 | 2632766.7992 | 1244064.5992 | 2632758.3484 | 1244048.8069
190 | 2632768.3998 | 1244067.5989 | 2632761.2031 | 1244072.2066 | 2632756.2007 | 1244076.3039 | 2632751.8998 | 1244082.0061 | 2632749.7015 | 1244085.9965 | 2632746.0871 | 1244094.3706
191 | 2632610.3996 | 1244015.0957 | 2632616.8031 | 1244017.299 | 2632637.103 | 1244023.7034 | 2632645.2308 | 1244026.1697
192 | 2632746.0871 | 1244094.3706 | 2632745.5987 | 1244095.5023 | 2632744.6647 | 1244098.0044
193 | 2632739.0975 | 1244112.9191 | 2632744.6647 | 1244098.0044
194 | 2632630.6042 | 1244331.6997 | 2632641.0715 | 1244331.0395
195 | 2632617.1686 | 1244348.5639 | 2632618.9774 | 1244347.7796 | 2632630.2392 | 1244341.7375
196 | 2632598.9484 | 1244352.3251 | 2632603.365 | 1244352.13 | 2632609.3051 | 1244351.9736 | 2632617.1686 | 1244348.5639
197 | 2632638.8799 | 1244277.0864 | 2632635.3365 | 1244271.4311
198 | 2632665.1749 | 1244101.861 | 2632651.6533 | 1244097.1044
199 | 2632673.9959 | 1244104.964 | 2632665.1749 | 1244101.861
200 | 2632673.9959 | 1244104.964 | 2632684.2187 | 1244108.5602
201 | 2632684.2187 | 1244108.5602 | 2632693.989 | 1244111.9972
202 | 2632696.4044 | 1244112.8468 | 2632693.989 | 1244111.9972
203 | 2632626.0126 | 1244155.065 | 2632629.6057 | 1244156.2619
204 | 2632930.2194 | 1244344.2231 | 2632927.1646 | 1244350.9706 | 2632923.9887 | 1244354.1106 | 2632923.9887 | 1244354.1106
205 | 2632452.3691 | 1244150.1397 | 2632453.9107 | 1244152.7274
206 | 2632452.3691 | 1244150.1397 | 2632442.8942 | 1244138.487
207 | 2632452.3691 | 1244150.1397 | 2632456.857 | 1244150.2754 | 2632461.6182 | 1244152.9142 | 2632466.2649 | 1244158.1503
208 | 2632496.6451 | 1244180.872 | 2632474.8302 | 1244166.1505 | 2632470.6606 | 1244163.1036 | 2632466.2649 | 1244158.1503
209 | 2632496.6451 | 1244180.872 | 2632501.7206 | 1244184.2971
210 | 2632442.8942 | 1244138.487 | 2632435.2895 | 1244129.1343
211 | 2632782.4547 | 1244331.0973 | 2632782.9005 | 1244331.8048 | 2632790.2993 | 1244339.8064 | 2632792.0261 | 1244341.4044
212 | 2632782.4547 | 1244331.0973 | 2632780.5035 | 1244328.0003 | 2632777.8971 | 1244323.8054 | 2632775.8978 | 1244320.5034 | 2632775.6345 | 1244320.1822
213 | 2632626.0126 | 1244155.065 | 2632619.2494 | 1244152.812
214 | 2632606.4006 | 1244242.4092 | 2632603.8449 | 1244245.4749 | 2632596.25 | 1244259.3644 | 2632591.3832 | 1244264.9636 | 2632589.8523 | 1244265.789
215 | 2632606.4006 | 1244242.4092 | 2632607.9976 | 1244244.6972 | 2632611.2038 | 1244248.4061 | 2632615.6345 | 1244251.9378
216 | 2632635.3365 | 1244271.4311 | 2632633.4981 | 1244268.497 | 2632630.104 | 1244264.5981 | 2632626.4989 | 1244260.5979 | 2632615.6345 | 1244251.9378
217 | 2632962.1011 | 1244538.0963 | 2632965.6987 | 1244541.9965 | 2632979.4994 | 1244557.7055 | 2632983.0988 | 1244561.3056 | 2632992.9992 | 1244569.0989 | 2632993.6 | 1244569.5825
218 | 2632962.1011 | 1244538.0963 | 2632961.1999 | 1244537.1017 | 2632956.4035 | 1244532.7056 | 2632954.9903 | 1244531.4735
219 | 2632962.1011 | 1244538.0963 | 2632974.2979 | 1244539.198 | 2632978.3997 | 1244539.3987 | 2632980.8982 | 1244538.5009 | 2632982.999 | 1244537.1005 | 2632985.1039 | 1244533.5988
220 | 2632942.0031 | 1244520.2066 | 2632942.4019 | 1244520.4979 | 2632954.9903 | 1244531.4735
221 | 2632987.5438 | 1244520.2656 | 2632985.1039 | 1244533.5988
222 | 2632942.0031 | 1244520.2066 | 2632929.5976 | 1244510.3981 | 2632928.7406 | 1244509.7043
223 | 2632928.7406 | 1244509.7043 | 2632900.2004 | 1244486.5977 | 2632890.7974 | 1244478.9962 | 2632886.6043 | 1244474.8037 | 2632883.5268 | 1244471.0953 | 2632872.6414 | 1244458.3054
224 | 2632945.8778 | 1244167.2938 | 2632931.2279 | 1244165.8221
225 | 2632945.8778 | 1244167.2938 | 2632951.9191 | 1244167.9008
226 | 2632414.0997 | 1244197.806 | 2632408.8024 | 1244192.2957 | 2632403.4021 | 1244184.906 | 2632397.6502 | 1244178.8713
227 | 2632889.0808 | 1244161.654 | 2632904.1012 | 1244163.1091
228 | 2632855.3955 | 1244438.9869 | 2632861.4029 | 1244445.1006 | 2632872.6414 | 1244458.3054
229 | 2632839.9209 | 1244423.1346 | 2632850.2974 | 1244433.7985 | 2632855.3955 | 1244438.9869
230 | 2632889.0808 | 1244161.654 | 2632883.0455 | 1244161.0693
231 | 2632883.0455 | 1244161.0693 | 2632868.0002 | 1244159.6118
232 | 2632864.7983 | 1244159.3016 | 2632868.0002 | 1244159.6118
233 | 2632784.1248 | 1244370.7117 | 2632788.0691 | 1244375.5727 | 2632805.0538 | 1244391.008
234 | 2632805.0538 | 1244391.008 | 2632806.6873 | 1244392.4925
235 | 2632839.9209 | 1244423.1346 | 2632832.0998 | 1244415.097 | 2632820.9294 | 1244404.5951 | 2632811.1734 | 1244396.5694 | 2632806.6873 | 1244392.4925
236 | 2632933.3152 | 1244337.3848 | 2632930.2194 | 1244344.2231
237 | 2632714.9978 | 1244511.8023 | 2632721.1691 | 1244517.6054
238 | 2632714.9978 | 1244511.8023 | 2632711.8973 | 1244505.4033 | 2632709.7208 | 1244501.0661
239 | 2632709.7208 | 1244501.0661 | 2632703.7906 | 1244489.2483
240 | 2632693.0988 | 1244468.1543 | 2632699.3036 | 1244480.3067 | 2632703.7906 | 1244489.2483
241 | 2632666.8659 | 1244396.1601 | 2632666.9043 | 1244396.2964 | 2632672.5969 | 1244416.3963 | 2632678.1031 | 1244431.9032 | 2632684.0998 | 1244448.9027 | 2632687.2007 | 1244456.6025 | 2632693.0988 | 1244468.1543
242 | 2632664.9713 | 1244379.7158 | 2632664.5999 | 1244383.898 | 2632665.1033 | 1244389.9046 | 2632665.5786 | 1244391.5914
243 | 2632666.8659 | 1244396.1601 | 2632665.5786 | 1244391.5914

## bus_geodata
| x | y | coords
0 | 2632770.6784 | 1244239.214
1 | 2632766.2041 | 1244236.7959
2 | 2632783.5575 | 1244247.9229
3 | 2632755.3031 | 1244230.7986
4 | 2632785.0968 | 1244248.7967
5 | 2632753.4978 | 1244233.4014
6 | 2632760.172 | 1244214.3685
7 | 2632802.6689 | 1244258.1298
8 | 2632748.4749 | 1244248.7415
9 | 2632765.8024 | 1244201.4042
10 | 2632798.763 | 1244272.2948
11 | 2632561.0102 | 1244130.8002
12 | 2632569.3701 | 1244133.7427
13 | 2632558.8901 | 1244130.054
14 | 2632583.0847 | 1244138.5699
15 | 2632600.1566 | 1244146.6409
16 | 2632586.2024 | 1244129.6683
17 | 2632610.3915 | 1244149.8678
18 | 2632596.8915 | 1244099.149
19 | 2632797.59 | 1244217.5608
20 | 2632790.8791 | 1244214.1324
21 | 2632834.7801 | 1244234.1551
22 | 2632780.0063 | 1244208.6159
23 | 2632836.6913 | 1244234.3885
24 | 2632771.6903 | 1244204.4895
25 | 2632858.7973 | 1244230.5032
26 | 2632855.2025 | 1244223.3009
27 | 2632869.8424 | 1244251.1596
28 | 2632563.1159 | 1244163.5775
29 | 2632530.252 | 1244136.8664
30 | 2632597.1042 | 1244189.1016
31 | 2632511.8215 | 1244120.8453
32 | 2632602.6999 | 1244193.9021
33 | 2632604.5363 | 1244167.9012
34 | 2632500.5024 | 1244111.8003
35 | 2632580.2001 | 1244193.3005
36 | 2632613.5052 | 1244205.3149
37 | 2632606.2525 | 1244162.9623
38 | 2632488.0349 | 1244111.2665
39 | 2632513.2207 | 1244130.0798
40 | 2632548.433 | 1244166.3245
41 | 2632610.762 | 1244149.9847
42 | 2632801.7545 | 1244129.9175
43 | 2632788.9687 | 1244108.011
44 | 2632809.8628 | 1244141.8224
45 | 2632786.0729 | 1244101.9094
46 | 2632819.3994 | 1244155.1035
47 | 2632779.2604 | 1244087.5551
48 | 2632829.0807 | 1244168.729
49 | 2632830.7056 | 1244126.1504
50 | 2632772.2778 | 1244074.6891
51 | 2632840.5975 | 1244187.4971
52 | 2632833.1346 | 1244118.6184
53 | 2632864.2625 | 1244374.6942
54 | 2632852.3083 | 1244368.9002
55 | 2632865.4839 | 1244375.3465
56 | 2632844.3762 | 1244365.3456
57 | 2632873.8649 | 1244380.3386
58 | 2632841.2648 | 1244364.0149
59 | 2632886.6987 | 1244388.8636
60 | 2632817.244 | 1244353.8105
61 | 2632886.7825 | 1244388.9193
62 | 2632919.6544 | 1244193.4872
63 | 2632929.4504 | 1244194.4968
64 | 2632910.8823 | 1244192.5843
65 | 2632942.2473 | 1244195.8156
66 | 2632909.1 | 1244192.4015
67 | 2632949.6123 | 1244196.5746
68 | 2632911.2987 | 1244163.8063
69 | 2632897.2935 | 1244191.2299
70 | 2632910.4823 | 1244163.7272
71 | 2632924.9364 | 1244165.19
72 | 2632877.2124 | 1244189.2371
73 | 2632668.6095 | 1244169.255
74 | 2632658.2236 | 1244165.7952
75 | 2632673.7812 | 1244170.9778
76 | 2632649.2704 | 1244162.8127
77 | 2632677.7797 | 1244172.251
78 | 2632669.1245 | 1244183.9391
79 | 2632643.4422 | 1244160.8712
80 | 2632694.4328 | 1244177.5539
81 | 2632665.4012 | 1244194.3023
82 | 2632638.5936 | 1244159.256
83 | 2632713.9042 | 1244182.3059
84 | 2632905.9662 | 1244079
85 | 2632910.4302 | 1244117.112
86 | 2632890.5976 | 1244043.1027
87 | 2632910.3337 | 1244118.4743
88 | 2632861.7043 | 1244030.2012
89 | 2632845.443 | 1244080.5015
90 | 2632841.7095 | 1244092.0621
91 | 2632910.9988 | 1244405.0053
92 | 2632906.0121 | 1244401.6928
93 | 2632913.3745 | 1244406.5834
94 | 2632893.0603 | 1244393.0894
95 | 2632857.405 | 1244187.2715
96 | 2632843.6521 | 1244195.909
97 | 2632850.1148 | 1244211.3373
98 | 2632702.7674 | 1244217.5751
99 | 2632701.5181 | 1244221.0055
100 | 2632709.425 | 1244199.2936
101 | 2632698.6063 | 1244231.4523
102 | 2632710.1833 | 1244197.1823
103 | 2632692.6018 | 1244248.2978
104 | 2632682.1658 | 1244243.6862
105 | 2632706.2129 | 1244254.3822
106 | 2632731.3579 | 1244185.6983
107 | 2632603.5359 | 1244080.1778
108 | 2632604.8297 | 1244080.6329
109 | 2632588.0976 | 1244074.7007
110 | 2632577.4749 | 1244070.7684
111 | 2632604.6448 | 1244031.4108
112 | 2632727.834 | 1244143.095
113 | 2632734.1016 | 1244126.3032
114 | 2632751.0234 | 1244193.596
115 | 2632737.2618 | 1244117.837
116 | 2632716.654 | 1244120.0613
117 | 2632803.6339 | 1244315.1002
118 | 2632793.8281 | 1244305.1569
119 | 2632822.83 | 1244314.715
120 | 2632789.3527 | 1244289.9689
121 | 2632823.5811 | 1244313.5984
122 | 2632792.8715 | 1244283.3599
123 | 2632831.1993 | 1244303.2976
124 | 2632866.3426 | 1244317.7822
125 | 2632879.5806 | 1244264.6266
126 | 2632913.1533 | 1244314.7408
127 | 2632896.6024 | 1244329.9988
128 | 2632882.0239 | 1244220.0381
129 | 2632905.1858 | 1244346.609
130 | 2632887.628 | 1244327.1911
131 | 2632469.3517 | 1244221.2345
132 | 2632481.2672 | 1244225.2923
133 | 2632457.9417 | 1244217.2002
134 | 2632498.3009 | 1244222.7042
135 | 2632442.7866 | 1244211.8419
136 | 2632520.6252 | 1244197.4051
137 | 2632495.217 | 1244217.7737
138 | 2632507.6852 | 1244234.3763
139 | 2632565.2052 | 1244237.9026
140 | 2632527.3064 | 1244262.9787
141 | 2632582.0968 | 1244257.5988
142 | 2632432.7497 | 1244208.2932
143 | 2632511.7247 | 1244239.4006
144 | 2632416.5838 | 1244199.5949
145 | 2632671.4353 | 1244279.6238
146 | 2632680.4118 | 1244297.6637
147 | 2632661.5009 | 1244257.6995
148 | 2632670.8984 | 1244339.2038
149 | 2632635.9038 | 1244229.4962
150 | 2632679.8728 | 1244269.4366
151 | 2632662.8031 | 1244327.296
152 | 2632667.1366 | 1244355.3722
153 | 2632631.6179 | 1244225.1158
154 | 2632643.3768 | 1244227.9814
155 | 2632700.1861 | 1244283.513
156 | 2632661.3971 | 1244323.172
157 | 2632643.5753 | 1244330.8815
158 | 2632666.9202 | 1244357.7942
159 | 2632738.5994 | 1244315.1053
160 | 2632781.94 | 1244368.0191
161 | 2632772.6869 | 1244316.5871
162 | 2632658.9959 | 1244233.4474
163 | 2632840.6938 | 1244095.2074
164 | 2632837.9283 | 1244103.7703
165 | 2632709.4369 | 1244040.7429
166 | 2632703.2008 | 1244047.1042
167 | 2632693.9675 | 1244044.7111
168 | 2632672.9603 | 1244036.2606
169 | 2632758.3484 | 1244048.8069
170 | 2632768.3998 | 1244067.5989
171 | 2632645.2308 | 1244026.1697
172 | 2632746.0871 | 1244094.3706
173 | 2632744.6647 | 1244098.0044
174 | 2632739.0975 | 1244112.9191
175 | 2632523.229 | 1244256.429
176 | 2632532.1997 | 1244273.6003
177 | 2632641.0715 | 1244331.0395
178 | 2632630.6042 | 1244331.6997
179 | 2632630.2392 | 1244341.7375
180 | 2632617.1686 | 1244348.5639
181 | 2632598.9484 | 1244352.3251
182 | 2632638.8799 | 1244277.0864
183 | 2632725.5897 | 1244264.6847
184 | 2632651.6533 | 1244097.1044
185 | 2632665.1749 | 1244101.861
186 | 2632673.9959 | 1244104.964
187 | 2632684.2187 | 1244108.5602
188 | 2632693.989 | 1244111.9972
189 | 2632629.6057 | 1244156.2619
190 | 2632868.9928 | 1244318.9453
191 | 2632923.9887 | 1244354.1106
192 | 2632453.9107 | 1244152.7274
193 | 2632452.3691 | 1244150.1397
194 | 2632466.2649 | 1244158.1503
195 | 2632496.6451 | 1244180.872
196 | 2632501.7206 | 1244184.2971
197 | 2632442.8942 | 1244138.487
198 | 2632435.2895 | 1244129.1343
199 | 2632782.4547 | 1244331.0973
200 | 2632792.0261 | 1244341.4044
201 | 2632775.6345 | 1244320.1822
202 | 2632619.2494 | 1244152.812
203 | 2632626.0126 | 1244155.065
204 | 2632606.4006 | 1244242.4092
205 | 2632589.8523 | 1244265.789
206 | 2632615.6345 | 1244251.9378
207 | 2632635.3365 | 1244271.4311
208 | 2632993.6 | 1244569.5825
209 | 2632962.1011 | 1244538.0963
210 | 2632954.9903 | 1244531.4735
211 | 2632985.1039 | 1244533.5988
212 | 2632942.0031 | 1244520.2066
213 | 2632987.5438 | 1244520.2656
214 | 2632928.7406 | 1244509.7043
215 | 2632945.8778 | 1244167.2938
216 | 2632931.2279 | 1244165.8221
217 | 2632951.9191 | 1244167.9008
218 | 2632414.0997 | 1244197.806
219 | 2632397.6502 | 1244178.8713
220 | 2632696.4044 | 1244112.8468
221 | 2632904.1012 | 1244163.1091
222 | 2632872.6414 | 1244458.3054
223 | 2632855.3955 | 1244438.9869
224 | 2632889.0808 | 1244161.654
225 | 2632883.0455 | 1244161.0693
226 | 2632868.0002 | 1244159.6118
227 | 2632784.1248 | 1244370.7117
228 | 2632864.7983 | 1244159.3016
229 | 2632805.0538 | 1244391.008
230 | 2632806.6873 | 1244392.4925
231 | 2632839.9209 | 1244423.1346
232 | 2632930.2194 | 1244344.2231
233 | 2632610.3996 | 1244015.0957
234 | 2632558.9991 | 1244063.9292
235 | 2632721.1691 | 1244517.6054
236 | 2632714.9978 | 1244511.8023
237 | 2632709.7208 | 1244501.0661
238 | 2632703.7906 | 1244489.2483
239 | 2632693.0988 | 1244468.1543
240 | 2632892.5976 | 1244219.5054
241 | 2632664.9713 | 1244379.7158
242 | 2632665.5786 | 1244391.5914
243 | 2632666.8659 | 1244396.1601
244 | 2632933.3152 | 1244337.3848
245 | 2632692.6018 | 1244248.2978

## line_std_types
| c_nf_per_km | r_ohm_per_km | x_ohm_per_km | max_i_ka | type | q_mm2 | alpha | voltage_rating
NAYY 4x50 SE | 210 | 0.642 | 0.083 | 0.142 | cs | 50 | 0.00403 | LV
NAYY 4x120 SE | 264 | 0.225 | 0.08 | 0.242 | cs | 120 | 0.00403 | LV
NAYY 4x150 SE | 261 | 0.208 | 0.08 | 0.27 | cs | 150 | 0.00403 | LV
NA2XS2Y 1x95 RM/25 12/20 kV | 216 | 0.313 | 0.132 | 0.252 | cs | 95 | 0.00403 | MV
NA2XS2Y 1x185 RM/25 12/20 kV | 273 | 0.161 | 0.117 | 0.362 | cs | 185 | 0.00403 | MV
NA2XS2Y 1x240 RM/25 12/20 kV | 304 | 0.122 | 0.112 | 0.421 | cs | 240 | 0.00403 | MV
NA2XS2Y 1x95 RM/25 6/10 kV | 315 | 0.313 | 0.123 | 0.249 | cs | 95 | 0.00403 | MV
NA2XS2Y 1x185 RM/25 6/10 kV | 406 | 0.161 | 0.11 | 0.358 | cs | 185 | 0.00403 | MV
NA2XS2Y 1x240 RM/25 6/10 kV | 456 | 0.122 | 0.105 | 0.416 | cs | 240 | 0.00403 | MV
NA2XS2Y 1x150 RM/25 12/20 kV | 250 | 0.206 | 0.116 | 0.319 | cs | 150 | 0.00403 | MV
NA2XS2Y 1x120 RM/25 12/20 kV | 230 | 0.253 | 0.119 | 0.283 | cs | 120 | 0.00403 | MV
NA2XS2Y 1x70 RM/25 12/20 kV | 190 | 0.443 | 0.132 | 0.22 | cs | 70 | 0.00403 | MV
NA2XS2Y 1x150 RM/25 6/10 kV | 360 | 0.206 | 0.11 | 0.315 | cs | 150 | 0.00403 | MV
NA2XS2Y 1x120 RM/25 6/10 kV | 340 | 0.253 | 0.113 | 0.28 | cs | 120 | 0.00403 | MV
NA2XS2Y 1x70 RM/25 6/10 kV | 280 | 0.443 | 0.123 | 0.217 | cs | 70 | 0.00403 | MV
N2XS(FL)2Y 1x120 RM/35 64/110 kV | 112 | 0.153 | 0.166 | 0.366 | cs | 120 | 0.00393 | HV
N2XS(FL)2Y 1x185 RM/35 64/110 kV | 125 | 0.099 | 0.156 | 0.457 | cs | 185 | 0.00393 | HV
N2XS(FL)2Y 1x240 RM/35 64/110 kV | 135 | 0.075 | 0.149 | 0.526 | cs | 240 | 0.00393 | HV
N2XS(FL)2Y 1x300 RM/35 64/110 kV | 144 | 0.06 | 0.144 | 0.588 | cs | 300 | 0.00393 | HV
15-AL1/3-ST1A 0.4 | 11 | 1.8769 | 0.35 | 0.105 | ol | 16 | 0.00403 | LV
24-AL1/4-ST1A 0.4 | 11.25 | 1.2012 | 0.335 | 0.14 | ol | 24 | 0.00403 | LV
48-AL1/8-ST1A 0.4 | 12.2 | 0.5939 | 0.3 | 0.21 | ol | 48 | 0.00403 | LV
94-AL1/15-ST1A 0.4 | 13.2 | 0.306 | 0.29 | 0.35 | ol | 94 | 0.00403 | LV
34-AL1/6-ST1A 10.0 | 9.7 | 0.8342 | 0.36 | 0.17 | ol | 34 | 0.00403 | MV
48-AL1/8-ST1A 10.0 | 10.1 | 0.5939 | 0.35 | 0.21 | ol | 48 | 0.00403 | MV
70-AL1/11-ST1A 10.0 | 10.4 | 0.4132 | 0.339 | 0.29 | ol | 70 | 0.00403 | MV
94-AL1/15-ST1A 10.0 | 10.75 | 0.306 | 0.33 | 0.35 | ol | 94 | 0.00403 | MV
122-AL1/20-ST1A 10.0 | 11.1 | 0.2376 | 0.323 | 0.41 | ol | 122 | 0.00403 | MV
149-AL1/24-ST1A 10.0 | 11.25 | 0.194 | 0.315 | 0.47 | ol | 149 | 0.00403 | MV
34-AL1/6-ST1A 20.0 | 9.15 | 0.8342 | 0.382 | 0.17 | ol | 34 | 0.00403 | MV
48-AL1/8-ST1A 20.0 | 9.5 | 0.5939 | 0.372 | 0.21 | ol | 48 | 0.00403 | MV
70-AL1/11-ST1A 20.0 | 9.7 | 0.4132 | 0.36 | 0.29 | ol | 70 | 0.00403 | MV
94-AL1/15-ST1A 20.0 | 10 | 0.306 | 0.35 | 0.35 | ol | 94 | 0.00403 | MV
122-AL1/20-ST1A 20.0 | 10.3 | 0.2376 | 0.344 | 0.41 | ol | 122 | 0.00403 | MV
149-AL1/24-ST1A 20.0 | 10.5 | 0.194 | 0.337 | 0.47 | ol | 149 | 0.00403 | MV
184-AL1/30-ST1A 20.0 | 10.75 | 0.1571 | 0.33 | 0.535 | ol | 184 | 0.00403 | MV
243-AL1/39-ST1A 20.0 | 11 | 0.1188 | 0.32 | 0.645 | ol | 243 | 0.00403 | MV
48-AL1/8-ST1A 110.0 | 8 | 0.5939 | 0.46 | 0.21 | ol | 48 | 0.00403 | HV
70-AL1/11-ST1A 110.0 | 8.4 | 0.4132 | 0.45 | 0.29 | ol | 70 | 0.00403 | HV
94-AL1/15-ST1A 110.0 | 8.65 | 0.306 | 0.44 | 0.35 | ol | 94 | 0.00403 | HV
122-AL1/20-ST1A 110.0 | 8.5 | 0.2376 | 0.43 | 0.41 | ol | 122 | 0.00403 | HV
149-AL1/24-ST1A 110.0 | 8.75 | 0.194 | 0.41 | 0.47 | ol | 149 | 0.00403 | HV
184-AL1/30-ST1A 110.0 | 8.8 | 0.1571 | 0.4 | 0.535 | ol | 184 | 0.00403 | HV
243-AL1/39-ST1A 110.0 | 9 | 0.1188 | 0.39 | 0.645 | ol | 243 | 0.00403 | HV
305-AL1/39-ST1A 110.0 | 9.2 | 0.0949 | 0.38 | 0.74 | ol | 305 | 0.00403 | HV
490-AL1/64-ST1A 110.0 | 9.75 | 0.059 | 0.37 | 0.96 | ol | 490 | 0.00403 | HV
679-AL1/86-ST1A 110.0 | 9.95 | 0.042 | 0.36 | 1.15 | ol | 679 | 0.00403 | HV
490-AL1/64-ST1A 220.0 | 10 | 0.059 | 0.285 | 0.96 | ol | 490 | 0.00403 | HV
679-AL1/86-ST1A 220.0 | 11.7 | 0.042 | 0.275 | 1.15 | ol | 679 | 0.00403 | HV
490-AL1/64-ST1A 380.0 | 11 | 0.059 | 0.253 | 0.96 | ol | 490 | 0.00403 | HV
679-AL1/86-ST1A 380.0 | 14.6 | 0.042 | 0.25 | 1.15 | ol | 679 | 0.00403 | HV

## trafo_std_types
| i0_percent | pfe_kw | vkr_percent | sn_mva | vn_lv_kv | vn_hv_kv | vk_percent | shift_degree | vector_group | tap_side | tap_neutral | tap_min | tap_max | tap_step_degree | tap_step_percent | tap_phase_shifter
160 MVA 380/110 kV | 0.06 | 60 | 0.25 | 160 | 110 | 380 | 12.2 | 0 | Yy0 | hv | 0 | -9 | 9 | 0 | 1.5 | FALSE
100 MVA 220/110 kV | 0.06 | 55 | 0.26 | 100 | 110 | 220 | 12 | 0 | Yy0 | hv | 0 | -9 | 9 | 0 | 1.5 | FALSE
63 MVA 110/20 kV | 0.04 | 22 | 0.32 | 63 | 20 | 110 | 18 | 150 | YNd5 | hv | 0 | -9 | 9 | 0 | 1.5 | FALSE
40 MVA 110/20 kV | 0.05 | 18 | 0.34 | 40 | 20 | 110 | 16.2 | 150 | YNd5 | hv | 0 | -9 | 9 | 0 | 1.5 | FALSE
25 MVA 110/20 kV | 0.07 | 14 | 0.41 | 25 | 20 | 110 | 12 | 150 | YNd5 | hv | 0 | -9 | 9 | 0 | 1.5 | FALSE
63 MVA 110/10 kV | 0.04 | 22 | 0.32 | 63 | 10 | 110 | 18 | 150 | YNd5 | hv | 0 | -9 | 9 | 0 | 1.5 | FALSE
40 MVA 110/10 kV | 0.05 | 18 | 0.34 | 40 | 10 | 110 | 16.2 | 150 | YNd5 | hv | 0 | -9 | 9 | 0 | 1.5 | FALSE
25 MVA 110/10 kV | 0.07 | 14 | 0.41 | 25 | 10 | 110 | 12 | 150 | YNd5 | hv | 0 | -9 | 9 | 0 | 1.5 | FALSE
0.25 MVA 20/0.4 kV | 0.32 | 0.8 | 1.44 | 0.25 | 0.4 | 20 | 6 | 150 | Yzn5 | hv | 0 | -2 | 2 | 0 | 2.5 | FALSE
0.4 MVA 20/0.4 kV | 0.3375 | 1.35 | 1.425 | 0.4 | 0.4 | 20 | 6 | 150 | Dyn5 | hv | 0 | -2 | 2 | 0 | 2.5 | FALSE
0.63 MVA 20/0.4 kV | 0.2619 | 1.65 | 1.206 | 0.63 | 0.4 | 20 | 6 | 150 | Dyn5 | hv | 0 | -2 | 2 | 0 | 2.5 | FALSE
0.25 MVA 10/0.4 kV | 0.24 | 0.6 | 1.2 | 0.25 | 0.4 | 10 | 4 | 150 | Dyn5 | hv | 0 | -2 | 2 | 0 | 2.5 | FALSE
0.4 MVA 10/0.4 kV | 0.2375 | 0.95 | 1.325 | 0.4 | 0.4 | 10 | 4 | 150 | Dyn5 | hv | 0 | -2 | 2 | 0 | 2.5 | FALSE
0.63 MVA 10/0.4 kV | 0.1873 | 1.18 | 1.0794 | 0.63 | 0.4 | 10 | 4 | 150 | Dyn5 | hv | 0 | -2 | 2 | 0 | 2.5 | FALSE

## trafo3w_std_types
| sn_hv_mva | sn_mv_mva | sn_lv_mva | vn_hv_kv | vn_mv_kv | vn_lv_kv | vk_hv_percent | vk_mv_percent | vk_lv_percent | vkr_hv_percent | vkr_mv_percent | vkr_lv_percent | pfe_kw | i0_percent | shift_mv_degree | shift_lv_degree | vector_group | tap_side | tap_neutral | tap_min | tap_max | tap_step_percent
63/25/38 MVA 110/20/10 kV | 63 | 25 | 38 | 110 | 20 | 10 | 10.4 | 10.4 | 10.4 | 0.28 | 0.32 | 0.35 | 35 | 0.89 | 0 | 0 | YN0yn0yn0 | hv | 0 | -10 | 10 | 1.2
63/25/38 MVA 110/10/10 kV | 63 | 25 | 38 | 110 | 10 | 10 | 10.4 | 10.4 | 10.4 | 0.28 | 0.32 | 0.35 | 35 | 0.89 | 0 | 0 | YN0yn0yn0 | hv | 0 | -10 | 10 | 1.2

## fuse_std_types
| fuse_type | i_rated_a | t_avg | t_min | t_total | x_avg | x_min | x_total
HV 100A | HV 100A | 100 | 0 | [10.0, 3.64, 0.854, 0.281, 0.1, 0.0531, 0.022, 0.01] | [10.0, 4.267, 1.21, 0.403, 0.1, 0.058, 0.022, 0.01] | 0 | [300.0, 350.0, 450.0, 550.0, 700.0, 850.0, 1200.0, 1752.0] | [600.0, 700.0, 900.0, 1150.0, 1665.0, 2000.0, 3000.0, 4313.0]
HV 10A | HV 10A | 10 | 0 | [10.0, 1675.0, 0.344, 0.156, 0.1, 0.0417, 0.0171, 0.01] | [10.0, 1.3, 0.3, 0.155, 0.1, 0.0555, 0.023, 0.01] | 0 | [30.0, 32.0, 35.0, 37.0, 39.0, 50.0, 70.0, 88.0] | [60.0, 70.0, 80.0, 87.0, 94.0, 110.0, 150.0, 216.0]
HV 125A | HV 125A | 125 | 0 | [10.0, 1.82, 0.344, 0.1, 0.0467, 0.0269, 0.01] | [10.0, 2.478, 0.426, 0.1, 0.0427, 0.0211, 0.01] | 0 | [375.0, 500.0, 700.0, 925.0, 1200.0, 1500.0, 2341.0] | [750.0, 1000.0, 1500.0, 2200.0, 3000.0, 4000.0, 5765.0]
HV 160A | HV 160A | 160 | 0 | [10.0, 4.15, 1.03, 0.198, 0.1, 0.051, 0.0172, 0.01] | [10.0, 2.3, 0.734, 0.274, 0.1, 0.046, 0.0177, 0.01] | 0 | [480.0, 550.0, 700.0, 1000.0, 1260.0, 1600.0, 2500.0, 3227.0] | [960.0, 1300.0, 1700.0, 2200.0, 2996.0, 4000.0, 6000.0, 7946.0]
HV 16A | HV 16A | 16 | 0 | [10.0, 0.352, 0.164, 0.1, 0.0649, 0.0342, 0.01] | [10.0, 2.34, 0.722, 0.181, 0.1, 0.055, 0.0296, 0.01] | 0 | [48.0, 60.0, 65.0, 71.0, 80.0, 100.0, 162.0] | [96.0, 110.0, 125.0, 150.0, 168.0, 200.0, 250.0, 398.0]
HV 200A | HV 200A | 200 | 0 | [10.0, 4.267, 1.21, 0.403, 0.1, 0.058, 0.022, 0.01] | [10.0, 3.73, 1.654, 0.328, 0.1, 0.0531, 0.019, 0.01] | 0 | [600.0, 700.0, 900.0, 1150.0, 1665.0, 2000.0, 3000.0, 4313.0] | [1200.0, 1500.0, 1800.0, 2700.0, 3960.0, 5000.0, 7500.0, 10620.0]
HV 20A | HV 20A | 20 | 0 | [10.0, 1.3, 0.3, 0.155, 0.1, 0.0555, 0.023, 0.01] | [10.0, 1.3, 0.161, 0.1, 0.0611, 0.0399, 0.0141, 0.01] | 0 | [60.0, 70.0, 80.0, 87.0, 94.0, 110.0, 150.0, 216.0] | [120.0, 150.0, 200.0, 223.0, 260.0, 300.0, 450.0, 532.0]
HV 25A | HV 25A | 25 | 0 | [10.0, 2.512, 0.833, 0.299, 0.1, 0.0372, 0.0223, 0.01] | [10.0, 3.125, 0.597, 0.198, 0.1, 0.0378, 0.022, 0.01] | 0 | [75.0, 82.0, 90.0, 100.0, 124.0, 170.0, 200.0, 289.0] | [150.0, 170.0, 210.0, 250.0, 294.0, 400.0, 500.0, 711.0]
HV 31.5A | HV 31.5A | 31.5 | 0 | [10.0, 2.34, 0.722, 0.181, 0.1, 0.055, 0.0296, 0.01] | [10.0, 2.84, 0.368, 0.164, 0.1, 0.0621, 0.0378, 0.0195, 0.01] | 0 | [95.0, 110.0, 125.0, 150.0, 165.0, 200.0, 250.0, 390.0] | [189.0, 220.0, 300.0, 350.0, 393.0, 450.0, 530.0, 700.0, 960.0]
HV 40A | HV 40A | 40 | 0 | [10.0, 1.3, 0.161, 0.1, 0.0611, 0.0399, 0.0141, 0.01] | [10.0, 2.05, 0.369, 0.198, 0.1, 0.051, 0.0298, 0.01] | 0 | [120.0, 150.0, 200.0, 223.0, 260.0, 300.0, 450.0, 532.0] | [240.0, 300.0, 400.0, 450.0, 530.0, 650.0, 800.0, 1311.0]
HV 50A | HV 50A | 50 | 0 | [10.0, 3.215, 0.597, 0.198, 0.1, 0.0378, 0.022, 0.01] | [10.0, 3.64, 0.854, 0.281, 0.1, 0.0531, 0.022, 0.01] | 0 | [150.0, 170.0, 210.0, 250.0, 294.0, 400.0, 500.0, 711.0] | [300.0, 350.0, 450.0, 550.0, 700.0, 850.0, 1200.0, 1752.0]
HV 6.3A | HV 6.3A | 6.3 | 0 | [10.0, 1.39, 0.344, 0.168, 0.1, 0.056, 0.0263, 0.01] | [10.0, 1.711, 0.516, 0.198, 0.1, 0.0634, 0.0303, 0.01] | 0 | [19.0, 19.5, 20.4, 20.8, 22.0, 25.0, 32.0, 48.0] | [38.0, 40.0, 43.0, 48.0, 53.0, 60.0, 75.0, 118.0]
HV 63A | HV 63A | 63 | 0 | [10.0, 2.84, 0.368, 0.164, 0.1, 0.0621, 0.0378, 0.0195, 0.01] | [10.0, 1.82, 0.344, 0.1, 0.0467, 0.0269, 0.01] | 0 | [189.0, 220.0, 300.0, 350.0, 393.0, 450.0, 530.0, 700.0, 961.0] | [378.0, 500.0, 700.0, 934.0, 1200.0, 1500.0, 2366.0]
HV 80A | HV 80A | 80 | 0 | [10.0, 2.05, 0.369, 0.198, 0.1, 0.051, 0.0298, 0.01] | [10.0, 4.15, 1.03, 0.198, 0.1, 0.051, 0.0172, 0.01] | 0 | [240.0, 300.0, 400.0, 450.0, 530.0, 650.0, 800.0, 1311.0] | [480.0, 550.0, 700.0, 1000.0, 1260.0, 1600.0, 2500.0, 3227.0]
Siemens NH-1-100 | Siemens NH-1-100 | 100 | [5400.0, 2000.0, 400.0, 20.0, 1.0, 0.2, 0.012, 0.004] | 0 | 0 | [150.0, 190.0, 250.0, 430.0, 900.0, 1250.0, 2700.0, 3600.0] | 0 | 0
Siemens NH-1-125 | Siemens NH-1-125 | 125 | [4800.0, 120.0, 7.0, 0.1, 0.004] | 0 | 0 | [180.0, 400.0, 740.0, 2000.0, 4250.0] | 0 | 0
Siemens NH-1-16 | Siemens NH-1-16 | 16 | [4000.0, 400.0, 2.0, 0.1, 0.04, 0.01] | 0 | 0 | [26.0, 35.0, 75.0, 150.0, 200.0, 300.0] | 0 | 0
Siemens NH-1-160 | Siemens NH-1-160 | 160 | [4800.0, 120.0, 7.0, 0.1, 0.004] | 0 | 0 | [210.0, 500.0, 900.0, 2300.0, 5000.0] | 0 | 0
Siemens NH-1-25 | Siemens NH-1-25 | 25 | [4000.0, 1000.0, 10.0, 0.2, 0.02, 0.01] | 0 | 0 | [40.0, 50.0, 100.0, 210.0, 400.0, 500.0] | 0 | 0
Siemens NH-1-50 | Siemens NH-1-50 | 50 | [4000.0, 40.0, 4.0, 1.0, 0.02, 0.01] | 0 | 0 | [86.0, 200.0, 300.0, 400.0, 1000.0, 1280.0] | 0 | 0
Siemens NH-1-63 | Siemens NH-1-63 | 63 | [4000.0, 100.0, 10.0, 2.0, 0.04, 0.01] | 0 | 0 | [100.0, 200.0, 300.0, 400.0, 1000.0, 1500.0] | 0 | 0
Siemens NH-1-80 | Siemens NH-1-80 | 80 | [4800.0, 120.0, 7.0, 0.1, 0.01] | 0 | 0 | [150.58, 250.0, 450.0, 1150.0, 2470.0] | 0 | 0
Siemens NH-2-1000 | Siemens NH-2-1000 | 1000 | [4800.0, 120.0, 7.0, 0.1, 0.004] | 0 | 0 | [1900.0, 3500.0, 8400.0, 24000.0, 52000.0] | 0 | 0
Siemens NH-2-200 | Siemens NH-2-200 | 200 | [4800.0, 120.0, 7.0, 0.1, 0.004] | 0 | 0 | [280.0, 650.0, 1200.0, 3000.0, 7000.0] | 0 | 0
Siemens NH-2-224 | Siemens NH-2-224 | 224 | [4800.0, 120.0, 7.0, 0.2, 0.04, 0.004] | 0 | 0 | [400.0, 750.0, 1453.0, 3025.0, 4315.0, 7600.0] | 0 | 0
Siemens NH-2-250 | Siemens NH-2-250 | 250 | [4800.0, 120.0, 7.0, 0.1, 0.004] | 0 | 0 | [450.0, 800.0, 1650.0, 4000.0, 8500.0] | 0 | 0
Siemens NH-2-315 | Siemens NH-2-315 | 315 | [4800.0, 120.0, 7.0, 0.1, 0.004] | 0 | 0 | [550.0, 920.0, 1900.0, 5000.0, 11000.0] | 0 | 0
Siemens NH-2-355 | Siemens NH-2-355 | 355 | [4800.0, 120.0, 6.0, 0.1, 0.004] | 0 | 0 | [650.0, 1116.27, 2350.0, 5840.0, 12790.0] | 0 | 0
Siemens NH-2-400 | Siemens NH-2-400 | 400 | [4800.0, 120.0, 7.0, 0.1, 0.004] | 0 | 0 | [720.0, 1350.0, 2800.0, 6500.0, 15000.0] | 0 | 0
Siemens NH-2-425 | Siemens NH-2-425 | 425 | [4800.0, 120.0, 7.0, 0.1, 0.004] | 0 | 0 | [850.0, 1500.0, 3050.0, 7500.0, 16500.0] | 0 | 0
Siemens NH-2-630 | Siemens NH-2-630 | 630 | [4800.0, 120.0, 7.0, 0.1, 0.004] | 0 | 0 | [1200.0, 2000.0, 4800.0, 12000.0, 26000.0] | 0 | 0

## res_bus
| vm_pu | va_degree | p_mw | q_mvar
0 | 0.99006 | -0.18953 | 0.0016206 | 0.00040616
1 | 0.99022 | -0.18631 | 0.0016173 | 0.00040534
2 | 0.98957 | -0.19898 | 0.00367 | 0.0009198
3 | 0.99065 | -0.17801 | 0 | 0
4 | 0.98952 | -0.19993 | 0.0013224 | 0.00033142
5 | 0.99064 | -0.17821 | 0.0022722 | 0.00056948
6 | 0.9913 | -0.16545 | 0.001262 | 0.0003163
7 | 0.98899 | -0.21021 | 0.0015356 | 0.00038485
8 | 0.99062 | -0.17859 | 0.0013229 | 0.00033155
9 | 0.99185 | -0.15489 | 0 | 0
10 | 0.98859 | -0.21799 | 0.0014461 | 0.00036243
11 | 0.98766 | -0.23659 | 0.0011361 | 0.00028473
12 | 0.98768 | -0.23624 | 0.001229 | 0.00030801
13 | 0.98766 | -0.23664 | 0.0011085 | 0.00027782
14 | 0.98772 | -0.23534 | 0 | 0
15 | 0.98817 | -0.22664 | 0.0011762 | 0.0002948
16 | 0.98754 | -0.23896 | 0.0011229 | 0.00028143
17 | 0.98843 | -0.22163 | 0.0011431 | 0.00028648
18 | 0.98693 | -0.25076 | 0.002795 | 0.00070049
19 | 0.98852 | -0.21849 | 0.0010736 | 0.00026906
20 | 0.98921 | -0.20527 | 0.0010224 | 0.00025623
21 | 0.98482 | -0.28978 | 0.0010506 | 0.0002633
22 | 0.99034 | -0.1837 | 0.0016769 | 0.00042026
23 | 0.98465 | -0.29311 | 0.0018757 | 0.00047009
24 | 0.99121 | -0.16704 | 0.0019507 | 0.00048889
25 | 0.98265 | -0.33191 | 0 | 0
26 | 0.98197 | -0.34507 | 0 | 0
27 | 0.98256 | -0.33356 | 0.0019987 | 0.00050093
28 | 0.98656 | -0.2579 | 0.0021494 | 0.0005387
29 | 0.9861 | -0.26685 | 0.0019008 | 0.00047639
30 | 0.98711 | -0.24729 | 0 | 0
31 | 0.98588 | -0.27119 | 0.0022342 | 0.00055995
32 | 0.98697 | -0.24991 | 0 | 0
33 | 0.98781 | -0.2337 | 0.0016637 | 0.00041697
34 | 0.98578 | -0.27318 | 0 | 0
35 | 0.98661 | -0.25688 | 0 | 0
36 | 0.98693 | -0.25067 | 0.0026964 | 0.00067577
37 | 0.98798 | -0.23039 | 0.00099462 | 0.00024928
38 | 0.98571 | -0.27448 | 0.0058184 | 0.0014582
39 | 0.98574 | -0.27393 | 0.0018372 | 0.00046044
40 | 0.98595 | -0.26974 | 0.0028887 | 0.00072397
41 | 0.98844 | -0.22144 | 0 | 0
42 | 0.97578 | -0.46608 | 0.0014904 | 0.00037352
43 | 0.97492 | -0.48287 | 0.001618 | 0.00040551
44 | 0.97628 | -0.45618 | 0.0013856 | 0.00034725
45 | 0.97471 | -0.48714 | 0.0035496 | 0.00088962
46 | 0.97688 | -0.44454 | 0 | 0
47 | 0.97425 | -0.49615 | 0.0013299 | 0.00033331
48 | 0.97774 | -0.42767 | 0.0015979 | 0.00040048
49 | 0.9764 | -0.4539 | 0.0014761 | 0.00036994
50 | 0.97385 | -0.50411 | 0.0024507 | 0.0006142
51 | 0.97891 | -0.40481 | 0 | 0
52 | 0.97629 | -0.45605 | 0.0024354 | 0.00061037
53 | 0.97839 | -0.41523 | 0.0027273 | 0.00068352
54 | 0.97856 | -0.4118 | 0.0018245 | 0.00045726
55 | 0.97837 | -0.41552 | 0.0017664 | 0.00044271
56 | 0.97869 | -0.40926 | 0.0017722 | 0.00044416
57 | 0.97828 | -0.41725 | 0.0018702 | 0.00046872
58 | 0.97875 | -0.40816 | 0.0019096 | 0.00047858
59 | 0.97817 | -0.41945 | 0.00053816 | 0.00013488
60 | 0.97922 | -0.39881 | 0.0033733 | 0.00084543
61 | 0.97817 | -0.41946 | 0.0038118 | 0.00095534
62 | 0.97728 | -0.43684 | 0.0016021 | 0.00040153
63 | 0.97721 | -0.43818 | 0.0021755 | 0.00054523
64 | 0.97735 | -0.43537 | 0.0020076 | 0.00050316
65 | 0.97714 | -0.43943 | 0.0038966 | 0.00097659
66 | 0.97737 | -0.43501 | 0 | 0
67 | 0.97713 | -0.43962 | 0.001415 | 0.00035463
68 | 0.97708 | -0.4406 | 0 | 0
69 | 0.97761 | -0.4303 | 0.001369 | 0.00034309
70 | 0.97708 | -0.44068 | 0.0014043 | 0.00035194
71 | 0.97702 | -0.44179 | 0.0011385 | 0.00028534
72 | 0.97804 | -0.42179 | 0.0014124 | 0.00035399
73 | 0.99226 | -0.14756 | 0.0012563 | 0.00031485
74 | 0.99153 | -0.16155 | 0.0011708 | 0.00029343
75 | 0.99263 | -0.14048 | 0 | 0
76 | 0.99092 | -0.17343 | 0.0010926 | 0.00027383
77 | 0.99292 | -0.13479 | 0.0011217 | 0.00028112
78 | 0.99259 | -0.14128 | 0.0017006 | 0.0004262
79 | 0.99052 | -0.18105 | 0.0016094 | 0.00040336
80 | 0.99417 | -0.11078 | 0.0017291 | 0.00043336
81 | 0.99257 | -0.1416 | 0.0015942 | 0.00039954
82 | 0.9902 | -0.18725 | 0.0010989 | 0.00027541
83 | 0.99564 | -0.082605 | 0 | 0
84 | 0.97507 | -0.48016 | 0.002264 | 0.0005674
85 | 0.97489 | -0.48363 | 0.0029728 | 0.00074506
86 | 0.97533 | -0.47505 | 0 | 0
87 | 0.97489 | -0.48368 | 0.001902 | 0.00047667
88 | 0.97554 | -0.4709 | 0 | 0
89 | 0.97589 | -0.46398 | 0.0017035 | 0.00042694
90 | 0.97599 | -0.46202 | 0.0012532 | 0.00031408
91 | 0.97809 | -0.42106 | 0.0018302 | 0.00045869
92 | 0.9781 | -0.42079 | 0.00058781 | 0.00014732
93 | 0.97809 | -0.42109 | 0.00058733 | 0.0001472
94 | 0.97815 | -0.41994 | 0.00048443 | 0.00012141
95 | 0.97849 | -0.41289 | 0.001623 | 0.00040676
96 | 0.9796 | -0.39127 | 0.002093 | 0.00052455
97 | 0.98092 | -0.36543 | 0.0013847 | 0.00034705
98 | 0.9996 | -0.0075439 | 0.0032025 | 0.00080262
99 | 1 | 0 | -0.39143 | -0.10017
100 | 0.9975 | -0.047304 | 0.0043488 | 0.0010899
101 | 0.99926 | -0.013928 | 0.0023059 | 0.00057792
102 | 0.99726 | -0.051813 | 0.001271 | 0.00031853
103 | 0.99806 | -0.036441 | 0 | 0
104 | 0.99732 | -0.050418 | 0.0022863 | 0.00057301
105 | 0.99801 | -0.037523 | 0.0022412 | 0.00056171
106 | 0.99441 | -0.10597 | 0.0021221 | 0.00053186
107 | 0.9866 | -0.25709 | 0 | 0
108 | 0.9866 | -0.25718 | 0.0034347 | 0.00086081
109 | 0.98639 | -0.26124 | 0 | 0
110 | 0.98636 | -0.26176 | 0.0013423 | 0.00033642
111 | 0.9859 | -0.27087 | 0.0016456 | 0.00041244
112 | 0.97214 | -0.53775 | 0.0024594 | 0.00061639
113 | 0.97218 | -0.53694 | 0 | 0
114 | 0.99297 | -0.13342 | 0.0013994 | 0.00035073
115 | 0.97233 | -0.53407 | 0.0018553 | 0.00046498
116 | 0.97193 | -0.54196 | 0.0017587 | 0.00044077
117 | 0.98745 | -0.2401 | 0.0010378 | 0.0002601
118 | 0.98772 | -0.23479 | 0.00080291 | 0.00020123
119 | 0.9869 | -0.25081 | 0.0010324 | 0.00025875
120 | 0.98813 | -0.22693 | 0.0013125 | 0.00032894
121 | 0.98688 | -0.25127 | 0.002313 | 0.00057969
122 | 0.98829 | -0.2238 | 0.0025696 | 0.00064401
123 | 0.98668 | -0.25518 | 0.0011207 | 0.00028087
124 | 0.98612 | -0.26602 | 0.0023535 | 0.00058984
125 | 0.98253 | -0.33413 | 0.001895 | 0.00047492
126 | 0.98575 | -0.27331 | 0.0017141 | 0.0004296
127 | 0.98579 | -0.27255 | 0 | 0
128 | 0.98187 | -0.34701 | 0.0014959 | 0.00037491
129 | 0.98566 | -0.27508 | 0.0014684 | 0.00036802
130 | 0.98587 | -0.27099 | 0.0025453 | 0.00063792
131 | 0.97097 | -0.5603 | 0.0028277 | 0.0007087
132 | 0.97114 | -0.55689 | 0.0023591 | 0.00059125
133 | 0.97084 | -0.56295 | 0.003103 | 0.00077769
134 | 0.97143 | -0.55121 | 0 | 0
135 | 0.97071 | -0.56555 | 0.001735 | 0.00043483
136 | 0.98541 | -0.28044 | 0.0029282 | 0.00073387
137 | 0.97142 | -0.55141 | 0.0018962 | 0.00047524
138 | 0.97169 | -0.54597 | 0.0025563 | 0.00064067
139 | 0.97379 | -0.5047 | 0.0018028 | 0.00045182
140 | 0.97248 | -0.53054 | 0.0022523 | 0.00056447
141 | 0.97458 | -0.48906 | 0.0012692 | 0.00031809
142 | 0.97064 | -0.56693 | 0.0034733 | 0.00087049
143 | 0.97182 | -0.54342 | 0.002665 | 0.00066792
144 | 0.97058 | -0.56813 | 0.0012805 | 0.00032092
145 | 0.98479 | -0.29007 | 0.0021061 | 0.00052783
146 | 0.98345 | -0.31594 | 0.0033816 | 0.0008475
147 | 0.98644 | -0.25822 | 0 | 0
148 | 0.98051 | -0.37317 | 0 | 0
149 | 0.99105 | -0.16957 | 0 | 0
150 | 0.98528 | -0.28064 | 0.0031672 | 0.00079377
151 | 0.97979 | -0.38702 | 0 | 0
152 | 0.98026 | -0.37794 | 0.001345 | 0.0003371
153 | 0.99104 | -0.16984 | 0.0024881 | 0.00062358
154 | 0.99201 | -0.15128 | 0.0016749 | 0.00041977
155 | 0.98404 | -0.30466 | 0.0024608 | 0.00061673
156 | 0.97962 | -0.39052 | 0.0011328 | 0.0002839
157 | 0.97965 | -0.38989 | 0 | 0
158 | 0.98023 | -0.37857 | 0.0019293 | 0.00048353
159 | 0.98167 | -0.35098 | 0 | 0
160 | 0.98031 | -0.37754 | 0.0023731 | 0.00059477
161 | 0.98059 | -0.37209 | 0.0017515 | 0.00043896
162 | 0.99409 | -0.11171 | 0.0028471 | 0.00071356
163 | 0.97602 | -0.46141 | 0.00085607 | 0.00021455
164 | 0.97611 | -0.4596 | 0.0014746 | 0.00036957
165 | 0.98498 | -0.28868 | 0.0026174 | 0.00065599
166 | 0.98501 | -0.28823 | 0.0018069 | 0.00045285
167 | 0.98505 | -0.28747 | 0.0017943 | 0.00044969
168 | 0.98518 | -0.28494 | 0.0021869 | 0.00054808
169 | 0.9736 | -0.50894 | 0.0020419 | 0.00051174
170 | 0.97364 | -0.50814 | 0 | 0
171 | 0.9854 | -0.28048 | 0.0015388 | 0.00038566
172 | 0.9728 | -0.52468 | 0.0018132 | 0.00045444
173 | 0.97272 | -0.52635 | 0.0032143 | 0.00080557
174 | 0.97242 | -0.53223 | 0.0010329 | 0.00025886
175 | 0.97229 | -0.53425 | 0.0018919 | 0.00047416
176 | 0.97245 | -0.53111 | 0.0026125 | 0.00065476
177 | 0.97964 | -0.39008 | 0.0018924 | 0.00047428
178 | 0.97962 | -0.39053 | 0.002367 | 0.00059322
179 | 0.97959 | -0.39108 | 0.001301 | 0.00032605
180 | 0.97955 | -0.39176 | 0.0016512 | 0.00041382
181 | 0.97954 | -0.39206 | 0.00087838 | 0.00022014
182 | 0.97755 | -0.43088 | 0.0024693 | 0.00061887
183 | 0.99797 | -0.038264 | 0.0019038 | 0.00047713
184 | 0.97147 | -0.55107 | 0.0015296 | 0.00038336
185 | 0.97149 | -0.55066 | 0.0030234 | 0.00075773
186 | 0.97153 | -0.54987 | 0.001155 | 0.00028946
187 | 0.97159 | -0.54873 | 0.00076326 | 0.00019129
188 | 0.97165 | -0.54749 | 0.0018855 | 0.00047255
189 | 0.98962 | -0.19856 | 0.0011793 | 0.00029556
190 | 0.98608 | -0.26672 | 0.0017697 | 0.00044353
191 | 0.98553 | -0.27745 | 0.0026545 | 0.00066529
192 | 0.98473 | -0.29359 | 0.0017636 | 0.000442
193 | 0.98474 | -0.29349 | 0 | 0
194 | 0.98482 | -0.29191 | 0.0030735 | 0.0007703
195 | 0.98511 | -0.28624 | 0.0018075 | 0.00045301
196 | 0.98516 | -0.28514 | 0.0012883 | 0.00032288
197 | 0.98469 | -0.29442 | 0.0015088 | 0.00037814
198 | 0.98467 | -0.29484 | 0.0019291 | 0.00048347
199 | 0.98015 | -0.38066 | 0.0017465 | 0.00043772
200 | 0.97983 | -0.38698 | 0.0016061 | 0.00040252
201 | 0.98046 | -0.37449 | 0.0020546 | 0.00051493
202 | 0.98896 | -0.21126 | 0.0011687 | 0.00029291
203 | 0.98939 | -0.20301 | 0.0009909 | 0.00024834
204 | 0.97586 | -0.46396 | 0 | 0
205 | 0.97494 | -0.48198 | 0 | 0
206 | 0.97628 | -0.45566 | 0.0049008 | 0.0012283
207 | 0.97729 | -0.43583 | 0.0017631 | 0.00044188
208 | 0.97785 | -0.4258 | 0.0033587 | 0.00084177
209 | 0.97799 | -0.42306 | 0 | 0
210 | 0.97803 | -0.42222 | 0.00099107 | 0.00024839
211 | 0.97796 | -0.42371 | 0.00073001 | 0.00018296
212 | 0.97812 | -0.42042 | 0 | 0
213 | 0.97795 | -0.42387 | 0.00065383 | 0.00016386
214 | 0.97821 | -0.41865 | 0.0026167 | 0.0006558
215 | 0.97697 | -0.44281 | 0.0011137 | 0.00027912
216 | 0.977 | -0.44221 | 0.0013943 | 0.00034944
217 | 0.97697 | -0.44293 | 0.0011157 | 0.00027962
218 | 0.97057 | -0.56826 | 0 | 0
219 | 0.97052 | -0.5693 | 0.002246 | 0.00056291
220 | 0.97167 | -0.5471 | 0.0045893 | 0.0011502
221 | 0.97705 | -0.44121 | 0.0011325 | 0.00028383
222 | 0.9788 | -0.40704 | 0.0016351 | 0.0004098
223 | 0.97904 | -0.40233 | 0.0010701 | 0.0002682
224 | 0.97701 | -0.44214 | 0.00084183 | 0.00021098
225 | 0.97699 | -0.44242 | 0.00084214 | 0.00021106
226 | 0.97697 | -0.44288 | 0.00083872 | 0.0002102
227 | 0.98025 | -0.37874 | 0.0025007 | 0.00062673
228 | 0.97697 | -0.44293 | 0.00084214 | 0.00021106
229 | 0.9798 | -0.38747 | 0.0025471 | 0.00063836
230 | 0.97977 | -0.38803 | 0.0019582 | 0.00049076
231 | 0.97927 | -0.39787 | 0.00091062 | 0.00022822
232 | 0.9855 | -0.27815 | 0.0013483 | 0.00033791
233 | 0.98574 | -0.27396 | 0 | 0
234 | 0.98634 | -0.26219 | 0.0012288 | 0.00030797
235 | 0.97917 | -0.39935 | 0.00077748 | 0.00019485
236 | 0.97918 | -0.39923 | 0 | 0
237 | 0.97919 | -0.39906 | 0.0025858 | 0.00064806
238 | 0.97923 | -0.39826 | 0.001805 | 0.00045237
239 | 0.97934 | -0.39603 | 0.0016995 | 0.00042594
240 | 0.98185 | -0.34748 | 0.0024662 | 0.0006181
241 | 0.97998 | -0.38347 | 0.0019493 | 0.00048855
242 | 0.97987 | -0.38571 | 0.0017654 | 0.00044244
243 | 0.97983 | -0.38645 | 0.0016878 | 0.000423
244 | 0.98548 | -0.27842 | 0.0019503 | 0.00048878
245 | 0.99998 | 149.9956 | 0 | 0

## res_line
| p_from_mw | q_from_mvar | p_to_mw | q_to_mvar | pl_mw | ql_mvar | i_from_ka | i_to_ka | i_ka | vm_from_pu | va_from_degree | vm_to_pu | va_to_degree | loading_percent
0 | -0.035681 | -0.0089748 | 0.035686 | 0.0089782 | 5.4872e-06 | 3.4464e-06 | 0.053638 | 0.053638 | 0.053638 | 0.99006 | -0.18953 | 0.99022 | -0.18631 | 14.7358
1 | 0.03406 | 0.0085686 | -0.034045 | -0.008559 | 1.5372e-05 | 9.6371e-06 | 0.051203 | 0.051203 | 0.051203 | 0.99006 | -0.18953 | 0.98957 | -0.19898 | 14.0667
2 | -0.037304 | -0.0093835 | 0.037318 | 0.0093928 | 1.4793e-05 | 9.306e-06 | 0.056069 | 0.056069 | 0.056069 | 0.99022 | -0.18631 | 0.99065 | -0.17801 | 15.4035
3 | 0.030375 | 0.0076392 | -0.030373 | -0.0076383 | 1.3853e-06 | 8.6387e-07 | 0.045684 | 0.045684 | 0.045684 | 0.98957 | -0.19898 | 0.98952 | -0.19993 | 12.5505
4 | 0.0035952 | 0.00090081 | -0.0035952 | -0.00090083 | 3.4639e-08 | -1.8614e-08 | 0.0054001 | 0.0054001 | 0.0054001 | 0.99065 | -0.17801 | 0.99064 | -0.17821 | 1.4835
5 | -0.040914 | -0.010294 | 0.040938 | 0.010309 | 2.4565e-05 | 1.5498e-05 | 0.061469 | 0.061469 | 0.061469 | 0.99065 | -0.17801 | 0.9913 | -0.16545 | 16.887
6 | 0.029051 | 0.0073069 | -0.029037 | -0.007298 | 1.426e-05 | 8.8705e-06 | 0.043695 | 0.043696 | 0.043696 | 0.98952 | -0.19993 | 0.98899 | -0.21021 | 12.0043
7 | 0.0013229 | 0.00033136 | -0.0013229 | -0.00033155 | 2.4018e-08 | -1.9346e-07 | 0.0019871 | 0.0019871 | 0.0019871 | 0.99064 | -0.17821 | 0.99062 | -0.17859 | 0.54591
8 | -0.0422 | -0.010625 | 0.042222 | 0.010639 | 2.1322e-05 | 1.3463e-05 | 0.063363 | 0.063363 | 0.063363 | 0.9913 | -0.16545 | 0.99185 | -0.15489 | 17.4074
9 | 0.027501 | 0.0069132 | -0.027491 | -0.0069068 | 1.0202e-05 | 6.3254e-06 | 0.041385 | 0.041385 | 0.041385 | 0.98899 | -0.21021 | 0.98859 | -0.21799 | 11.3696
10 | 0.10449 | 0.026741 | -0.10443 | -0.026702 | 6.1418e-05 | 3.9222e-05 | 0.15695 | 0.15695 | 0.15695 | 0.99185 | -0.15489 | 0.99121 | -0.16704 | 43.1193
11 | -0.14671 | -0.03738 | 0.14686 | 0.037477 | 0.00015214 | 9.694e-05 | 0.22032 | 0.22032 | 0.22032 | 0.99185 | -0.15489 | 0.99297 | -0.13342 | 30.2633
12 | 0.026045 | 0.0065444 | -0.026038 | -0.0065399 | 7.2268e-06 | 4.4645e-06 | 0.039209 | 0.039209 | 0.039209 | 0.98859 | -0.21799 | 0.98829 | -0.2238 | 10.7716
13 | -0.0022446 | -0.00056252 | 0.0022446 | 0.00056243 | 3.8007e-08 | -8.9098e-08 | 0.0033817 | 0.0033817 | 0.0033817 | 0.98766 | -0.23659 | 0.98768 | -0.23624 | 0.92904
14 | 0.0011085 | 0.00027779 | -0.0011085 | -0.00027782 | 2.3508e-09 | -2.7259e-08 | 0.0016701 | 0.0016701 | 0.0016701 | 0.98766 | -0.23659 | 0.98766 | -0.23664 | 0.45881
15 | -0.0034736 | -0.00087044 | 0.0034737 | 0.00087035 | 1.4932e-07 | -9.0519e-08 | 0.0052332 | 0.0052331 | 0.0052332 | 0.98768 | -0.23624 | 0.98772 | -0.23534 | 1.4377
16 | -0.025023 | -0.0062817 | 0.025034 | 0.0062881 | 1.0381e-05 | 6.3946e-06 | 0.037702 | 0.037702 | 0.037702 | 0.98772 | -0.23534 | 0.98817 | -0.22664 | 10.3576
17 | 0.02155 | 0.0054113 | -0.021546 | -0.005409 | 3.7287e-06 | 2.2657e-06 | 0.032469 | 0.032469 | 0.032469 | 0.98772 | -0.23534 | 0.98754 | -0.23896 | 8.92
18 | -0.02621 | -0.0065829 | 0.026216 | 0.0065867 | 6.2703e-06 | 3.8755e-06 | 0.039473 | 0.039473 | 0.039473 | 0.98817 | -0.22664 | 0.98843 | -0.22163 | 10.8442
19 | 0.020423 | 0.0051276 | -0.020412 | -0.0051207 | 1.1486e-05 | 6.9377e-06 | 0.030777 | 0.030777 | 0.030777 | 0.98754 | -0.23896 | 0.98693 | -0.25076 | 8.4552
20 | -0.027359 | -0.0068732 | 0.02736 | 0.0068734 | 2.4724e-07 | 1.5325e-07 | 0.041194 | 0.041194 | 0.041194 | 0.98843 | -0.22163 | 0.98844 | -0.22144 | 11.3169
21 | 0.017617 | 0.0044202 | -0.017611 | -0.004417 | 5.3186e-06 | 3.1471e-06 | 0.026563 | 0.026563 | 0.026563 | 0.98693 | -0.25076 | 0.9866 | -0.25709 | 7.2975
22 | -0.099525 | -0.025377 | 0.099588 | 0.025417 | 6.3557e-05 | 4.058e-05 | 0.14997 | 0.14997 | 0.14997 | 0.98852 | -0.21849 | 0.98921 | -0.20527 | 41.2002
23 | 0.098451 | 0.025107 | -0.098114 | -0.024892 | 0.00033761 | 0.00021555 | 0.14835 | 0.14835 | 0.14835 | 0.98852 | -0.21849 | 0.98482 | -0.28978 | 40.7563
24 | -0.10061 | -0.025673 | 0.10072 | 0.02574 | 0.00010495 | 6.7011e-05 | 0.15151 | 0.15151 | 0.15151 | 0.98921 | -0.20527 | 0.99034 | -0.1837 | 41.6227
25 | 0.097063 | 0.024629 | -0.097047 | -0.024619 | 1.5552e-05 | 9.9291e-06 | 0.14677 | 0.14677 | 0.14677 | 0.98482 | -0.28978 | 0.98465 | -0.29311 | 40.3202
26 | -0.10239 | -0.026161 | 0.10248 | 0.026213 | 8.259e-05 | 5.2738e-05 | 0.15403 | 0.15403 | 0.15403 | 0.99034 | -0.1837 | 0.99121 | -0.16704 | 42.3148
27 | 0.095172 | 0.024149 | -0.094994 | -0.024035 | 0.00017723 | 0.00011314 | 0.14393 | 0.14393 | 0.14393 | 0.98465 | -0.29311 | 0.98265 | -0.33191 | 39.5415
28 | 0.0911 | 0.02306 | -0.091043 | -0.023023 | 5.7496e-05 | 3.6696e-05 | 0.13803 | 0.13803 | 0.13803 | 0.98265 | -0.33191 | 0.98197 | -0.34507 | 37.9216
29 | 0.0038941 | 0.00097557 | -0.0038938 | -0.00097568 | 3.0543e-07 | -1.0124e-07 | 0.0058966 | 0.0058967 | 0.0058967 | 0.98265 | -0.33191 | 0.98256 | -0.33356 | 1.62
30 | 0.0039626 | 0.0009928 | -0.0039622 | -0.00099291 | 3.6734e-07 | -1.0857e-07 | 0.0060045 | 0.0060047 | 0.0060047 | 0.98197 | -0.34507 | 0.98187 | -0.34701 | 1.6496
31 | 0.08708 | 0.02203 | -0.086995 | -0.021976 | 8.4984e-05 | 5.4226e-05 | 0.13203 | 0.13203 | 0.13203 | 0.98197 | -0.34507 | 0.98092 | -0.36543 | 36.272
32 | 0.001895 | 0.00047475 | -0.001895 | -0.00047492 | 5.1509e-08 | -1.7826e-07 | 0.0028698 | 0.0028699 | 0.0028699 | 0.98256 | -0.33356 | 0.98253 | -0.33413 | 0.78843
33 | 0.011799 | 0.0029588 | -0.011794 | -0.0029561 | 5.0328e-06 | 2.6802e-06 | 0.017797 | 0.017797 | 0.017797 | 0.98656 | -0.2579 | 0.9861 | -0.26685 | 4.8892
34 | -0.013948 | -0.0034975 | 0.013955 | 0.0035015 | 7.0554e-06 | 3.9724e-06 | 0.021039 | 0.021038 | 0.021039 | 0.98656 | -0.2579 | 0.98711 | -0.24729 | 5.7798
35 | 0.009893 | 0.0024797 | -0.0098909 | -0.0024787 | 2.0412e-06 | 9.9484e-07 | 0.014928 | 0.014929 | 0.014929 | 0.9861 | -0.26685 | 0.98588 | -0.27119 | 4.1013
36 | 0.019916 | 0.0050008 | -0.019914 | -0.0049993 | 2.4907e-06 | 1.4999e-06 | 0.030026 | 0.030026 | 0.030026 | 0.98711 | -0.24729 | 0.98697 | -0.24991 | 8.2489
37 | -0.033871 | -0.0085023 | 0.033893 | 0.0085161 | 2.1968e-05 | 1.3772e-05 | 0.051064 | 0.051064 | 0.051064 | 0.98711 | -0.24729 | 0.98781 | -0.2337 | 14.0286
38 | 0.0076567 | 0.0019188 | -0.007656 | -0.0019185 | 7.262e-07 | 2.7989e-07 | 0.011556 | 0.011556 | 0.011556 | 0.98588 | -0.27119 | 0.98578 | -0.27318 | 3.1749
39 | 0.017217 | 0.0043237 | -0.017211 | -0.0043203 | 5.7191e-06 | 3.3712e-06 | 0.025961 | 0.025961 | 0.025961 | 0.98697 | -0.24991 | 0.98661 | -0.25688 | 7.1321
40 | 0.0026965 | 0.00067563 | -0.0026964 | -0.00067577 | 9.7431e-08 | -1.3855e-07 | 0.0040653 | 0.0040653 | 0.0040653 | 0.98697 | -0.24991 | 0.98693 | -0.25067 | 1.1169
41 | -0.035557 | -0.008933 | 0.035563 | 0.0089366 | 5.6269e-06 | 3.5342e-06 | 0.05357 | 0.05357 | 0.05357 | 0.98781 | -0.2337 | 0.98798 | -0.23039 | 14.7171
42 | 0.0058187 | 0.0014583 | -0.0058184 | -0.0014582 | 3.616e-07 | 7.2086e-08 | 0.0087833 | 0.0087833 | 0.0087833 | 0.98578 | -0.27318 | 0.98571 | -0.27448 | 2.413
43 | 0.0018373 | 0.0004602 | -0.0018372 | -0.00046044 | 6.5771e-08 | -2.4862e-07 | 0.0027732 | 0.0027733 | 0.0027733 | 0.98578 | -0.27318 | 0.98574 | -0.27393 | 0.7619
44 | 0.017211 | 0.0043203 | -0.017201 | -0.0043141 | 1.0548e-05 | 6.2182e-06 | 0.025961 | 0.025961 | 0.025961 | 0.98661 | -0.25688 | 0.98595 | -0.26974 | 7.1321
45 | -0.036557 | -0.0091858 | 0.036573 | 0.0091957 | 1.5624e-05 | 9.8232e-06 | 0.055068 | 0.055068 | 0.055068 | 0.98798 | -0.23039 | 0.98844 | -0.22144 | 15.1287
46 | 0.014312 | 0.0035901 | -0.014305 | -0.003586 | 7.2976e-06 | 4.1389e-06 | 0.021601 | 0.021602 | 0.021602 | 0.98595 | -0.26974 | 0.98541 | -0.28044 | 5.9345
47 | -0.063933 | -0.016069 | 0.063964 | 0.016089 | 3.1086e-05 | 1.978e-05 | 0.096262 | 0.096262 | 0.096262 | 0.98844 | -0.22144 | 0.98896 | -0.21126 | 26.4456
48 | 0.036175 | 0.0091039 | -0.036146 | -0.0090856 | 2.8994e-05 | 1.8239e-05 | 0.055179 | 0.055179 | 0.055179 | 0.97578 | -0.46608 | 0.97492 | -0.48287 | 15.159
49 | -0.037665 | -0.0094774 | 0.037683 | 0.0094886 | 1.7833e-05 | 1.1233e-05 | 0.057451 | 0.057451 | 0.057451 | 0.97578 | -0.46608 | 0.97628 | -0.45618 | 15.7834
50 | 0.034528 | 0.0086801 | -0.034521 | -0.0086757 | 7.0365e-06 | 4.4191e-06 | 0.052709 | 0.052709 | 0.052709 | 0.97492 | -0.48287 | 0.97471 | -0.48714 | 14.4806
51 | -0.039069 | -0.0098359 | 0.03909 | 0.0098496 | 2.1753e-05 | 1.3717e-05 | 0.059563 | 0.059563 | 0.059563 | 0.97628 | -0.45618 | 0.97688 | -0.44454 | 16.3635
52 | 0.030971 | 0.0077861 | -0.030958 | -0.0077778 | 1.3325e-05 | 8.3301e-06 | 0.04729 | 0.04729 | 0.04729 | 0.97471 | -0.48714 | 0.97425 | -0.49615 | 12.9919
53 | -0.055447 | -0.013954 | 0.055492 | 0.013982 | 4.4736e-05 | 2.8422e-05 | 0.08448 | 0.08448 | 0.08448 | 0.97688 | -0.44454 | 0.97774 | -0.42767 | 23.2089
54 | 0.016357 | 0.0041039 | -0.01635 | -0.0040996 | 7.2983e-06 | 4.2786e-06 | 0.024917 | 0.024917 | 0.024917 | 0.97688 | -0.44454 | 0.9764 | -0.4539 | 6.8454
55 | 0.029628 | 0.0074445 | -0.029617 | -0.0074374 | 1.1246e-05 | 7.015e-06 | 0.045259 | 0.045259 | 0.045259 | 0.97425 | -0.49615 | 0.97385 | -0.50411 | 12.4338
56 | -0.05709 | -0.014382 | 0.057153 | 0.014422 | 6.2509e-05 | 3.9729e-05 | 0.086912 | 0.086912 | 0.086912 | 0.97774 | -0.42767 | 0.97891 | -0.40481 | 23.8769
57 | 0.014874 | 0.0037297 | -0.014872 | -0.0037288 | 1.5249e-06 | 8.7697e-07 | 0.022668 | 0.022668 | 0.022668 | 0.9764 | -0.4539 | 0.97629 | -0.45605 | 6.2274
58 | 0.027166 | 0.0068232 | -0.027161 | -0.00682 | 5.2231e-06 | 3.2422e-06 | 0.041515 | 0.041515 | 0.041515 | 0.97385 | -0.50411 | 0.97364 | -0.50814 | 11.4051
59 | -0.083358 | -0.021003 | 0.083412 | 0.021037 | 5.4016e-05 | 3.4458e-05 | 0.12675 | 0.12675 | 0.12675 | 0.97891 | -0.40481 | 0.9796 | -0.39127 | 34.8215
60 | 0.026205 | 0.0065804 | -0.026195 | -0.0065741 | 1.0104e-05 | 6.2531e-06 | 0.039838 | 0.039839 | 0.039839 | 0.97891 | -0.40481 | 0.97849 | -0.41289 | 10.9447
61 | 0.012437 | 0.0031185 | -0.012435 | -0.0031173 | 2.1024e-06 | 1.1505e-06 | 0.018956 | 0.018956 | 0.018956 | 0.97629 | -0.45605 | 0.97611 | -0.4596 | 5.2077
62 | -0.014206 | -0.0035603 | 0.014208 | 0.0035617 | 2.3257e-06 | 1.3215e-06 | 0.021605 | 0.021605 | 0.021605 | 0.97839 | -0.41523 | 0.97856 | -0.4118 | 5.9355
63 | 0.011478 | 0.0028768 | -0.011478 | -0.0028767 | 1.5825e-07 | 8.3892e-08 | 0.017457 | 0.017457 | 0.017457 | 0.97839 | -0.41523 | 0.97837 | -0.41552 | 4.796
64 | -0.016033 | -0.0040189 | 0.016034 | 0.0040201 | 1.9376e-06 | 1.1308e-06 | 0.02438 | 0.02438 | 0.02438 | 0.97856 | -0.4118 | 0.97869 | -0.40926 | 6.6977
65 | 0.0097118 | 0.002434 | -0.009711 | -0.0024336 | 7.9905e-07 | 3.8876e-07 | 0.014771 | 0.014771 | 0.014771 | 0.97837 | -0.41552 | 0.97828 | -0.41725 | 4.0579
66 | -0.017807 | -0.0044642 | 0.017808 | 0.0044648 | 9.3021e-07 | 5.5281e-07 | 0.027074 | 0.027074 | 0.027074 | 0.97869 | -0.40926 | 0.97875 | -0.40816 | 7.4379
67 | 0.0078408 | 0.0019649 | -0.00784 | -0.0019646 | 8.218e-07 | 3.3253e-07 | 0.011926 | 0.011926 | 0.011926 | 0.97828 | -0.41725 | 0.97817 | -0.41945 | 3.2765
68 | -0.019717 | -0.0049433 | 0.019726 | 0.0049486 | 8.7949e-06 | 5.3006e-06 | 0.029977 | 0.029977 | 0.029977 | 0.97875 | -0.40816 | 0.97922 | -0.39881 | 8.2355
69 | 0.0073019 | 0.0018297 | -0.0073019 | -0.0018297 | 4.655e-09 | 1.7161e-09 | 0.011108 | 0.011108 | 0.011108 | 0.97817 | -0.41945 | 0.97817 | -0.41946 | 3.0516
70 | -0.023099 | -0.0057941 | 0.023112 | 0.0058021 | 1.3036e-05 | 7.9882e-06 | 0.035103 | 0.035103 | 0.035103 | 0.97922 | -0.39881 | 0.97983 | -0.38698 | 9.6437
71 | 0.00349 | 0.00087437 | -0.0034899 | -0.00087441 | 7.9658e-08 | -4.3621e-08 | 0.005309 | 0.005309 | 0.005309 | 0.97817 | -0.41946 | 0.97815 | -0.41994 | 1.4585
72 | 0.0074879 | 0.0018766 | -0.0074874 | -0.0018764 | 4.8004e-07 | 1.8384e-07 | 0.011401 | 0.011401 | 0.011401 | 0.97728 | -0.43684 | 0.97721 | -0.43818 | 3.1322
73 | -0.0090901 | -0.0022781 | 0.0090907 | 0.0022784 | 6.3348e-07 | 2.9493e-07 | 0.013841 | 0.013841 | 0.013841 | 0.97728 | -0.43684 | 0.97735 | -0.43537 | 3.8024
74 | 0.005312 | 0.0013312 | -0.0053116 | -0.0013311 | 3.1563e-07 | 4.0845e-08 | 0.0080886 | 0.0080886 | 0.0080886 | 0.97721 | -0.43818 | 0.97714 | -0.43943 | 2.2222
75 | -0.011098 | -0.0027816 | 0.011099 | 0.0027817 | 1.9183e-07 | 1.0032e-07 | 0.016897 | 0.016897 | 0.016897 | 0.97735 | -0.43537 | 0.97737 | -0.43501 | 4.6421
76 | 0.001415 | 0.00035455 | -0.001415 | -0.00035463 | 1.2892e-08 | -8.4494e-08 | 0.0021548 | 0.0021548 | 0.0021548 | 0.97714 | -0.43943 | 0.97713 | -0.43962 | 0.59198
77 | 0.010667 | 0.0026735 | -0.010665 | -0.002672 | 2.8371e-06 | 1.4564e-06 | 0.016241 | 0.016241 | 0.016241 | 0.97737 | -0.43501 | 0.97708 | -0.4406 | 4.4618
78 | -0.021766 | -0.0054551 | 0.021771 | 0.0054581 | 4.8858e-06 | 2.9782e-06 | 0.033138 | 0.033138 | 0.033138 | 0.97737 | -0.43501 | 0.97761 | -0.4303 | 9.1039
79 | 0.0059019 | 0.0014787 | -0.0059019 | -0.0014787 | 2.4849e-08 | 5.6296e-09 | 0.008988 | 0.008988 | 0.008988 | 0.97708 | -0.4406 | 0.97708 | -0.44068 | 2.4692
80 | 0.0047626 | 0.0011933 | -0.0047624 | -0.0011933 | 2.7041e-07 | 1.3883e-09 | 0.007253 | 0.007253 | 0.007253 | 0.97708 | -0.4406 | 0.97702 | -0.44179 | 1.9926
81 | -0.02314 | -0.0058012 | 0.023149 | 0.005807 | 9.3879e-06 | 5.7551e-06 | 0.035222 | 0.035222 | 0.035222 | 0.97761 | -0.4303 | 0.97804 | -0.42179 | 9.6763
82 | 0.0044977 | 0.0011268 | -0.0044975 | -0.0011268 | 1.1279e-07 | -8.1094e-09 | 0.0068494 | 0.0068494 | 0.0068494 | 0.97708 | -0.44068 | 0.97705 | -0.44121 | 1.8817
83 | 0.0036238 | 0.00090793 | -0.0036238 | -0.00090797 | 7.2226e-08 | -3.2961e-08 | 0.005519 | 0.0055191 | 0.0055191 | 0.97702 | -0.44179 | 0.977 | -0.44221 | 1.5162
84 | -0.024562 | -0.0061609 | 0.024572 | 0.0061674 | 1.0424e-05 | 6.4216e-06 | 0.03737 | 0.03737 | 0.03737 | 0.97804 | -0.42179 | 0.97849 | -0.41289 | 10.2666
85 | 0.072486 | 0.018306 | -0.072437 | -0.018275 | 4.855e-05 | 3.0931e-05 | 0.10875 | 0.10875 | 0.10875 | 0.99226 | -0.14756 | 0.99153 | -0.16155 | 29.8766
86 | -0.073742 | -0.018621 | 0.073767 | 0.018637 | 2.502e-05 | 1.5943e-05 | 0.11063 | 0.11063 | 0.11063 | 0.99226 | -0.14756 | 0.99263 | -0.14048 | 30.3941
87 | 0.071266 | 0.017982 | -0.071226 | -0.017956 | 4.0511e-05 | 2.5806e-05 | 0.10699 | 0.10699 | 0.10699 | 0.99153 | -0.16155 | 0.99092 | -0.17343 | 29.3939
88 | -0.077062 | -0.019462 | 0.077083 | 0.019476 | 2.1019e-05 | 1.3398e-05 | 0.11557 | 0.11557 | 0.11557 | 0.99263 | -0.14048 | 0.99292 | -0.13479 | 31.751
89 | 0.0032949 | 0.00082552 | -0.0032948 | -0.00082562 | 1.26e-07 | -9.7384e-08 | 0.0049392 | 0.0049393 | 0.0049393 | 0.99263 | -0.14048 | 0.99259 | -0.14128 | 1.3569
90 | 0.070133 | 0.017682 | -0.070108 | -0.017666 | 2.5569e-05 | 1.6285e-05 | 0.10535 | 0.10535 | 0.10535 | 0.99092 | -0.17343 | 0.99052 | -0.18105 | 28.9431
91 | -0.078204 | -0.019757 | 0.078295 | 0.019814 | 9.0107e-05 | 5.7442e-05 | 0.11725 | 0.11725 | 0.11725 | 0.99292 | -0.13479 | 0.99417 | -0.11078 | 32.2128
92 | 0.0015942 | 0.00039942 | -0.0015942 | -0.00039954 | 2.3586e-08 | -1.2723e-07 | 0.0023899 | 0.0023899 | 0.0023899 | 0.99259 | -0.14128 | 0.99257 | -0.1416 | 0.65658
93 | 0.068498 | 0.017262 | -0.068478 | -0.01725 | 2.0306e-05 | 1.293e-05 | 0.10294 | 0.10294 | 0.10294 | 0.99052 | -0.18105 | 0.9902 | -0.18725 | 28.2789
94 | -0.080024 | -0.020248 | 0.080132 | 0.020317 | 0.00010837 | 6.9096e-05 | 0.11984 | 0.11984 | 0.11984 | 0.99417 | -0.11078 | 0.99564 | -0.082605 | 32.9238
95 | 0.067379 | 0.016974 | -0.067342 | -0.016951 | 3.6444e-05 | 2.3202e-05 | 0.10128 | 0.10128 | 0.10128 | 0.9902 | -0.18725 | 0.98962 | -0.19856 | 27.8253
96 | 0.15075 | 0.038594 | -0.15058 | -0.038485 | 0.00017036 | 0.00010857 | 0.22559 | 0.22559 | 0.22559 | 0.99564 | -0.082605 | 0.99441 | -0.10597 | 30.9875
97 | -0.23088 | -0.058911 | 0.23123 | 0.05913 | 0.00034397 | 0.00021974 | 0.34543 | 0.34543 | 0.34543 | 0.99564 | -0.082605 | 0.99726 | -0.051813 | 47.4494
98 | 0.0048756 | 0.0012218 | -0.0048748 | -0.0012217 | 8.0573e-07 | 3.1655e-08 | 0.0074404 | 0.0074406 | 0.0074406 | 0.97507 | -0.48016 | 0.97489 | -0.48363 | 2.0441
99 | -0.0071396 | -0.0017892 | 0.0071413 | 0.0017898 | 1.7387e-06 | 6.2545e-07 | 0.010895 | 0.010895 | 0.010895 | 0.97507 | -0.48016 | 0.97533 | -0.47505 | 2.9932
100 | 0.001902 | 0.00047666 | -0.001902 | -0.00047667 | 4.316e-09 | -1.4266e-08 | 0.002903 | 0.002903 | 0.002903 | 0.97489 | -0.48363 | 0.97489 | -0.48368 | 0.79754
101 | -0.0071413 | -0.0017898 | 0.0071427 | 0.0017903 | 1.413e-06 | 5.0809e-07 | 0.010895 | 0.010895 | 0.010895 | 0.97533 | -0.47505 | 0.97554 | -0.4709 | 2.9932
102 | -0.0071427 | -0.0017903 | 0.0071451 | 0.0017911 | 2.3531e-06 | 8.4572e-07 | 0.010895 | 0.010895 | 0.010895 | 0.97554 | -0.4709 | 0.97589 | -0.46398 | 2.9931
103 | -0.0088486 | -0.0022181 | 0.0088494 | 0.0022185 | 8.2933e-07 | 3.7897e-07 | 0.013492 | 0.013492 | 0.013492 | 0.97589 | -0.46398 | 0.97599 | -0.46202 | 3.7067
104 | -0.010103 | -0.0025325 | 0.010103 | 0.0025327 | 2.9406e-07 | 1.4689e-07 | 0.015403 | 0.015403 | 0.015403 | 0.97599 | -0.46202 | 0.97602 | -0.46141 | 4.2316
105 | -0.0024175 | -0.00060586 | 0.0024176 | 0.0006058 | 3.0368e-08 | -5.5702e-08 | 0.0036779 | 0.0036779 | 0.0036779 | 0.97809 | -0.42106 | 0.9781 | -0.42079 | 1.0104
106 | 0.00058733 | 0.00014716 | -0.00058733 | -0.0001472 | 8.5394e-10 | -3.525e-08 | 0.00089352 | 0.00089353 | 0.00089353 | 0.97809 | -0.42106 | 0.97809 | -0.42109 | 0.24548
107 | -0.0030054 | -0.00075312 | 0.0030055 | 0.000753 | 1.2189e-07 | -1.1715e-07 | 0.0045721 | 0.0045721 | 0.0045721 | 0.9781 | -0.42079 | 0.97815 | -0.41994 | 1.2561
108 | -0.085505 | -0.021562 | 0.085611 | 0.021629 | 0.0001059 | 6.7568e-05 | 0.12993 | 0.12993 | 0.12993 | 0.9796 | -0.39127 | 0.98092 | -0.36543 | 35.6949
109 | -0.24056 | -0.061666 | 0.24064 | 0.061722 | 8.8017e-05 | 5.6235e-05 | 0.35858 | 0.35858 | 0.35858 | 0.9996 | -0.0075439 | 1 | 0 | 49.2557
110 | 0.23735 | 0.060863 | -0.2369 | -0.060571 | 0.00045668 | 0.00029176 | 0.35381 | 0.35381 | 0.35381 | 0.9996 | -0.0075439 | 0.9975 | -0.047304 | 48.6009
111 | 0.14914 | 0.038452 | -0.14904 | -0.038388 | 0.00010109 | 6.4415e-05 | 0.2223 | 0.2223 | 0.2223 | 1 | 0 | 0.99926 | -0.013928 | 30.5359
112 | 0.23255 | 0.059481 | -0.2325 | -0.059449 | 5.0745e-05 | 3.2418e-05 | 0.34733 | 0.34733 | 0.34733 | 0.9975 | -0.047304 | 0.99726 | -0.051813 | 47.7098
113 | 0.14673 | 0.03781 | -0.14657 | -0.037708 | 0.00016063 | 0.00010233 | 0.21887 | 0.21887 | 0.21887 | 0.99926 | -0.013928 | 0.99806 | -0.036441 | 30.0643
114 | 0.14242 | 0.036669 | -0.14233 | -0.036608 | 9.6773e-05 | 6.1637e-05 | 0.21269 | 0.21269 | 0.21269 | 0.99806 | -0.036441 | 0.99732 | -0.050418 | 29.2154
115 | 0.0041453 | 0.0010385 | -0.0041451 | -0.0010386 | 2.1354e-07 | -5.8164e-08 | 0.0061801 | 0.0061802 | 0.0061802 | 0.99806 | -0.036441 | 0.99801 | -0.037523 | 1.6978
116 | 0.14004 | 0.036035 | -0.13963 | -0.035769 | 0.00041604 | 0.00026593 | 0.20928 | 0.20928 | 0.20928 | 0.99732 | -0.050418 | 0.99409 | -0.11171 | 57.4937
117 | 0.0019038 | 0.00047688 | -0.0019038 | -0.00047713 | 6.7227e-08 | -2.477e-07 | 0.0028385 | 0.0028386 | 0.0028386 | 0.99801 | -0.037523 | 0.99797 | -0.038264 | 0.77984
118 | 0.14846 | 0.037953 | -0.14826 | -0.037828 | 0.00019689 | 0.00012546 | 0.22241 | 0.22241 | 0.22241 | 0.99441 | -0.10597 | 0.99297 | -0.13342 | 30.5514
119 | 0.0034347 | 0.0008608 | -0.0034347 | -0.00086081 | 1.3801e-08 | -8.6811e-09 | 0.0051802 | 0.0051802 | 0.0051802 | 0.9866 | -0.25709 | 0.9866 | -0.25718 | 1.4231
120 | 0.014177 | 0.0035562 | -0.014174 | -0.0035547 | 2.8013e-06 | 1.5842e-06 | 0.021383 | 0.021383 | 0.021383 | 0.9866 | -0.25709 | 0.98639 | -0.26124 | 5.8744
121 | 0.0025712 | 0.00064405 | -0.0025712 | -0.00064415 | 6.3904e-08 | -1.0369e-07 | 0.0038787 | 0.0038787 | 0.0038787 | 0.98639 | -0.26124 | 0.98636 | -0.26176 | 1.0656
122 | 0.011603 | 0.0029106 | -0.011597 | -0.0029078 | 5.3249e-06 | 2.8166e-06 | 0.017504 | 0.017504 | 0.017504 | 0.98639 | -0.26124 | 0.9859 | -0.27087 | 4.8088
123 | 0.0012289 | 0.00030774 | -0.0012288 | -0.00030797 | 2.5389e-08 | -2.3521e-07 | 0.0018537 | 0.0018538 | 0.0018538 | 0.98636 | -0.26176 | 0.98634 | -0.26219 | 0.50929
124 | 0.0099516 | 0.0024954 | -0.0099501 | -0.0024946 | 1.4644e-06 | 7.1656e-07 | 0.01502 | 0.01502 | 0.01502 | 0.9859 | -0.27087 | 0.98574 | -0.27396 | 4.1265
125 | -0.0024594 | -0.00061639 | 0.0024595 | 0.00061623 | 9.525e-08 | -1.6127e-07 | 0.0037645 | 0.0037645 | 0.0037645 | 0.97214 | -0.53775 | 0.97218 | -0.53694 | 1.0342
126 | -0.017172 | -0.0043055 | 0.017174 | 0.0043068 | 2.3411e-06 | 1.3863e-06 | 0.026284 | 0.026284 | 0.026284 | 0.97218 | -0.53694 | 0.97233 | -0.53407 | 7.2209
127 | 0.014712 | 0.0036892 | -0.014709 | -0.0036872 | 3.524e-06 | 2.0257e-06 | 0.02252 | 0.02252 | 0.02252 | 0.97218 | -0.53694 | 0.97193 | -0.54196 | 6.1867
128 | -0.01903 | -0.0047718 | 0.019031 | 0.0047728 | 1.6696e-06 | 1.0034e-06 | 0.029123 | 0.029123 | 0.029123 | 0.97233 | -0.53407 | 0.97242 | -0.53223 | 8.0009
129 | 0.01295 | 0.0032464 | -0.012947 | -0.0032447 | 3.169e-06 | 1.7618e-06 | 0.019827 | 0.019827 | 0.019827 | 0.97193 | -0.54196 | 0.97167 | -0.5471 | 5.447
130 | -0.021335 | -0.0053553 | 0.021341 | 0.0053586 | 5.4142e-06 | 3.2864e-06 | 0.032154 | 0.032154 | 0.032154 | 0.98745 | -0.2401 | 0.98772 | -0.23479 | 8.8335
131 | 0.020298 | 0.0050952 | -0.020287 | -0.0050889 | 1.0357e-05 | 6.2514e-06 | 0.03059 | 0.03059 | 0.03059 | 0.98745 | -0.2401 | 0.9869 | -0.25081 | 8.4038
132 | -0.022144 | -0.0055598 | 0.022152 | 0.0055648 | 8.3e-06 | 5.0574e-06 | 0.033363 | 0.033363 | 0.033363 | 0.98772 | -0.23479 | 0.98813 | -0.22693 | 9.1657
133 | 0.019255 | 0.0048302 | -0.019254 | -0.0048299 | 4.2537e-07 | 2.5504e-07 | 0.029033 | 0.029033 | 0.029033 | 0.9869 | -0.25081 | 0.98688 | -0.25127 | 7.9762
134 | -0.023465 | -0.0058938 | 0.023468 | 0.0058959 | 3.5066e-06 | 2.1483e-06 | 0.03534 | 0.03534 | 0.03534 | 0.98813 | -0.22693 | 0.98829 | -0.2238 | 9.7087
135 | 0.016941 | 0.0042502 | -0.016938 | -0.0042484 | 3.1584e-06 | 1.8565e-06 | 0.025546 | 0.025546 | 0.025546 | 0.98688 | -0.25127 | 0.98668 | -0.25518 | 7.0181
136 | 0.015818 | 0.0039675 | -0.015809 | -0.0039627 | 8.1679e-06 | 4.7389e-06 | 0.023856 | 0.023856 | 0.023856 | 0.98668 | -0.25518 | 0.98612 | -0.26602 | 6.5538
137 | 0.013456 | 0.0033729 | -0.013455 | -0.0033727 | 4.4746e-07 | 2.4945e-07 | 0.020305 | 0.020305 | 0.020305 | 0.98612 | -0.26602 | 0.98608 | -0.26672 | 5.5782
138 | -0.0017141 | -0.0004296 | 0.0017142 | 0.00042932 | 6.1909e-08 | -2.7474e-07 | 0.0025875 | 0.0025874 | 0.0025875 | 0.98575 | -0.27331 | 0.98579 | -0.27255 | 0.71086
139 | 0.0074232 | 0.0018603 | -0.0074223 | -0.00186 | 8.9459e-07 | 3.3033e-07 | 0.011205 | 0.011205 | 0.011205 | 0.98579 | -0.27255 | 0.98566 | -0.27508 | 3.0783
140 | -0.0091374 | -0.0022896 | 0.009138 | 0.00229 | 6.7936e-07 | 3.1337e-07 | 0.013792 | 0.013792 | 0.013792 | 0.98579 | -0.27255 | 0.98587 | -0.27099 | 3.7891
141 | 0.0024663 | 0.000618 | -0.0024662 | -0.0006181 | 5.5463e-08 | -9.8406e-08 | 0.0037376 | 0.0037376 | 0.0037376 | 0.98187 | -0.34701 | 0.98185 | -0.34748 | 1.0268
142 | 0.0059539 | 0.001492 | -0.0059532 | -0.0014918 | 6.7253e-07 | 1.4752e-07 | 0.0089883 | 0.0089884 | 0.0089884 | 0.98566 | -0.27508 | 0.98553 | -0.27745 | 2.4693
143 | -0.011683 | -0.0029279 | 0.011686 | 0.0029291 | 2.3764e-06 | 1.261e-06 | 0.017634 | 0.017634 | 0.017634 | 0.98587 | -0.27099 | 0.98608 | -0.26672 | 4.8446
144 | -0.014669 | -0.0036766 | 0.014671 | 0.003678 | 2.3857e-06 | 1.3711e-06 | 0.02248 | 0.02248 | 0.02248 | 0.97097 | -0.5603 | 0.97114 | -0.55689 | 6.1759
145 | 0.011841 | 0.0029679 | -0.01184 | -0.0029671 | 1.4945e-06 | 8.0681e-07 | 0.018147 | 0.018147 | 0.018147 | 0.97097 | -0.5603 | 0.97084 | -0.56295 | 4.9854
146 | -0.01703 | -0.0042693 | 0.017035 | 0.004272 | 4.6132e-06 | 2.7289e-06 | 0.026095 | 0.026095 | 0.026095 | 0.97114 | -0.55689 | 0.97143 | -0.55121 | 7.1689
147 | 0.0087367 | 0.0021894 | -0.0087356 | -0.0021889 | 1.0809e-06 | 4.9303e-07 | 0.013391 | 0.013391 | 0.013391 | 0.97084 | -0.56295 | 0.97071 | -0.56555 | 3.6788
148 | 0.0018963 | 0.00047518 | -0.0018962 | -0.00047524 | 1.8399e-08 | -6.0222e-08 | 0.0029046 | 0.0029046 | 0.0029046 | 0.97143 | -0.55121 | 0.97142 | -0.55141 | 0.79798
149 | -0.018931 | -0.0047472 | 0.018936 | 0.00475 | 4.7231e-06 | 2.8373e-06 | 0.028999 | 0.028999 | 0.028999 | 0.97143 | -0.55121 | 0.97169 | -0.54597 | 7.9669
150 | 0.0070006 | 0.0017541 | -0.0070001 | -0.001754 | 4.5973e-07 | 1.6264e-07 | 0.010731 | 0.010731 | 0.010731 | 0.97071 | -0.56555 | 0.97064 | -0.56693 | 2.9482
151 | 0.011377 | 0.0028521 | -0.011374 | -0.0028508 | 2.5461e-06 | 1.3365e-06 | 0.01718 | 0.01718 | 0.01718 | 0.98541 | -0.28044 | 0.98516 | -0.28514 | 4.7198
152 | -0.021492 | -0.0053907 | 0.021495 | 0.0053923 | 2.619e-06 | 1.5963e-06 | 0.032914 | 0.032914 | 0.032914 | 0.97169 | -0.54597 | 0.97182 | -0.54342 | 9.0423
153 | 0.03097 | 0.0077867 | -0.030932 | -0.0077628 | 3.8181e-05 | 2.3871e-05 | 0.047334 | 0.047334 | 0.047334 | 0.97379 | -0.5047 | 0.97248 | -0.53054 | 13.0038
154 | -0.032773 | -0.0082385 | 0.032797 | 0.0082539 | 2.4482e-05 | 1.5344e-05 | 0.050088 | 0.050088 | 0.050088 | 0.97379 | -0.5047 | 0.97458 | -0.48906 | 13.7605
155 | 0.026067 | 0.0065437 | -0.026062 | -0.0065409 | 4.6036e-06 | 2.8506e-06 | 0.03989 | 0.03989 | 0.03989 | 0.97248 | -0.53054 | 0.97229 | -0.53425 | 10.9588
156 | 0.0026126 | 0.00065466 | -0.0026125 | -0.00065476 | 7.0204e-08 | -1.0041e-07 | 0.0039976 | 0.0039976 | 0.0039976 | 0.97248 | -0.53054 | 0.97245 | -0.53111 | 1.0983
157 | -0.034067 | -0.008572 | 0.034078 | 0.0085792 | 1.1529e-05 | 7.237e-06 | 0.052026 | 0.052026 | 0.052026 | 0.97458 | -0.48906 | 0.97494 | -0.48198 | 14.2929
158 | 0.0035268 | 0.00088346 | -0.0035266 | -0.00088356 | 2.023e-07 | -9.8615e-08 | 0.0054066 | 0.0054067 | 0.0054067 | 0.97064 | -0.56693 | 0.97058 | -0.56813 | 1.4854
159 | -0.02416 | -0.0060602 | 0.024171 | 0.0060667 | 1.0563e-05 | 6.5054e-06 | 0.036995 | 0.036994 | 0.036995 | 0.97182 | -0.54342 | 0.97229 | -0.53425 | 10.1633
160 | 0.0022462 | 0.00056264 | -0.0022461 | -0.00056267 | 1.3613e-08 | -2.912e-08 | 0.0034435 | 0.0034436 | 0.0034436 | 0.97058 | -0.56813 | 0.97057 | -0.56826 | 0.94603
161 | 0.071867 | 0.018241 | -0.071777 | -0.018184 | 8.9305e-05 | 5.6899e-05 | 0.10867 | 0.10867 | 0.10867 | 0.98479 | -0.29007 | 0.98345 | -0.31594 | 29.8552
162 | -0.073973 | -0.018769 | 0.074086 | 0.018841 | 0.00011349 | 7.2323e-05 | 0.11186 | 0.11186 | 0.11186 | 0.98479 | -0.29007 | 0.98644 | -0.25822 | 30.7294
163 | 0.068396 | 0.017336 | -0.068208 | -0.017217 | 0.00018754 | 0.00011944 | 0.10356 | 0.10356 | 0.10356 | 0.98345 | -0.31594 | 0.98051 | -0.37317 | 28.4496
164 | -0.13167 | -0.033408 | 0.13223 | 0.033768 | 0.00056399 | 0.00036046 | 0.19877 | 0.19877 | 0.19877 | 0.98644 | -0.25822 | 0.99105 | -0.16957 | 54.6065
165 | 0.057584 | 0.014567 | -0.057522 | -0.014527 | 6.1863e-05 | 3.9314e-05 | 0.086913 | 0.086913 | 0.086913 | 0.98644 | -0.25822 | 0.98528 | -0.28064 | 23.8771
166 | 0.052651 | 0.013316 | -0.052617 | -0.013294 | 3.4955e-05 | 2.2188e-05 | 0.079947 | 0.079947 | 0.079947 | 0.98051 | -0.37317 | 0.97979 | -0.38702 | 21.9635
167 | 0.015557 | 0.0039011 | -0.015553 | -0.0038991 | 3.5368e-06 | 2.0502e-06 | 0.02361 | 0.02361 | 0.02361 | 0.98051 | -0.37317 | 0.98026 | -0.37794 | 6.4862
168 | 0.0024881 | 0.00062352 | -0.0024881 | -0.00062358 | 3.2073e-08 | -5.844e-08 | 0.0037358 | 0.0037358 | 0.0037358 | 0.99105 | -0.16957 | 0.99104 | -0.16984 | 1.0263
169 | -0.13472 | -0.034392 | 0.13484 | 0.034468 | 0.00011922 | 7.6202e-05 | 0.2025 | 0.2025 | 0.2025 | 0.99105 | -0.16957 | 0.99201 | -0.15128 | 55.6327
170 | 0.054355 | 0.013734 | -0.054293 | -0.013694 | 6.2513e-05 | 3.9694e-05 | 0.082129 | 0.08213 | 0.08213 | 0.98528 | -0.28064 | 0.98404 | -0.30466 | 22.5631
171 | 0.044525 | 0.011266 | -0.044518 | -0.011262 | 7.4796e-06 | 4.7321e-06 | 0.067659 | 0.067659 | 0.067659 | 0.97979 | -0.38702 | 0.97962 | -0.39052 | 18.5876
172 | 0.0080914 | 0.0020274 | -0.0080903 | -0.002027 | 1.1053e-06 | 4.616e-07 | 0.012288 | 0.012288 | 0.012288 | 0.97979 | -0.38702 | 0.97965 | -0.38989 | 3.3759
173 | 0.014208 | 0.003562 | -0.014208 | -0.0035617 | 4.2418e-07 | 2.4082e-07 | 0.021568 | 0.021568 | 0.021568 | 0.98026 | -0.37794 | 0.98023 | -0.37857 | 5.9253
174 | -0.13652 | -0.034888 | 0.13678 | 0.035055 | 0.00026178 | 0.00016732 | 0.20502 | 0.20502 | 0.20502 | 0.99201 | -0.15128 | 0.99409 | -0.11171 | 56.3229
175 | 0.051832 | 0.013077 | -0.051717 | -0.013005 | 0.00011467 | 7.2758e-05 | 0.078409 | 0.078409 | 0.078409 | 0.98404 | -0.30466 | 0.98167 | -0.35098 | 21.5409
176 | 0.043385 | 0.010978 | -0.043301 | -0.010925 | 8.3864e-05 | 5.3027e-05 | 0.065938 | 0.065939 | 0.065939 | 0.97962 | -0.39052 | 0.97755 | -0.43088 | 18.115
177 | 0.0038308 | 0.00095957 | -0.0038306 | -0.00095965 | 2.1834e-07 | -7.6781e-08 | 0.0058185 | 0.0058186 | 0.0058186 | 0.97965 | -0.38989 | 0.97959 | -0.39108 | 1.5985
178 | 0.0042595 | 0.0010674 | -0.0042594 | -0.0010674 | 3.938e-08 | -6.384e-09 | 0.0064698 | 0.0064698 | 0.0064698 | 0.97965 | -0.38989 | 0.97964 | -0.39008 | 1.7774
179 | 0.012278 | 0.0030782 | -0.012275 | -0.0030767 | 2.8673e-06 | 1.5577e-06 | 0.018639 | 0.018639 | 0.018639 | 0.98023 | -0.37857 | 0.97998 | -0.38347 | 5.1207
180 | 0.021397 | 0.0053778 | -0.02137 | -0.0053613 | 2.7105e-05 | 1.648e-05 | 0.032439 | 0.03244 | 0.03244 | 0.98167 | -0.35098 | 0.98031 | -0.37754 | 8.912
181 | 0.03032 | 0.0076267 | -0.03029 | -0.0076076 | 3.0545e-05 | 1.9062e-05 | 0.045969 | 0.04597 | 0.04597 | 0.98167 | -0.35098 | 0.98059 | -0.37209 | 12.629
182 | 0.018997 | 0.0047666 | -0.018996 | -0.0047659 | 1.0814e-06 | 6.4835e-07 | 0.028837 | 0.028838 | 0.028838 | 0.98031 | -0.37754 | 0.98025 | -0.37874 | 7.9224
183 | 0.028538 | 0.0071687 | -0.028535 | -0.0071667 | 3.2704e-06 | 2.0344e-06 | 0.043312 | 0.043312 | 0.043312 | 0.98059 | -0.37209 | 0.98046 | -0.37449 | 11.8988
184 | -0.010959 | -0.0027472 | 0.01096 | 0.0027477 | 9.4199e-07 | 4.9041e-07 | 0.016708 | 0.016708 | 0.016708 | 0.97602 | -0.46141 | 0.97611 | -0.4596 | 4.5901
185 | -0.0026174 | -0.00065599 | 0.0026175 | 0.00065591 | 5.5447e-08 | -8.4886e-08 | 0.0039542 | 0.0039541 | 0.0039542 | 0.98498 | -0.28868 | 0.98501 | -0.28823 | 1.0863
186 | -0.0044244 | -0.0011088 | 0.0044245 | 0.0011087 | 1.6157e-07 | -1.9368e-08 | 0.0066837 | 0.0066837 | 0.0066837 | 0.98501 | -0.28823 | 0.98505 | -0.28747 | 1.8362
187 | -0.0062188 | -0.0015584 | 0.0062196 | 0.0015586 | 7.4934e-07 | 1.9129e-07 | 0.0093941 | 0.009394 | 0.0093941 | 0.98505 | -0.28747 | 0.98518 | -0.28494 | 2.5808
188 | -0.0084064 | -0.0021067 | 0.0084082 | 0.0021075 | 1.7847e-06 | 7.6624e-07 | 0.012697 | 0.012697 | 0.012697 | 0.98518 | -0.28494 | 0.9854 | -0.28048 | 3.4882
189 | -0.0020419 | -0.00051174 | 0.0020419 | 0.00051152 | 7.7827e-08 | -2.1522e-07 | 0.0031207 | 0.0031206 | 0.0031207 | 0.9736 | -0.50894 | 0.97364 | -0.50814 | 0.85733
190 | 0.025119 | 0.0063085 | -0.025099 | -0.0062962 | 1.9807e-05 | 1.2231e-05 | 0.038394 | 0.038394 | 0.038394 | 0.97364 | -0.50814 | 0.9728 | -0.52468 | 10.5479
191 | -0.009947 | -0.0024931 | 0.0099501 | 0.0024946 | 3.0925e-06 | 1.5134e-06 | 0.015021 | 0.01502 | 0.015021 | 0.9854 | -0.28048 | 0.98574 | -0.27396 | 4.1266
192 | 0.023286 | 0.0058418 | -0.023284 | -0.0058407 | 1.8572e-06 | 1.1402e-06 | 0.035621 | 0.035621 | 0.035621 | 0.9728 | -0.52468 | 0.97272 | -0.52635 | 9.7859
193 | 0.02007 | 0.0050351 | -0.020064 | -0.0050317 | 5.628e-06 | 3.4043e-06 | 0.030704 | 0.030704 | 0.030704 | 0.97272 | -0.52635 | 0.97242 | -0.53223 | 8.4351
194 | 0.002367 | 0.00059312 | -0.002367 | -0.00059322 | 5.0841e-08 | -9.9509e-08 | 0.0035953 | 0.0035954 | 0.0035954 | 0.97964 | -0.39008 | 0.97962 | -0.39053 | 0.98774
195 | 0.0025296 | 0.0006336 | -0.0025295 | -0.00063373 | 8.1676e-08 | -1.3343e-07 | 0.0038424 | 0.0038425 | 0.0038425 | 0.97959 | -0.39108 | 0.97955 | -0.39176 | 1.0556
196 | 0.00087839 | 0.00021991 | -0.00087838 | -0.00022014 | 1.2641e-08 | -2.3025e-07 | 0.0013343 | 0.0013343 | 0.0013343 | 0.97955 | -0.39176 | 0.97954 | -0.39206 | 0.36658
197 | 0.040832 | 0.010306 | -0.040822 | -0.0103 | 9.6761e-06 | 6.109e-06 | 0.06218 | 0.06218 | 0.06218 | 0.97755 | -0.43088 | 0.97729 | -0.43583 | 17.0824
198 | -0.0015296 | -0.00038336 | 0.0015297 | 0.00038321 | 2.9507e-08 | -1.5859e-07 | 0.002343 | 0.0023429 | 0.002343 | 0.97147 | -0.55107 | 0.97149 | -0.55066 | 0.64368
199 | -0.004553 | -0.0011409 | 0.0045532 | 0.0011409 | 1.7054e-07 | -6.6432e-09 | 0.0069738 | 0.0069737 | 0.0069738 | 0.97149 | -0.55066 | 0.97153 | -0.54987 | 1.9159
200 | -0.0057082 | -0.0014304 | 0.0057085 | 0.0014305 | 3.1061e-07 | 6.4594e-08 | 0.0087427 | 0.0087426 | 0.0087427 | 0.97153 | -0.54987 | 0.97159 | -0.54873 | 2.4018
201 | -0.0064717 | -0.0016217 | 0.0064721 | 0.0016219 | 3.8156e-07 | 1.1592e-07 | 0.0099116 | 0.0099116 | 0.0099116 | 0.97159 | -0.54873 | 0.97165 | -0.54749 | 2.723
202 | -0.0083576 | -0.0020944 | 0.0083578 | 0.0020945 | 1.5729e-07 | 6.8952e-08 | 0.012799 | 0.012799 | 0.012799 | 0.97165 | -0.54749 | 0.97167 | -0.5471 | 3.5162
203 | 0.066163 | 0.016655 | -0.066149 | -0.016646 | 1.4063e-05 | 8.9519e-06 | 0.099511 | 0.099511 | 0.099511 | 0.98962 | -0.19856 | 0.98939 | -0.20301 | 27.3381
204 | 0.0032987 | 0.00082653 | -0.0032986 | -0.00082661 | 1.1044e-07 | -8.0602e-08 | 0.0049805 | 0.0049805 | 0.0049805 | 0.98553 | -0.27745 | 0.9855 | -0.27815 | 1.3683
205 | -0.0017636 | -0.000442 | 0.0017636 | 0.00044196 | 8.0217e-09 | -3.3184e-08 | 0.0026649 | 0.0026649 | 0.0026649 | 0.98473 | -0.29359 | 0.98474 | -0.29349 | 0.73213
206 | 0.0034381 | 0.00086139 | -0.0034379 | -0.00086148 | 1.52e-07 | -9.3773e-08 | 0.0051951 | 0.0051952 | 0.0051952 | 0.98474 | -0.29349 | 0.98469 | -0.29442 | 1.4272
207 | -0.0052017 | -0.0013034 | 0.0052021 | 0.0013034 | 3.9232e-07 | 3.5632e-08 | 0.00786 | 0.0078599 | 0.00786 | 0.98474 | -0.29349 | 0.98482 | -0.29191 | 2.1593
208 | -0.0082756 | -0.0020737 | 0.0082778 | 0.0020746 | 2.234e-06 | 9.4481e-07 | 0.012504 | 0.012504 | 0.012504 | 0.98482 | -0.29191 | 0.98511 | -0.28624 | 3.4351
209 | -0.010085 | -0.0025276 | 0.010086 | 0.0025279 | 5.3288e-07 | 2.6308e-07 | 0.015234 | 0.015234 | 0.015234 | 0.98511 | -0.28624 | 0.98516 | -0.28514 | 4.1852
210 | 0.0019291 | 0.00048335 | -0.0019291 | -0.00048347 | 3.8415e-08 | -1.2875e-07 | 0.0029152 | 0.0029152 | 0.0029152 | 0.98469 | -0.29442 | 0.98467 | -0.29484 | 0.80088
211 | 0.024726 | 0.0062092 | -0.024718 | -0.0062046 | 7.4454e-06 | 4.5876e-06 | 0.037542 | 0.037542 | 0.037542 | 0.98015 | -0.38066 | 0.97983 | -0.38698 | 10.3138
212 | -0.026472 | -0.0066469 | 0.02648 | 0.0066517 | 7.7996e-06 | 4.8294e-06 | 0.040194 | 0.040193 | 0.040194 | 0.98015 | -0.38066 | 0.98046 | -0.37449 | 11.0422
213 | -0.065132 | -0.016382 | 0.065158 | 0.016398 | 2.5684e-05 | 1.6346e-05 | 0.09802 | 0.09802 | 0.09802 | 0.98896 | -0.21126 | 0.98939 | -0.20301 | 26.9287
214 | 0.034107 | 0.0085976 | -0.034078 | -0.0085792 | 2.9388e-05 | 1.8447e-05 | 0.052026 | 0.052026 | 0.052026 | 0.97586 | -0.46396 | 0.97494 | -0.48198 | 14.2929
215 | -0.034107 | -0.0085976 | 0.034121 | 0.0086062 | 1.3559e-05 | 8.511e-06 | 0.052026 | 0.052026 | 0.052026 | 0.97586 | -0.46396 | 0.97628 | -0.45566 | 14.2928
216 | -0.039022 | -0.0098344 | 0.039059 | 0.0098578 | 3.7048e-05 | 2.3361e-05 | 0.059495 | 0.059495 | 0.059495 | 0.97628 | -0.45566 | 0.97729 | -0.43583 | 16.3449
217 | -0.0033587 | -0.00084177 | 0.0033591 | 0.00084149 | 4.3765e-07 | -2.8045e-07 | 0.005111 | 0.0051108 | 0.005111 | 0.97785 | -0.4258 | 0.97799 | -0.42306 | 1.4041
218 | -0.004743 | -0.0011879 | 0.0047432 | 0.0011879 | 1.8987e-07 | -4.9509e-10 | 0.0072162 | 0.0072162 | 0.0072162 | 0.97799 | -0.42306 | 0.97803 | -0.42222 | 1.9825
219 | 0.0013839 | 0.00034636 | -0.0013838 | -0.00034666 | 4.2588e-08 | -2.942e-07 | 0.0021054 | 0.0021055 | 0.0021055 | 0.97799 | -0.42306 | 0.97796 | -0.42371 | 0.57844
220 | -0.0057343 | -0.0014362 | 0.0057348 | 0.0014363 | 4.9076e-07 | 9.8282e-08 | 0.0087241 | 0.008724 | 0.0087241 | 0.97803 | -0.42222 | 0.97812 | -0.42042 | 2.3967
221 | 0.00065383 | 0.0001637 | -0.00065383 | -0.00016386 | 5.0304e-09 | -1.6685e-07 | 0.00099478 | 0.00099484 | 0.00099484 | 0.97796 | -0.42371 | 0.97795 | -0.42387 | 0.27331
222 | -0.0057348 | -0.0014363 | 0.0057353 | 0.0014364 | 4.8282e-07 | 9.6648e-08 | 0.008724 | 0.0087239 | 0.008724 | 0.97812 | -0.42042 | 0.97821 | -0.41865 | 2.3967
223 | -0.0083519 | -0.0020922 | 0.0083566 | 0.0020942 | 4.6213e-06 | 1.9985e-06 | 0.012704 | 0.012704 | 0.012704 | 0.97821 | -0.41865 | 0.9788 | -0.40704 | 3.4902
224 | -0.0022294 | -0.00055867 | 0.0022295 | 0.00055853 | 6.366e-08 | -1.4363e-07 | 0.0033956 | 0.0033955 | 0.0033956 | 0.97697 | -0.44281 | 0.977 | -0.44221 | 0.93285
225 | 0.0011157 | 0.00027955 | -0.0011157 | -0.00027962 | 6.5749e-09 | -7.1822e-08 | 0.0016993 | 0.0016993 | 0.0016993 | 0.97697 | -0.44281 | 0.97697 | -0.44293 | 0.46685
226 | 0.0022461 | 0.00056267 | -0.002246 | -0.00056291 | 1.1176e-07 | -2.3906e-07 | 0.0034436 | 0.0034437 | 0.0034437 | 0.97057 | -0.56826 | 0.97052 | -0.5693 | 0.94606
227 | 0.003365 | 0.00084295 | -0.0033649 | -0.00084305 | 1.4862e-07 | -9.387e-08 | 0.0051247 | 0.0051248 | 0.0051248 | 0.97705 | -0.44121 | 0.97701 | -0.44214 | 1.4079
228 | -0.0099917 | -0.002504 | 0.0099939 | 0.0025051 | 2.2419e-06 | 1.109e-06 | 0.01519 | 0.01519 | 0.01519 | 0.9788 | -0.40704 | 0.97904 | -0.40233 | 4.173
229 | -0.011064 | -0.0027733 | 0.011066 | 0.0027746 | 2.3491e-06 | 1.2248e-06 | 0.016816 | 0.016816 | 0.016816 | 0.97904 | -0.40233 | 0.97927 | -0.39787 | 4.6198
230 | 0.0025231 | 0.00063206 | -0.002523 | -0.00063212 | 3.3576e-08 | -5.4445e-08 | 0.0038426 | 0.0038427 | 0.0038427 | 0.97701 | -0.44214 | 0.97699 | -0.44242 | 1.0557
231 | 0.0016809 | 0.00042106 | -0.0016809 | -0.00042122 | 3.715e-08 | -1.6551e-07 | 0.00256 | 0.0025601 | 0.0025601 | 0.97699 | -0.44242 | 0.97697 | -0.44288 | 0.70332
232 | 0.00084214 | 0.00021102 | -0.00084214 | -0.00021106 | 1.9847e-09 | -3.9012e-08 | 0.0012827 | 0.0012827 | 0.0012827 | 0.97697 | -0.44288 | 0.97697 | -0.44293 | 0.35238
233 | 0.016495 | 0.0041392 | -0.016488 | -0.0041351 | 6.869e-06 | 4.0281e-06 | 0.025041 | 0.025042 | 0.025042 | 0.98025 | -0.37874 | 0.9798 | -0.38747 | 6.8796
234 | 0.013941 | 0.0034968 | -0.013941 | -0.0034966 | 3.7108e-07 | 2.0969e-07 | 0.021173 | 0.021173 | 0.021173 | 0.9798 | -0.38747 | 0.97977 | -0.38803 | 5.8169
235 | 0.011983 | 0.0030058 | -0.011977 | -0.0030028 | 5.6194e-06 | 3.0269e-06 | 0.018199 | 0.0182 | 0.0182 | 0.97977 | -0.38803 | 0.97927 | -0.39787 | 4.9999
236 | 0.0019503 | 0.0004887 | -0.0019503 | -0.00048878 | 2.441e-08 | -8.0021e-08 | 0.0029447 | 0.0029448 | 0.0029448 | 0.9855 | -0.27815 | 0.98548 | -0.27842 | 0.809
237 | -0.00077748 | -0.00019485 | 0.00077748 | 0.00019475 | 4.4344e-09 | -1.0372e-07 | 0.0011815 | 0.0011815 | 0.0011815 | 0.97917 | -0.39935 | 0.97918 | -0.39923 | 0.32459
238 | -0.00077748 | -0.00019475 | 0.00077749 | 0.0001946 | 6.2619e-09 | -1.4647e-07 | 0.0011815 | 0.0011814 | 0.0011815 | 0.97918 | -0.39923 | 0.97919 | -0.39906 | 0.32458
239 | -0.0033633 | -0.00084266 | 0.0033634 | 0.00084258 | 1.2952e-07 | -8.3438e-08 | 0.0051109 | 0.0051108 | 0.0051109 | 0.97919 | -0.39906 | 0.97923 | -0.39826 | 1.4041
240 | -0.0051684 | -0.001295 | 0.0051689 | 0.001295 | 5.4699e-07 | 5.2539e-08 | 0.0078537 | 0.0078535 | 0.0078537 | 0.97923 | -0.39826 | 0.97934 | -0.39603 | 2.1576
241 | -0.0068685 | -0.0017209 | 0.0068716 | 0.001722 | 3.1358e-06 | 1.0402e-06 | 0.010436 | 0.010435 | 0.010436 | 0.97934 | -0.39603 | 0.97983 | -0.38645 | 2.867
242 | 0.010326 | 0.0025881 | -0.010325 | -0.0025876 | 1.1043e-06 | 5.5587e-07 | 0.015679 | 0.015679 | 0.015679 | 0.97998 | -0.38347 | 0.97987 | -0.38571 | 4.3075
243 | 0.0085597 | 0.0021451 | -0.0085594 | -0.002145 | 3.0075e-07 | 1.3269e-07 | 0.012999 | 0.012999 | 0.012999 | 0.97987 | -0.38571 | 0.97983 | -0.38645 | 3.571

## res_trafo
| p_hv_mw | q_hv_mvar | p_lv_mw | q_lv_mvar | pl_mw | ql_mvar | i_hv_ka | i_lv_ka | vm_hv_pu | va_hv_degree | vm_lv_pu | va_lv_degree | loading_percent
0 | -1.2729e-15 | -1.3162e-15 | 0.00165 | 1.2699e-07 | 0.00165 | 1.2699e-07 | 5.2857e-17 | 0.0023815 | 0.99998 | 149.9956 | 1 | 0 | 0.2619

## res_ext_grid
| p_mw | q_mvar
0 | 0.39452 | 0.10095

## res_load
| p_mw | q_mvar
0 | 0.0016206 | 0.00040616
1 | 0.0016173 | 0.00040534
2 | 0.00367 | 0.0009198
3 | 0.0013224 | 0.00033142
4 | 0.0022722 | 0.00056948
5 | 0.001262 | 0.0003163
6 | 0.0015356 | 0.00038485
7 | 0.0013229 | 0.00033155
8 | 0.0014461 | 0.00036243
9 | 0.0011361 | 0.00028473
10 | 0.001229 | 0.00030801
11 | 0.0011085 | 0.00027782
12 | 0.0011762 | 0.0002948
13 | 0.0011229 | 0.00028143
14 | 0.0011431 | 0.00028648
15 | 0.002795 | 0.00070049
16 | 0.0010736 | 0.00026906
17 | 0.0010224 | 0.00025623
18 | 0.0010506 | 0.0002633
19 | 0.0016769 | 0.00042026
20 | 0.0018757 | 0.00047009
21 | 0.0019507 | 0.00048889
22 | 0.0019987 | 0.00050093
23 | 0.0021494 | 0.0005387
24 | 0.0019008 | 0.00047639
25 | 0.0022342 | 0.00055995
26 | 0.0016637 | 0.00041697
27 | 0.0026964 | 0.00067577
28 | 0.00099462 | 0.00024928
29 | 0.0058184 | 0.0014582
30 | 0.0018372 | 0.00046044
31 | 0.0028887 | 0.00072397
32 | 0.0014904 | 0.00037352
33 | 0.001618 | 0.00040551
34 | 0.0013856 | 0.00034725
35 | 0.0035496 | 0.00088962
36 | 0.0013299 | 0.00033331
37 | 0.0015979 | 0.00040048
38 | 0.0014761 | 0.00036994
39 | 0.0024507 | 0.0006142
40 | 0.0024354 | 0.00061037
41 | 0.0027273 | 0.00068352
42 | 0.0018245 | 0.00045726
43 | 0.0017664 | 0.00044271
44 | 0.0017722 | 0.00044416
45 | 0.0018702 | 0.00046872
46 | 0.0019096 | 0.00047858
47 | 0.00053816 | 0.00013488
48 | 0.0033733 | 0.00084543
49 | 0.0038118 | 0.00095534
50 | 0.0016021 | 0.00040153
51 | 0.0021755 | 0.00054523
52 | 0.0020076 | 0.00050316
53 | 0.0038966 | 0.00097659
54 | 0.001415 | 0.00035463
55 | 0.001369 | 0.00034309
56 | 0.0014043 | 0.00035194
57 | 0.0011385 | 0.00028534
58 | 0.0014124 | 0.00035399
59 | 0.0012563 | 0.00031485
60 | 0.0011708 | 0.00029343
61 | 0.0010926 | 0.00027383
62 | 0.0011217 | 0.00028112
63 | 0.0017006 | 0.0004262
64 | 0.0016094 | 0.00040336
65 | 0.0017291 | 0.00043336
66 | 0.0015942 | 0.00039954
67 | 0.0010989 | 0.00027541
68 | 0.002264 | 0.0005674
69 | 0.0029728 | 0.00074506
70 | 0.001902 | 0.00047667
71 | 0.0017035 | 0.00042694
72 | 0.0012532 | 0.00031408
73 | 0.0018302 | 0.00045869
74 | 0.00058781 | 0.00014732
75 | 0.00058733 | 0.0001472
76 | 0.00048443 | 0.00012141
77 | 0.001623 | 0.00040676
78 | 0.002093 | 0.00052455
79 | 0.0013847 | 0.00034705
80 | 0.0032025 | 0.00080262
81 | 0.0030936 | 0.00077532
82 | 0.0043488 | 0.0010899
83 | 0.0023059 | 0.00057792
84 | 0.001271 | 0.00031853
85 | 0.0022863 | 0.00057301
86 | 0.0022412 | 0.00056171
87 | 0.0021221 | 0.00053186
88 | 0.0034347 | 0.00086081
89 | 0.0013423 | 0.00033642
90 | 0.0016456 | 0.00041244
91 | 0.0024594 | 0.00061639
92 | 0.0013994 | 0.00035073
93 | 0.0018553 | 0.00046498
94 | 0.0017587 | 0.00044077
95 | 0.0010378 | 0.0002601
96 | 0.00080291 | 0.00020123
97 | 0.0010324 | 0.00025875
98 | 0.0013125 | 0.00032894
99 | 0.002313 | 0.00057969
100 | 0.0025696 | 0.00064401
101 | 0.0011207 | 0.00028087
102 | 0.0023535 | 0.00058984
103 | 0.001895 | 0.00047492
104 | 0.0017141 | 0.0004296
105 | 0.0014959 | 0.00037491
106 | 0.0014684 | 0.00036802
107 | 0.0025453 | 0.00063792
108 | 0.0028277 | 0.0007087
109 | 0.0023591 | 0.00059125
110 | 0.003103 | 0.00077769
111 | 0.001735 | 0.00043483
112 | 0.0029282 | 0.00073387
113 | 0.0018962 | 0.00047524
114 | 0.0025563 | 0.00064067
115 | 0.0018028 | 0.00045182
116 | 0.0022523 | 0.00056447
117 | 0.0012692 | 0.00031809
118 | 0.0034733 | 0.00087049
119 | 0.002665 | 0.00066792
120 | 0.0012805 | 0.00032092
121 | 0.0021061 | 0.00052783
122 | 0.0033816 | 0.0008475
123 | 0.0031672 | 0.00079377
124 | 0.001345 | 0.0003371
125 | 0.0024881 | 0.00062358
126 | 0.0016749 | 0.00041977
127 | 0.0024608 | 0.00061673
128 | 0.0011328 | 0.0002839
129 | 0.0019293 | 0.00048353
130 | 0.0023731 | 0.00059477
131 | 0.0017515 | 0.00043896
132 | 0.0028471 | 0.00071356
133 | 0.00085607 | 0.00021455
134 | 0.0014746 | 0.00036957
135 | 0.0026174 | 0.00065599
136 | 0.0018069 | 0.00045285
137 | 0.0017943 | 0.00044969
138 | 0.0021869 | 0.00054808
139 | 0.0020419 | 0.00051174
140 | 0.0015388 | 0.00038566
141 | 0.0018132 | 0.00045444
142 | 0.0032143 | 0.00080557
143 | 0.0010329 | 0.00025886
144 | 0.0018919 | 0.00047416
145 | 0.0026125 | 0.00065476
146 | 0.0018924 | 0.00047428
147 | 0.002367 | 0.00059322
148 | 0.001301 | 0.00032605
149 | 0.0016512 | 0.00041382
150 | 0.00087838 | 0.00022014
151 | 0.0024693 | 0.00061887
152 | 0.0019038 | 0.00047713
153 | 0.0015296 | 0.00038336
154 | 0.0030234 | 0.00075773
155 | 0.001155 | 0.00028946
156 | 0.00076326 | 0.00019129
157 | 0.0018855 | 0.00047255
158 | 0.0011793 | 0.00029556
159 | 0.0017697 | 0.00044353
160 | 0.0026545 | 0.00066529
161 | 0.0017636 | 0.000442
162 | 0.0030735 | 0.0007703
163 | 0.0018075 | 0.00045301
164 | 0.0012883 | 0.00032288
165 | 0.0015088 | 0.00037814
166 | 0.0019291 | 0.00048347
167 | 0.0017465 | 0.00043772
168 | 0.0016061 | 0.00040252
169 | 0.0020546 | 0.00051493
170 | 0.0011687 | 0.00029291
171 | 0.0009909 | 0.00024834
172 | 0.0049008 | 0.0012283
173 | 0.0017631 | 0.00044188
174 | 0.0033587 | 0.00084177
175 | 0.00099107 | 0.00024839
176 | 0.00073001 | 0.00018296
177 | 0.00065383 | 0.00016386
178 | 0.0026167 | 0.0006558
179 | 0.0011137 | 0.00027912
180 | 0.0013943 | 0.00034944
181 | 0.0011157 | 0.00027962
182 | 0.002246 | 0.00056291
183 | 0.0045893 | 0.0011502
184 | 0.0011325 | 0.00028383
185 | 0.0016351 | 0.0004098
186 | 0.0010701 | 0.0002682
187 | 0.00084183 | 0.00021098
188 | 0.00084214 | 0.00021106
189 | 0.00083872 | 0.0002102
190 | 0.0025007 | 0.00062673
191 | 0.00084214 | 0.00021106
192 | 0.0025471 | 0.00063836
193 | 0.0019582 | 0.00049076
194 | 0.00091062 | 0.00022822
195 | 0.0013483 | 0.00033791
196 | 0.0012288 | 0.00030797
197 | 0.00077748 | 0.00019485
198 | 0.0025858 | 0.00064806
199 | 0.001805 | 0.00045237
200 | 0.0016995 | 0.00042594
201 | 0.0024662 | 0.0006181
202 | 0.0019493 | 0.00048855
203 | 0.0017654 | 0.00044244
204 | 0.0016878 | 0.000423
205 | 0.0019503 | 0.00048878

## dtypes
| element | column | dtype
0 | bus | name | object
1 | bus | vn_kv | float64
2 | bus | type | object
3 | bus | zone | object
4 | bus | in_service | bool
5 | load | name | object
6 | load | bus | uint32
7 | load | p_mw | float64
8 | load | q_mvar | float64
9 | load | const_z_percent | float64
10 | load | const_i_percent | float64
11 | load | sn_mva | float64
12 | load | scaling | float64
13 | load | in_service | bool
14 | load | type | object
15 | ext_grid | name | object
16 | ext_grid | bus | uint32
17 | ext_grid | vm_pu | float64
18 | ext_grid | va_degree | float64
19 | ext_grid | slack_weight | float64
20 | ext_grid | in_service | bool
21 | line | name | object
22 | line | std_type | object
23 | line | from_bus | uint32
24 | line | to_bus | uint32
25 | line | length_km | float64
26 | line | r_ohm_per_km | float64
27 | line | x_ohm_per_km | float64
28 | line | c_nf_per_km | float64
29 | line | g_us_per_km | float64
30 | line | max_i_ka | float64
31 | line | df | float64
32 | line | parallel | uint32
33 | line | type | object
34 | line | in_service | bool
35 | trafo | name | object
36 | trafo | std_type | object
37 | trafo | hv_bus | uint32
38 | trafo | lv_bus | uint32
39 | trafo | sn_mva | float64
40 | trafo | vn_hv_kv | float64
41 | trafo | vn_lv_kv | float64
42 | trafo | vk_percent | float64
43 | trafo | vkr_percent | float64
44 | trafo | pfe_kw | float64
45 | trafo | i0_percent | float64
46 | trafo | shift_degree | float64
47 | trafo | tap_side | object
48 | trafo | tap_neutral | int32
49 | trafo | tap_min | int32
50 | trafo | tap_max | int32
51 | trafo | tap_step_percent | float64
52 | trafo | tap_step_degree | float64
53 | trafo | tap_pos | int32
54 | trafo | tap_phase_shifter | bool
55 | trafo | parallel | uint32
56 | trafo | df | float64
57 | trafo | in_service | bool
58 | line_geodata | coords | object
59 | bus_geodata | x | float64
60 | bus_geodata | y | float64
61 | bus_geodata | coords | object
62 | res_bus | vm_pu | float64
63 | res_bus | va_degree | float64
64 | res_bus | p_mw | float64
65 | res_bus | q_mvar | float64
66 | res_line | p_from_mw | float64
67 | res_line | q_from_mvar | float64
68 | res_line | p_to_mw | float64
69 | res_line | q_to_mvar | float64
70 | res_line | pl_mw | float64
71 | res_line | ql_mvar | float64
72 | res_line | i_from_ka | float64
73 | res_line | i_to_ka | float64
74 | res_line | i_ka | float64
75 | res_line | vm_from_pu | float64
76 | res_line | va_from_degree | float64
77 | res_line | vm_to_pu | float64
78 | res_line | va_to_degree | float64
79 | res_line | loading_percent | float64
80 | res_trafo | p_hv_mw | float64
81 | res_trafo | q_hv_mvar | float64
82 | res_trafo | p_lv_mw | float64
83 | res_trafo | q_lv_mvar | float64
84 | res_trafo | pl_mw | float64
85 | res_trafo | ql_mvar | float64
86 | res_trafo | i_hv_ka | float64
87 | res_trafo | i_lv_ka | float64
88 | res_trafo | vm_hv_pu | float64
89 | res_trafo | va_hv_degree | float64
90 | res_trafo | vm_lv_pu | float64
91 | res_trafo | va_lv_degree | float64
92 | res_trafo | loading_percent | float64
93 | res_ext_grid | p_mw | float64
94 | res_ext_grid | q_mvar | float64
95 | res_load | p_mw | float64
96 | res_load | q_mvar | float64

## parameters
| version | format_version | converged | OPF_converged | name | f_hz | sn_mva
0 | 2.14.6 | 2.14.0 | TRUE | FALSE |  | 50 | 1