## bus
| name | vn_kv | type | zone | in_service
0 | bus_LV_2601-15_0_5_node_0 | 0.4 | n |  | TRUE
1 | bus_LV_2601-15_0_5_node_1 | 0.4 | n |  | TRUE
2 | bus_LV_2601-15_0_5_node_2 | 0.4 | n |  | TRUE
3 | bus_LV_2601-15_0_5_node_90 | 0.4 | n |  | TRUE
4 | bus_LV_2601-15_0_5_node_34 | 0.4 | n |  | TRUE
5 | bus_LV_2601-15_0_5_node_83 | 0.4 | n |  | TRUE
6 | bus_LV_2601-15_0_5_node_87 | 0.4 | n |  | TRUE
7 | bus_LV_2601-15_0_5_node_32 | 0.4 | n |  | TRUE
8 | bus_LV_2601-15_0_5_node_40 | 0.4 | n |  | TRUE
9 | bus_LV_2601-15_0_5_node_3 | 0.4 | n |  | TRUE
10 | bus_LV_2601-15_0_5_node_4 | 0.4 | n |  | TRUE
11 | bus_LV_2601-15_0_5_node_5 | 0.4 | n |  | TRUE
12 | bus_LV_2601-15_0_5_node_6 | 0.4 | n |  | TRUE
13 | bus_LV_2601-15_0_5_node_7 | 0.4 | n |  | TRUE
14 | bus_LV_2601-15_0_5_node_8 | 0.4 | n |  | TRUE
15 | bus_LV_2601-15_0_5_node_74 | 0.4 | n |  | TRUE
16 | bus_LV_2601-15_0_5_node_70 | 0.4 | n |  | TRUE
17 | bus_LV_2601-15_0_5_node_9 | 0.4 | n |  | TRUE
18 | bus_LV_2601-15_0_5_node_50 | 0.4 | n |  | TRUE
19 | bus_LV_2601-15_0_5_node_71 | 0.4 | n |  | TRUE
20 | bus_LV_2601-15_0_5_node_10 | 0.4 | n |  | TRUE
21 | bus_LV_2601-15_0_5_node_51 | 0.4 | n |  | TRUE
22 | bus_LV_2601-15_0_5_node_11 | 0.4 | n |  | TRUE
23 | bus_LV_2601-15_0_5_node_23 | 0.4 | n |  | TRUE
24 | bus_LV_2601-15_0_5_node_103 | 0.4 | n |  | TRUE
25 | bus_LV_2601-15_0_5_node_102 | 0.4 | n |  | TRUE
26 | bus_LV_2601-15_0_5_node_12 | 0.4 | n |  | TRUE
27 | bus_LV_2601-15_0_5_node_13 | 0.4 | n |  | TRUE
28 | bus_LV_2601-15_0_5_node_14 | 0.4 | n |  | TRUE
29 | bus_LV_2601-15_0_5_node_16 | 0.4 | n |  | TRUE
30 | bus_LV_2601-15_0_5_node_17 | 0.4 | n |  | TRUE
31 | bus_LV_2601-15_0_5_node_28 | 0.4 | n |  | TRUE
32 | bus_LV_2601-15_0_5_node_89 | 0.4 | n |  | TRUE
33 | bus_LV_2601-15_0_5_node_85 | 0.4 | n |  | TRUE
34 | bus_LV_2601-15_0_5_node_26 | 0.4 | n |  | TRUE
35 | bus_LV_2601-15_0_5_node_18 | 0.4 | n |  | TRUE
36 | bus_LV_2601-15_0_5_node_19 | 0.4 | n |  | TRUE
37 | bus_LV_2601-15_0_5_node_20 | 0.4 | n |  | TRUE
38 | bus_LV_2601-15_0_5_node_21 | 0.4 | n |  | TRUE
39 | bus_LV_2601-15_0_5_node_22 | 0.4 | n |  | TRUE
40 | bus_LV_2601-15_0_5_node_46 | 0.4 | n |  | TRUE
41 | bus_LV_2601-15_0_5_node_47 | 0.4 | n |  | TRUE
42 | bus_LV_2601-15_0_5_node_48 | 0.4 | n |  | TRUE
43 | bus_LV_2601-15_0_5_node_115 | 0.4 | n |  | TRUE
44 | bus_LV_2601-15_0_5_node_97 | 0.4 | n |  | TRUE
45 | bus_LV_2601-15_0_5_node_98 | 0.4 | n |  | TRUE
46 | bus_LV_2601-15_0_5_node_96 | 0.4 | n |  | TRUE
47 | bus_LV_2601-15_0_5_node_101 | 0.4 | n |  | TRUE
48 | bus_LV_2601-15_0_5_node_25 | 0.4 | n |  | TRUE
49 | bus_LV_2601-15_0_5_node_49 | 0.4 | n |  | TRUE
50 | bus_LV_2601-15_0_5_node_81 | 0.4 | n |  | TRUE
51 | bus_LV_2601-15_0_5_node_79 | 0.4 | n |  | TRUE
52 | bus_LV_2601-15_0_5_node_80 | 0.4 | n |  | TRUE
53 | bus_LV_2601-15_0_5_node_30 | 0.4 | n |  | TRUE
54 | bus_LV_2601-15_0_5_node_31 | 0.4 | n |  | TRUE
55 | bus_LV_2601-15_0_5_node_33 | 0.4 | n |  | TRUE
56 | bus_LV_2601-15_0_5_node_35 | 0.4 | n |  | TRUE
57 | bus_LV_2601-15_0_5_node_38 | 0.4 | n |  | TRUE
58 | bus_LV_2601-15_0_5_node_124 | 0.4 | n |  | TRUE
59 | bus_LV_2601-15_0_5_node_36 | 0.4 | n |  | TRUE
60 | bus_LV_2601-15_0_5_node_125 | 0.4 | n |  | TRUE
61 | bus_LV_2601-15_0_5_node_76 | 0.4 | n |  | TRUE
62 | bus_LV_2601-15_0_5_node_37 | 0.4 | n |  | TRUE
63 | bus_LV_2601-15_0_5_node_39 | 0.4 | n |  | TRUE
64 | bus_LV_2601-15_0_5_node_106 | 0.4 | n |  | TRUE
65 | bus_LV_2601-15_0_5_node_84 | 0.4 | n |  | TRUE
66 | bus_LV_2601-15_0_5_node_41 | 0.4 | n |  | TRUE
67 | bus_LV_2601-15_0_5_node_42 | 0.4 | n |  | TRUE
68 | bus_LV_2601-15_0_5_node_43 | 0.4 | n |  | TRUE
69 | bus_LV_2601-15_0_5_node_44 | 0.4 | n |  | TRUE
70 | bus_LV_2601-15_0_5_node_45 | 0.4 | n |  | TRUE
71 | bus_LV_2601-15_0_5_node_64 | 0.4 | n |  | TRUE
72 | bus_LV_2601-15_0_5_node_82 | 0.4 | n |  | TRUE
73 | bus_LV_2601-15_0_5_node_65 | 0.4 | n |  | TRUE
74 | bus_LV_2601-15_0_5_node_75 | 0.4 | n |  | TRUE
75 | bus_LV_2601-15_0_5_node_112 | 0.4 | n |  | TRUE
76 | bus_LV_2601-15_0_5_node_57 | 0.4 | n |  | TRUE
77 | bus_LV_2601-15_0_5_node_52 | 0.4 | n |  | TRUE
78 | bus_LV_2601-15_0_5_node_63 | 0.4 | n |  | TRUE
79 | bus_LV_2601-15_0_5_node_61 | 0.4 | n |  | TRUE
80 | bus_LV_2601-15_0_5_node_53 | 0.4 | n |  | TRUE
81 | bus_LV_2601-15_0_5_node_54 | 0.4 | n |  | TRUE
82 | bus_LV_2601-15_0_5_node_55 | 0.4 | n |  | TRUE
83 | bus_LV_2601-15_0_5_node_56 | 0.4 | n |  | TRUE
84 | bus_LV_2601-15_0_5_node_58 | 0.4 | n |  | TRUE
85 | bus_LV_2601-15_0_5_node_110 | 0.4 | n |  | TRUE
86 | bus_LV_2601-15_0_5_node_120 | 0.4 | n |  | TRUE
87 | bus_LV_2601-15_0_5_node_67 | 0.4 | n |  | TRUE
88 | bus_LV_2601-15_0_5_node_108 | 0.4 | n |  | TRUE
89 | bus_LV_2601-15_0_5_node_99 | 0.4 | n |  | TRUE
90 | bus_LV_2601-15_0_5_node_66 | 0.4 | n |  | TRUE
91 | bus_LV_2601-15_0_5_node_109 | 0.4 | n |  | TRUE
92 | bus_LV_2601-15_0_5_node_59 | 0.4 | n |  | TRUE
93 | bus_LV_2601-15_0_5_node_60 | 0.4 | n |  | TRUE
94 | bus_LV_2601-15_0_5_node_62 | 0.4 | n |  | TRUE
95 | bus_LV_2601-15_0_5_node_73 | 0.4 | n |  | TRUE
96 | bus_LV_2601-15_0_5_node_72 | 0.4 | n |  | TRUE
97 | bus_LV_2601-15_0_5_node_100 | 0.4 | n |  | TRUE
98 | bus_LV_2601-15_0_5_node_78 | 0.4 | n |  | TRUE
99 | bus_LV_2601-15_0_5_node_107 | 0.4 | n |  | TRUE
100 | bus_LV_2601-15_0_5_node_77 | 0.4 | n |  | TRUE
101 | bus_LV_2601-15_0_5_node_114 | 0.4 | n |  | TRUE
102 | bus_LV_2601-15_0_5_node_86 | 0.4 | n |  | TRUE
103 | bus_LV_2601-15_0_5_node_91 | 0.4 | n |  | TRUE
104 | bus_LV_2601-15_0_5_node_92 | 0.4 | n |  | TRUE
105 | bus_LV_2601-15_0_5_node_93 | 0.4 | n |  | TRUE
106 | bus_LV_2601-15_0_5_node_94 | 0.4 | n |  | TRUE
107 | bus_LV_2601-15_0_5_node_95 | 0.4 | n |  | TRUE
108 | bus_LV_2601-15_0_5_node_116 | 0.4 | n |  | TRUE
109 | bus_LV_2601-15_0_5_node_121 | 0.4 | n |  | TRUE
110 | bus_LV_2601-15_0_5_node_113 | 0.4 | n |  | TRUE
111 | bus_LV_2601-15_0_5_node_104 | 0.4 | n |  | TRUE
112 | bus_LV_2601-15_0_5_node_105 | 0.4 | n |  | TRUE
113 | bus_LV_2601-15_0_5_node_123 | 0.4 | n |  | TRUE
114 | bus_LV_2601-15_0_5_node_111 | 0.4 | n |  | TRUE
115 | bus_LV_2601-15_0_5_node_126 | 0.4 | n |  | TRUE
116 | bus_MV_395_0_node_180 | 20 | n |  | TRUE

## load
| name | bus | p_mw | q_mvar | const_z_percent | const_i_percent | sn_mva | scaling | in_service | type
0 | LV_2601-15_0_5_load_0 | 0 | 0.0036399 | 0.00091225 | 0 | 0 |  | 1 | TRUE | wye
1 | LV_2601-15_0_5_load_1 | 1 | 0.0044755 | 0.0011217 | 0 | 0 |  | 1 | TRUE | wye
2 | LV_2601-15_0_5_load_90 | 3 | 0.003781 | 0.00094762 | 0 | 0 |  | 1 | TRUE | wye
3 | LV_2601-15_0_5_load_34 | 4 | 0.0026475 | 0.00066352 | 0 | 0 |  | 1 | TRUE | wye
4 | LV_2601-15_0_5_load_40 | 8 | 0.0039488 | 0.00098965 | 0 | 0 |  | 1 | TRUE | wye
5 | LV_2601-15_0_5_load_3 | 9 | 0.0036431 | 0.00091305 | 0 | 0 |  | 1 | TRUE | wye
6 | LV_2601-15_0_5_load_4 | 10 | 0.0030311 | 0.00075966 | 0 | 0 |  | 1 | TRUE | wye
7 | LV_2601-15_0_5_load_7 | 13 | 0.0028573 | 0.00071611 | 0 | 0 |  | 1 | TRUE | wye
8 | LV_2601-15_0_5_load_8 | 14 | 0.002828 | 0.00070876 | 0 | 0 |  | 1 | TRUE | wye
9 | LV_2601-15_0_5_load_74 | 15 | 0.0057021 | 0.0014291 | 0 | 0 |  | 1 | TRUE | wye
10 | LV_2601-15_0_5_load_70 | 16 | 0.0037428 | 0.00093803 | 0 | 0 |  | 1 | TRUE | wye
11 | LV_2601-15_0_5_load_9 | 17 | 0.003649 | 0.00091452 | 0 | 0 |  | 1 | TRUE | wye
12 | LV_2601-15_0_5_load_50 | 18 | 0.0046179 | 0.0011574 | 0 | 0 |  | 1 | TRUE | wye
13 | LV_2601-15_0_5_load_10 | 20 | 0.0036429 | 0.000913 | 0 | 0 |  | 1 | TRUE | wye
14 | LV_2601-15_0_5_load_51 | 21 | 0.0018988 | 0.00047589 | 0 | 0 |  | 1 | TRUE | wye
15 | LV_2601-15_0_5_load_103 | 24 | 0.0046378 | 0.0011623 | 0 | 0 |  | 1 | TRUE | wye
16 | LV_2601-15_0_5_load_102 | 25 | 0.0029808 | 0.00074705 | 0 | 0 |  | 1 | TRUE | wye
17 | LV_2601-15_0_5_load_12 | 26 | 0.004139 | 0.0010373 | 0 | 0 |  | 1 | TRUE | wye
18 | LV_2601-15_0_5_load_13 | 27 | 0.0041406 | 0.0010377 | 0 | 0 |  | 1 | TRUE | wye
19 | LV_2601-15_0_5_load_16 | 29 | 0.0046891 | 0.0011752 | 0 | 0 |  | 1 | TRUE | wye
20 | LV_2601-15_0_5_load_17 | 30 | 0.0025792 | 0.00064641 | 0 | 0 |  | 1 | TRUE | wye
21 | LV_2601-15_0_5_load_89 | 32 | 0.0028065 | 0.00070336 | 0 | 0 |  | 1 | TRUE | wye
22 | LV_2601-15_0_5_load_85 | 33 | 0.0041364 | 0.0010367 | 0 | 0 |  | 1 | TRUE | wye
23 | LV_2601-15_0_5_load_26 | 34 | 0.0016883 | 0.00042314 | 0 | 0 |  | 1 | TRUE | wye
24 | LV_2601-15_0_5_load_18 | 35 | 0.0084862 | 0.0021268 | 0 | 0 |  | 1 | TRUE | wye
25 | LV_2601-15_0_5_load_19 | 36 | 0.0050342 | 0.0012617 | 0 | 0 |  | 1 | TRUE | wye
26 | LV_2601-15_0_5_load_20 | 37 | 0.00173 | 0.00043357 | 0 | 0 |  | 1 | TRUE | wye
27 | LV_2601-15_0_5_load_21 | 38 | 0.0045319 | 0.0011358 | 0 | 0 |  | 1 | TRUE | wye
28 | LV_2601-15_0_5_load_22 | 39 | 0.0084898 | 0.0021277 | 0 | 0 |  | 1 | TRUE | wye
29 | LV_2601-15_0_5_load_48 | 42 | 0.0057512 | 0.0014414 | 0 | 0 |  | 1 | TRUE | wye
30 | LV_2601-15_0_5_load_98 | 45 | 0.0059561 | 0.0014927 | 0 | 0 |  | 1 | TRUE | wye
31 | LV_2601-15_0_5_load_96 | 46 | 0.005934 | 0.0014872 | 0 | 0 |  | 1 | TRUE | wye
32 | LV_2601-15_0_5_load_101 | 47 | 0.0023859 | 0.00059796 | 0 | 0 |  | 1 | TRUE | wye
33 | LV_2601-15_0_5_load_25 | 48 | 0.0016886 | 0.0004232 | 0 | 0 |  | 1 | TRUE | wye
34 | LV_2601-15_0_5_load_79 | 51 | 0.0047627 | 0.0011936 | 0 | 0 |  | 1 | TRUE | wye
35 | LV_2601-15_0_5_load_80 | 52 | 0.0011961 | 0.00029977 | 0 | 0 |  | 1 | TRUE | wye
36 | LV_2601-15_0_5_load_30 | 53 | 0.0061409 | 0.0015391 | 0 | 0 |  | 1 | TRUE | wye
37 | LV_2601-15_0_5_load_31 | 54 | 0.011947 | 0.0029941 | 0 | 0 |  | 1 | TRUE | wye
38 | LV_2601-15_0_5_load_35 | 56 | 0.0077914 | 0.0019527 | 0 | 0 |  | 1 | TRUE | wye
39 | LV_2601-15_0_5_load_124 | 58 | 0.011828 | 0.0029644 | 0 | 0 |  | 1 | TRUE | wye
40 | LV_2601-15_0_5_load_36 | 59 | 0.0023432 | 0.00058725 | 0 | 0 |  | 1 | TRUE | wye
41 | LV_2601-15_0_5_load_76 | 61 | 0.011902 | 0.002983 | 0 | 0 |  | 1 | TRUE | wye
42 | LV_2601-15_0_5_load_37 | 62 | 0.0031258 | 0.00078341 | 0 | 0 |  | 1 | TRUE | wye
43 | LV_2601-15_0_5_load_39 | 63 | 0.0034449 | 0.00086336 | 0 | 0 |  | 1 | TRUE | wye
44 | LV_2601-15_0_5_load_106 | 64 | 0.0038598 | 0.00096736 | 0 | 0 |  | 1 | TRUE | wye
45 | LV_2601-15_0_5_load_84 | 65 | 0.0038569 | 0.00096664 | 0 | 0 |  | 1 | TRUE | wye
46 | LV_2601-15_0_5_load_41 | 66 | 0.020264 | 0.0050787 | 0 | 0 |  | 1 | TRUE | wye
47 | LV_2601-15_0_5_load_42 | 67 | 0.0020667 | 0.00051797 | 0 | 0 |  | 1 | TRUE | wye
48 | LV_2601-15_0_5_load_44 | 69 | 0.0021723 | 0.00054442 | 0 | 0 |  | 1 | TRUE | wye
49 | LV_2601-15_0_5_load_45 | 70 | 0.0057443 | 0.0014397 | 0 | 0 |  | 1 | TRUE | wye
50 | LV_2601-15_0_5_load_64 | 71 | 0.001859 | 0.00046591 | 0 | 0 |  | 1 | TRUE | wye
51 | LV_2601-15_0_5_load_82 | 72 | 0.0074448 | 0.0018658 | 0 | 0 |  | 1 | TRUE | wye
52 | LV_2601-15_0_5_load_65 | 73 | 0.0039466 | 0.00098912 | 0 | 0 |  | 1 | TRUE | wye
53 | LV_2601-15_0_5_load_75 | 74 | 0.002627 | 0.0006584 | 0 | 0 |  | 1 | TRUE | wye
54 | LV_2601-15_0_5_load_112 | 75 | 0.0053695 | 0.0013457 | 0 | 0 |  | 1 | TRUE | wye
55 | LV_2601-15_0_5_load_53 | 80 | 0.0047844 | 0.0011991 | 0 | 0 |  | 1 | TRUE | wye
56 | LV_2601-15_0_5_load_54 | 81 | 0.017745 | 0.0044472 | 0 | 0 |  | 1 | TRUE | wye
57 | LV_2601-15_0_5_load_56 | 83 | 0.0019299 | 0.00048369 | 0 | 0 |  | 1 | TRUE | wye
58 | LV_2601-15_0_5_load_58 | 84 | 0.041682 | 0.010447 | 0 | 0 |  | 1 | TRUE | wye
59 | LV_2601-15_0_5_load_110 | 85 | 0.0019266 | 0.00048285 | 0 | 0 |  | 1 | TRUE | wye
60 | LV_2601-15_0_5_load_120 | 86 | 0.0026479 | 0.00066363 | 0 | 0 |  | 1 | TRUE | wye
61 | LV_2601-15_0_5_load_67 | 87 | 0.0030576 | 0.00076631 | 0 | 0 |  | 1 | TRUE | wye
62 | LV_2601-15_0_5_load_108 | 88 | 0.010164 | 0.0025474 | 0 | 0 |  | 1 | TRUE | wye
63 | LV_2601-15_0_5_load_99 | 89 | 0.00080646 | 0.00020212 | 0 | 0 |  | 1 | TRUE | wye
64 | LV_2601-15_0_5_load_66 | 90 | 0.0030553 | 0.00076572 | 0 | 0 |  | 1 | TRUE | wye
65 | LV_2601-15_0_5_load_109 | 91 | 0.010128 | 0.0025382 | 0 | 0 |  | 1 | TRUE | wye
66 | LV_2601-15_0_5_load_59 | 92 | 0.0019011 | 0.00047647 | 0 | 0 |  | 1 | TRUE | wye
67 | LV_2601-15_0_5_load_60 | 93 | 0.0021861 | 0.00054789 | 0 | 0 |  | 1 | TRUE | wye
68 | LV_2601-15_0_5_load_62 | 94 | 0.0095881 | 0.002403 | 0 | 0 |  | 1 | TRUE | wye
69 | LV_2601-15_0_5_load_73 | 95 | 0.0040039 | 0.0010035 | 0 | 0 |  | 1 | TRUE | wye
70 | LV_2601-15_0_5_load_72 | 96 | 0.0063342 | 0.0015875 | 0 | 0 |  | 1 | TRUE | wye
71 | LV_2601-15_0_5_load_100 | 97 | 0.0037722 | 0.00094541 | 0 | 0 |  | 1 | TRUE | wye
72 | LV_2601-15_0_5_load_107 | 99 | 0.0042688 | 0.0010699 | 0 | 0 |  | 1 | TRUE | wye
73 | LV_2601-15_0_5_load_77 | 100 | 0.011768 | 0.0029494 | 0 | 0 |  | 1 | TRUE | wye
74 | LV_2601-15_0_5_load_114 | 101 | 0.0055166 | 0.0013826 | 0 | 0 |  | 1 | TRUE | wye
75 | LV_2601-15_0_5_load_86 | 102 | 0.0041377 | 0.001037 | 0 | 0 |  | 1 | TRUE | wye
76 | LV_2601-15_0_5_load_91 | 103 | 0.0020674 | 0.00051813 | 0 | 0 |  | 1 | TRUE | wye
77 | LV_2601-15_0_5_load_92 | 104 | 0.011111 | 0.0027847 | 0 | 0 |  | 1 | TRUE | wye
78 | LV_2601-15_0_5_load_93 | 105 | 0.0039414 | 0.0009878 | 0 | 0 |  | 1 | TRUE | wye
79 | LV_2601-15_0_5_load_94 | 106 | 0.0017398 | 0.00043604 | 0 | 0 |  | 1 | TRUE | wye
80 | LV_2601-15_0_5_load_95 | 107 | 0.0062952 | 0.0015777 | 0 | 0 |  | 1 | TRUE | wye
81 | LV_2601-15_0_5_load_121 | 109 | 0.0055134 | 0.0013818 | 0 | 0 |  | 1 | TRUE | wye
82 | LV_2601-15_0_5_load_104 | 111 | 0.0044139 | 0.0011062 | 0 | 0 |  | 1 | TRUE | wye
83 | LV_2601-15_0_5_load_123 | 113 | 0.0085138 | 0.0021338 | 0 | 0 |  | 1 | TRUE | wye
84 | LV_2601-15_0_5_load_111 | 114 | 0.011134 | 0.0027906 | 0 | 0 |  | 1 | TRUE | wye
85 | LV_2601-15_0_5_load_126 | 115 | 0.01608 | 0.00403 | 0 | 0 |  | 1 | TRUE | wye

## ext_grid
| name | bus | vm_pu | va_degree | slack_weight | in_service
0 |  | 38 | 1 | 0 | 1 | TRUE

## line
| name | std_type | from_bus | to_bus | length_km | r_ohm_per_km | x_ohm_per_km | c_nf_per_km | g_us_per_km | max_i_ka | df | parallel | type | in_service
0 | LV_2601-15_0_5_line_0 |  | 0 | 1 | 0.029501 | 0.125 | 0.08 | 261 | 0 | 0.364 | 1 | 1 | cs | TRUE
1 | LV_2601-15_0_5_line_1 |  | 1 | 2 | 0.022402 | 0.125 | 0.08 | 261 | 0 | 0.364 | 1 | 1 | cs | TRUE
2 | LV_2601-15_0_5_line_2 |  | 2 | 3 | 0.02045 | 0.125 | 0.08 | 261 | 0 | 0.364 | 1 | 1 | cs | TRUE
3 | LV_2601-15_0_5_line_3 |  | 2 | 4 | 0.013785 | 0.125 | 0.08 | 261 | 0 | 0.364 | 1 | 1 | cs | TRUE
4 | LV_2601-15_0_5_line_4 |  | 2 | 5 | 0.025866 | 0.125 | 0.08 | 261 | 0 | 0.364 | 1 | 1 | cs | TRUE
5 | LV_2601-15_0_5_line_5 |  | 3 | 6 | 0.024731 | 0.125 | 0.08 | 261 | 0 | 0.364 | 1 | 1 | cs | TRUE
6 | LV_2601-15_0_5_line_6 |  | 4 | 7 | 0.019644 | 0.125 | 0.08 | 261 | 0 | 0.364 | 1 | 1 | cs | TRUE
7 | LV_2601-15_0_5_line_7 |  | 5 | 8 | 0.017858 | 0.125 | 0.08 | 261 | 0 | 0.364 | 1 | 1 | cs | TRUE
8 | LV_2601-15_0_5_line_8 |  | 6 | 32 | 0.0094385 | 0.125 | 0.08 | 261 | 0 | 0.364 | 1 | 1 | cs | TRUE
9 | LV_2601-15_0_5_line_9 |  | 6 | 33 | 0.017952 | 0.125 | 0.08 | 261 | 0 | 0.364 | 1 | 1 | cs | TRUE
10 | LV_2601-15_0_5_line_10 |  | 6 | 29 | 0.026659 | 0.125 | 0.08 | 261 | 0 | 0.364 | 1 | 1 | cs | TRUE
11 | LV_2601-15_0_5_line_11 |  | 7 | 56 | 0.019199 | 0.125 | 0.08 | 261 | 0 | 0.364 | 1 | 1 | cs | TRUE
12 | LV_2601-15_0_5_line_12 |  | 7 | 53 | 0.019625 | 0.125 | 0.08 | 261 | 0 | 0.364 | 1 | 1 | cs | TRUE
13 | LV_2601-15_0_5_line_13 |  | 9 | 10 | 0.0013025 | 0.125 | 0.08 | 261 | 0 | 0.364 | 1 | 5 | cs | TRUE
14 | LV_2601-15_0_5_line_14 |  | 9 | 11 | 0.016952 | 0.125 | 0.08 | 261 | 0 | 0.364 | 1 | 5 | cs | TRUE
15 | LV_2601-15_0_5_line_15 |  | 10 | 12 | 0.025903 | 0.125 | 0.08 | 261 | 0 | 0.364 | 1 | 5 | cs | TRUE
16 | LV_2601-15_0_5_line_16 |  | 11 | 13 | 0.020758 | 0.125 | 0.08 | 261 | 0 | 0.364 | 1 | 5 | cs | TRUE
17 | LV_2601-15_0_5_line_17 |  | 11 | 14 | 0.012358 | 0.125 | 0.08 | 261 | 0 | 0.364 | 1 | 1 | cs | TRUE
18 | LV_2601-15_0_5_line_18 |  | 12 | 15 | 0.016481 | 0.125 | 0.08 | 261 | 0 | 0.364 | 1 | 1 | cs | TRUE
19 | LV_2601-15_0_5_line_19 |  | 12 | 16 | 0.0080136 | 0.125 | 0.08 | 261 | 0 | 0.364 | 1 | 5 | cs | TRUE
20 | LV_2601-15_0_5_line_20 |  | 13 | 17 | 0.0053068 | 0.125 | 0.08 | 261 | 0 | 0.364 | 1 | 5 | cs | TRUE
21 | LV_2601-15_0_5_line_21 |  | 14 | 18 | 0.014496 | 0.125 | 0.08 | 261 | 0 | 0.364 | 1 | 1 | cs | TRUE
22 | LV_2601-15_0_5_line_22 |  | 16 | 19 | 0.023065 | 0.125 | 0.08 | 261 | 0 | 0.364 | 1 | 5 | cs | TRUE
23 | LV_2601-15_0_5_line_23 |  | 17 | 20 | 0.016187 | 0.125 | 0.08 | 261 | 0 | 0.364 | 1 | 5 | cs | TRUE
24 | LV_2601-15_0_5_line_24 |  | 18 | 21 | 0.003329 | 0.125 | 0.08 | 261 | 0 | 0.364 | 1 | 1 | cs | TRUE
25 | LV_2601-15_0_5_line_25 |  | 19 | 95 | 0.002104 | 0.125 | 0.08 | 261 | 0 | 0.364 | 1 | 5 | cs | TRUE
26 | LV_2601-15_0_5_line_26 |  | 20 | 22 | 0.011983 | 0.125 | 0.08 | 261 | 0 | 0.364 | 1 | 5 | cs | TRUE
27 | LV_2601-15_0_5_line_27 |  | 21 | 77 | 0.045741 | 0.125 | 0.08 | 261 | 0 | 0.364 | 1 | 1 | cs | TRUE
28 | LV_2601-15_0_5_line_28 |  | 22 | 23 | 0.030308 | 0.125 | 0.08 | 261 | 0 | 0.364 | 1 | 5 | cs | TRUE
29 | LV_2601-15_0_5_line_29 |  | 23 | 24 | 0.023405 | 0.125 | 0.08 | 261 | 0 | 0.364 | 1 | 5 | cs | TRUE
30 | LV_2601-15_0_5_line_30 |  | 23 | 25 | 0.021255 | 0.125 | 0.08 | 261 | 0 | 0.364 | 1 | 1 | cs | TRUE
31 | LV_2601-15_0_5_line_31 |  | 24 | 43 | 0.0091072 | 0.125 | 0.08 | 261 | 0 | 0.364 | 1 | 5 | cs | TRUE
32 | LV_2601-15_0_5_line_32 |  | 25 | 47 | 0.0075616 | 0.125 | 0.08 | 261 | 0 | 0.364 | 1 | 1 | cs | TRUE
33 | LV_2601-15_0_5_line_33 |  | 26 | 27 | 0.029971 | 0.125 | 0.08 | 261 | 0 | 0.364 | 1 | 1 | cs | TRUE
34 | LV_2601-15_0_5_line_34 |  | 26 | 28 | 0.018916 | 0.125 | 0.08 | 261 | 0 | 0.364 | 1 | 1 | cs | TRUE
35 | LV_2601-15_0_5_line_35 |  | 28 | 29 | 0.013474 | 0.125 | 0.08 | 261 | 0 | 0.364 | 1 | 1 | cs | TRUE
36 | LV_2601-15_0_5_line_36 |  | 28 | 30 | 0.018962 | 0.125 | 0.08 | 261 | 0 | 0.364 | 1 | 1 | cs | TRUE
37 | LV_2601-15_0_5_line_37 |  | 30 | 31 | 0.01512 | 0.125 | 0.08 | 261 | 0 | 0.364 | 1 | 1 | cs | TRUE
38 | LV_2601-15_0_5_line_38 |  | 31 | 34 | 0.01909 | 0.125 | 0.08 | 261 | 0 | 0.364 | 1 | 1 | cs | TRUE
39 | LV_2601-15_0_5_line_39 |  | 33 | 102 | 0.029305 | 0.125 | 0.08 | 261 | 0 | 0.364 | 1 | 1 | cs | TRUE
40 | LV_2601-15_0_5_line_40 |  | 34 | 48 | 0.029028 | 0.125 | 0.08 | 261 | 0 | 0.364 | 1 | 1 | cs | TRUE
41 | LV_2601-15_0_5_line_41 |  | 35 | 36 | 0.00089494 | 0.125 | 0.08 | 261 | 0 | 0.364 | 1 | 5 | cs | TRUE
42 | LV_2601-15_0_5_line_42 |  | 35 | 37 | 0.016937 | 0.125 | 0.08 | 261 | 0 | 0.364 | 1 | 5 | cs | TRUE
43 | LV_2601-15_0_5_line_43 |  | 36 | 38 | 0.0047664 | 0.125 | 0.08 | 261 | 0 | 0.364 | 1 | 5 | cs | TRUE
44 | LV_2601-15_0_5_line_44 |  | 37 | 39 | 0.019097 | 0.125 | 0.08 | 261 | 0 | 0.364 | 1 | 5 | cs | TRUE
45 | LV_2601-15_0_5_line_45 |  | 39 | 40 | 0.023412 | 0.125 | 0.08 | 261 | 0 | 0.364 | 1 | 5 | cs | TRUE
46 | LV_2601-15_0_5_line_46 |  | 40 | 41 | 0.014313 | 0.125 | 0.08 | 261 | 0 | 0.364 | 1 | 5 | cs | TRUE
47 | LV_2601-15_0_5_line_47 |  | 40 | 42 | 0.022862 | 0.125 | 0.08 | 261 | 0 | 0.364 | 1 | 1 | cs | TRUE
48 | LV_2601-15_0_5_line_48 |  | 41 | 61 | 0.023224 | 0.125 | 0.08 | 261 | 0 | 0.364 | 1 | 5 | cs | TRUE
49 | LV_2601-15_0_5_line_49 |  | 41 | 56 | 0.010375 | 0.125 | 0.08 | 261 | 0 | 0.364 | 1 | 1 | cs | TRUE
50 | LV_2601-15_0_5_line_50 |  | 43 | 112 | 0.045628 | 0.125 | 0.08 | 261 | 0 | 0.364 | 1 | 1 | cs | TRUE
51 | LV_2601-15_0_5_line_51 |  | 43 | 110 | 0.016021 | 0.125 | 0.08 | 261 | 0 | 0.364 | 1 | 5 | cs | TRUE
52 | LV_2601-15_0_5_line_52 |  | 44 | 45 | 0.0091882 | 0.125 | 0.08 | 261 | 0 | 0.364 | 1 | 1 | cs | TRUE
53 | LV_2601-15_0_5_line_53 |  | 44 | 46 | 0.027333 | 0.125 | 0.08 | 261 | 0 | 0.364 | 1 | 1 | cs | TRUE
54 | LV_2601-15_0_5_line_54 |  | 45 | 111 | 0.0040051 | 0.125 | 0.08 | 261 | 0 | 0.364 | 1 | 1 | cs | TRUE
55 | LV_2601-15_0_5_line_55 |  | 47 | 97 | 0.0030294 | 0.125 | 0.08 | 261 | 0 | 0.364 | 1 | 1 | cs | TRUE
56 | LV_2601-15_0_5_line_56 |  | 49 | 50 | 0.008217 | 0.125 | 0.08 | 261 | 0 | 0.364 | 1 | 1 | cs | TRUE
57 | LV_2601-15_0_5_line_57 |  | 49 | 51 | 0.033793 | 0.125 | 0.08 | 261 | 0 | 0.364 | 1 | 1 | cs | TRUE
58 | LV_2601-15_0_5_line_58 |  | 50 | 75 | 0.03706 | 0.125 | 0.08 | 261 | 0 | 0.364 | 1 | 1 | cs | TRUE
59 | LV_2601-15_0_5_line_59 |  | 50 | 76 | 0.026937 | 0.125 | 0.08 | 261 | 0 | 0.364 | 1 | 1 | cs | TRUE
60 | LV_2601-15_0_5_line_60 |  | 51 | 52 | 0.030796 | 0.125 | 0.08 | 261 | 0 | 0.364 | 1 | 1 | cs | TRUE
61 | LV_2601-15_0_5_line_61 |  | 53 | 54 | 0.034454 | 0.125 | 0.08 | 261 | 0 | 0.364 | 1 | 1 | cs | TRUE
62 | LV_2601-15_0_5_line_62 |  | 54 | 55 | 0.016555 | 0.125 | 0.08 | 261 | 0 | 0.364 | 1 | 1 | cs | TRUE
63 | LV_2601-15_0_5_line_63 |  | 55 | 57 | 0.033651 | 0.125 | 0.08 | 261 | 0 | 0.364 | 1 | 1 | cs | TRUE
64 | LV_2601-15_0_5_line_64 |  | 55 | 58 | 0.015933 | 0.125 | 0.08 | 261 | 0 | 0.364 | 1 | 1 | cs | TRUE
65 | LV_2601-15_0_5_line_65 |  | 57 | 59 | 0.017286 | 0.125 | 0.08 | 261 | 0 | 0.364 | 1 | 1 | cs | TRUE
66 | LV_2601-15_0_5_line_66 |  | 58 | 60 | 0.026338 | 0.125 | 0.08 | 261 | 0 | 0.364 | 1 | 1 | cs | TRUE
67 | LV_2601-15_0_5_line_67 |  | 59 | 62 | 0.022553 | 0.125 | 0.08 | 261 | 0 | 0.364 | 1 | 1 | cs | TRUE
68 | LV_2601-15_0_5_line_68 |  | 60 | 115 | 0.030052 | 0.125 | 0.08 | 261 | 0 | 0.364 | 1 | 1 | cs | TRUE
69 | LV_2601-15_0_5_line_69 |  | 61 | 74 | 0.0032463 | 0.125 | 0.08 | 261 | 0 | 0.364 | 1 | 5 | cs | TRUE
70 | LV_2601-15_0_5_line_70 |  | 62 | 63 | 0.003654 | 0.125 | 0.08 | 261 | 0 | 0.364 | 1 | 1 | cs | TRUE
71 | LV_2601-15_0_5_line_71 |  | 63 | 64 | 0.013153 | 0.125 | 0.08 | 261 | 0 | 0.364 | 1 | 1 | cs | TRUE
72 | LV_2601-15_0_5_line_72 |  | 64 | 65 | 0.024336 | 0.125 | 0.08 | 261 | 0 | 0.364 | 1 | 1 | cs | TRUE
73 | LV_2601-15_0_5_line_73 |  | 66 | 67 | 0.0084263 | 0.125 | 0.08 | 261 | 0 | 0.364 | 1 | 1 | cs | TRUE
74 | LV_2601-15_0_5_line_74 |  | 66 | 68 | 0.028572 | 0.125 | 0.08 | 261 | 0 | 0.364 | 1 | 1 | cs | TRUE
75 | LV_2601-15_0_5_line_75 |  | 67 | 69 | 0.018088 | 0.125 | 0.08 | 261 | 0 | 0.364 | 1 | 1 | cs | TRUE
76 | LV_2601-15_0_5_line_76 |  | 68 | 70 | 0.0092377 | 0.125 | 0.08 | 261 | 0 | 0.364 | 1 | 1 | cs | TRUE
77 | LV_2601-15_0_5_line_77 |  | 69 | 71 | 0.016465 | 0.125 | 0.08 | 261 | 0 | 0.364 | 1 | 1 | cs | TRUE
78 | LV_2601-15_0_5_line_78 |  | 70 | 72 | 0.061894 | 0.125 | 0.08 | 261 | 0 | 0.364 | 1 | 1 | cs | TRUE
79 | LV_2601-15_0_5_line_79 |  | 71 | 73 | 0.014424 | 0.125 | 0.08 | 261 | 0 | 0.364 | 1 | 1 | cs | TRUE
80 | LV_2601-15_0_5_line_80 |  | 73 | 78 | 0.017881 | 0.125 | 0.08 | 261 | 0 | 0.364 | 1 | 1 | cs | TRUE
81 | LV_2601-15_0_5_line_81 |  | 74 | 100 | 0.033113 | 0.125 | 0.08 | 261 | 0 | 0.364 | 1 | 5 | cs | TRUE
82 | LV_2601-15_0_5_line_82 |  | 75 | 101 | 0.038836 | 0.125 | 0.08 | 261 | 0 | 0.364 | 1 | 1 | cs | TRUE
83 | LV_2601-15_0_5_line_83 |  | 76 | 86 | 0.022265 | 0.125 | 0.08 | 261 | 0 | 0.364 | 1 | 1 | cs | TRUE
84 | LV_2601-15_0_5_line_84 |  | 76 | 87 | 0.019549 | 0.125 | 0.08 | 261 | 0 | 0.364 | 1 | 1 | cs | TRUE
85 | LV_2601-15_0_5_line_85 |  | 76 | 82 | 0.033466 | 0.125 | 0.08 | 261 | 0 | 0.364 | 1 | 1 | cs | TRUE
86 | LV_2601-15_0_5_line_86 |  | 77 | 78 | 0.06217 | 0.125 | 0.08 | 261 | 0 | 0.364 | 1 | 1 | cs | TRUE
87 | LV_2601-15_0_5_line_87 |  | 78 | 79 | 0.007633 | 0.125 | 0.08 | 261 | 0 | 0.364 | 1 | 1 | cs | TRUE
88 | LV_2601-15_0_5_line_88 |  | 79 | 92 | 0.023022 | 0.125 | 0.08 | 261 | 0 | 0.364 | 1 | 1 | cs | TRUE
89 | LV_2601-15_0_5_line_89 |  | 80 | 81 | 0.0057784 | 0.125 | 0.08 | 261 | 0 | 0.364 | 1 | 5 | cs | TRUE
90 | LV_2601-15_0_5_line_90 |  | 80 | 82 | 0.02836 | 0.125 | 0.08 | 261 | 0 | 0.364 | 1 | 2 | cs | TRUE
91 | LV_2601-15_0_5_line_91 |  | 81 | 83 | 0.0040121 | 0.125 | 0.08 | 261 | 0 | 0.364 | 1 | 5 | cs | TRUE
92 | LV_2601-15_0_5_line_92 |  | 82 | 84 | 0.0080482 | 0.125 | 0.08 | 261 | 0 | 0.364 | 1 | 1 | cs | TRUE
93 | LV_2601-15_0_5_line_93 |  | 83 | 85 | 0.024687 | 0.125 | 0.08 | 261 | 0 | 0.364 | 1 | 5 | cs | TRUE
94 | LV_2601-15_0_5_line_94 |  | 84 | 88 | 0.011527 | 0.125 | 0.08 | 261 | 0 | 0.364 | 1 | 1 | cs | TRUE
95 | LV_2601-15_0_5_line_95 |  | 85 | 89 | 0.014969 | 0.125 | 0.08 | 261 | 0 | 0.364 | 1 | 5 | cs | TRUE
96 | LV_2601-15_0_5_line_96 |  | 87 | 90 | 0.034263 | 0.125 | 0.08 | 261 | 0 | 0.364 | 1 | 1 | cs | TRUE
97 | LV_2601-15_0_5_line_97 |  | 88 | 91 | 0.031151 | 0.125 | 0.08 | 261 | 0 | 0.364 | 1 | 1 | cs | TRUE
98 | LV_2601-15_0_5_line_98 |  | 89 | 106 | 0.010634 | 0.125 | 0.08 | 261 | 0 | 0.364 | 1 | 5 | cs | TRUE
99 | LV_2601-15_0_5_line_99 |  | 92 | 93 | 0.017267 | 0.125 | 0.08 | 261 | 0 | 0.364 | 1 | 1 | cs | TRUE
100 | LV_2601-15_0_5_line_100 |  | 93 | 94 | 0.026227 | 0.125 | 0.08 | 261 | 0 | 0.364 | 1 | 1 | cs | TRUE
101 | LV_2601-15_0_5_line_101 |  | 95 | 98 | 0.02716 | 0.125 | 0.08 | 261 | 0 | 0.364 | 1 | 5 | cs | TRUE
102 | LV_2601-15_0_5_line_102 |  | 96 | 97 | 0.019613 | 0.125 | 0.08 | 261 | 0 | 0.364 | 1 | 1 | cs | TRUE
103 | LV_2601-15_0_5_line_103 |  | 98 | 99 | 0.021977 | 0.125 | 0.08 | 261 | 0 | 0.364 | 1 | 1 | cs | TRUE
104 | LV_2601-15_0_5_line_104 |  | 98 | 100 | 0.0092445 | 0.125 | 0.08 | 261 | 0 | 0.364 | 1 | 5 | cs | TRUE
105 | LV_2601-15_0_5_line_105 |  | 103 | 104 | 0.023111 | 0.125 | 0.08 | 261 | 0 | 0.364 | 1 | 5 | cs | TRUE
106 | LV_2601-15_0_5_line_106 |  | 103 | 105 | 0.007917 | 0.125 | 0.08 | 261 | 0 | 0.364 | 1 | 5 | cs | TRUE
107 | LV_2601-15_0_5_line_107 |  | 104 | 106 | 0.0017678 | 0.125 | 0.08 | 261 | 0 | 0.364 | 1 | 5 | cs | TRUE
108 | LV_2601-15_0_5_line_108 |  | 105 | 107 | 0.019165 | 0.125 | 0.08 | 261 | 0 | 0.364 | 1 | 5 | cs | TRUE
109 | LV_2601-15_0_5_line_109 |  | 107 | 108 | 0.01342 | 0.125 | 0.08 | 261 | 0 | 0.364 | 1 | 5 | cs | TRUE
110 | LV_2601-15_0_5_line_110 |  | 108 | 109 | 0.018169 | 0.125 | 0.08 | 261 | 0 | 0.364 | 1 | 1 | cs | TRUE
111 | LV_2601-15_0_5_line_111 |  | 108 | 110 | 0.029483 | 0.125 | 0.08 | 261 | 0 | 0.364 | 1 | 5 | cs | TRUE
112 | LV_2601-15_0_5_line_112 |  | 110 | 114 | 0.019393 | 0.125 | 0.08 | 261 | 0 | 0.364 | 1 | 1 | cs | TRUE
113 | LV_2601-15_0_5_line_113 |  | 111 | 112 | 0.032834 | 0.125 | 0.08 | 261 | 0 | 0.364 | 1 | 1 | cs | TRUE
114 | LV_2601-15_0_5_line_114 |  | 112 | 113 | 0.007175 | 0.125 | 0.08 | 261 | 0 | 0.364 | 1 | 1 | cs | TRUE

## trafo
| name | std_type | hv_bus | lv_bus | sn_mva | vn_hv_kv | vn_lv_kv | vk_percent | vkr_percent | pfe_kw | i0_percent | shift_degree | tap_side | tap_neutral | tap_min | tap_max | tap_step_percent | tap_step_degree | tap_pos | tap_phase_shifter | parallel | df | in_service
0 | LV_2601-15_0_5_trafo_21 | 0.63 MVA 20/0.4 kV | 116 | 38 | 0.63 | 20 | 0.4 | 6 | 1.206 | 1.65 | 0.2619 | 150 | hv | 0 | -2 | 2 | 2.5 | 0 | 0 | FALSE | 1 | 1 | TRUE

## line_geodata
| x0 | y0 | x1 | y1 | x2 | y2 | x3 | y3 | x4 | y4 | x5 | y5 | x6 | y6 | x7 | y7
0 | 2606522.1731 | 1229410.2557 | 2606551.5633 | 1229412.8112
1 | 2606573.871 | 1229413.5583 | 2606567.6208 | 1229414.2075 | 2606551.5633 | 1229412.8112
2 | 2606573.871 | 1229413.5583 | 2606570.4992 | 1229433.7285
3 | 2606573.871 | 1229413.5583 | 2606587.4744 | 1229411.3268
4 | 2606578.2016 | 1229388.059 | 2606573.871 | 1229413.5583
5 | 2606566.4214 | 1229458.1211 | 2606570.4992 | 1229433.7285
6 | 2606606.8589 | 1229408.1469 | 2606587.4744 | 1229411.3268
7 | 2606578.2016 | 1229388.059 | 2606581.8846 | 1229370.5853
8 | 2606566.4214 | 1229458.1211 | 2606574.8619 | 1229453.897
9 | 2606566.4214 | 1229458.1211 | 2606548.4744 | 1229457.713
10 | 2606566.4214 | 1229458.1211 | 2606564.3293 | 1229484.6979
11 | 2606606.8589 | 1229408.1469 | 2606625.8052 | 1229405.0426
12 | 2606606.8589 | 1229408.1469 | 2606604.3001 | 1229392.9017 | 2606605.297 | 1229388.8563
13 | 2606750.5851 | 1229429.586 | 2606749.6524 | 1229428.6769
14 | 2606762.7245 | 1229441.4178 | 2606750.5851 | 1229429.586
15 | 2606731.1029 | 1229410.5973 | 2606749.6524 | 1229428.6769
16 | 2606762.7245 | 1229441.4178 | 2606752.2511 | 1229452.3014 | 2606748.2605 | 1229456.3064
17 | 2606762.7245 | 1229441.4178 | 2606771.2942 | 1229432.5138
18 | 2606731.1029 | 1229410.5973 | 2606741.3974 | 1229403.9049 | 2606744.6706 | 1229401.2697
19 | 2606731.1029 | 1229410.5973 | 2606723.101 | 1229410.1641
20 | 2606744.5148 | 1229460.0656 | 2606748.2605 | 1229456.3064
21 | 2606781.3462 | 1229422.0696 | 2606771.2942 | 1229432.5138
22 | 2606700.0696 | 1229408.9172 | 2606723.101 | 1229410.1641
23 | 2606744.5148 | 1229460.0656 | 2606733.0895 | 1229471.5321
24 | 2606781.3462 | 1229422.0696 | 2606783.6547 | 1229419.671
25 | 2606700.0696 | 1229408.9172 | 2606700.097 | 1229406.8134
26 | 2606724.6318 | 1229480.0202 | 2606733.0895 | 1229471.5321
27 | 2606816.2125 | 1229387.613 | 2606807.4777 | 1229394.9185 | 2606783.6547 | 1229419.671
28 | 2606724.6318 | 1229480.0202 | 2606700.6739 | 1229498.6712
29 | 2606700.6739 | 1229498.6712 | 2606681.9653 | 1229512.7349
30 | 2606700.6739 | 1229498.6712 | 2606693.5879 | 1229488.1571 | 2606694.2871 | 1229479.6097
31 | 2606674.6625 | 1229518.1761 | 2606676.5729 | 1229516.7885 | 2606681.9653 | 1229512.7349
32 | 2606694.2871 | 1229479.6097 | 2606694.9035 | 1229472.0733
33 | 2606544.3755 | 1229497.2638 | 2606514.436 | 1229495.891
34 | 2606563.2719 | 1229498.1303 | 2606544.3755 | 1229497.2638
35 | 2606563.2719 | 1229498.1303 | 2606564.3293 | 1229484.6979
36 | 2606563.2719 | 1229498.1303 | 2606561.7552 | 1229517.0313
37 | 2606560.5457 | 1229532.1031 | 2606561.7552 | 1229517.0313
38 | 2606560.5457 | 1229532.1031 | 2606541.456 | 1229532.0598
39 | 2606548.4744 | 1229457.713 | 2606519.1771 | 1229457.0468 | 2606519.1771 | 1229457.0468
40 | 2606541.456 | 1229532.0598 | 2606512.4283 | 1229531.9939
41 | 2606626.5917 | 1229476.0175 | 2606626.5498 | 1229475.1235
42 | 2606626.5498 | 1229475.1235 | 2606625.7567 | 1229458.205
43 | 2606626.8149 | 1229480.7787 | 2606626.5917 | 1229476.0175
44 | 2606624.8624 | 1229439.1292 | 2606625.7567 | 1229458.205
45 | 2606631.8696 | 1229417.0575 | 2606624.6982 | 1229435.6273 | 2606624.8624 | 1229439.1292
46 | 2606631.8696 | 1229417.0575 | 2606636.0435 | 1229403.3651
47 | 2606631.8696 | 1229417.0575 | 2606613.574 | 1229430.7659
48 | 2606636.0435 | 1229403.3651 | 2606658.2354 | 1229396.5188
49 | 2606636.0435 | 1229403.3651 | 2606625.8052 | 1229405.0426
50 | 2606674.6625 | 1229518.1761 | 2606677.5974 | 1229521.9038 | 2606687.0033 | 1229523.9043 | 2606691.7996 | 1229522.6978 | 2606695.0033 | 1229523.1016 | 2606705.8 | 1229534.5983 | 2606705.5012 | 1229537.5997 | 2606703.3003 | 1229541.2995
51 | 2606661.6534 | 1229527.5783 | 2606674.6625 | 1229518.1761
52 | 2606738.2236 | 1229525.2512 | 2606732.1029 | 1229532.104
53 | 2606738.2236 | 1229525.2512 | 2606755.5028 | 1229511.1067 | 2606755.5009 | 1229506.1037
54 | 2606732.1029 | 1229532.104 | 2606731.1971 | 1229536.0053 | 2606731.1971 | 1229536.0053
55 | 2606695.1505 | 1229469.054 | 2606694.9035 | 1229472.0733
56 | 2606560.7575 | 1229573.9838 | 2606560.7665 | 1229565.7678
57 | 2606560.7665 | 1229565.7678 | 2606526.9783 | 1229566.3589
58 | 2606595.6008 | 1229561.2699 | 2606582.2398 | 1229567.1143 | 2606568.6452 | 1229571.9134 | 2606560.7575 | 1229573.9838
59 | 2606560.7575 | 1229573.9838 | 2606560.16 | 1229600.9102
60 | 2606526.9783 | 1229566.3589 | 2606496.187 | 1229566.8977
61 | 2606613.5409 | 1229355.4029 | 2606605.297 | 1229388.8563
62 | 2606617.502 | 1229339.3288 | 2606613.5409 | 1229355.4029
63 | 2606617.502 | 1229339.3288 | 2606592.0206 | 1229324.1807 | 2606590.8573 | 1229328.015
64 | 2606617.502 | 1229339.3288 | 2606618.301 | 1229336.1056 | 2606624.6316 | 1229325.1976
65 | 2606590.8573 | 1229328.015 | 2606573.7446 | 1229325.573
66 | 2606637.8519 | 1229302.4182 | 2606624.6316 | 1229325.1976
67 | 2606573.7446 | 1229325.573 | 2606570.6802 | 1229325.1357 | 2606564.5066 | 1229324.9066 | 2606561.7713 | 1229325.5151 | 2606558.7294 | 1229329.4363 | 2606557.2431 | 1229334.7468
68 | 2606637.8519 | 1229302.4182 | 2606663.993 | 1229317.2432
69 | 2606661.3374 | 1229395.5618 | 2606658.2354 | 1229396.5188
70 | 2606556.4022 | 1229338.3013 | 2606556.9346 | 1229335.8492 | 2606557.2431 | 1229334.7468
71 | 2606556.4022 | 1229338.3013 | 2606554.4222 | 1229347.42 | 2606554.3229 | 1229351.2406
72 | 2606550.5226 | 1229375.2426 | 2606553.3327 | 1229360.0708 | 2606554.2324 | 1229354.7242 | 2606554.3229 | 1229351.2406
73 | 2606790.5045 | 1229509.2363 | 2606790.9786 | 1229502.4971 | 2606791.4088 | 1229500.8831
74 | 2606788.4996 | 1229537.7375 | 2606790.5045 | 1229509.2363
75 | 2606791.4088 | 1229500.8831 | 2606793.1618 | 1229494.3058 | 2606797.2608 | 1229486.8394 | 2606799.0467 | 1229484.7303
76 | 2606788.4996 | 1229537.7375 | 2606781.6956 | 1229543.9858
77 | 2606809.8369 | 1229472.3065 | 2606808.4337 | 1229473.6442 | 2606799.0467 | 1229484.7303
78 | 2606736.1083 | 1229585.8501 | 2606781.6956 | 1229543.9858
79 | 2606809.8369 | 1229472.3065 | 2606820.2769 | 1229462.3536
80 | 2606828.4395 | 1229446.851 | 2606825.9908 | 1229455.2976 | 2606820.8854 | 1229461.7735 | 2606820.2769 | 1229462.3536
81 | 2606661.3374 | 1229395.5618 | 2606679.7441 | 1229389.8833 | 2606692.1622 | 1229383.7497
82 | 2606595.6008 | 1229561.2699 | 2606606.0496 | 1229586.0406 | 2606616.9027 | 1229581.0357
83 | 2606581.4136 | 1229595.2968 | 2606565.5908 | 1229601.1941 | 2606560.16 | 1229600.9102
84 | 2606560.16 | 1229600.9102 | 2606540.6543 | 1229602.2034
85 | 2606560.8506 | 1229634.3642 | 2606560.16 | 1229600.9102
86 | 2606828.4395 | 1229446.851 | 2606823.6915 | 1229398.8615 | 2606820.8819 | 1229391.5095 | 2606816.2125 | 1229387.613
87 | 2606835.0406 | 1229450.7163 | 2606828.4395 | 1229446.851
88 | 2606835.0406 | 1229450.7163 | 2606839.7792 | 1229453.6346 | 2606850.2296 | 1229463.0854 | 2606851.8839 | 1229466.0173
89 | 2606587.6551 | 1229625.0997 | 2606593.117 | 1229623.2135
90 | 2606560.8506 | 1229634.3642 | 2606583.3563 | 1229626.5842 | 2606587.6551 | 1229625.0997
91 | 2606593.117 | 1229623.2135 | 2606596.9094 | 1229621.9038
92 | 2606560.8506 | 1229634.3642 | 2606553.1147 | 1229636.2235 | 2606553.0232 | 1229636.2333
93 | 2606620.0929 | 1229613.4337 | 2606609.0296 | 1229617.7182 | 2606596.9094 | 1229621.9038
94 | 2606541.5609 | 1229637.4571 | 2606553.0232 | 1229636.2333
95 | 2606620.0929 | 1229613.4337 | 2606634.0519 | 1229608.0277
96 | 2606506.466 | 1229604.4699 | 2606540.6543 | 1229602.2034
97 | 2606541.5609 | 1229637.4571 | 2606510.5863 | 1229640.7642
98 | 2606643.9686 | 1229604.1872 | 2606634.0519 | 1229608.0277
99 | 2606851.8839 | 1229466.0173 | 2606857.2601 | 1229475.5453 | 2606857.6725 | 1229481.8587
100 | 2606859.0207 | 1229508.0501 | 2606858.2726 | 1229491.0445 | 2606857.6725 | 1229481.8587
101 | 2606700.4507 | 1229379.6558 | 2606700.097 | 1229406.8134
102 | 2606695.1505 | 1229469.054 | 2606696.7495 | 1229449.5063
103 | 2606700.4507 | 1229379.6558 | 2606713.7334 | 1229369.8092 | 2606716.2996 | 1229365.0097
104 | 2606700.4507 | 1229379.6558 | 2606692.1622 | 1229383.7497
105 | 2606667.1687 | 1229595.2024 | 2606645.617 | 1229603.5488
106 | 2606667.1687 | 1229595.2024 | 2606670.1337 | 1229592.2595 | 2606671.6146 | 1229588.8258
107 | 2606645.617 | 1229603.5488 | 2606643.9686 | 1229604.1872
108 | 2606671.6146 | 1229588.8258 | 2606671.6146 | 1229588.8258 | 2606668.6863 | 1229569.8855
109 | 2606666.6358 | 1229556.6233 | 2606668.6863 | 1229569.8855
110 | 2606666.6358 | 1229556.6233 | 2606650.3861 | 1229564.8435
111 | 2606666.6358 | 1229556.6233 | 2606663.2965 | 1229535.0401 | 2606661.6534 | 1229527.5783
112 | 2606661.6534 | 1229527.5783 | 2606644.711 | 1229537.0142
113 | 2606703.3003 | 1229541.2995 | 2606705.2979 | 1229543.3029 | 2606708.8015 | 1229546.4976 | 2606711.5972 | 1229546.0004 | 2606715.5999 | 1229543.2032 | 2606719.897 | 1229541.2958 | 2606723.7984 | 1229541 | 2606731.1971 | 1229536.0053
114 | 2606696.5031 | 1229543.5043 | 2606699.3973 | 1229542.9961 | 2606703.3003 | 1229541.2995

## bus_geodata
| x | y | coords
0 | 2606522.1731 | 1229410.2557
1 | 2606551.5633 | 1229412.8112
2 | 2606573.871 | 1229413.5583
3 | 2606570.4992 | 1229433.7285
4 | 2606587.4744 | 1229411.3268
5 | 2606578.2016 | 1229388.059
6 | 2606566.4214 | 1229458.1211
7 | 2606606.8589 | 1229408.1469
8 | 2606581.8846 | 1229370.5852
9 | 2606750.5851 | 1229429.586
10 | 2606749.6524 | 1229428.6769
11 | 2606762.7245 | 1229441.4178
12 | 2606731.1029 | 1229410.5973
13 | 2606748.2605 | 1229456.3064
14 | 2606771.2942 | 1229432.5138
15 | 2606744.6706 | 1229401.2697
16 | 2606723.101 | 1229410.1641
17 | 2606744.5148 | 1229460.0656
18 | 2606781.3462 | 1229422.0696
19 | 2606700.0696 | 1229408.9172
20 | 2606733.0895 | 1229471.5321
21 | 2606783.6547 | 1229419.671
22 | 2606724.6318 | 1229480.0202
23 | 2606700.6739 | 1229498.6712
24 | 2606681.9653 | 1229512.7349
25 | 2606694.2871 | 1229479.6097
26 | 2606544.3755 | 1229497.2638
27 | 2606514.436 | 1229495.891
28 | 2606563.2719 | 1229498.1303
29 | 2606564.3293 | 1229484.6979
30 | 2606561.7552 | 1229517.0313
31 | 2606560.5457 | 1229532.1031
32 | 2606574.8619 | 1229453.897
33 | 2606548.4744 | 1229457.713
34 | 2606541.456 | 1229532.0598
35 | 2606626.5498 | 1229475.1235
36 | 2606626.5917 | 1229476.0175
37 | 2606625.7567 | 1229458.205
38 | 2606626.8149 | 1229480.7787
39 | 2606624.8624 | 1229439.1292
40 | 2606631.8696 | 1229417.0575
41 | 2606636.0435 | 1229403.3651
42 | 2606613.574 | 1229430.7659
43 | 2606674.6625 | 1229518.1761
44 | 2606738.2236 | 1229525.2512
45 | 2606732.1029 | 1229532.104
46 | 2606755.5009 | 1229506.1037
47 | 2606694.9035 | 1229472.0733
48 | 2606512.4283 | 1229531.9939
49 | 2606560.7665 | 1229565.7678
50 | 2606560.7575 | 1229573.9838
51 | 2606526.9783 | 1229566.3589
52 | 2606496.187 | 1229566.8977
53 | 2606605.297 | 1229388.8563
54 | 2606613.5409 | 1229355.4029
55 | 2606617.502 | 1229339.3288
56 | 2606625.8052 | 1229405.0426
57 | 2606590.8573 | 1229328.015
58 | 2606624.6316 | 1229325.1976
59 | 2606573.7446 | 1229325.573
60 | 2606637.8519 | 1229302.4182
61 | 2606658.2354 | 1229396.5188
62 | 2606557.2431 | 1229334.7468
63 | 2606556.4022 | 1229338.3013
64 | 2606554.3229 | 1229351.2406
65 | 2606550.5226 | 1229375.2426
66 | 2606790.5045 | 1229509.2363
67 | 2606791.4088 | 1229500.8831
68 | 2606788.4996 | 1229537.7375
69 | 2606799.0467 | 1229484.7303
70 | 2606781.6956 | 1229543.9858
71 | 2606809.8369 | 1229472.3065
72 | 2606736.1083 | 1229585.8501
73 | 2606820.2769 | 1229462.3536
74 | 2606661.3374 | 1229395.5618
75 | 2606595.6008 | 1229561.2699
76 | 2606560.16 | 1229600.9102
77 | 2606816.2125 | 1229387.613
78 | 2606828.4395 | 1229446.851
79 | 2606835.0406 | 1229450.7163
80 | 2606587.6551 | 1229625.0997
81 | 2606593.117 | 1229623.2135
82 | 2606560.8506 | 1229634.3642
83 | 2606596.9094 | 1229621.9038
84 | 2606553.0232 | 1229636.2333
85 | 2606620.0929 | 1229613.4337
86 | 2606581.4136 | 1229595.2968
87 | 2606540.6543 | 1229602.2034
88 | 2606541.5609 | 1229637.4571
89 | 2606634.0519 | 1229608.0277
90 | 2606506.466 | 1229604.4699
91 | 2606510.5863 | 1229640.7642
92 | 2606851.8839 | 1229466.0173
93 | 2606857.6725 | 1229481.8587
94 | 2606859.0207 | 1229508.0501
95 | 2606700.097 | 1229406.8134
96 | 2606696.7495 | 1229449.5063
97 | 2606695.1505 | 1229469.054
98 | 2606700.4507 | 1229379.6558
99 | 2606716.2996 | 1229365.0097
100 | 2606692.1622 | 1229383.7497
101 | 2606616.9027 | 1229581.0357
102 | 2606519.1771 | 1229457.0468
103 | 2606667.1687 | 1229595.2024
104 | 2606645.617 | 1229603.5488
105 | 2606671.6146 | 1229588.8258
106 | 2606643.9686 | 1229604.1872
107 | 2606668.6863 | 1229569.8855
108 | 2606666.6358 | 1229556.6233
109 | 2606650.3861 | 1229564.8435
110 | 2606661.6534 | 1229527.5783
111 | 2606731.1971 | 1229536.0053
112 | 2606703.3003 | 1229541.2995
113 | 2606696.5031 | 1229543.5043
114 | 2606644.711 | 1229537.0142
115 | 2606663.993 | 1229317.2432
116 | 2606631.8696 | 1229417.0575

## line_std_types
| c_nf_per_km | r_ohm_per_km | x_ohm_per_km | max_i_ka | type | q_mm2 | alpha | voltage_rating
NAYY 4x50 SE | 210 | 0.642 | 0.083 | 0.142 | cs | 50 | 0.00403 | LV
NAYY 4x120 SE | 264 | 0.225 | 0.08 | 0.242 | cs | 120 | 0.00403 | LV
NAYY 4x150 SE | 261 | 0.208 | 0.08 | 0.27 | cs | 150 | 0.00403 | LV
NA2XS2Y 1x95 RM/25 12/20 kV | 216 | 0.313 | 0.132 | 0.252 | cs | 95 | 0.00403 | MV
NA2XS2Y 1x185 RM/25 12/20 kV | 273 | 0.161 | 0.117 | 0.362 | cs | 185 | 0.00403 | MV
NA2XS2Y 1x240 RM/25 12/20 kV | 304 | 0.122 | 0.112 | 0.421 | cs | 240 | 0.00403 | MV
NA2XS2Y 1x95 RM/25 6/10 kV | 315 | 0.313 | 0.123 | 0.249 | cs | 95 | 0.00403 | MV
NA2XS2Y 1x185 RM/25 6/10 kV | 406 | 0.161 | 0.11 | 0.358 | cs | 185 | 0.00403 | MV
NA2XS2Y 1x240 RM/25 6/10 kV | 456 | 0.122 | 0.105 | 0.416 | cs | 240 | 0.00403 | MV
NA2XS2Y 1x150 RM/25 12/20 kV | 250 | 0.206 | 0.116 | 0.319 | cs | 150 | 0.00403 | MV
NA2XS2Y 1x120 RM/25 12/20 kV | 230 | 0.253 | 0.119 | 0.283 | cs | 120 | 0.00403 | MV
NA2XS2Y 1x70 RM/25 12/20 kV | 190 | 0.443 | 0.132 | 0.22 | cs | 70 | 0.00403 | MV
NA2XS2Y 1x150 RM/25 6/10 kV | 360 | 0.206 | 0.11 | 0.315 | cs | 150 | 0.00403 | MV
NA2XS2Y 1x120 RM/25 6/10 kV | 340 | 0.253 | 0.113 | 0.28 | cs | 120 | 0.00403 | MV
NA2XS2Y 1x70 RM/25 6/10 kV | 280 | 0.443 | 0.123 | 0.217 | cs | 70 | 0.00403 | MV
N2XS(FL)2Y 1x120 RM/35 64/110 kV | 112 | 0.153 | 0.166 | 0.366 | cs | 120 | 0.00393 | HV
N2XS(FL)2Y 1x185 RM/35 64/110 kV | 125 | 0.099 | 0.156 | 0.457 | cs | 185 | 0.00393 | HV
N2XS(FL)2Y 1x240 RM/35 64/110 kV | 135 | 0.075 | 0.149 | 0.526 | cs | 240 | 0.00393 | HV
N2XS(FL)2Y 1x300 RM/35 64/110 kV | 144 | 0.06 | 0.144 | 0.588 | cs | 300 | 0.00393 | HV
15-AL1/3-ST1A 0.4 | 11 | 1.8769 | 0.35 | 0.105 | ol | 16 | 0.00403 | LV
24-AL1/4-ST1A 0.4 | 11.25 | 1.2012 | 0.335 | 0.14 | ol | 24 | 0.00403 | LV
48-AL1/8-ST1A 0.4 | 12.2 | 0.5939 | 0.3 | 0.21 | ol | 48 | 0.00403 | LV
94-AL1/15-ST1A 0.4 | 13.2 | 0.306 | 0.29 | 0.35 | ol | 94 | 0.00403 | LV
34-AL1/6-ST1A 10.0 | 9.7 | 0.8342 | 0.36 | 0.17 | ol | 34 | 0.00403 | MV
48-AL1/8-ST1A 10.0 | 10.1 | 0.5939 | 0.35 | 0.21 | ol | 48 | 0.00403 | MV
70-AL1/11-ST1A 10.0 | 10.4 | 0.4132 | 0.339 | 0.29 | ol | 70 | 0.00403 | MV
94-AL1/15-ST1A 10.0 | 10.75 | 0.306 | 0.33 | 0.35 | ol | 94 | 0.00403 | MV
122-AL1/20-ST1A 10.0 | 11.1 | 0.2376 | 0.323 | 0.41 | ol | 122 | 0.00403 | MV
149-AL1/24-ST1A 10.0 | 11.25 | 0.194 | 0.315 | 0.47 | ol | 149 | 0.00403 | MV
34-AL1/6-ST1A 20.0 | 9.15 | 0.8342 | 0.382 | 0.17 | ol | 34 | 0.00403 | MV
48-AL1/8-ST1A 20.0 | 9.5 | 0.5939 | 0.372 | 0.21 | ol | 48 | 0.00403 | MV
70-AL1/11-ST1A 20.0 | 9.7 | 0.4132 | 0.36 | 0.29 | ol | 70 | 0.00403 | MV
94-AL1/15-ST1A 20.0 | 10 | 0.306 | 0.35 | 0.35 | ol | 94 | 0.00403 | MV
122-AL1/20-ST1A 20.0 | 10.3 | 0.2376 | 0.344 | 0.41 | ol | 122 | 0.00403 | MV
149-AL1/24-ST1A 20.0 | 10.5 | 0.194 | 0.337 | 0.47 | ol | 149 | 0.00403 | MV
184-AL1/30-ST1A 20.0 | 10.75 | 0.1571 | 0.33 | 0.535 | ol | 184 | 0.00403 | MV
243-AL1/39-ST1A 20.0 | 11 | 0.1188 | 0.32 | 0.645 | ol | 243 | 0.00403 | MV
48-AL1/8-ST1A 110.0 | 8 | 0.5939 | 0.46 | 0.21 | ol | 48 | 0.00403 | HV
70-AL1/11-ST1A 110.0 | 8.4 | 0.4132 | 0.45 | 0.29 | ol | 70 | 0.00403 | HV
94-AL1/15-ST1A 110.0 | 8.65 | 0.306 | 0.44 | 0.35 | ol | 94 | 0.00403 | HV
122-AL1/20-ST1A 110.0 | 8.5 | 0.2376 | 0.43 | 0.41 | ol | 122 | 0.00403 | HV
149-AL1/24-ST1A 110.0 | 8.75 | 0.194 | 0.41 | 0.47 | ol | 149 | 0.00403 | HV
184-AL1/30-ST1A 110.0 | 8.8 | 0.1571 | 0.4 | 0.535 | ol | 184 | 0.00403 | HV
243-AL1/39-ST1A 110.0 | 9 | 0.1188 | 0.39 | 0.645 | ol | 243 | 0.00403 | HV
305-AL1/39-ST1A 110.0 | 9.2 | 0.0949 | 0.38 | 0.74 | ol | 305 | 0.00403 | HV
490-AL1/64-ST1A 110.0 | 9.75 | 0.059 | 0.37 | 0.96 | ol | 490 | 0.00403 | HV
679-AL1/86-ST1A 110.0 | 9.95 | 0.042 | 0.36 | 1.15 | ol | 679 | 0.00403 | HV
490-AL1/64-ST1A 220.0 | 10 | 0.059 | 0.285 | 0.96 | ol | 490 | 0.00403 | HV
679-AL1/86-ST1A 220.0 | 11.7 | 0.042 | 0.275 | 1.15 | ol | 679 | 0.00403 | HV
490-AL1/64-ST1A 380.0 | 11 | 0.059 | 0.253 | 0.96 | ol | 490 | 0.00403 | HV
679-AL1/86-ST1A 380.0 | 14.6 | 0.042 | 0.25 | 1.15 | ol | 679 | 0.00403 | HV

## trafo_std_types
| i0_percent | pfe_kw | vkr_percent | sn_mva | vn_lv_kv | vn_hv_kv | vk_percent | shift_degree | vector_group | tap_side | tap_neutral | tap_min | tap_max | tap_step_degree | tap_step_percent | tap_phase_shifter
160 MVA 380/110 kV | 0.06 | 60 | 0.25 | 160 | 110 | 380 | 12.2 | 0 | Yy0 | hv | 0 | -9 | 9 | 0 | 1.5 | FALSE
100 MVA 220/110 kV | 0.06 | 55 | 0.26 | 100 | 110 | 220 | 12 | 0 | Yy0 | hv | 0 | -9 | 9 | 0 | 1.5 | FALSE
63 MVA 110/20 kV | 0.04 | 22 | 0.32 | 63 | 20 | 110 | 18 | 150 | YNd5 | hv | 0 | -9 | 9 | 0 | 1.5 | FALSE
40 MVA 110/20 kV | 0.05 | 18 | 0.34 | 40 | 20 | 110 | 16.2 | 150 | YNd5 | hv | 0 | -9 | 9 | 0 | 1.5 | FALSE
25 MVA 110/20 kV | 0.07 | 14 | 0.41 | 25 | 20 | 110 | 12 | 150 | YNd5 | hv | 0 | -9 | 9 | 0 | 1.5 | FALSE
63 MVA 110/10 kV | 0.04 | 22 | 0.32 | 63 | 10 | 110 | 18 | 150 | YNd5 | hv | 0 | -9 | 9 | 0 | 1.5 | FALSE
40 MVA 110/10 kV | 0.05 | 18 | 0.34 | 40 | 10 | 110 | 16.2 | 150 | YNd5 | hv | 0 | -9 | 9 | 0 | 1.5 | FALSE
25 MVA 110/10 kV | 0.07 | 14 | 0.41 | 25 | 10 | 110 | 12 | 150 | YNd5 | hv | 0 | -9 | 9 | 0 | 1.5 | FALSE
0.25 MVA 20/0.4 kV | 0.32 | 0.8 | 1.44 | 0.25 | 0.4 | 20 | 6 | 150 | Yzn5 | hv | 0 | -2 | 2 | 0 | 2.5 | FALSE
0.4 MVA 20/0.4 kV | 0.3375 | 1.35 | 1.425 | 0.4 | 0.4 | 20 | 6 | 150 | Dyn5 | hv | 0 | -2 | 2 | 0 | 2.5 | FALSE
0.63 MVA 20/0.4 kV | 0.2619 | 1.65 | 1.206 | 0.63 | 0.4 | 20 | 6 | 150 | Dyn5 | hv | 0 | -2 | 2 | 0 | 2.5 | FALSE
0.25 MVA 10/0.4 kV | 0.24 | 0.6 | 1.2 | 0.25 | 0.4 | 10 | 4 | 150 | Dyn5 | hv | 0 | -2 | 2 | 0 | 2.5 | FALSE
0.4 MVA 10/0.4 kV | 0.2375 | 0.95 | 1.325 | 0.4 | 0.4 | 10 | 4 | 150 | Dyn5 | hv | 0 | -2 | 2 | 0 | 2.5 | FALSE
0.63 MVA 10/0.4 kV | 0.1873 | 1.18 | 1.0794 | 0.63 | 0.4 | 10 | 4 | 150 | Dyn5 | hv | 0 | -2 | 2 | 0 | 2.5 | FALSE

## trafo3w_std_types
| sn_hv_mva | sn_mv_mva | sn_lv_mva | vn_hv_kv | vn_mv_kv | vn_lv_kv | vk_hv_percent | vk_mv_percent | vk_lv_percent | vkr_hv_percent | vkr_mv_percent | vkr_lv_percent | pfe_kw | i0_percent | shift_mv_degree | shift_lv_degree | vector_group | tap_side | tap_neutral | tap_min | tap_max | tap_step_percent
63/25/38 MVA 110/20/10 kV | 63 | 25 | 38 | 110 | 20 | 10 | 10.4 | 10.4 | 10.4 | 0.28 | 0.32 | 0.35 | 35 | 0.89 | 0 | 0 | YN0yn0yn0 | hv | 0 | -10 | 10 | 1.2
63/25/38 MVA 110/10/10 kV | 63 | 25 | 38 | 110 | 10 | 10 | 10.4 | 10.4 | 10.4 | 0.28 | 0.32 | 0.35 | 35 | 0.89 | 0 | 0 | YN0yn0yn0 | hv | 0 | -10 | 10 | 1.2

## fuse_std_types
| fuse_type | i_rated_a | t_avg | t_min | t_total | x_avg | x_min | x_total
HV 100A | HV 100A | 100 | 0 | [10.0, 3.64, 0.854, 0.281, 0.1, 0.0531, 0.022, 0.01] | [10.0, 4.267, 1.21, 0.403, 0.1, 0.058, 0.022, 0.01] | 0 | [300.0, 350.0, 450.0, 550.0, 700.0, 850.0, 1200.0, 1752.0] | [600.0, 700.0, 900.0, 1150.0, 1665.0, 2000.0, 3000.0, 4313.0]
HV 10A | HV 10A | 10 | 0 | [10.0, 1675.0, 0.344, 0.156, 0.1, 0.0417, 0.0171, 0.01] | [10.0, 1.3, 0.3, 0.155, 0.1, 0.0555, 0.023, 0.01] | 0 | [30.0, 32.0, 35.0, 37.0, 39.0, 50.0, 70.0, 88.0] | [60.0, 70.0, 80.0, 87.0, 94.0, 110.0, 150.0, 216.0]
HV 125A | HV 125A | 125 | 0 | [10.0, 1.82, 0.344, 0.1, 0.0467, 0.0269, 0.01] | [10.0, 2.478, 0.426, 0.1, 0.0427, 0.0211, 0.01] | 0 | [375.0, 500.0, 700.0, 925.0, 1200.0, 1500.0, 2341.0] | [750.0, 1000.0, 1500.0, 2200.0, 3000.0, 4000.0, 5765.0]
HV 160A | HV 160A | 160 | 0 | [10.0, 4.15, 1.03, 0.198, 0.1, 0.051, 0.0172, 0.01] | [10.0, 2.3, 0.734, 0.274, 0.1, 0.046, 0.0177, 0.01] | 0 | [480.0, 550.0, 700.0, 1000.0, 1260.0, 1600.0, 2500.0, 3227.0] | [960.0, 1300.0, 1700.0, 2200.0, 2996.0, 4000.0, 6000.0, 7946.0]
HV 16A | HV 16A | 16 | 0 | [10.0, 0.352, 0.164, 0.1, 0.0649, 0.0342, 0.01] | [10.0, 2.34, 0.722, 0.181, 0.1, 0.055, 0.0296, 0.01] | 0 | [48.0, 60.0, 65.0, 71.0, 80.0, 100.0, 162.0] | [96.0, 110.0, 125.0, 150.0, 168.0, 200.0, 250.0, 398.0]
HV 200A | HV 200A | 200 | 0 | [10.0, 4.267, 1.21, 0.403, 0.1, 0.058, 0.022, 0.01] | [10.0, 3.73, 1.654, 0.328, 0.1, 0.0531, 0.019, 0.01] | 0 | [600.0, 700.0, 900.0, 1150.0, 1665.0, 2000.0, 3000.0, 4313.0] | [1200.0, 1500.0, 1800.0, 2700.0, 3960.0, 5000.0, 7500.0, 10620.0]
HV 20A | HV 20A | 20 | 0 | [10.0, 1.3, 0.3, 0.155, 0.1, 0.0555, 0.023, 0.01] | [10.0, 1.3, 0.161, 0.1, 0.0611, 0.0399, 0.0141, 0.01] | 0 | [60.0, 70.0, 80.0, 87.0, 94.0, 110.0, 150.0, 216.0] | [120.0, 150.0, 200.0, 223.0, 260.0, 300.0, 450.0, 532.0]
HV 25A | HV 25A | 25 | 0 | [10.0, 2.512, 0.833, 0.299, 0.1, 0.0372, 0.0223, 0.01] | [10.0, 3.125, 0.597, 0.198, 0.1, 0.0378, 0.022, 0.01] | 0 | [75.0, 82.0, 90.0, 100.0, 124.0, 170.0, 200.0, 289.0] | [150.0, 170.0, 210.0, 250.0, 294.0, 400.0, 500.0, 711.0]
HV 31.5A | HV 31.5A | 31.5 | 0 | [10.0, 2.34, 0.722, 0.181, 0.1, 0.055, 0.0296, 0.01] | [10.0, 2.84, 0.368, 0.164, 0.1, 0.0621, 0.0378, 0.0195, 0.01] | 0 | [95.0, 110.0, 125.0, 150.0, 165.0, 200.0, 250.0, 390.0] | [189.0, 220.0, 300.0, 350.0, 393.0, 450.0, 530.0, 700.0, 960.0]
HV 40A | HV 40A | 40 | 0 | [10.0, 1.3, 0.161, 0.1, 0.0611, 0.0399, 0.0141, 0.01] | [10.0, 2.05, 0.369, 0.198, 0.1, 0.051, 0.0298, 0.01] | 0 | [120.0, 150.0, 200.0, 223.0, 260.0, 300.0, 450.0, 532.0] | [240.0, 300.0, 400.0, 450.0, 530.0, 650.0, 800.0, 1311.0]
HV 50A | HV 50A | 50 | 0 | [10.0, 3.215, 0.597, 0.198, 0.1, 0.0378, 0.022, 0.01] | [10.0, 3.64, 0.854, 0.281, 0.1, 0.0531, 0.022, 0.01] | 0 | [150.0, 170.0, 210.0, 250.0, 294.0, 400.0, 500.0, 711.0] | [300.0, 350.0, 450.0, 550.0, 700.0, 850.0, 1200.0, 1752.0]
HV 6.3A | HV 6.3A | 6.3 | 0 | [10.0, 1.39, 0.344, 0.168, 0.1, 0.056, 0.0263, 0.01] | [10.0, 1.711, 0.516, 0.198, 0.1, 0.0634, 0.0303, 0.01] | 0 | [19.0, 19.5, 20.4, 20.8, 22.0, 25.0, 32.0, 48.0] | [38.0, 40.0, 43.0, 48.0, 53.0, 60.0, 75.0, 118.0]
HV 63A | HV 63A | 63 | 0 | [10.0, 2.84, 0.368, 0.164, 0.1, 0.0621, 0.0378, 0.0195, 0.01] | [10.0, 1.82, 0.344, 0.1, 0.0467, 0.0269, 0.01] | 0 | [189.0, 220.0, 300.0, 350.0, 393.0, 450.0, 530.0, 700.0, 961.0] | [378.0, 500.0, 700.0, 934.0, 1200.0, 1500.0, 2366.0]
HV 80A | HV 80A | 80 | 0 | [10.0, 2.05, 0.369, 0.198, 0.1, 0.051, 0.0298, 0.01] | [10.0, 4.15, 1.03, 0.198, 0.1, 0.051, 0.0172, 0.01] | 0 | [240.0, 300.0, 400.0, 450.0, 530.0, 650.0, 800.0, 1311.0] | [480.0, 550.0, 700.0, 1000.0, 1260.0, 1600.0, 2500.0, 3227.0]
Siemens NH-1-100 | Siemens NH-1-100 | 100 | [5400.0, 2000.0, 400.0, 20.0, 1.0, 0.2, 0.012, 0.004] | 0 | 0 | [150.0, 190.0, 250.0, 430.0, 900.0, 1250.0, 2700.0, 3600.0] | 0 | 0
Siemens NH-1-125 | Siemens NH-1-125 | 125 | [4800.0, 120.0, 7.0, 0.1, 0.004] | 0 | 0 | [180.0, 400.0, 740.0, 2000.0, 4250.0] | 0 | 0
Siemens NH-1-16 | Siemens NH-1-16 | 16 | [4000.0, 400.0, 2.0, 0.1, 0.04, 0.01] | 0 | 0 | [26.0, 35.0, 75.0, 150.0, 200.0, 300.0] | 0 | 0
Siemens NH-1-160 | Siemens NH-1-160 | 160 | [4800.0, 120.0, 7.0, 0.1, 0.004] | 0 | 0 | [210.0, 500.0, 900.0, 2300.0, 5000.0] | 0 | 0
Siemens NH-1-25 | Siemens NH-1-25 | 25 | [4000.0, 1000.0, 10.0, 0.2, 0.02, 0.01] | 0 | 0 | [40.0, 50.0, 100.0, 210.0, 400.0, 500.0] | 0 | 0
Siemens NH-1-50 | Siemens NH-1-50 | 50 | [4000.0, 40.0, 4.0, 1.0, 0.02, 0.01] | 0 | 0 | [86.0, 200.0, 300.0, 400.0, 1000.0, 1280.0] | 0 | 0
Siemens NH-1-63 | Siemens NH-1-63 | 63 | [4000.0, 100.0, 10.0, 2.0, 0.04, 0.01] | 0 | 0 | [100.0, 200.0, 300.0, 400.0, 1000.0, 1500.0] | 0 | 0
Siemens NH-1-80 | Siemens NH-1-80 | 80 | [4800.0, 120.0, 7.0, 0.1, 0.01] | 0 | 0 | [150.58, 250.0, 450.0, 1150.0, 2470.0] | 0 | 0
Siemens NH-2-1000 | Siemens NH-2-1000 | 1000 | [4800.0, 120.0, 7.0, 0.1, 0.004] | 0 | 0 | [1900.0, 3500.0, 8400.0, 24000.0, 52000.0] | 0 | 0
Siemens NH-2-200 | Siemens NH-2-200 | 200 | [4800.0, 120.0, 7.0, 0.1, 0.004] | 0 | 0 | [280.0, 650.0, 1200.0, 3000.0, 7000.0] | 0 | 0
Siemens NH-2-224 | Siemens NH-2-224 | 224 | [4800.0, 120.0, 7.0, 0.2, 0.04, 0.004] | 0 | 0 | [400.0, 750.0, 1453.0, 3025.0, 4315.0, 7600.0] | 0 | 0
Siemens NH-2-250 | Siemens NH-2-250 | 250 | [4800.0, 120.0, 7.0, 0.1, 0.004] | 0 | 0 | [450.0, 800.0, 1650.0, 4000.0, 8500.0] | 0 | 0
Siemens NH-2-315 | Siemens NH-2-315 | 315 | [4800.0, 120.0, 7.0, 0.1, 0.004] | 0 | 0 | [550.0, 920.0, 1900.0, 5000.0, 11000.0] | 0 | 0
Siemens NH-2-355 | Siemens NH-2-355 | 355 | [4800.0, 120.0, 6.0, 0.1, 0.004] | 0 | 0 | [650.0, 1116.27, 2350.0, 5840.0, 12790.0] | 0 | 0
Siemens NH-2-400 | Siemens NH-2-400 | 400 | [4800.0, 120.0, 7.0, 0.1, 0.004] | 0 | 0 | [720.0, 1350.0, 2800.0, 6500.0, 15000.0] | 0 | 0
Siemens NH-2-425 | Siemens NH-2-425 | 425 | [4800.0, 120.0, 7.0, 0.1, 0.004] | 0 | 0 | [850.0, 1500.0, 3050.0, 7500.0, 16500.0] | 0 | 0
Siemens NH-2-630 | Siemens NH-2-630 | 630 | [4800.0, 120.0, 7.0, 0.1, 0.004] | 0 | 0 | [1200.0, 2000.0, 4800.0, 12000.0, 26000.0] | 0 | 0

## res_bus
| vm_pu | va_degree | p_mw | q_mvar
0 | 0.98844 | -0.22086 | 0.0036399 | 0.00091225
1 | 0.98854 | -0.21894 | 0.0044755 | 0.0011217
2 | 0.98871 | -0.2157 | 0 | 0
3 | 0.98807 | -0.22803 | 0.003781 | 0.00094762
4 | 0.98929 | -0.20443 | 0.0026475 | 0.00066352
5 | 0.98861 | -0.21752 | 0 | 0
6 | 0.98739 | -0.24129 | 0 | 0
7 | 0.99016 | -0.18748 | 0 | 0
8 | 0.98855 | -0.21878 | 0.0039488 | 0.00098965
9 | 0.98444 | -0.29702 | 0.0036431 | 0.00091305
10 | 0.9845 | -0.2957 | 0.0030311 | 0.00075966
11 | 0.98356 | -0.314 | 0 | 0
12 | 0.98588 | -0.26919 | 0 | 0
13 | 0.98274 | -0.32985 | 0.0028573 | 0.00071611
14 | 0.98279 | -0.32883 | 0.002828 | 0.00070876
15 | 0.98579 | -0.27088 | 0.0057021 | 0.0014291
16 | 0.98631 | -0.26084 | 0.0037428 | 0.00093803
17 | 0.98254 | -0.33385 | 0.003649 | 0.00091452
18 | 0.98193 | -0.3455 | 0.0046179 | 0.0011574
19 | 0.98757 | -0.23655 | 0 | 0
20 | 0.98192 | -0.34586 | 0.0036429 | 0.000913
21 | 0.98175 | -0.34906 | 0.0018988 | 0.00047589
22 | 0.98147 | -0.35459 | 0 | 0
23 | 0.98033 | -0.37672 | 0 | 0
24 | 0.97952 | -0.39253 | 0.0046378 | 0.0011623
25 | 0.98003 | -0.38269 | 0.0029808 | 0.00074705
26 | 0.98661 | -0.25656 | 0.004139 | 0.0010373
27 | 0.98649 | -0.25878 | 0.0041406 | 0.0010377
28 | 0.98675 | -0.25375 | 0 | 0
29 | 0.98693 | -0.25032 | 0.0046891 | 0.0011752
30 | 0.98665 | -0.25577 | 0.0025792 | 0.00064641
31 | 0.9866 | -0.25669 | 0 | 0
32 | 0.98737 | -0.24176 | 0.0028065 | 0.00070336
33 | 0.98725 | -0.24395 | 0.0041364 | 0.0010367
34 | 0.98654 | -0.25784 | 0.0016883 | 0.00042314
35 | 0.9995 | -0.0094106 | 0.0084862 | 0.0021268
36 | 0.99958 | -0.0079356 | 0.0050342 | 0.0012617
37 | 0.99805 | -0.036866 | 0.00173 | 0.00043357
38 | 1 | 0 | -0.48728 | -0.12491
39 | 0.99641 | -0.067803 | 0.0084898 | 0.0021277
40 | 0.99444 | -0.10517 | 0 | 0
41 | 0.99326 | -0.12779 | 0 | 0
42 | 0.99432 | -0.10749 | 0.0057512 | 0.0014414
43 | 0.97922 | -0.39854 | 0 | 0
44 | 0.97757 | -0.43077 | 0 | 0
45 | 0.97762 | -0.42977 | 0.0059561 | 0.0014927
46 | 0.97742 | -0.43373 | 0.005934 | 0.0014872
47 | 0.97994 | -0.3844 | 0.0023859 | 0.00059796
48 | 0.9865 | -0.25872 | 0.0016886 | 0.0004232
49 | 0.97268 | -0.527 | 0 | 0
50 | 0.97272 | -0.5261 | 0 | 0
51 | 0.97249 | -0.53071 | 0.0047627 | 0.0011936
52 | 0.97246 | -0.53139 | 0.0011961 | 0.00029977
53 | 0.98903 | -0.20935 | 0.0061409 | 0.0015391
54 | 0.98724 | -0.2441 | 0.011947 | 0.0029941
55 | 0.98656 | -0.2573 | 0 | 0
56 | 0.99212 | -0.14962 | 0.0077914 | 0.0019527
57 | 0.98605 | -0.26732 | 0 | 0
58 | 0.98616 | -0.26526 | 0.011828 | 0.0029644
59 | 0.98578 | -0.27248 | 0.0023432 | 0.00058725
60 | 0.98577 | -0.27286 | 0 | 0
61 | 0.99184 | -0.15483 | 0.011902 | 0.002983
62 | 0.98549 | -0.27826 | 0.0031258 | 0.00078341
63 | 0.98545 | -0.27899 | 0.0034449 | 0.00086336
64 | 0.98536 | -0.28082 | 0.0038598 | 0.00096736
65 | 0.98527 | -0.2825 | 0.0038569 | 0.00096664
66 | 0.97331 | -0.5144 | 0.020264 | 0.0050787
67 | 0.97357 | -0.50921 | 0.0020667 | 0.00051797
68 | 0.97296 | -0.52133 | 0 | 0
69 | 0.97417 | -0.4974 | 0.0021723 | 0.00054442
70 | 0.97284 | -0.52358 | 0.0057443 | 0.0014397
71 | 0.97475 | -0.48601 | 0.001859 | 0.00046591
72 | 0.97241 | -0.53207 | 0.0074448 | 0.0018658
73 | 0.97528 | -0.47555 | 0.0039466 | 0.00098912
74 | 0.99165 | -0.15847 | 0.002627 | 0.0006584
75 | 0.97235 | -0.53354 | 0.0053695 | 0.0013457
76 | 0.97315 | -0.51774 | 0 | 0
77 | 0.97931 | -0.39648 | 0 | 0
78 | 0.976 | -0.46131 | 0 | 0
79 | 0.97591 | -0.46322 | 0 | 0
80 | 0.9751 | -0.47918 | 0.0047844 | 0.0011991
81 | 0.9752 | -0.47723 | 0.017745 | 0.0044472
82 | 0.97395 | -0.50198 | 0 | 0
83 | 0.97528 | -0.47561 | 0.0019299 | 0.00048369
84 | 0.97348 | -0.51115 | 0.041682 | 0.010447
85 | 0.9758 | -0.46548 | 0.0019266 | 0.00048285
86 | 0.97309 | -0.51883 | 0.0026479 | 0.00066363
87 | 0.97304 | -0.51994 | 0.0030576 | 0.00076631
88 | 0.97326 | -0.51545 | 0.010164 | 0.0025474
89 | 0.97612 | -0.45923 | 0.00080646 | 0.00020212
90 | 0.97294 | -0.52187 | 0.0030553 | 0.00076572
91 | 0.97297 | -0.52126 | 0.010128 | 0.0025382
92 | 0.97561 | -0.46898 | 0.0019011 | 0.00047647
93 | 0.97543 | -0.4727 | 0.0021861 | 0.00054789
94 | 0.97519 | -0.47731 | 0.0095881 | 0.002403
95 | 0.98769 | -0.23433 | 0.0040039 | 0.0010035
96 | 0.9798 | -0.38722 | 0.0063342 | 0.0015875
97 | 0.97991 | -0.38496 | 0.0037722 | 0.00094541
98 | 0.98919 | -0.20542 | 0 | 0
99 | 0.98911 | -0.20709 | 0.0042688 | 0.0010699
100 | 0.98971 | -0.19545 | 0.011768 | 0.0029494
101 | 0.97215 | -0.53749 | 0.0055166 | 0.0013826
102 | 0.98714 | -0.24612 | 0.0041377 | 0.001037
103 | 0.97693 | -0.44323 | 0.0020674 | 0.00051813
104 | 0.97638 | -0.45401 | 0.011111 | 0.0027847
105 | 0.97712 | -0.43948 | 0.0039414 | 0.0009878
106 | 0.97635 | -0.45477 | 0.0017398 | 0.00043604
107 | 0.9776 | -0.43013 | 0.0062952 | 0.0015777
108 | 0.97795 | -0.42329 | 0 | 0
109 | 0.97786 | -0.42511 | 0.0055134 | 0.0013818
110 | 0.97875 | -0.40766 | 0 | 0
111 | 0.97767 | -0.4289 | 0.0044139 | 0.0011062
112 | 0.97817 | -0.41915 | 0 | 0
113 | 0.97811 | -0.42026 | 0.0085138 | 0.0021338
114 | 0.97855 | -0.41159 | 0.011134 | 0.0027906
115 | 0.98532 | -0.28153 | 0.01608 | 0.00403
116 | 0.99998 | 149.9956 | 0 | 0

## res_line
| p_from_mw | q_from_mvar | p_to_mw | q_to_mvar | pl_mw | ql_mvar | i_from_ka | i_to_ka | i_ka | vm_from_pu | va_from_degree | vm_to_pu | va_to_degree | loading_percent
0 | -0.0036399 | -0.00091225 | 0.0036402 | 0.00091208 | 3.3216e-07 | -1.6559e-07 | 0.0054796 | 0.0054794 | 0.0054796 | 0.98844 | -0.22086 | 0.98854 | -0.21894 | 1.5054
1 | -0.0081157 | -0.0020337 | 0.008117 | 0.0020343 | 1.2537e-06 | 5.1511e-07 | 0.012216 | 0.012216 | 0.012216 | 0.98854 | -0.21894 | 0.98871 | -0.2157 | 3.3561
2 | 0.03384 | 0.0084984 | -0.03382 | -0.0084859 | 1.9896e-05 | 1.2471e-05 | 0.050935 | 0.050936 | 0.050936 | 0.98871 | -0.2157 | 0.98807 | -0.22803 | 13.9933
3 | -0.045906 | -0.011522 | 0.045931 | 0.011538 | 2.468e-05 | 1.5618e-05 | 0.069095 | 0.069095 | 0.069095 | 0.98871 | -0.2157 | 0.98929 | -0.20443 | 18.9822
4 | 0.0039493 | 0.00098946 | -0.003949 | -0.00098958 | 3.4267e-07 | -1.1238e-07 | 0.0059437 | 0.0059438 | 0.0059438 | 0.98871 | -0.2157 | 0.98861 | -0.21752 | 1.6329
5 | 0.030039 | 0.0075383 | -0.03002 | -0.0075264 | 1.8982e-05 | 1.1832e-05 | 0.045241 | 0.045242 | 0.045242 | 0.98807 | -0.22803 | 0.98739 | -0.24129 | 12.429
6 | -0.048578 | -0.012201 | 0.048618 | 0.012226 | 3.9338e-05 | 2.4924e-05 | 0.073077 | 0.073077 | 0.073077 | 0.98929 | -0.20443 | 0.99016 | -0.18748 | 20.0762
7 | 0.003949 | 0.00098958 | -0.0039488 | -0.00098965 | 2.3659e-07 | -7.7545e-08 | 0.0059438 | 0.0059439 | 0.0059439 | 0.98861 | -0.21752 | 0.98855 | -0.21878 | 1.6329
8 | 0.0028065 | 0.00070328 | -0.0028065 | -0.00070336 | 6.3315e-08 | -8.0199e-08 | 0.0042294 | 0.0042295 | 0.0042295 | 0.98739 | -0.24129 | 0.98737 | -0.24176 | 1.1619
9 | 0.0082756 | 0.002074 | -0.0082745 | -0.0020736 | 1.0471e-06 | 4.4054e-07 | 0.012471 | 0.012472 | 0.012472 | 0.98739 | -0.24129 | 0.98725 | -0.24395 | 3.4262
10 | 0.018938 | 0.0047491 | -0.01893 | -0.0047443 | 8.1434e-06 | 4.8709e-06 | 0.028541 | 0.028541 | 0.028541 | 0.98739 | -0.24129 | 0.98693 | -0.25032 | 7.8409
11 | -0.11147 | -0.028064 | 0.11167 | 0.028194 | 0.00020215 | 0.00012913 | 0.16757 | 0.16756 | 0.16757 | 0.99016 | -0.18748 | 0.99212 | -0.14962 | 46.0343
12 | 0.062854 | 0.015838 | -0.062789 | -0.015796 | 6.5703e-05 | 4.1798e-05 | 0.094488 | 0.094488 | 0.094488 | 0.99016 | -0.18748 | 0.98903 | -0.20935 | 25.9582
13 | -0.2841 | -0.072064 | 0.28412 | 0.072075 | 1.8041e-05 | 1.1463e-05 | 0.42974 | 0.42974 | 0.42974 | 0.98444 | -0.29702 | 0.9845 | -0.2957 | 23.6124
14 | 0.28046 | 0.071151 | -0.28023 | -0.071005 | 0.00022882 | 0.00014537 | 0.42424 | 0.42424 | 0.42424 | 0.98444 | -0.29702 | 0.98356 | -0.314 | 23.3098
15 | -0.28715 | -0.072835 | 0.28752 | 0.073068 | 0.00036647 | 0.00023289 | 0.43433 | 0.43433 | 0.43433 | 0.9845 | -0.2957 | 0.98588 | -0.26919 | 23.8641
16 | 0.21318 | 0.053997 | -0.21302 | -0.053895 | 0.00016215 | 0.00010246 | 0.32272 | 0.32272 | 0.32272 | 0.98356 | -0.314 | 0.98274 | -0.32985 | 17.732
17 | 0.067052 | 0.017008 | -0.067005 | -0.016978 | 4.7759e-05 | 3.0409e-05 | 0.10152 | 0.10152 | 0.10152 | 0.98356 | -0.314 | 0.98279 | -0.32883 | 27.889
18 | 0.0057026 | 0.0014292 | -0.0057021 | -0.0014291 | 4.5785e-07 | 8.289e-08 | 0.0086071 | 0.0086071 | 0.0086071 | 0.98588 | -0.26919 | 0.98579 | -0.27088 | 2.3646
19 | -0.29322 | -0.074497 | 0.29334 | 0.074572 | 0.00011791 | 7.4953e-05 | 0.44293 | 0.44293 | 0.44293 | 0.98588 | -0.26919 | 0.98631 | -0.26084 | 24.3369
20 | 0.21016 | 0.053179 | -0.21012 | -0.053153 | 4.0349e-05 | 2.5487e-05 | 0.3184 | 0.3184 | 0.3184 | 0.98274 | -0.32985 | 0.98254 | -0.33385 | 17.4943
21 | 0.064177 | 0.016269 | -0.064125 | -0.016236 | 5.1393e-05 | 3.2708e-05 | 0.097234 | 0.097234 | 0.097234 | 0.98279 | -0.32883 | 0.98193 | -0.3455 | 26.7127
22 | -0.29708 | -0.07551 | 0.29743 | 0.075731 | 0.00034809 | 0.00022131 | 0.44858 | 0.44858 | 0.44858 | 0.98631 | -0.26084 | 0.98757 | -0.23655 | 24.6472
23 | 0.20647 | 0.052239 | -0.20635 | -0.052163 | 0.00011884 | 7.5032e-05 | 0.31287 | 0.31287 | 0.31287 | 0.98254 | -0.33385 | 0.98192 | -0.34586 | 17.1907
24 | 0.059507 | 0.015079 | -0.059497 | -0.015072 | 1.0165e-05 | 6.4636e-06 | 0.090236 | 0.090236 | 0.090236 | 0.98193 | -0.3455 | 0.98175 | -0.34906 | 24.7902
25 | -0.29743 | -0.075731 | 0.29746 | 0.075751 | 3.1753e-05 | 2.0187e-05 | 0.44858 | 0.44858 | 0.44858 | 0.98757 | -0.23655 | 0.98769 | -0.23433 | 24.6472
26 | 0.20271 | 0.05125 | -0.20262 | -0.051197 | 8.4894e-05 | 5.3575e-05 | 0.30735 | 0.30735 | 0.30735 | 0.98192 | -0.34586 | 0.98147 | -0.35459 | 16.8874
27 | 0.057598 | 0.014597 | -0.057468 | -0.014513 | 0.0001309 | 8.3201e-05 | 0.087358 | 0.087359 | 0.087359 | 0.98175 | -0.34906 | 0.97931 | -0.39648 | 23.9996
28 | 0.20262 | 0.051197 | -0.20241 | -0.051061 | 0.00021473 | 0.00013551 | 0.30735 | 0.30735 | 0.30735 | 0.98147 | -0.35459 | 0.98033 | -0.37672 | 16.8874
29 | 0.18693 | 0.04718 | -0.18679 | -0.047091 | 0.00014144 | 8.9046e-05 | 0.28385 | 0.28386 | 0.28386 | 0.98033 | -0.37672 | 0.97952 | -0.39253 | 15.5965
30 | 0.015479 | 0.0038814 | -0.015475 | -0.0038788 | 4.4005e-06 | 2.5484e-06 | 0.023496 | 0.023497 | 0.023497 | 0.98033 | -0.37672 | 0.98003 | -0.38269 | 6.4551
31 | 0.18215 | 0.045929 | -0.1821 | -0.045896 | 5.2337e-05 | 3.2923e-05 | 0.27681 | 0.27681 | 0.27681 | 0.97952 | -0.39253 | 0.97922 | -0.39854 | 15.2094
32 | 0.012494 | 0.0031318 | -0.012493 | -0.0031312 | 1.0205e-06 | 5.5785e-07 | 0.018971 | 0.018971 | 0.018971 | 0.98003 | -0.38269 | 0.97994 | -0.3844 | 5.2117
33 | 0.004141 | 0.0010376 | -0.0041406 | -0.0010377 | 4.384e-07 | -1.0212e-07 | 0.0062454 | 0.0062456 | 0.0062456 | 0.98661 | -0.25656 | 0.98649 | -0.25878 | 1.7158
34 | -0.00828 | -0.0020749 | 0.0082811 | 0.0020754 | 1.1062e-06 | 4.6638e-07 | 0.012488 | 0.012488 | 0.012488 | 0.98661 | -0.25656 | 0.98675 | -0.25375 | 3.4307
35 | -0.014238 | -0.0035677 | 0.014241 | 0.0035691 | 2.3293e-06 | 1.3186e-06 | 0.021471 | 0.021471 | 0.021471 | 0.98675 | -0.25375 | 0.98693 | -0.25032 | 5.8986
36 | 0.0059571 | 0.0014923 | -0.0059566 | -0.0014922 | 5.738e-07 | 1.2504e-07 | 0.0089831 | 0.0089832 | 0.0089832 | 0.98675 | -0.25375 | 0.98665 | -0.25577 | 2.4679
37 | 0.0033773 | 0.00084579 | -0.0033772 | -0.00084589 | 1.4709e-07 | -9.8955e-08 | 0.0050933 | 0.0050934 | 0.0050934 | 0.98665 | -0.25577 | 0.9866 | -0.25669 | 1.3993
38 | 0.0033772 | 0.00084589 | -0.003377 | -0.00084601 | 1.8572e-07 | -1.249e-07 | 0.0050934 | 0.0050935 | 0.0050935 | 0.9866 | -0.25669 | 0.98654 | -0.25784 | 1.3993
39 | 0.0041381 | 0.0010369 | -0.0041377 | -0.001037 | 4.275e-07 | -1.0108e-07 | 0.006237 | 0.0062372 | 0.0062372 | 0.98725 | -0.24395 | 0.98714 | -0.24612 | 1.7135
40 | 0.0016887 | 0.00042288 | -0.0016886 | -0.0004232 | 7.0616e-08 | -3.2543e-07 | 0.0025469 | 0.0025471 | 0.0025471 | 0.98654 | -0.25784 | 0.9865 | -0.25872 | 0.69974
41 | -0.48037 | -0.12351 | 0.48041 | 0.12353 | 3.4435e-05 | 2.198e-05 | 0.71627 | 0.71627 | 0.71627 | 0.9995 | -0.0094106 | 0.99958 | -0.0079356 | 39.3553
42 | 0.47189 | 0.12138 | -0.47126 | -0.12098 | 0.00062892 | 0.0004014 | 0.70363 | 0.70363 | 0.70363 | 0.9995 | -0.0094106 | 0.99805 | -0.036866 | 38.6612
43 | -0.48544 | -0.12479 | 0.48563 | 0.12491 | 0.00018726 | 0.00011953 | 0.72376 | 0.72376 | 0.72376 | 0.99958 | -0.0079356 | 1 | 0 | 39.7671
44 | 0.46953 | 0.12054 | -0.46882 | -0.1201 | 0.00070393 | 0.00044927 | 0.70105 | 0.70106 | 0.70106 | 0.99805 | -0.036866 | 0.99641 | -0.067803 | 38.5195
45 | 0.46033 | 0.11797 | -0.4595 | -0.11744 | 0.00083206 | 0.000531 | 0.68838 | 0.68838 | 0.68838 | 0.99641 | -0.067803 | 0.99444 | -0.10517 | 37.8229
46 | 0.45375 | 0.116 | -0.45325 | -0.11568 | 0.00049604 | 0.00031654 | 0.67977 | 0.67977 | 0.67977 | 0.99444 | -0.10517 | 0.99326 | -0.12779 | 37.3501
47 | 0.0057518 | 0.0014415 | -0.0057512 | -0.0014414 | 6.3505e-07 | 1.0986e-07 | 0.0086066 | 0.0086067 | 0.0086067 | 0.99444 | -0.10517 | 0.99432 | -0.10749 | 2.3645
48 | 0.33366 | 0.085453 | -0.33323 | -0.085175 | 0.00043636 | 0.00027777 | 0.50052 | 0.50052 | 0.50052 | 0.99326 | -0.12779 | 0.99184 | -0.15483 | 27.5012
49 | 0.11959 | 0.030226 | -0.11947 | -0.030146 | 0.00012501 | 7.987e-05 | 0.17925 | 0.17925 | 0.17925 | 0.99326 | -0.12779 | 0.99212 | -0.14962 | 49.2447
50 | 0.024852 | 0.0062402 | -0.024828 | -0.0062251 | 2.4408e-05 | 1.5048e-05 | 0.037769 | 0.037769 | 0.037769 | 0.97922 | -0.39854 | 0.97817 | -0.41915 | 10.3762
51 | 0.15725 | 0.039656 | -0.15718 | -0.039613 | 6.8659e-05 | 4.2934e-05 | 0.23904 | 0.23904 | 0.23904 | 0.97922 | -0.39854 | 0.97875 | -0.40766 | 13.1341
52 | -0.0059349 | -0.0014874 | 0.0059351 | 0.0014875 | 2.8119e-07 | 6.4758e-08 | 0.0090338 | 0.0090337 | 0.0090338 | 0.97757 | -0.43077 | 0.97762 | -0.42977 | 2.4818
53 | 0.0059349 | 0.0014874 | -0.005934 | -0.0014872 | 8.365e-07 | 1.9272e-07 | 0.0090338 | 0.0090339 | 0.0090339 | 0.97757 | -0.43077 | 0.97742 | -0.43373 | 2.4818
54 | -0.011891 | -0.0029802 | 0.011892 | 0.0029805 | 4.92e-07 | 2.6466e-07 | 0.018099 | 0.018099 | 0.018099 | 0.97762 | -0.42977 | 0.97767 | -0.4289 | 4.9724
55 | 0.010107 | 0.0025332 | -0.010107 | -0.0025331 | 2.676e-07 | 1.331e-07 | 0.015348 | 0.015348 | 0.015348 | 0.97994 | -0.3844 | 0.97991 | -0.38496 | 4.2164
56 | -0.0059599 | -0.0014933 | 0.0059601 | 0.0014934 | 2.5614e-07 | 6.1934e-08 | 0.0091173 | 0.0091173 | 0.0091173 | 0.97268 | -0.527 | 0.97272 | -0.5261 | 2.5048
57 | 0.0059599 | 0.0014933 | -0.0059588 | -0.0014931 | 1.0534e-06 | 2.5483e-07 | 0.0091173 | 0.0091175 | 0.0091175 | 0.97268 | -0.527 | 0.97249 | -0.53071 | 2.5048
58 | 0.010891 | 0.0027305 | -0.010887 | -0.0027285 | 3.8577e-06 | 2.0091e-06 | 0.016661 | 0.016661 | 0.016661 | 0.97272 | -0.5261 | 0.97235 | -0.53354 | 4.5772
59 | -0.016851 | -0.0042239 | 0.016858 | 0.0042278 | 6.7124e-06 | 3.9614e-06 | 0.025778 | 0.025778 | 0.025778 | 0.97272 | -0.5261 | 0.97315 | -0.51774 | 7.0819
60 | 0.0011961 | 0.00029941 | -0.0011961 | -0.00029977 | 3.8681e-08 | -3.5733e-07 | 0.0018301 | 0.0018302 | 0.0018302 | 0.97249 | -0.53071 | 0.97246 | -0.53139 | 0.5028
61 | 0.056648 | 0.014257 | -0.056554 | -0.014198 | 9.3897e-05 | 5.9653e-05 | 0.085249 | 0.085249 | 0.085249 | 0.98903 | -0.20935 | 0.98724 | -0.2441 | 23.42
62 | 0.044607 | 0.011204 | -0.044579 | -0.011186 | 2.807e-05 | 1.7753e-05 | 0.067242 | 0.067242 | 0.067242 | 0.98724 | -0.2441 | 0.98656 | -0.2573 | 18.4731
63 | 0.016648 | 0.0041777 | -0.01664 | -0.004173 | 7.9576e-06 | 4.6634e-06 | 0.025112 | 0.025112 | 0.025112 | 0.98656 | -0.2573 | 0.98605 | -0.26732 | 6.8989
64 | 0.027931 | 0.0070082 | -0.02792 | -0.0070016 | 1.0605e-05 | 6.5839e-06 | 0.042131 | 0.042131 | 0.042131 | 0.98656 | -0.2573 | 0.98616 | -0.26526 | 11.5743
65 | 0.01664 | 0.004173 | -0.016636 | -0.0041706 | 4.0878e-06 | 2.3957e-06 | 0.025112 | 0.025112 | 0.025112 | 0.98605 | -0.26732 | 0.98578 | -0.27248 | 6.8989
66 | 0.016092 | 0.0040372 | -0.016086 | -0.0040338 | 5.824e-06 | 3.3915e-06 | 0.024283 | 0.024283 | 0.024283 | 0.98616 | -0.26526 | 0.98577 | -0.27286 | 6.6712
67 | 0.014293 | 0.0035834 | -0.014289 | -0.0035811 | 3.9367e-06 | 2.2321e-06 | 0.021575 | 0.021575 | 0.021575 | 0.98578 | -0.27248 | 0.98549 | -0.27826 | 5.9272
68 | 0.016086 | 0.0040338 | -0.01608 | -0.00403 | 6.6454e-06 | 3.8701e-06 | 0.024283 | 0.024283 | 0.024283 | 0.98577 | -0.27286 | 0.98532 | -0.28153 | 6.6713
69 | 0.32133 | 0.082192 | -0.32127 | -0.082156 | 5.6721e-05 | 3.6092e-05 | 0.48267 | 0.48267 | 0.48267 | 0.99184 | -0.15483 | 0.99165 | -0.15847 | 26.5201
70 | 0.011163 | 0.0027977 | -0.011163 | -0.0027975 | 3.8929e-07 | 2.0259e-07 | 0.016855 | 0.016855 | 0.016855 | 0.98549 | -0.27826 | 0.98545 | -0.27899 | 4.6306
71 | 0.0077177 | 0.0019341 | -0.0077171 | -0.0019339 | 6.6986e-07 | 2.6115e-07 | 0.011654 | 0.011654 | 0.011654 | 0.98545 | -0.27899 | 0.98536 | -0.28082 | 3.2016
72 | 0.0038573 | 0.00096653 | -0.0038569 | -0.00096664 | 3.0965e-07 | -1.1179e-07 | 0.0058249 | 0.005825 | 0.005825 | 0.98536 | -0.28082 | 0.98527 | -0.2825 | 1.6003
73 | -0.033462 | -0.0083886 | 0.03347 | 0.0083938 | 8.2699e-06 | 5.188e-06 | 0.051159 | 0.051159 | 0.051159 | 0.97331 | -0.5144 | 0.97357 | -0.50921 | 14.0545
74 | 0.013198 | 0.0033099 | -0.013194 | -0.0033074 | 4.3624e-06 | 2.437e-06 | 0.020178 | 0.020178 | 0.020178 | 0.97331 | -0.5144 | 0.97296 | -0.52133 | 5.5434
75 | -0.035537 | -0.0089118 | 0.035557 | 0.0089243 | 2.0012e-05 | 1.2583e-05 | 0.054317 | 0.054317 | 0.054317 | 0.97357 | -0.50921 | 0.97417 | -0.4974 | 14.9223
76 | 0.013194 | 0.0033074 | -0.013192 | -0.0033067 | 1.4105e-06 | 7.8798e-07 | 0.020178 | 0.020178 | 0.020178 | 0.97296 | -0.52133 | 0.97284 | -0.52358 | 5.5435
77 | -0.037729 | -0.0094688 | 0.03775 | 0.0094817 | 2.051e-05 | 1.2921e-05 | 0.057635 | 0.057635 | 0.057635 | 0.97417 | -0.4974 | 0.97475 | -0.48601 | 15.8339
78 | 0.0074478 | 0.001867 | -0.0074448 | -0.0018658 | 3.0122e-06 | 1.1597e-06 | 0.011392 | 0.011392 | 0.011392 | 0.97284 | -0.52358 | 0.97241 | -0.53207 | 3.1297
79 | -0.039609 | -0.0099476 | 0.039629 | 0.0099601 | 1.9781e-05 | 1.248e-05 | 0.060473 | 0.060473 | 0.060473 | 0.97475 | -0.48601 | 0.97528 | -0.47555 | 16.6135
80 | -0.043575 | -0.010949 | 0.043605 | 0.010968 | 2.9649e-05 | 1.8752e-05 | 0.066495 | 0.066494 | 0.066495 | 0.97528 | -0.47555 | 0.976 | -0.46131 | 18.2677
81 | 0.31864 | 0.081498 | -0.31807 | -0.081135 | 0.00056915 | 0.00036213 | 0.47872 | 0.47872 | 0.47872 | 0.99165 | -0.15847 | 0.98971 | -0.19545 | 26.3035
82 | 0.0055176 | 0.0013828 | -0.0055166 | -0.0013826 | 1.0384e-06 | 1.8294e-07 | 0.0084438 | 0.008444 | 0.008444 | 0.97235 | -0.53354 | 0.97215 | -0.53749 | 2.3198
83 | 0.0026481 | 0.00066344 | -0.0026479 | -0.00066363 | 1.3689e-07 | -1.89e-07 | 0.004049 | 0.0040491 | 0.0040491 | 0.97315 | -0.51774 | 0.97309 | -0.51883 | 1.1124
84 | 0.0061138 | 0.0015319 | -0.0061131 | -0.0015318 | 6.4065e-07 | 1.6717e-07 | 0.0093483 | 0.0093484 | 0.0093484 | 0.97315 | -0.51774 | 0.97304 | -0.51994 | 2.5682
85 | -0.02562 | -0.0064232 | 0.025639 | 0.0064351 | 1.926e-05 | 1.191e-05 | 0.039175 | 0.039175 | 0.039175 | 0.97315 | -0.51774 | 0.97395 | -0.50198 | 10.7624
86 | 0.057468 | 0.014513 | -0.05729 | -0.0144 | 0.00017792 | 0.00011309 | 0.087359 | 0.087359 | 0.087359 | 0.97931 | -0.39648 | 0.976 | -0.46131 | 23.9997
87 | 0.013685 | 0.0034323 | -0.013683 | -0.0034316 | 1.2461e-06 | 7.021e-07 | 0.020864 | 0.020864 | 0.020864 | 0.976 | -0.46131 | 0.97591 | -0.46322 | 5.732
88 | 0.013683 | 0.0034316 | -0.01368 | -0.0034295 | 3.7582e-06 | 2.1177e-06 | 0.020864 | 0.020865 | 0.020865 | 0.97591 | -0.46322 | 0.97561 | -0.46898 | 5.732
89 | -0.092527 | -0.023248 | 0.092536 | 0.023253 | 8.6427e-06 | 5.1709e-06 | 0.14122 | 0.14122 | 0.14122 | 0.9751 | -0.47918 | 0.9752 | -0.47723 | 7.7592
90 | 0.087743 | 0.022049 | -0.087647 | -0.021989 | 9.5365e-05 | 6.0327e-05 | 0.13392 | 0.13392 | 0.13392 | 0.9751 | -0.47918 | 0.97395 | -0.50198 | 18.3953
91 | -0.11028 | -0.0277 | 0.11029 | 0.027706 | 8.5226e-06 | 5.2042e-06 | 0.16829 | 0.16829 | 0.16829 | 0.9752 | -0.47723 | 0.97528 | -0.47561 | 9.2469
92 | 0.062008 | 0.015553 | -0.061981 | -0.015536 | 2.7091e-05 | 1.7238e-05 | 0.094742 | 0.094743 | 0.094743 | 0.97395 | -0.50198 | 0.97348 | -0.51115 | 26.0282
93 | -0.11222 | -0.028189 | 0.11227 | 0.028222 | 5.429e-05 | 3.3205e-05 | 0.17124 | 0.17124 | 0.17124 | 0.97528 | -0.47561 | 0.9758 | -0.46548 | 9.4087
94 | 0.020299 | 0.0050896 | -0.020295 | -0.005087 | 4.1619e-06 | 2.5203e-06 | 0.031029 | 0.031029 | 0.031029 | 0.97348 | -0.51115 | 0.97326 | -0.51545 | 8.5244
95 | -0.1142 | -0.028705 | 0.11423 | 0.028726 | 3.4059e-05 | 2.0863e-05 | 0.17418 | 0.17418 | 0.17418 | 0.9758 | -0.46548 | 0.97612 | -0.45923 | 9.5701
96 | 0.0030555 | 0.00076548 | -0.0030553 | -0.00076572 | 2.8054e-07 | -2.4601e-07 | 0.0046726 | 0.0046727 | 0.0046727 | 0.97304 | -0.51994 | 0.97294 | -0.52187 | 1.2837
97 | 0.01013 | 0.0025396 | -0.010128 | -0.0025382 | 2.8023e-06 | 1.4065e-06 | 0.015488 | 0.015489 | 0.015489 | 0.97326 | -0.51545 | 0.97297 | -0.52126 | 4.2551
98 | -0.11504 | -0.028928 | 0.11506 | 0.028943 | 2.4539e-05 | 1.504e-05 | 0.1754 | 0.1754 | 0.1754 | 0.97612 | -0.45923 | 0.97635 | -0.45477 | 9.6376
99 | 0.011778 | 0.002953 | -0.011776 | -0.0029519 | 2.0898e-06 | 1.1219e-06 | 0.017965 | 0.017965 | 0.017965 | 0.97561 | -0.46898 | 0.97543 | -0.4727 | 4.9354
100 | 0.0095902 | 0.002404 | -0.0095881 | -0.002403 | 2.1052e-06 | 1.02e-06 | 0.01463 | 0.01463 | 0.01463 | 0.97543 | -0.4727 | 0.97519 | -0.47731 | 4.0193
101 | -0.30147 | -0.076755 | 0.30189 | 0.077022 | 0.00042099 | 0.00026769 | 0.45461 | 0.45461 | 0.45461 | 0.98769 | -0.23433 | 0.98919 | -0.20542 | 24.9786
102 | -0.0063342 | -0.0015875 | 0.0063349 | 0.0015877 | 6.8061e-07 | 1.8855e-07 | 0.0096198 | 0.0096197 | 0.0096198 | 0.9798 | -0.38722 | 0.97991 | -0.38496 | 2.6428
103 | 0.0042692 | 0.0010698 | -0.0042688 | -0.0010699 | 3.3989e-07 | -6.4567e-08 | 0.006422 | 0.0064221 | 0.0064221 | 0.98919 | -0.20542 | 0.98911 | -0.20709 | 1.7643
104 | -0.30616 | -0.078092 | 0.3063 | 0.078186 | 0.00014737 | 9.3722e-05 | 0.46103 | 0.46103 | 0.46103 | 0.98919 | -0.20542 | 0.98971 | -0.19545 | 25.3314
105 | 0.12799 | 0.032207 | -0.12792 | -0.032167 | 6.5903e-05 | 4.0732e-05 | 0.19499 | 0.19499 | 0.19499 | 0.97693 | -0.44323 | 0.97638 | -0.45401 | 10.7137
106 | -0.13005 | -0.032726 | 0.13008 | 0.03274 | 2.3311e-05 | 1.4423e-05 | 0.19814 | 0.19814 | 0.19814 | 0.97693 | -0.44323 | 0.97712 | -0.43948 | 10.8867
107 | 0.11681 | 0.029382 | -0.1168 | -0.029379 | 4.2034e-06 | 2.5796e-06 | 0.17806 | 0.17806 | 0.17806 | 0.97638 | -0.45401 | 0.97635 | -0.45477 | 9.7833
108 | -0.13402 | -0.033728 | 0.13408 | 0.033765 | 5.9901e-05 | 3.7135e-05 | 0.20414 | 0.20414 | 0.20414 | 0.97712 | -0.43948 | 0.9776 | -0.43013 | 11.2165
109 | -0.14037 | -0.035343 | 0.14042 | 0.035371 | 4.5973e-05 | 2.8581e-05 | 0.21372 | 0.21372 | 0.21372 | 0.9776 | -0.43013 | 0.97795 | -0.42329 | 11.7429
110 | 0.0055139 | 0.0013819 | -0.0055134 | -0.0013818 | 4.7958e-07 | 7.8981e-08 | 0.0083897 | 0.0083898 | 0.0083898 | 0.97795 | -0.42329 | 0.97786 | -0.42511 | 2.3049
111 | -0.14593 | -0.036753 | 0.14604 | 0.036821 | 0.00010909 | 6.7964e-05 | 0.22211 | 0.22211 | 0.22211 | 0.97795 | -0.42329 | 0.97875 | -0.40766 | 12.2039
112 | 0.011137 | 0.0027916 | -0.011134 | -0.0027906 | 2.0848e-06 | 1.0906e-06 | 0.016931 | 0.016931 | 0.016931 | 0.97875 | -0.40766 | 0.97855 | -0.41159 | 4.6515
113 | -0.016306 | -0.0040867 | 0.016313 | 0.0040911 | 7.5834e-06 | 4.4414e-06 | 0.024817 | 0.024817 | 0.024817 | 0.97767 | -0.4289 | 0.97817 | -0.41915 | 6.8179
114 | 0.0085143 | 0.002134 | -0.0085138 | -0.0021338 | 4.5138e-07 | 1.9882e-07 | 0.012952 | 0.012952 | 0.012952 | 0.97817 | -0.41915 | 0.97811 | -0.42026 | 3.5583

## res_trafo
| p_hv_mw | q_hv_mvar | p_lv_mw | q_lv_mvar | pl_mw | ql_mvar | i_hv_ka | i_lv_ka | vm_hv_pu | va_hv_degree | vm_lv_pu | va_lv_degree | loading_percent
0 | -1.2729e-15 | -1.3162e-15 | 0.00165 | 1.2699e-07 | 0.00165 | 1.2699e-07 | 5.2857e-17 | 0.0023815 | 0.99998 | 149.9956 | 1 | 0 | 0.2619

## res_ext_grid
| p_mw | q_mvar
0 | 0.49181 | 0.12605

## res_load
| p_mw | q_mvar
0 | 0.0036399 | 0.00091225
1 | 0.0044755 | 0.0011217
2 | 0.003781 | 0.00094762
3 | 0.0026475 | 0.00066352
4 | 0.0039488 | 0.00098965
5 | 0.0036431 | 0.00091305
6 | 0.0030311 | 0.00075966
7 | 0.0028573 | 0.00071611
8 | 0.002828 | 0.00070876
9 | 0.0057021 | 0.0014291
10 | 0.0037428 | 0.00093803
11 | 0.003649 | 0.00091452
12 | 0.0046179 | 0.0011574
13 | 0.0036429 | 0.000913
14 | 0.0018988 | 0.00047589
15 | 0.0046378 | 0.0011623
16 | 0.0029808 | 0.00074705
17 | 0.004139 | 0.0010373
18 | 0.0041406 | 0.0010377
19 | 0.0046891 | 0.0011752
20 | 0.0025792 | 0.00064641
21 | 0.0028065 | 0.00070336
22 | 0.0041364 | 0.0010367
23 | 0.0016883 | 0.00042314
24 | 0.0084862 | 0.0021268
25 | 0.0050342 | 0.0012617
26 | 0.00173 | 0.00043357
27 | 0.0045319 | 0.0011358
28 | 0.0084898 | 0.0021277
29 | 0.0057512 | 0.0014414
30 | 0.0059561 | 0.0014927
31 | 0.005934 | 0.0014872
32 | 0.0023859 | 0.00059796
33 | 0.0016886 | 0.0004232
34 | 0.0047627 | 0.0011936
35 | 0.0011961 | 0.00029977
36 | 0.0061409 | 0.0015391
37 | 0.011947 | 0.0029941
38 | 0.0077914 | 0.0019527
39 | 0.011828 | 0.0029644
40 | 0.0023432 | 0.00058725
41 | 0.011902 | 0.002983
42 | 0.0031258 | 0.00078341
43 | 0.0034449 | 0.00086336
44 | 0.0038598 | 0.00096736
45 | 0.0038569 | 0.00096664
46 | 0.020264 | 0.0050787
47 | 0.0020667 | 0.00051797
48 | 0.0021723 | 0.00054442
49 | 0.0057443 | 0.0014397
50 | 0.001859 | 0.00046591
51 | 0.0074448 | 0.0018658
52 | 0.0039466 | 0.00098912
53 | 0.002627 | 0.0006584
54 | 0.0053695 | 0.0013457
55 | 0.0047844 | 0.0011991
56 | 0.017745 | 0.0044472
57 | 0.0019299 | 0.00048369
58 | 0.041682 | 0.010447
59 | 0.0019266 | 0.00048285
60 | 0.0026479 | 0.00066363
61 | 0.0030576 | 0.00076631
62 | 0.010164 | 0.0025474
63 | 0.00080646 | 0.00020212
64 | 0.0030553 | 0.00076572
65 | 0.010128 | 0.0025382
66 | 0.0019011 | 0.00047647
67 | 0.0021861 | 0.00054789
68 | 0.0095881 | 0.002403
69 | 0.0040039 | 0.0010035
70 | 0.0063342 | 0.0015875
71 | 0.0037722 | 0.00094541
72 | 0.0042688 | 0.0010699
73 | 0.011768 | 0.0029494
74 | 0.0055166 | 0.0013826
75 | 0.0041377 | 0.001037
76 | 0.0020674 | 0.00051813
77 | 0.011111 | 0.0027847
78 | 0.0039414 | 0.0009878
79 | 0.0017398 | 0.00043604
80 | 0.0062952 | 0.0015777
81 | 0.0055134 | 0.0013818
82 | 0.0044139 | 0.0011062
83 | 0.0085138 | 0.0021338
84 | 0.011134 | 0.0027906
85 | 0.01608 | 0.00403

## dtypes
| element | column | dtype
0 | bus | name | object
1 | bus | vn_kv | float64
2 | bus | type | object
3 | bus | zone | object
4 | bus | in_service | bool
5 | load | name | object
6 | load | bus | uint32
7 | load | p_mw | float64
8 | load | q_mvar | float64
9 | load | const_z_percent | float64
10 | load | const_i_percent | float64
11 | load | sn_mva | float64
12 | load | scaling | float64
13 | load | in_service | bool
14 | load | type | object
15 | ext_grid | name | object
16 | ext_grid | bus | uint32
17 | ext_grid | vm_pu | float64
18 | ext_grid | va_degree | float64
19 | ext_grid | slack_weight | float64
20 | ext_grid | in_service | bool
21 | line | name | object
22 | line | std_type | object
23 | line | from_bus | uint32
24 | line | to_bus | uint32
25 | line | length_km | float64
26 | line | r_ohm_per_km | float64
27 | line | x_ohm_per_km | float64
28 | line | c_nf_per_km | float64
29 | line | g_us_per_km | float64
30 | line | max_i_ka | float64
31 | line | df | float64
32 | line | parallel | uint32
33 | line | type | object
34 | line | in_service | bool
35 | trafo | name | object
36 | trafo | std_type | object
37 | trafo | hv_bus | uint32
38 | trafo | lv_bus | uint32
39 | trafo | sn_mva | float64
40 | trafo | vn_hv_kv | float64
41 | trafo | vn_lv_kv | float64
42 | trafo | vk_percent | float64
43 | trafo | vkr_percent | float64
44 | trafo | pfe_kw | float64
45 | trafo | i0_percent | float64
46 | trafo | shift_degree | float64
47 | trafo | tap_side | object
48 | trafo | tap_neutral | int32
49 | trafo | tap_min | int32
50 | trafo | tap_max | int32
51 | trafo | tap_step_percent | float64
52 | trafo | tap_step_degree | float64
53 | trafo | tap_pos | int32
54 | trafo | tap_phase_shifter | bool
55 | trafo | parallel | uint32
56 | trafo | df | float64
57 | trafo | in_service | bool
58 | line_geodata | coords | object
59 | bus_geodata | x | float64
60 | bus_geodata | y | float64
61 | bus_geodata | coords | object
62 | res_bus | vm_pu | float64
63 | res_bus | va_degree | float64
64 | res_bus | p_mw | float64
65 | res_bus | q_mvar | float64
66 | res_line | p_from_mw | float64
67 | res_line | q_from_mvar | float64
68 | res_line | p_to_mw | float64
69 | res_line | q_to_mvar | float64
70 | res_line | pl_mw | float64
71 | res_line | ql_mvar | float64
72 | res_line | i_from_ka | float64
73 | res_line | i_to_ka | float64
74 | res_line | i_ka | float64
75 | res_line | vm_from_pu | float64
76 | res_line | va_from_degree | float64
77 | res_line | vm_to_pu | float64
78 | res_line | va_to_degree | float64
79 | res_line | loading_percent | float64
80 | res_trafo | p_hv_mw | float64
81 | res_trafo | q_hv_mvar | float64
82 | res_trafo | p_lv_mw | float64
83 | res_trafo | q_lv_mvar | float64
84 | res_trafo | pl_mw | float64
85 | res_trafo | ql_mvar | float64
86 | res_trafo | i_hv_ka | float64
87 | res_trafo | i_lv_ka | float64
88 | res_trafo | vm_hv_pu | float64
89 | res_trafo | va_hv_degree | float64
90 | res_trafo | vm_lv_pu | float64
91 | res_trafo | va_lv_degree | float64
92 | res_trafo | loading_percent | float64
93 | res_ext_grid | p_mw | float64
94 | res_ext_grid | q_mvar | float64
95 | res_load | p_mw | float64
96 | res_load | q_mvar | float64

## parameters
| version | format_version | converged | OPF_converged | name | f_hz | sn_mva
0 | 2.14.6 | 2.14.0 | TRUE | FALSE |  | 50 | 1