## bus
| name | vn_kv | type | zone | in_service
0 | bus_LV_2601-21_0_5_node_0 | 0.4 | n |  | TRUE
1 | bus_LV_2601-21_0_5_node_1 | 0.4 | n |  | TRUE
2 | bus_LV_2601-21_0_5_node_2 | 0.4 | n |  | TRUE
3 | bus_LV_2601-21_0_5_node_3 | 0.4 | n |  | TRUE
4 | bus_LV_2601-21_0_5_node_4 | 0.4 | n |  | TRUE
5 | bus_LV_2601-21_0_5_node_5 | 0.4 | n |  | TRUE
6 | bus_LV_2601-21_0_5_node_84 | 0.4 | n |  | TRUE
7 | bus_LV_2601-21_0_5_node_33 | 0.4 | n |  | TRUE
8 | bus_LV_2601-21_0_5_node_80 | 0.4 | n |  | TRUE
9 | bus_LV_2601-21_0_5_node_105 | 0.4 | n |  | TRUE
10 | bus_LV_2601-21_0_5_node_6 | 0.4 | n |  | TRUE
11 | bus_LV_2601-21_0_5_node_7 | 0.4 | n |  | TRUE
12 | bus_LV_2601-21_0_5_node_115 | 0.4 | n |  | TRUE
13 | bus_LV_2601-21_0_5_node_59 | 0.4 | n |  | TRUE
14 | bus_LV_2601-21_0_5_node_159 | 0.4 | n |  | TRUE
15 | bus_LV_2601-21_0_5_node_85 | 0.4 | n |  | TRUE
16 | bus_LV_2601-21_0_5_node_30 | 0.4 | n |  | TRUE
17 | bus_LV_2601-21_0_5_node_81 | 0.4 | n |  | TRUE
18 | bus_LV_2601-21_0_5_node_116 | 0.4 | n |  | TRUE
19 | bus_LV_2601-21_0_5_node_58 | 0.4 | n |  | TRUE
20 | bus_LV_2601-21_0_5_node_8 | 0.4 | n |  | TRUE
21 | bus_LV_2601-21_0_5_node_9 | 0.4 | n |  | TRUE
22 | bus_LV_2601-21_0_5_node_11 | 0.4 | n |  | TRUE
23 | bus_LV_2601-21_0_5_node_65 | 0.4 | n |  | TRUE
24 | bus_LV_2601-21_0_5_node_66 | 0.4 | n |  | TRUE
25 | bus_LV_2601-21_0_5_node_12 | 0.4 | n |  | TRUE
26 | bus_LV_2601-21_0_5_node_158 | 0.4 | n |  | TRUE
27 | bus_LV_2601-21_0_5_node_13 | 0.4 | n |  | TRUE
28 | bus_LV_2601-21_0_5_node_14 | 0.4 | n |  | TRUE
29 | bus_LV_2601-21_0_5_node_188 | 0.4 | n |  | TRUE
30 | bus_LV_2601-21_0_5_node_148 | 0.4 | n |  | TRUE
31 | bus_LV_2601-21_0_5_node_131 | 0.4 | n |  | TRUE
32 | bus_LV_2601-21_0_5_node_38 | 0.4 | n |  | TRUE
33 | bus_LV_2601-21_0_5_node_157 | 0.4 | n |  | TRUE
34 | bus_LV_2601-21_0_5_node_108 | 0.4 | n |  | TRUE
35 | bus_LV_2601-21_0_5_node_16 | 0.4 | n |  | TRUE
36 | bus_LV_2601-21_0_5_node_17 | 0.4 | n |  | TRUE
37 | bus_LV_2601-21_0_5_node_18 | 0.4 | n |  | TRUE
38 | bus_LV_2601-21_0_5_node_19 | 0.4 | n |  | TRUE
39 | bus_LV_2601-21_0_5_node_20 | 0.4 | n |  | TRUE
40 | bus_LV_2601-21_0_5_node_21 | 0.4 | n |  | TRUE
41 | bus_LV_2601-21_0_5_node_22 | 0.4 | n |  | TRUE
42 | bus_LV_2601-21_0_5_node_57 | 0.4 | n |  | TRUE
43 | bus_LV_2601-21_0_5_node_54 | 0.4 | n |  | TRUE
44 | bus_LV_2601-21_0_5_node_175 | 0.4 | n |  | TRUE
45 | bus_LV_2601-21_0_5_node_25 | 0.4 | n |  | TRUE
46 | bus_LV_2601-21_0_5_node_109 | 0.4 | n |  | TRUE
47 | bus_LV_2601-21_0_5_node_118 | 0.4 | n |  | TRUE
48 | bus_LV_2601-21_0_5_node_55 | 0.4 | n |  | TRUE
49 | bus_LV_2601-21_0_5_node_27 | 0.4 | n |  | TRUE
50 | bus_LV_2601-21_0_5_node_23 | 0.4 | n |  | TRUE
51 | bus_LV_2601-21_0_5_node_24 | 0.4 | n |  | TRUE
52 | bus_LV_2601-21_0_5_node_26 | 0.4 | n |  | TRUE
53 | bus_LV_2601-21_0_5_node_152 | 0.4 | n |  | TRUE
54 | bus_LV_2601-21_0_5_node_177 | 0.4 | n |  | TRUE
55 | bus_LV_2601-21_0_5_node_153 | 0.4 | n |  | TRUE
56 | bus_LV_2601-21_0_5_node_150 | 0.4 | n |  | TRUE
57 | bus_LV_2601-21_0_5_node_182 | 0.4 | n |  | TRUE
58 | bus_LV_2601-21_0_5_node_28 | 0.4 | n |  | TRUE
59 | bus_LV_2601-21_0_5_node_29 | 0.4 | n |  | TRUE
60 | bus_LV_2601-21_0_5_node_31 | 0.4 | n |  | TRUE
61 | bus_LV_2601-21_0_5_node_32 | 0.4 | n |  | TRUE
62 | bus_LV_2601-21_0_5_node_126 | 0.4 | n |  | TRUE
63 | bus_LV_2601-21_0_5_node_127 | 0.4 | n |  | TRUE
64 | bus_LV_2601-21_0_5_node_34 | 0.4 | n |  | TRUE
65 | bus_LV_2601-21_0_5_node_35 | 0.4 | n |  | TRUE
66 | bus_LV_2601-21_0_5_node_37 | 0.4 | n |  | TRUE
67 | bus_LV_2601-21_0_5_node_191 | 0.4 | n |  | TRUE
68 | bus_LV_2601-21_0_5_node_44 | 0.4 | n |  | TRUE
69 | bus_LV_2601-21_0_5_node_40 | 0.4 | n |  | TRUE
70 | bus_LV_2601-21_0_5_node_165 | 0.4 | n |  | TRUE
71 | bus_LV_2601-21_0_5_node_39 | 0.4 | n |  | TRUE
72 | bus_LV_2601-21_0_5_node_41 | 0.4 | n |  | TRUE
73 | bus_LV_2601-21_0_5_node_42 | 0.4 | n |  | TRUE
74 | bus_LV_2601-21_0_5_node_174 | 0.4 | n |  | TRUE
75 | bus_LV_2601-21_0_5_node_88 | 0.4 | n |  | TRUE
76 | bus_LV_2601-21_0_5_node_181 | 0.4 | n |  | TRUE
77 | bus_LV_2601-21_0_5_node_193 | 0.4 | n |  | TRUE
78 | bus_LV_2601-21_0_5_node_43 | 0.4 | n |  | TRUE
79 | bus_LV_2601-21_0_5_node_134 | 0.4 | n |  | TRUE
80 | bus_LV_2601-21_0_5_node_47 | 0.4 | n |  | TRUE
81 | bus_LV_2601-21_0_5_node_133 | 0.4 | n |  | TRUE
82 | bus_LV_2601-21_0_5_node_192 | 0.4 | n |  | TRUE
83 | bus_LV_2601-21_0_5_node_45 | 0.4 | n |  | TRUE
84 | bus_LV_2601-21_0_5_node_186 | 0.4 | n |  | TRUE
85 | bus_LV_2601-21_0_5_node_194 | 0.4 | n |  | TRUE
86 | bus_LV_2601-21_0_5_node_164 | 0.4 | n |  | TRUE
87 | bus_LV_2601-21_0_5_node_87 | 0.4 | n |  | TRUE
88 | bus_LV_2601-21_0_5_node_97 | 0.4 | n |  | TRUE
89 | bus_LV_2601-21_0_5_node_48 | 0.4 | n |  | TRUE
90 | bus_LV_2601-21_0_5_node_49 | 0.4 | n |  | TRUE
91 | bus_LV_2601-21_0_5_node_51 | 0.4 | n |  | TRUE
92 | bus_LV_2601-21_0_5_node_123 | 0.4 | n |  | TRUE
93 | bus_LV_2601-21_0_5_node_137 | 0.4 | n |  | TRUE
94 | bus_LV_2601-21_0_5_node_52 | 0.4 | n |  | TRUE
95 | bus_LV_2601-21_0_5_node_147 | 0.4 | n |  | TRUE
96 | bus_LV_2601-21_0_5_node_145 | 0.4 | n |  | TRUE
97 | bus_LV_2601-21_0_5_node_53 | 0.4 | n |  | TRUE
98 | bus_LV_2601-21_0_5_node_155 | 0.4 | n |  | TRUE
99 | bus_LV_2601-21_0_5_node_180 | 0.4 | n |  | TRUE
100 | bus_LV_2601-21_0_5_node_128 | 0.4 | n |  | TRUE
101 | bus_LV_2601-21_0_5_node_121 | 0.4 | n |  | TRUE
102 | bus_LV_2601-21_0_5_node_136 | 0.4 | n |  | TRUE
103 | bus_LV_2601-21_0_5_node_189 | 0.4 | n |  | TRUE
104 | bus_LV_2601-21_0_5_node_130 | 0.4 | n |  | TRUE
105 | bus_LV_2601-21_0_5_node_146 | 0.4 | n |  | TRUE
106 | bus_LV_2601-21_0_5_node_154 | 0.4 | n |  | TRUE
107 | bus_LV_2601-21_0_5_node_149 | 0.4 | n |  | TRUE
108 | bus_LV_2601-21_0_5_node_179 | 0.4 | n |  | TRUE
109 | bus_LV_2601-21_0_5_node_56 | 0.4 | n |  | TRUE
110 | bus_LV_2601-21_0_5_node_79 | 0.4 | n |  | TRUE
111 | bus_LV_2601-21_0_5_node_75 | 0.4 | n |  | TRUE
112 | bus_LV_2601-21_0_5_node_119 | 0.4 | n |  | TRUE
113 | bus_LV_2601-21_0_5_node_60 | 0.4 | n |  | TRUE
114 | bus_LV_2601-21_0_5_node_61 | 0.4 | n |  | TRUE
115 | bus_LV_2601-21_0_5_node_63 | 0.4 | n |  | TRUE
116 | bus_LV_2601-21_0_5_node_132 | 0.4 | n |  | TRUE
117 | bus_LV_2601-21_0_5_node_172 | 0.4 | n |  | TRUE
118 | bus_LV_2601-21_0_5_node_173 | 0.4 | n |  | TRUE
119 | bus_LV_2601-21_0_5_node_67 | 0.4 | n |  | TRUE
120 | bus_LV_2601-21_0_5_node_68 | 0.4 | n |  | TRUE
121 | bus_LV_2601-21_0_5_node_69 | 0.4 | n |  | TRUE
122 | bus_LV_2601-21_0_5_node_70 | 0.4 | n |  | TRUE
123 | bus_LV_2601-21_0_5_node_72 | 0.4 | n |  | TRUE
124 | bus_LV_2601-21_0_5_node_99 | 0.4 | n |  | TRUE
125 | bus_LV_2601-21_0_5_node_139 | 0.4 | n |  | TRUE
126 | bus_LV_2601-21_0_5_node_93 | 0.4 | n |  | TRUE
127 | bus_LV_2601-21_0_5_node_96 | 0.4 | n |  | TRUE
128 | bus_LV_2601-21_0_5_node_98 | 0.4 | n |  | TRUE
129 | bus_LV_2601-21_0_5_node_94 | 0.4 | n |  | TRUE
130 | bus_LV_2601-21_0_5_node_151 | 0.4 | n |  | TRUE
131 | bus_LV_2601-21_0_5_node_73 | 0.4 | n |  | TRUE
132 | bus_LV_2601-21_0_5_node_74 | 0.4 | n |  | TRUE
133 | bus_LV_2601-21_0_5_node_76 | 0.4 | n |  | TRUE
134 | bus_LV_2601-21_0_5_node_77 | 0.4 | n |  | TRUE
135 | bus_LV_2601-21_0_5_node_78 | 0.4 | n |  | TRUE
136 | bus_LV_2601-21_0_5_node_91 | 0.4 | n |  | TRUE
137 | bus_LV_2601-21_0_5_node_171 | 0.4 | n |  | TRUE
138 | bus_LV_2601-21_0_5_node_90 | 0.4 | n |  | TRUE
139 | bus_LV_2601-21_0_5_node_170 | 0.4 | n |  | TRUE
140 | bus_LV_2601-21_0_5_node_82 | 0.4 | n |  | TRUE
141 | bus_LV_2601-21_0_5_node_83 | 0.4 | n |  | TRUE
142 | bus_LV_2601-21_0_5_node_138 | 0.4 | n |  | TRUE
143 | bus_LV_2601-21_0_5_node_135 | 0.4 | n |  | TRUE
144 | bus_LV_2601-21_0_5_node_113 | 0.4 | n |  | TRUE
145 | bus_LV_2601-21_0_5_node_195 | 0.4 | n |  | TRUE
146 | bus_LV_2601-21_0_5_node_196 | 0.4 | n |  | TRUE
147 | bus_LV_2601-21_0_5_node_197 | 0.4 | n |  | TRUE
148 | bus_LV_2601-21_0_5_node_178 | 0.4 | n |  | TRUE
149 | bus_LV_2601-21_0_5_node_112 | 0.4 | n |  | TRUE
150 | bus_LV_2601-21_0_5_node_124 | 0.4 | n |  | TRUE
151 | bus_LV_2601-21_0_5_node_190 | 0.4 | n |  | TRUE
152 | bus_LV_2601-21_0_5_node_122 | 0.4 | n |  | TRUE
153 | bus_LV_2601-21_0_5_node_89 | 0.4 | n |  | TRUE
154 | bus_LV_2601-21_0_5_node_92 | 0.4 | n |  | TRUE
155 | bus_LV_2601-21_0_5_node_176 | 0.4 | n |  | TRUE
156 | bus_LV_2601-21_0_5_node_100 | 0.4 | n |  | TRUE
157 | bus_LV_2601-21_0_5_node_101 | 0.4 | n |  | TRUE
158 | bus_LV_2601-21_0_5_node_102 | 0.4 | n |  | TRUE
159 | bus_LV_2601-21_0_5_node_103 | 0.4 | n |  | TRUE
160 | bus_LV_2601-21_0_5_node_104 | 0.4 | n |  | TRUE
161 | bus_LV_2601-21_0_5_node_111 | 0.4 | n |  | TRUE
162 | bus_LV_2601-21_0_5_node_110 | 0.4 | n |  | TRUE
163 | bus_LV_2601-21_0_5_node_106 | 0.4 | n |  | TRUE
164 | bus_LV_2601-21_0_5_node_107 | 0.4 | n |  | TRUE
165 | bus_LV_2601-21_0_5_node_114 | 0.4 | n |  | TRUE
166 | bus_LV_2601-21_0_5_node_162 | 0.4 | n |  | TRUE
167 | bus_LV_2601-21_0_5_node_163 | 0.4 | n |  | TRUE
168 | bus_LV_2601-21_0_5_node_117 | 0.4 | n |  | TRUE
169 | bus_LV_2601-21_0_5_node_156 | 0.4 | n |  | TRUE
170 | bus_LV_2601-21_0_5_node_120 | 0.4 | n |  | TRUE
171 | bus_LV_2601-21_0_5_node_125 | 0.4 | n |  | TRUE
172 | bus_LV_2601-21_0_5_node_129 | 0.4 | n |  | TRUE
173 | bus_LV_2601-21_0_5_node_141 | 0.4 | n |  | TRUE
174 | bus_LV_2601-21_0_5_node_140 | 0.4 | n |  | TRUE
175 | bus_LV_2601-21_0_5_node_169 | 0.4 | n |  | TRUE
176 | bus_LV_2601-21_0_5_node_167 | 0.4 | n |  | TRUE
177 | bus_LV_2601-21_0_5_node_166 | 0.4 | n |  | TRUE
178 | bus_LV_2601-21_0_5_node_168 | 0.4 | n |  | TRUE
179 | bus_LV_2601-21_0_5_node_183 | 0.4 | n |  | TRUE
180 | bus_LV_2601-21_0_5_node_184 | 0.4 | n |  | TRUE
181 | bus_LV_2601-21_0_5_node_185 | 0.4 | n |  | TRUE
182 | bus_LV_2601-21_0_5_node_187 | 0.4 | n |  | TRUE
183 | bus_MV_395_0_node_46 | 20 | n |  | TRUE

## load
| name | bus | p_mw | q_mvar | const_z_percent | const_i_percent | sn_mva | scaling | in_service | type
0 | LV_2601-21_0_5_load_0 | 0 | 0.0027663 | 0.0006933 | 0 | 0 |  | 1 | TRUE | wye
1 | LV_2601-21_0_5_load_3 | 3 | 0.0018191 | 0.00045591 | 0 | 0 |  | 1 | TRUE | wye
2 | LV_2601-21_0_5_load_5 | 5 | 0.00060605 | 0.00015189 | 0 | 0 |  | 1 | TRUE | wye
3 | LV_2601-21_0_5_load_84 | 6 | 0.00073061 | 0.00018311 | 0 | 0 |  | 1 | TRUE | wye
4 | LV_2601-21_0_5_load_33 | 7 | 0.0021104 | 0.00052892 | 0 | 0 |  | 1 | TRUE | wye
5 | LV_2601-21_0_5_load_80 | 8 | 0.003359 | 0.00084184 | 0 | 0 |  | 1 | TRUE | wye
6 | LV_2601-21_0_5_load_105 | 9 | 0.0022659 | 0.00056788 | 0 | 0 |  | 1 | TRUE | wye
7 | LV_2601-21_0_5_load_115 | 12 | 0.00084771 | 0.00021246 | 0 | 0 |  | 1 | TRUE | wye
8 | LV_2601-21_0_5_load_59 | 13 | 0.00097663 | 0.00024477 | 0 | 0 |  | 1 | TRUE | wye
9 | LV_2601-21_0_5_load_159 | 14 | 0.0023572 | 0.00059076 | 0 | 0 |  | 1 | TRUE | wye
10 | LV_2601-21_0_5_load_85 | 15 | 0.0027471 | 0.00068849 | 0 | 0 |  | 1 | TRUE | wye
11 | LV_2601-21_0_5_load_116 | 18 | 0.0010353 | 0.00025947 | 0 | 0 |  | 1 | TRUE | wye
12 | LV_2601-21_0_5_load_58 | 19 | 0.0010586 | 0.00026532 | 0 | 0 |  | 1 | TRUE | wye
13 | LV_2601-21_0_5_load_8 | 20 | 0.001082 | 0.00027118 | 0 | 0 |  | 1 | TRUE | wye
14 | LV_2601-21_0_5_load_9 | 21 | 0.0015256 | 0.00038236 | 0 | 0 |  | 1 | TRUE | wye
15 | LV_2601-21_0_5_load_65 | 23 | 0.00085504 | 0.00021429 | 0 | 0 |  | 1 | TRUE | wye
16 | LV_2601-21_0_5_load_66 | 24 | 0.00092584 | 0.00023204 | 0 | 0 |  | 1 | TRUE | wye
17 | LV_2601-21_0_5_load_12 | 25 | 0.0035303 | 0.00088477 | 0 | 0 |  | 1 | TRUE | wye
18 | LV_2601-21_0_5_load_188 | 29 | 0.013879 | 0.0034784 | 0 | 0 |  | 1 | TRUE | wye
19 | LV_2601-21_0_5_load_148 | 30 | 0.0012248 | 0.00030696 | 0 | 0 |  | 1 | TRUE | wye
20 | LV_2601-21_0_5_load_131 | 31 | 0.00076124 | 0.00019078 | 0 | 0 |  | 1 | TRUE | wye
21 | LV_2601-21_0_5_load_157 | 33 | 0.0049709 | 0.0012458 | 0 | 0 |  | 1 | TRUE | wye
22 | LV_2601-21_0_5_load_16 | 35 | 0.0016672 | 0.00041784 | 0 | 0 |  | 1 | TRUE | wye
23 | LV_2601-21_0_5_load_20 | 39 | 0.0041566 | 0.0010417 | 0 | 0 |  | 1 | TRUE | wye
24 | LV_2601-21_0_5_load_21 | 40 | 0.0018025 | 0.00045174 | 0 | 0 |  | 1 | TRUE | wye
25 | LV_2601-21_0_5_load_22 | 41 | 0.0009167 | 0.00022975 | 0 | 0 |  | 1 | TRUE | wye
26 | LV_2601-21_0_5_load_57 | 42 | 0.0050974 | 0.0012775 | 0 | 0 |  | 1 | TRUE | wye
27 | LV_2601-21_0_5_load_54 | 43 | 0.0030051 | 0.00075314 | 0 | 0 |  | 1 | TRUE | wye
28 | LV_2601-21_0_5_load_175 | 44 | 0.0029412 | 0.00073714 | 0 | 0 |  | 1 | TRUE | wye
29 | LV_2601-21_0_5_load_109 | 46 | 0.0030695 | 0.0007693 | 0 | 0 |  | 1 | TRUE | wye
30 | LV_2601-21_0_5_load_118 | 47 | 0.0028993 | 0.00072663 | 0 | 0 |  | 1 | TRUE | wye
31 | LV_2601-21_0_5_load_55 | 48 | 0.0023681 | 0.00059351 | 0 | 0 |  | 1 | TRUE | wye
32 | LV_2601-21_0_5_load_27 | 49 | 0.0027251 | 0.00068296 | 0 | 0 |  | 1 | TRUE | wye
33 | LV_2601-21_0_5_load_23 | 50 | 0.0025176 | 0.00063097 | 0 | 0 |  | 1 | TRUE | wye
34 | LV_2601-21_0_5_load_24 | 51 | 0.00181 | 0.00045364 | 0 | 0 |  | 1 | TRUE | wye
35 | LV_2601-21_0_5_load_150 | 56 | 0.0014296 | 0.0003583 | 0 | 0 |  | 1 | TRUE | wye
36 | LV_2601-21_0_5_load_182 | 57 | 0.0023979 | 0.00060096 | 0 | 0 |  | 1 | TRUE | wye
37 | LV_2601-21_0_5_load_28 | 58 | 0.0054578 | 0.0013679 | 0 | 0 |  | 1 | TRUE | wye
38 | LV_2601-21_0_5_load_29 | 59 | 0.0011602 | 0.00029078 | 0 | 0 |  | 1 | TRUE | wye
39 | LV_2601-21_0_5_load_31 | 60 | 0.0050536 | 0.0012666 | 0 | 0 |  | 1 | TRUE | wye
40 | LV_2601-21_0_5_load_32 | 61 | 0.003758 | 0.00094184 | 0 | 0 |  | 1 | TRUE | wye
41 | LV_2601-21_0_5_load_126 | 62 | 0.002383 | 0.00059723 | 0 | 0 |  | 1 | TRUE | wye
42 | LV_2601-21_0_5_load_127 | 63 | 0.0038047 | 0.00095356 | 0 | 0 |  | 1 | TRUE | wye
43 | LV_2601-21_0_5_load_34 | 64 | 0.01769 | 0.0044334 | 0 | 0 |  | 1 | TRUE | wye
44 | LV_2601-21_0_5_load_191 | 67 | 0.065974 | 0.016535 | 0 | 0 |  | 1 | TRUE | wye
45 | LV_2601-21_0_5_load_165 | 70 | 0.0013887 | 0.00034804 | 0 | 0 |  | 1 | TRUE | wye
46 | LV_2601-21_0_5_load_174 | 74 | 0.0017556 | 0.00044001 | 0 | 0 |  | 1 | TRUE | wye
47 | LV_2601-21_0_5_load_88 | 75 | 0.0018078 | 0.00045307 | 0 | 0 |  | 1 | TRUE | wye
48 | LV_2601-21_0_5_load_181 | 76 | 0.0026185 | 0.00065627 | 0 | 0 |  | 1 | TRUE | wye
49 | LV_2601-21_0_5_load_193 | 77 | 0.0046279 | 0.0011599 | 0 | 0 |  | 1 | TRUE | wye
50 | LV_2601-21_0_5_load_134 | 79 | 0.0024379 | 0.00061098 | 0 | 0 |  | 1 | TRUE | wye
51 | LV_2601-21_0_5_load_133 | 81 | 0.0081484 | 0.0020422 | 0 | 0 |  | 1 | TRUE | wye
52 | LV_2601-21_0_5_load_192 | 82 | 0.065951 | 0.016529 | 0 | 0 |  | 1 | TRUE | wye
53 | LV_2601-21_0_5_load_186 | 84 | 0.016513 | 0.0041384 | 0 | 0 |  | 1 | TRUE | wye
54 | LV_2601-21_0_5_load_194 | 85 | 0.004192 | 0.0010506 | 0 | 0 |  | 1 | TRUE | wye
55 | LV_2601-21_0_5_load_164 | 86 | 0.00069274 | 0.00017362 | 0 | 0 |  | 1 | TRUE | wye
56 | LV_2601-21_0_5_load_87 | 87 | 0.0025935 | 0.00065 | 0 | 0 |  | 1 | TRUE | wye
57 | LV_2601-21_0_5_load_48 | 89 | 0.0050007 | 0.0012533 | 0 | 0 |  | 1 | TRUE | wye
58 | LV_2601-21_0_5_load_49 | 90 | 0.0012315 | 0.00030865 | 0 | 0 |  | 1 | TRUE | wye
59 | LV_2601-21_0_5_load_137 | 93 | 0.0012981 | 0.00032535 | 0 | 0 |  | 1 | TRUE | wye
60 | LV_2601-21_0_5_load_145 | 96 | 0.0017195 | 0.00043096 | 0 | 0 |  | 1 | TRUE | wye
61 | LV_2601-21_0_5_load_180 | 99 | 0.01502 | 0.0037643 | 0 | 0 |  | 1 | TRUE | wye
62 | LV_2601-21_0_5_load_128 | 100 | 0.0036309 | 0.00090999 | 0 | 0 |  | 1 | TRUE | wye
63 | LV_2601-21_0_5_load_121 | 101 | 0.002837 | 0.00071103 | 0 | 0 |  | 1 | TRUE | wye
64 | LV_2601-21_0_5_load_136 | 102 | 0.0034506 | 0.0008648 | 0 | 0 |  | 1 | TRUE | wye
65 | LV_2601-21_0_5_load_189 | 103 | 0.0099968 | 0.0025054 | 0 | 0 |  | 1 | TRUE | wye
66 | LV_2601-21_0_5_load_146 | 105 | 0.0067307 | 0.0016869 | 0 | 0 |  | 1 | TRUE | wye
67 | LV_2601-21_0_5_load_154 | 106 | 0.0023288 | 0.00058365 | 0 | 0 |  | 1 | TRUE | wye
68 | LV_2601-21_0_5_load_179 | 108 | 0.0037517 | 0.00094025 | 0 | 0 |  | 1 | TRUE | wye
69 | LV_2601-21_0_5_load_56 | 109 | 0.0006917 | 0.00017336 | 0 | 0 |  | 1 | TRUE | wye
70 | LV_2601-21_0_5_load_79 | 110 | 0.0019579 | 0.00049069 | 0 | 0 |  | 1 | TRUE | wye
71 | LV_2601-21_0_5_load_119 | 112 | 0.0033138 | 0.00083052 | 0 | 0 |  | 1 | TRUE | wye
72 | LV_2601-21_0_5_load_60 | 113 | 0.0014548 | 0.0003646 | 0 | 0 |  | 1 | TRUE | wye
73 | LV_2601-21_0_5_load_63 | 115 | 0.0012058 | 0.0003022 | 0 | 0 |  | 1 | TRUE | wye
74 | LV_2601-21_0_5_load_132 | 116 | 0.00081814 | 0.00020504 | 0 | 0 |  | 1 | TRUE | wye
75 | LV_2601-21_0_5_load_172 | 117 | 0.0052092 | 0.0013055 | 0 | 0 |  | 1 | TRUE | wye
76 | LV_2601-21_0_5_load_173 | 118 | 0.0038379 | 0.00096188 | 0 | 0 |  | 1 | TRUE | wye
77 | LV_2601-21_0_5_load_67 | 119 | 0.002625 | 0.00065788 | 0 | 0 |  | 1 | TRUE | wye
78 | LV_2601-21_0_5_load_68 | 120 | 0.0016036 | 0.00040191 | 0 | 0 |  | 1 | TRUE | wye
79 | LV_2601-21_0_5_load_70 | 122 | 0.0011633 | 0.00029156 | 0 | 0 |  | 1 | TRUE | wye
80 | LV_2601-21_0_5_load_72 | 123 | 0.0023941 | 0.00060002 | 0 | 0 |  | 1 | TRUE | wye
81 | LV_2601-21_0_5_load_99 | 124 | 0.0026637 | 0.00066759 | 0 | 0 |  | 1 | TRUE | wye
82 | LV_2601-21_0_5_load_139 | 125 | 0.0026419 | 0.00066212 | 0 | 0 |  | 1 | TRUE | wye
83 | LV_2601-21_0_5_load_93 | 126 | 0.0020808 | 0.00052149 | 0 | 0 |  | 1 | TRUE | wye
84 | LV_2601-21_0_5_load_94 | 129 | 0.0053654 | 0.0013447 | 0 | 0 |  | 1 | TRUE | wye
85 | LV_2601-21_0_5_load_151 | 130 | 0.0012207 | 0.00030595 | 0 | 0 |  | 1 | TRUE | wye
86 | LV_2601-21_0_5_load_73 | 131 | 0.002759 | 0.00069147 | 0 | 0 |  | 1 | TRUE | wye
87 | LV_2601-21_0_5_load_74 | 132 | 0.0017393 | 0.00043591 | 0 | 0 |  | 1 | TRUE | wye
88 | LV_2601-21_0_5_load_76 | 133 | 0.002471 | 0.00061929 | 0 | 0 |  | 1 | TRUE | wye
89 | LV_2601-21_0_5_load_77 | 134 | 0.0012155 | 0.00030464 | 0 | 0 |  | 1 | TRUE | wye
90 | LV_2601-21_0_5_load_78 | 135 | 0.0012741 | 0.00031932 | 0 | 0 |  | 1 | TRUE | wye
91 | LV_2601-21_0_5_load_91 | 136 | 0.0031303 | 0.00078453 | 0 | 0 |  | 1 | TRUE | wye
92 | LV_2601-21_0_5_load_171 | 137 | 0.0010909 | 0.0002734 | 0 | 0 |  | 1 | TRUE | wye
93 | LV_2601-21_0_5_load_90 | 138 | 0.001734 | 0.00043457 | 0 | 0 |  | 1 | TRUE | wye
94 | LV_2601-21_0_5_load_170 | 139 | 0.00071098 | 0.00017819 | 0 | 0 |  | 1 | TRUE | wye
95 | LV_2601-21_0_5_load_83 | 141 | 0.0078862 | 0.0019765 | 0 | 0 |  | 1 | TRUE | wye
96 | LV_2601-21_0_5_load_135 | 143 | 0.0022059 | 0.00055286 | 0 | 0 |  | 1 | TRUE | wye
97 | LV_2601-21_0_5_load_195 | 145 | 0.0030979 | 0.0007764 | 0 | 0 |  | 1 | TRUE | wye
98 | LV_2601-21_0_5_load_196 | 146 | 0.0030989 | 0.00077667 | 0 | 0 |  | 1 | TRUE | wye
99 | LV_2601-21_0_5_load_197 | 147 | 0.0065258 | 0.0016355 | 0 | 0 |  | 1 | TRUE | wye
100 | LV_2601-21_0_5_load_178 | 148 | 0.0040741 | 0.0010211 | 0 | 0 |  | 1 | TRUE | wye
101 | LV_2601-21_0_5_load_190 | 151 | 0.0012405 | 0.00031089 | 0 | 0 |  | 1 | TRUE | wye
102 | LV_2601-21_0_5_load_89 | 153 | 0.0018653 | 0.00046749 | 0 | 0 |  | 1 | TRUE | wye
103 | LV_2601-21_0_5_load_92 | 154 | 0.0018104 | 0.00045373 | 0 | 0 |  | 1 | TRUE | wye
104 | LV_2601-21_0_5_load_176 | 155 | 0.0035321 | 0.00088523 | 0 | 0 |  | 1 | TRUE | wye
105 | LV_2601-21_0_5_load_100 | 156 | 0.0064583 | 0.0016186 | 0 | 0 |  | 1 | TRUE | wye
106 | LV_2601-21_0_5_load_101 | 157 | 0.0043122 | 0.0010807 | 0 | 0 |  | 1 | TRUE | wye
107 | LV_2601-21_0_5_load_102 | 158 | 0.0032866 | 0.00082371 | 0 | 0 |  | 1 | TRUE | wye
108 | LV_2601-21_0_5_load_104 | 160 | 0.0028619 | 0.00071726 | 0 | 0 |  | 1 | TRUE | wye
109 | LV_2601-21_0_5_load_111 | 161 | 0.0024778 | 0.000621 | 0 | 0 |  | 1 | TRUE | wye
110 | LV_2601-21_0_5_load_110 | 162 | 0.0013319 | 0.0003338 | 0 | 0 |  | 1 | TRUE | wye
111 | LV_2601-21_0_5_load_106 | 163 | 0.00297 | 0.00074434 | 0 | 0 |  | 1 | TRUE | wye
112 | LV_2601-21_0_5_load_107 | 164 | 0.0057357 | 0.0014375 | 0 | 0 |  | 1 | TRUE | wye
113 | LV_2601-21_0_5_load_114 | 165 | 0.0026582 | 0.00066622 | 0 | 0 |  | 1 | TRUE | wye
114 | LV_2601-21_0_5_load_162 | 166 | 0.006286 | 0.0015754 | 0 | 0 |  | 1 | TRUE | wye
115 | LV_2601-21_0_5_load_163 | 167 | 0.0016017 | 0.00040144 | 0 | 0 |  | 1 | TRUE | wye
116 | LV_2601-21_0_5_load_117 | 168 | 0.0038872 | 0.00097421 | 0 | 0 |  | 1 | TRUE | wye
117 | LV_2601-21_0_5_load_156 | 169 | 0.0025032 | 0.00062737 | 0 | 0 |  | 1 | TRUE | wye
118 | LV_2601-21_0_5_load_120 | 170 | 0.0049016 | 0.0012285 | 0 | 0 |  | 1 | TRUE | wye
119 | LV_2601-21_0_5_load_125 | 171 | 0.0021023 | 0.00052688 | 0 | 0 |  | 1 | TRUE | wye
120 | LV_2601-21_0_5_load_129 | 172 | 0.0054294 | 0.0013607 | 0 | 0 |  | 1 | TRUE | wye
121 | LV_2601-21_0_5_load_141 | 173 | 0.0064401 | 0.001614 | 0 | 0 |  | 1 | TRUE | wye
122 | LV_2601-21_0_5_load_140 | 174 | 0.0027228 | 0.00068241 | 0 | 0 |  | 1 | TRUE | wye
123 | LV_2601-21_0_5_load_169 | 175 | 0.0014813 | 0.00037125 | 0 | 0 |  | 1 | TRUE | wye
124 | LV_2601-21_0_5_load_167 | 176 | 0.0049779 | 0.0012476 | 0 | 0 |  | 1 | TRUE | wye
125 | LV_2601-21_0_5_load_166 | 177 | 0.0012054 | 0.0003021 | 0 | 0 |  | 1 | TRUE | wye
126 | LV_2601-21_0_5_load_168 | 178 | 0.0090585 | 0.0022703 | 0 | 0 |  | 1 | TRUE | wye
127 | LV_2601-21_0_5_load_184 | 180 | 0.0020852 | 0.0005226 | 0 | 0 |  | 1 | TRUE | wye
128 | LV_2601-21_0_5_load_185 | 181 | 0.0024531 | 0.00061479 | 0 | 0 |  | 1 | TRUE | wye
129 | LV_2601-21_0_5_load_187 | 182 | 0.0024271 | 0.00060829 | 0 | 0 |  | 1 | TRUE | wye

## ext_grid
| name | bus | vm_pu | va_degree | slack_weight | in_service
0 |  | 131 | 1 | 0 | 1 | TRUE

## line
| name | std_type | from_bus | to_bus | length_km | r_ohm_per_km | x_ohm_per_km | c_nf_per_km | g_us_per_km | max_i_ka | df | parallel | type | in_service
0 | LV_2601-21_0_5_line_0 |  | 0 | 1 | 0.055102 | 0.125 | 0.08 | 261 | 0 | 0.364 | 1 | 1 | cs | TRUE
1 | LV_2601-21_0_5_line_1 |  | 0 | 2 | 0.017192 | 0.125 | 0.08 | 261 | 0 | 0.364 | 1 | 1 | cs | TRUE
2 | LV_2601-21_0_5_line_2 |  | 1 | 3 | 0.010982 | 0.125 | 0.08 | 261 | 0 | 0.364 | 1 | 1 | cs | TRUE
3 | LV_2601-21_0_5_line_3 |  | 1 | 4 | 0.065084 | 0.125 | 0.08 | 261 | 0 | 0.364 | 1 | 1 | cs | TRUE
4 | LV_2601-21_0_5_line_4 |  | 2 | 5 | 0.031 | 0.125 | 0.08 | 261 | 0 | 0.364 | 1 | 1 | cs | TRUE
5 | LV_2601-21_0_5_line_5 |  | 3 | 6 | 0.011894 | 0.125 | 0.08 | 261 | 0 | 0.364 | 1 | 1 | cs | TRUE
6 | LV_2601-21_0_5_line_6 |  | 4 | 7 | 0.0017185 | 0.125 | 0.08 | 261 | 0 | 0.364 | 1 | 1 | cs | TRUE
7 | LV_2601-21_0_5_line_7 |  | 4 | 8 | 0.0098967 | 0.125 | 0.08 | 261 | 0 | 0.364 | 1 | 1 | cs | TRUE
8 | LV_2601-21_0_5_line_8 |  | 5 | 9 | 0.00040015 | 0.125 | 0.08 | 261 | 0 | 0.364 | 1 | 1 | cs | TRUE
9 | LV_2601-21_0_5_line_9 |  | 6 | 15 | 0.020046 | 0.125 | 0.08 | 261 | 0 | 0.364 | 1 | 1 | cs | TRUE
10 | LV_2601-21_0_5_line_10 |  | 7 | 16 | 0.021498 | 0.125 | 0.08 | 261 | 0 | 0.364 | 1 | 1 | cs | TRUE
11 | LV_2601-21_0_5_line_11 |  | 8 | 17 | 0.012204 | 0.125 | 0.08 | 261 | 0 | 0.364 | 1 | 1 | cs | TRUE
12 | LV_2601-21_0_5_line_12 |  | 10 | 11 | 0.085684 | 0.125 | 0.08 | 261 | 0 | 0.364 | 1 | 1 | cs | TRUE
13 | LV_2601-21_0_5_line_13 |  | 10 | 12 | 0.0039627 | 0.125 | 0.08 | 261 | 0 | 0.364 | 1 | 1 | cs | TRUE
14 | LV_2601-21_0_5_line_14 |  | 11 | 13 | 0.0095208 | 0.125 | 0.08 | 261 | 0 | 0.364 | 1 | 1 | cs | TRUE
15 | LV_2601-21_0_5_line_15 |  | 11 | 14 | 0.014381 | 0.125 | 0.08 | 261 | 0 | 0.364 | 1 | 1 | cs | TRUE
16 | LV_2601-21_0_5_line_16 |  | 12 | 18 | 0.0092476 | 0.125 | 0.08 | 261 | 0 | 0.364 | 1 | 1 | cs | TRUE
17 | LV_2601-21_0_5_line_17 |  | 13 | 19 | 0.020924 | 0.125 | 0.08 | 261 | 0 | 0.364 | 1 | 1 | cs | TRUE
18 | LV_2601-21_0_5_line_18 |  | 16 | 61 | 0.083564 | 0.125 | 0.08 | 261 | 0 | 0.364 | 1 | 1 | cs | TRUE
19 | LV_2601-21_0_5_line_19 |  | 16 | 58 | 0.013333 | 0.125 | 0.08 | 261 | 0 | 0.364 | 1 | 1 | cs | TRUE
20 | LV_2601-21_0_5_line_20 |  | 17 | 140 | 0.01344 | 0.125 | 0.08 | 261 | 0 | 0.364 | 1 | 1 | cs | TRUE
21 | LV_2601-21_0_5_line_21 |  | 17 | 141 | 0.038248 | 0.125 | 0.08 | 261 | 0 | 0.364 | 1 | 2 | cs | TRUE
22 | LV_2601-21_0_5_line_22 |  | 18 | 168 | 0.0081222 | 0.125 | 0.08 | 261 | 0 | 0.364 | 1 | 1 | cs | TRUE
23 | LV_2601-21_0_5_line_23 |  | 19 | 61 | 0.024482 | 0.125 | 0.08 | 261 | 0 | 0.364 | 1 | 1 | cs | TRUE
24 | LV_2601-21_0_5_line_24 |  | 20 | 21 | 0.0016669 | 0.125 | 0.08 | 261 | 0 | 0.364 | 1 | 1 | cs | TRUE
25 | LV_2601-21_0_5_line_25 |  | 21 | 22 | 0.02952 | 0.125 | 0.08 | 261 | 0 | 0.364 | 1 | 1 | cs | TRUE
26 | LV_2601-21_0_5_line_26 |  | 22 | 23 | 0.012997 | 0.125 | 0.08 | 261 | 0 | 0.364 | 1 | 1 | cs | TRUE
27 | LV_2601-21_0_5_line_27 |  | 22 | 24 | 0.015166 | 0.125 | 0.08 | 261 | 0 | 0.364 | 1 | 1 | cs | TRUE
28 | LV_2601-21_0_5_line_28 |  | 23 | 31 | 0.0049976 | 0.125 | 0.08 | 261 | 0 | 0.364 | 1 | 1 | cs | TRUE
29 | LV_2601-21_0_5_line_29 |  | 25 | 26 | 0.044175 | 0.125 | 0.08 | 261 | 0 | 0.364 | 1 | 1 | cs | TRUE
30 | LV_2601-21_0_5_line_30 |  | 26 | 32 | 0.005298 | 0.125 | 0.08 | 261 | 0 | 0.364 | 1 | 1 | cs | TRUE
31 | LV_2601-21_0_5_line_31 |  | 26 | 33 | 0.024111 | 0.125 | 0.08 | 261 | 0 | 0.364 | 1 | 1 | cs | TRUE
32 | LV_2601-21_0_5_line_32 |  | 27 | 28 | 0.021699 | 0.125 | 0.08 | 261 | 0 | 0.364 | 1 | 1 | cs | TRUE
33 | LV_2601-21_0_5_line_33 |  | 27 | 29 | 0.024594 | 0.125 | 0.08 | 261 | 0 | 0.364 | 1 | 1 | cs | TRUE
34 | LV_2601-21_0_5_line_34 |  | 28 | 30 | 0.018443 | 0.125 | 0.08 | 261 | 0 | 0.364 | 1 | 1 | cs | TRUE
35 | LV_2601-21_0_5_line_35 |  | 30 | 34 | 0.015172 | 0.125 | 0.08 | 261 | 0 | 0.364 | 1 | 1 | cs | TRUE
36 | LV_2601-21_0_5_line_36 |  | 31 | 116 | 0.017851 | 0.125 | 0.08 | 261 | 0 | 0.364 | 1 | 1 | cs | TRUE
37 | LV_2601-21_0_5_line_37 |  | 32 | 69 | 0.051262 | 0.125 | 0.08 | 261 | 0 | 0.364 | 1 | 1 | cs | TRUE
38 | LV_2601-21_0_5_line_38 |  | 32 | 70 | 0.026647 | 0.125 | 0.08 | 261 | 0 | 0.364 | 1 | 2 | cs | TRUE
39 | LV_2601-21_0_5_line_39 |  | 32 | 65 | 0.095726 | 0.125 | 0.08 | 261 | 0 | 0.364 | 1 | 2 | cs | TRUE
40 | LV_2601-21_0_5_line_40 |  | 33 | 115 | 0.026635 | 0.125 | 0.08 | 261 | 0 | 0.364 | 1 | 1 | cs | TRUE
41 | LV_2601-21_0_5_line_41 |  | 34 | 107 | 0.024991 | 0.125 | 0.08 | 261 | 0 | 0.364 | 1 | 1 | cs | TRUE
42 | LV_2601-21_0_5_line_42 |  | 34 | 164 | 0.015187 | 0.125 | 0.08 | 261 | 0 | 0.364 | 1 | 1 | cs | TRUE
43 | LV_2601-21_0_5_line_43 |  | 35 | 36 | 0.031014 | 0.125 | 0.08 | 261 | 0 | 0.364 | 1 | 1 | cs | TRUE
44 | LV_2601-21_0_5_line_44 |  | 35 | 37 | 0.0096808 | 0.125 | 0.08 | 261 | 0 | 0.364 | 1 | 1 | cs | TRUE
45 | LV_2601-21_0_5_line_45 |  | 36 | 38 | 0.004518 | 0.125 | 0.08 | 261 | 0 | 0.364 | 1 | 1 | cs | TRUE
46 | LV_2601-21_0_5_line_46 |  | 36 | 39 | 0.01895 | 0.125 | 0.08 | 261 | 0 | 0.364 | 1 | 1 | cs | TRUE
47 | LV_2601-21_0_5_line_47 |  | 37 | 40 | 0.011789 | 0.125 | 0.08 | 261 | 0 | 0.364 | 1 | 1 | cs | TRUE
48 | LV_2601-21_0_5_line_48 |  | 37 | 41 | 0.010473 | 0.125 | 0.08 | 261 | 0 | 0.364 | 1 | 1 | cs | TRUE
49 | LV_2601-21_0_5_line_49 |  | 38 | 42 | 0.018243 | 0.125 | 0.08 | 261 | 0 | 0.364 | 1 | 4 | cs | TRUE
50 | LV_2601-21_0_5_line_50 |  | 38 | 43 | 0.011318 | 0.125 | 0.08 | 261 | 0 | 0.364 | 1 | 4 | cs | TRUE
51 | LV_2601-21_0_5_line_51 |  | 39 | 44 | 0.022998 | 0.125 | 0.08 | 261 | 0 | 0.364 | 1 | 1 | cs | TRUE
52 | LV_2601-21_0_5_line_52 |  | 40 | 45 | 0.0020057 | 0.125 | 0.08 | 261 | 0 | 0.364 | 1 | 1 | cs | TRUE
53 | LV_2601-21_0_5_line_53 |  | 41 | 46 | 0.008076 | 0.125 | 0.08 | 261 | 0 | 0.364 | 1 | 1 | cs | TRUE
54 | LV_2601-21_0_5_line_54 |  | 42 | 47 | 0.013028 | 0.125 | 0.08 | 261 | 0 | 0.364 | 1 | 4 | cs | TRUE
55 | LV_2601-21_0_5_line_55 |  | 43 | 48 | 0.016384 | 0.125 | 0.08 | 261 | 0 | 0.364 | 1 | 4 | cs | TRUE
56 | LV_2601-21_0_5_line_56 |  | 45 | 49 | 0.029365 | 0.125 | 0.08 | 261 | 0 | 0.364 | 1 | 1 | cs | TRUE
57 | LV_2601-21_0_5_line_57 |  | 45 | 50 | 0.019709 | 0.125 | 0.08 | 261 | 0 | 0.364 | 1 | 1 | cs | TRUE
58 | LV_2601-21_0_5_line_58 |  | 47 | 112 | 0.011059 | 0.125 | 0.08 | 261 | 0 | 0.364 | 1 | 4 | cs | TRUE
59 | LV_2601-21_0_5_line_59 |  | 48 | 109 | 0.018722 | 0.125 | 0.08 | 261 | 0 | 0.364 | 1 | 4 | cs | TRUE
60 | LV_2601-21_0_5_line_60 |  | 50 | 51 | 0.011982 | 0.125 | 0.08 | 261 | 0 | 0.364 | 1 | 1 | cs | TRUE
61 | LV_2601-21_0_5_line_61 |  | 51 | 52 | 0.013889 | 0.125 | 0.08 | 261 | 0 | 0.364 | 1 | 1 | cs | TRUE
62 | LV_2601-21_0_5_line_62 |  | 52 | 53 | 0.012057 | 0.125 | 0.08 | 261 | 0 | 0.364 | 1 | 1 | cs | TRUE
63 | LV_2601-21_0_5_line_63 |  | 52 | 54 | 0.021246 | 0.125 | 0.08 | 261 | 0 | 0.364 | 1 | 1 | cs | TRUE
64 | LV_2601-21_0_5_line_64 |  | 53 | 55 | 0.007147 | 0.125 | 0.08 | 261 | 0 | 0.364 | 1 | 1 | cs | TRUE
65 | LV_2601-21_0_5_line_65 |  | 53 | 56 | 0.0096187 | 0.125 | 0.08 | 261 | 0 | 0.364 | 1 | 1 | cs | TRUE
66 | LV_2601-21_0_5_line_66 |  | 54 | 57 | 0.020892 | 0.125 | 0.08 | 261 | 0 | 0.364 | 1 | 1 | cs | TRUE
67 | LV_2601-21_0_5_line_67 |  | 55 | 155 | 0.018724 | 0.125 | 0.08 | 261 | 0 | 0.364 | 1 | 1 | cs | TRUE
68 | LV_2601-21_0_5_line_68 |  | 56 | 130 | 0.020772 | 0.125 | 0.08 | 261 | 0 | 0.364 | 1 | 1 | cs | TRUE
69 | LV_2601-21_0_5_line_69 |  | 57 | 179 | 0.0093218 | 0.125 | 0.08 | 261 | 0 | 0.364 | 1 | 1 | cs | TRUE
70 | LV_2601-21_0_5_line_70 |  | 58 | 59 | 0.022256 | 0.125 | 0.08 | 261 | 0 | 0.364 | 1 | 1 | cs | TRUE
71 | LV_2601-21_0_5_line_71 |  | 59 | 60 | 0.01787 | 0.125 | 0.08 | 261 | 0 | 0.364 | 1 | 1 | cs | TRUE
72 | LV_2601-21_0_5_line_72 |  | 60 | 62 | 0.031571 | 0.125 | 0.08 | 261 | 0 | 0.364 | 1 | 1 | cs | TRUE
73 | LV_2601-21_0_5_line_73 |  | 62 | 63 | 0.036156 | 0.125 | 0.08 | 261 | 0 | 0.364 | 1 | 1 | cs | TRUE
74 | LV_2601-21_0_5_line_74 |  | 64 | 65 | 0.045712 | 0.125 | 0.08 | 261 | 0 | 0.364 | 1 | 1 | cs | TRUE
75 | LV_2601-21_0_5_line_75 |  | 65 | 66 | 0.02399 | 0.125 | 0.08 | 261 | 0 | 0.364 | 1 | 1 | cs | TRUE
76 | LV_2601-21_0_5_line_76 |  | 66 | 67 | 0.022459 | 0.125 | 0.08 | 261 | 0 | 0.364 | 1 | 1 | cs | TRUE
77 | LV_2601-21_0_5_line_77 |  | 66 | 68 | 0.042078 | 0.125 | 0.08 | 261 | 0 | 0.364 | 1 | 1 | cs | TRUE
78 | LV_2601-21_0_5_line_78 |  | 68 | 82 | 0.023221 | 0.125 | 0.08 | 261 | 0 | 0.364 | 1 | 1 | cs | TRUE
79 | LV_2601-21_0_5_line_79 |  | 69 | 72 | 0.066778 | 0.125 | 0.08 | 261 | 0 | 0.364 | 1 | 1 | cs | TRUE
80 | LV_2601-21_0_5_line_80 |  | 69 | 75 | 0.027599 | 0.125 | 0.08 | 261 | 0 | 0.364 | 1 | 1 | cs | TRUE
81 | LV_2601-21_0_5_line_81 |  | 70 | 86 | 0.0037149 | 0.125 | 0.08 | 261 | 0 | 0.364 | 1 | 4 | cs | TRUE
82 | LV_2601-21_0_5_line_82 |  | 71 | 72 | 0.018358 | 0.125 | 0.08 | 261 | 0 | 0.364 | 1 | 1 | cs | TRUE
83 | LV_2601-21_0_5_line_83 |  | 71 | 73 | 0.025817 | 0.125 | 0.08 | 261 | 0 | 0.364 | 1 | 1 | cs | TRUE
84 | LV_2601-21_0_5_line_84 |  | 71 | 74 | 0.030947 | 0.125 | 0.08 | 261 | 0 | 0.364 | 1 | 1 | cs | TRUE
85 | LV_2601-21_0_5_line_85 |  | 72 | 76 | 0.032186 | 0.125 | 0.08 | 261 | 0 | 0.364 | 1 | 1 | cs | TRUE
86 | LV_2601-21_0_5_line_86 |  | 73 | 77 | 0.030713 | 0.125 | 0.08 | 261 | 0 | 0.364 | 1 | 1 | cs | TRUE
87 | LV_2601-21_0_5_line_87 |  | 75 | 87 | 0.0035101 | 0.125 | 0.08 | 261 | 0 | 0.364 | 1 | 1 | cs | TRUE
88 | LV_2601-21_0_5_line_88 |  | 78 | 79 | 0.014332 | 0.125 | 0.08 | 261 | 0 | 0.364 | 1 | 1 | cs | TRUE
89 | LV_2601-21_0_5_line_89 |  | 78 | 80 | 0.14059 | 0.125 | 0.08 | 261 | 0 | 0.364 | 1 | 1 | cs | TRUE
90 | LV_2601-21_0_5_line_90 |  | 78 | 81 | 0.069107 | 0.125 | 0.08 | 261 | 0 | 0.364 | 1 | 1 | cs | TRUE
91 | LV_2601-21_0_5_line_91 |  | 79 | 88 | 0.018718 | 0.125 | 0.08 | 261 | 0 | 0.364 | 1 | 1 | cs | TRUE
92 | LV_2601-21_0_5_line_92 |  | 80 | 85 | 0.028049 | 0.125 | 0.08 | 261 | 0 | 0.364 | 1 | 1 | cs | TRUE
93 | LV_2601-21_0_5_line_93 |  | 80 | 83 | 0.056388 | 0.125 | 0.08 | 261 | 0 | 0.364 | 1 | 1 | cs | TRUE
94 | LV_2601-21_0_5_line_94 |  | 83 | 84 | 0.029601 | 0.125 | 0.08 | 261 | 0 | 0.364 | 1 | 1 | cs | TRUE
95 | LV_2601-21_0_5_line_95 |  | 86 | 134 | 0.026485 | 0.125 | 0.08 | 261 | 0 | 0.364 | 1 | 4 | cs | TRUE
96 | LV_2601-21_0_5_line_96 |  | 87 | 153 | 0.018144 | 0.125 | 0.08 | 261 | 0 | 0.364 | 1 | 1 | cs | TRUE
97 | LV_2601-21_0_5_line_97 |  | 88 | 125 | 0.0057792 | 0.125 | 0.08 | 261 | 0 | 0.364 | 1 | 1 | cs | TRUE
98 | LV_2601-21_0_5_line_98 |  | 89 | 90 | 0.025283 | 0.125 | 0.08 | 261 | 0 | 0.364 | 1 | 1 | cs | TRUE
99 | LV_2601-21_0_5_line_99 |  | 90 | 91 | 0.013673 | 0.125 | 0.08 | 261 | 0 | 0.364 | 1 | 1 | cs | TRUE
100 | LV_2601-21_0_5_line_100 |  | 91 | 92 | 0.010076 | 0.125 | 0.08 | 261 | 0 | 0.364 | 1 | 1 | cs | TRUE
101 | LV_2601-21_0_5_line_101 |  | 91 | 93 | 0.026429 | 0.125 | 0.08 | 261 | 0 | 0.364 | 1 | 1 | cs | TRUE
102 | LV_2601-21_0_5_line_102 |  | 92 | 100 | 0.0067347 | 0.125 | 0.08 | 261 | 0 | 0.364 | 1 | 1 | cs | TRUE
103 | LV_2601-21_0_5_line_103 |  | 92 | 101 | 0.030785 | 0.125 | 0.08 | 261 | 0 | 0.364 | 1 | 1 | cs | TRUE
104 | LV_2601-21_0_5_line_104 |  | 93 | 102 | 0.010485 | 0.125 | 0.08 | 261 | 0 | 0.364 | 1 | 1 | cs | TRUE
105 | LV_2601-21_0_5_line_105 |  | 94 | 95 | 0.026006 | 0.125 | 0.08 | 261 | 0 | 0.364 | 1 | 1 | cs | TRUE
106 | LV_2601-21_0_5_line_106 |  | 94 | 96 | 0.041933 | 0.125 | 0.08 | 261 | 0 | 0.364 | 1 | 1 | cs | TRUE
107 | LV_2601-21_0_5_line_107 |  | 95 | 103 | 0.032912 | 0.125 | 0.08 | 261 | 0 | 0.364 | 1 | 1 | cs | TRUE
108 | LV_2601-21_0_5_line_108 |  | 95 | 104 | 0.009642 | 0.125 | 0.08 | 261 | 0 | 0.364 | 1 | 1 | cs | TRUE
109 | LV_2601-21_0_5_line_109 |  | 96 | 105 | 0.0028585 | 0.125 | 0.08 | 261 | 0 | 0.364 | 1 | 1 | cs | TRUE
110 | LV_2601-21_0_5_line_110 |  | 97 | 98 | 0.011474 | 0.125 | 0.08 | 261 | 0 | 0.364 | 1 | 1 | cs | TRUE
111 | LV_2601-21_0_5_line_111 |  | 97 | 99 | 0.031657 | 0.125 | 0.08 | 261 | 0 | 0.364 | 1 | 1 | cs | TRUE
112 | LV_2601-21_0_5_line_112 |  | 98 | 106 | 0.026489 | 0.125 | 0.08 | 261 | 0 | 0.364 | 1 | 1 | cs | TRUE
113 | LV_2601-21_0_5_line_113 |  | 98 | 107 | 0.022763 | 0.125 | 0.08 | 261 | 0 | 0.364 | 1 | 1 | cs | TRUE
114 | LV_2601-21_0_5_line_114 |  | 99 | 108 | 0.047805 | 0.125 | 0.08 | 261 | 0 | 0.364 | 1 | 1 | cs | TRUE
115 | LV_2601-21_0_5_line_115 |  | 100 | 172 | 0.050662 | 0.125 | 0.08 | 261 | 0 | 0.364 | 1 | 1 | cs | TRUE
116 | LV_2601-21_0_5_line_116 |  | 101 | 170 | 0.035711 | 0.125 | 0.08 | 261 | 0 | 0.364 | 1 | 1 | cs | TRUE
117 | LV_2601-21_0_5_line_117 |  | 102 | 143 | 0.014731 | 0.125 | 0.08 | 261 | 0 | 0.364 | 1 | 1 | cs | TRUE
118 | LV_2601-21_0_5_line_118 |  | 104 | 173 | 0.0017967 | 0.125 | 0.08 | 261 | 0 | 0.364 | 1 | 1 | cs | TRUE
119 | LV_2601-21_0_5_line_119 |  | 104 | 172 | 0.02818 | 0.125 | 0.08 | 261 | 0 | 0.364 | 1 | 1 | cs | TRUE
120 | LV_2601-21_0_5_line_120 |  | 106 | 160 | 0.016833 | 0.125 | 0.08 | 261 | 0 | 0.364 | 1 | 1 | cs | TRUE
121 | LV_2601-21_0_5_line_121 |  | 107 | 118 | 0.014438 | 0.125 | 0.08 | 261 | 0 | 0.364 | 1 | 1 | cs | TRUE
122 | LV_2601-21_0_5_line_122 |  | 109 | 110 | 0.00048192 | 0.125 | 0.08 | 261 | 0 | 0.364 | 1 | 4 | cs | TRUE
123 | LV_2601-21_0_5_line_123 |  | 110 | 111 | 0.021167 | 0.125 | 0.08 | 261 | 0 | 0.364 | 1 | 4 | cs | TRUE
124 | LV_2601-21_0_5_line_124 |  | 111 | 134 | 0.015148 | 0.125 | 0.08 | 261 | 0 | 0.364 | 1 | 4 | cs | TRUE
125 | LV_2601-21_0_5_line_125 |  | 111 | 135 | 0.019735 | 0.125 | 0.08 | 261 | 0 | 0.364 | 1 | 1 | cs | TRUE
126 | LV_2601-21_0_5_line_126 |  | 111 | 131 | 0.033439 | 0.125 | 0.08 | 261 | 0 | 0.364 | 1 | 4 | cs | TRUE
127 | LV_2601-21_0_5_line_127 |  | 112 | 159 | 0.021595 | 0.125 | 0.08 | 261 | 0 | 0.364 | 1 | 4 | cs | TRUE
128 | LV_2601-21_0_5_line_128 |  | 113 | 114 | 0.007892 | 0.125 | 0.08 | 261 | 0 | 0.364 | 1 | 1 | cs | TRUE
129 | LV_2601-21_0_5_line_129 |  | 114 | 115 | 0.069626 | 0.125 | 0.08 | 261 | 0 | 0.364 | 1 | 1 | cs | TRUE
130 | LV_2601-21_0_5_line_130 |  | 116 | 175 | 0.0048614 | 0.125 | 0.08 | 261 | 0 | 0.364 | 1 | 1 | cs | TRUE
131 | LV_2601-21_0_5_line_131 |  | 117 | 118 | 0.0018156 | 0.125 | 0.08 | 261 | 0 | 0.364 | 1 | 1 | cs | TRUE
132 | LV_2601-21_0_5_line_132 |  | 119 | 120 | 0.00028987 | 0.125 | 0.08 | 261 | 0 | 0.364 | 1 | 1 | cs | TRUE
133 | LV_2601-21_0_5_line_133 |  | 119 | 121 | 0.027764 | 0.125 | 0.08 | 261 | 0 | 0.364 | 1 | 1 | cs | TRUE
134 | LV_2601-21_0_5_line_134 |  | 120 | 122 | 0.017198 | 0.125 | 0.08 | 261 | 0 | 0.364 | 1 | 1 | cs | TRUE
135 | LV_2601-21_0_5_line_135 |  | 121 | 123 | 0.0083419 | 0.125 | 0.08 | 261 | 0 | 0.364 | 1 | 1 | cs | TRUE
136 | LV_2601-21_0_5_line_136 |  | 122 | 124 | 0.0070892 | 0.125 | 0.08 | 261 | 0 | 0.364 | 1 | 1 | cs | TRUE
137 | LV_2601-21_0_5_line_137 |  | 123 | 125 | 0.018882 | 0.125 | 0.08 | 261 | 0 | 0.364 | 1 | 1 | cs | TRUE
138 | LV_2601-21_0_5_line_138 |  | 124 | 126 | 0.0094459 | 0.125 | 0.08 | 261 | 0 | 0.364 | 1 | 1 | cs | TRUE
139 | LV_2601-21_0_5_line_139 |  | 126 | 154 | 0.016124 | 0.125 | 0.08 | 261 | 0 | 0.364 | 1 | 1 | cs | TRUE
140 | LV_2601-21_0_5_line_140 |  | 127 | 128 | 0.030911 | 0.125 | 0.08 | 261 | 0 | 0.364 | 1 | 1 | cs | TRUE
141 | LV_2601-21_0_5_line_141 |  | 127 | 129 | 0.0084954 | 0.125 | 0.08 | 261 | 0 | 0.364 | 1 | 1 | cs | TRUE
142 | LV_2601-21_0_5_line_142 |  | 128 | 155 | 0.013091 | 0.125 | 0.08 | 261 | 0 | 0.364 | 1 | 1 | cs | TRUE
143 | LV_2601-21_0_5_line_143 |  | 131 | 132 | 0.0045921 | 0.125 | 0.08 | 261 | 0 | 0.364 | 1 | 1 | cs | TRUE
144 | LV_2601-21_0_5_line_144 |  | 132 | 133 | 0.020604 | 0.125 | 0.08 | 261 | 0 | 0.364 | 1 | 1 | cs | TRUE
145 | LV_2601-21_0_5_line_145 |  | 133 | 136 | 0.0021258 | 0.125 | 0.08 | 261 | 0 | 0.364 | 1 | 1 | cs | TRUE
146 | LV_2601-21_0_5_line_146 |  | 135 | 137 | 0.01019 | 0.125 | 0.08 | 261 | 0 | 0.364 | 1 | 1 | cs | TRUE
147 | LV_2601-21_0_5_line_147 |  | 136 | 138 | 0.020204 | 0.125 | 0.08 | 261 | 0 | 0.364 | 1 | 1 | cs | TRUE
148 | LV_2601-21_0_5_line_148 |  | 137 | 139 | 0.011693 | 0.125 | 0.08 | 261 | 0 | 0.364 | 1 | 1 | cs | TRUE
149 | LV_2601-21_0_5_line_149 |  | 138 | 154 | 0.0059283 | 0.125 | 0.08 | 261 | 0 | 0.364 | 1 | 1 | cs | TRUE
150 | LV_2601-21_0_5_line_150 |  | 139 | 175 | 0.01212 | 0.125 | 0.08 | 261 | 0 | 0.364 | 1 | 1 | cs | TRUE
151 | LV_2601-21_0_5_line_151 |  | 140 | 142 | 0.012438 | 0.125 | 0.08 | 261 | 0 | 0.364 | 1 | 1 | cs | TRUE
152 | LV_2601-21_0_5_line_152 |  | 140 | 143 | 0.027966 | 0.125 | 0.08 | 261 | 0 | 0.364 | 1 | 1 | cs | TRUE
153 | LV_2601-21_0_5_line_153 |  | 141 | 144 | 0.011667 | 0.125 | 0.08 | 261 | 0 | 0.364 | 1 | 4 | cs | TRUE
154 | LV_2601-21_0_5_line_154 |  | 142 | 145 | 0.041038 | 0.125 | 0.08 | 261 | 0 | 0.364 | 1 | 1 | cs | TRUE
155 | LV_2601-21_0_5_line_155 |  | 142 | 146 | 0.012012 | 0.125 | 0.08 | 261 | 0 | 0.364 | 1 | 1 | cs | TRUE
156 | LV_2601-21_0_5_line_156 |  | 142 | 147 | 0.032032 | 0.125 | 0.08 | 261 | 0 | 0.364 | 1 | 1 | cs | TRUE
157 | LV_2601-21_0_5_line_157 |  | 144 | 148 | 0.021494 | 0.125 | 0.08 | 261 | 0 | 0.364 | 1 | 1 | cs | TRUE
158 | LV_2601-21_0_5_line_158 |  | 144 | 149 | 0.028824 | 0.125 | 0.08 | 261 | 0 | 0.364 | 1 | 4 | cs | TRUE
159 | LV_2601-21_0_5_line_159 |  | 149 | 165 | 0.0021799 | 0.125 | 0.08 | 261 | 0 | 0.364 | 1 | 1 | cs | TRUE
160 | LV_2601-21_0_5_line_160 |  | 149 | 162 | 0.02047 | 0.125 | 0.08 | 261 | 0 | 0.364 | 1 | 4 | cs | TRUE
161 | LV_2601-21_0_5_line_161 |  | 150 | 151 | 0.019601 | 0.125 | 0.08 | 261 | 0 | 0.364 | 1 | 1 | cs | TRUE
162 | LV_2601-21_0_5_line_162 |  | 150 | 152 | 0.017406 | 0.125 | 0.08 | 261 | 0 | 0.364 | 1 | 1 | cs | TRUE
163 | LV_2601-21_0_5_line_163 |  | 152 | 171 | 0.0061871 | 0.125 | 0.08 | 261 | 0 | 0.364 | 1 | 1 | cs | TRUE
164 | LV_2601-21_0_5_line_164 |  | 152 | 170 | 0.0076702 | 0.125 | 0.08 | 261 | 0 | 0.364 | 1 | 1 | cs | TRUE
165 | LV_2601-21_0_5_line_165 |  | 156 | 157 | 0.029994 | 0.125 | 0.08 | 261 | 0 | 0.364 | 1 | 1 | cs | TRUE
166 | LV_2601-21_0_5_line_166 |  | 156 | 158 | 0.011448 | 0.125 | 0.08 | 261 | 0 | 0.364 | 1 | 1 | cs | TRUE
167 | LV_2601-21_0_5_line_167 |  | 157 | 159 | 0.0040688 | 0.125 | 0.08 | 261 | 0 | 0.364 | 1 | 1 | cs | TRUE
168 | LV_2601-21_0_5_line_168 |  | 158 | 160 | 0.011476 | 0.125 | 0.08 | 261 | 0 | 0.364 | 1 | 1 | cs | TRUE
169 | LV_2601-21_0_5_line_169 |  | 159 | 161 | 0.018122 | 0.125 | 0.08 | 261 | 0 | 0.364 | 1 | 4 | cs | TRUE
170 | LV_2601-21_0_5_line_170 |  | 161 | 162 | 0.022528 | 0.125 | 0.08 | 261 | 0 | 0.364 | 1 | 4 | cs | TRUE
171 | LV_2601-21_0_5_line_171 |  | 163 | 164 | 0.017706 | 0.125 | 0.08 | 261 | 0 | 0.364 | 1 | 1 | cs | TRUE
172 | LV_2601-21_0_5_line_172 |  | 165 | 166 | 0.058069 | 0.125 | 0.08 | 261 | 0 | 0.364 | 1 | 1 | cs | TRUE
173 | LV_2601-21_0_5_line_173 |  | 166 | 167 | 0.036523 | 0.125 | 0.08 | 261 | 0 | 0.364 | 1 | 1 | cs | TRUE
174 | LV_2601-21_0_5_line_174 |  | 167 | 178 | 0.023961 | 0.125 | 0.08 | 261 | 0 | 0.364 | 1 | 1 | cs | TRUE
175 | LV_2601-21_0_5_line_175 |  | 168 | 169 | 0.01713 | 0.125 | 0.08 | 261 | 0 | 0.364 | 1 | 1 | cs | TRUE
176 | LV_2601-21_0_5_line_176 |  | 173 | 174 | 0.036402 | 0.125 | 0.08 | 261 | 0 | 0.364 | 1 | 1 | cs | TRUE
177 | LV_2601-21_0_5_line_177 |  | 176 | 177 | 0.034031 | 0.125 | 0.08 | 261 | 0 | 0.364 | 1 | 1 | cs | TRUE
178 | LV_2601-21_0_5_line_178 |  | 177 | 178 | 0.024844 | 0.125 | 0.08 | 261 | 0 | 0.364 | 1 | 1 | cs | TRUE
179 | LV_2601-21_0_5_line_179 |  | 179 | 180 | 0.010389 | 0.125 | 0.08 | 261 | 0 | 0.364 | 1 | 1 | cs | TRUE
180 | LV_2601-21_0_5_line_180 |  | 179 | 181 | 0.019307 | 0.125 | 0.08 | 261 | 0 | 0.364 | 1 | 1 | cs | TRUE
181 | LV_2601-21_0_5_line_181 |  | 180 | 182 | 0.009485 | 0.125 | 0.08 | 261 | 0 | 0.364 | 1 | 1 | cs | TRUE

## trafo
| name | std_type | hv_bus | lv_bus | sn_mva | vn_hv_kv | vn_lv_kv | vk_percent | vkr_percent | pfe_kw | i0_percent | shift_degree | tap_side | tap_neutral | tap_min | tap_max | tap_step_percent | tap_step_degree | tap_pos | tap_phase_shifter | parallel | df | in_service
0 | LV_2601-21_0_5_trafo_73 | 0.63 MVA 20/0.4 kV | 183 | 131 | 0.63 | 20 | 0.4 | 6 | 1.206 | 1.65 | 0.2619 | 150 | hv | 0 | -2 | 2 | 2.5 | 0 | 0 | FALSE | 1 | 1 | TRUE

## line_geodata
| x0 | y0 | x1 | y1 | x2 | y2 | x3 | y3 | x4 | y4 | x5 | y5 | x6 | y6 | x7 | y7 | x8 | y8 | x9 | y9 | x10 | y10 | x11 | y11 | x12 | y12 | x13 | y13 | x14 | y14 | x15 | y15 | x16 | y16 | x17 | y17 | x18 | y18
0 | 2607216.5977 | 1229637.8407 | 2607232.6018 | 1229690.5677
1 | 2607237.5949 | 1229707.0182 | 2607232.6018 | 1229690.5677
2 | 2607216.5977 | 1229637.8407 | 2607209.0903 | 1229638.4653 | 2607205.7324 | 1229639.2518
3 | 2607216.5977 | 1229637.8407 | 2607218.4954 | 1229634.541 | 2607219.962 | 1229630.696 | 2607221.005 | 1229626.2613 | 2607225.3818 | 1229589.7449 | 2607226.1687 | 1229584.1758 | 2607227.1036 | 1229581.5198 | 2607228.1136 | 1229579.4531 | 2607229.4111 | 1229577.6314 | 2607231.2923 | 1229575.4879
4 | 2607237.5949 | 1229707.0182 | 2607249.8776 | 1229691.168 | 2607258.6276 | 1229697.7473
5 | 2607194.38 | 1229642.7148 | 2607199.9753 | 1229640.6001 | 2607205.7324 | 1229639.2518
6 | 2607231.2923 | 1229575.4879 | 2607232.3638 | 1229576.8315
7 | 2607231.2923 | 1229575.4879 | 2607225.1552 | 1229567.7239
8 | 2607258.9474 | 1229697.9878 | 2607258.6276 | 1229697.7473
9 | 2607194.38 | 1229642.7148 | 2607179.7717 | 1229648.236 | 2607176.0492 | 1229650.6364
10 | 2607245.7687 | 1229593.6384 | 2607232.3638 | 1229576.8315
11 | 2607217.5874 | 1229558.15 | 2607225.1552 | 1229567.7239
12 | 2607331.3301 | 1229702.4403 | 2607332.4101 | 1229705.0543 | 2607333.8367 | 1229709.1585 | 2607335.1411 | 1229714.0853 | 2607335.8335 | 1229717.7438 | 2607336.2759 | 1229721.4021 | 2607336.4007 | 1229724.6375 | 2607336.1672 | 1229729.807 | 2607335.4956 | 1229733.9086 | 2607334.4449 | 1229738.3099 | 2607332.7883 | 1229742.6994 | 2607330.5864 | 1229746.9326 | 2607327.5436 | 1229751.3537 | 2607324.9112 | 1229754.5969 | 2607323.478 | 1229755.9181 | 2607321.5294 | 1229757.4945 | 2607318.4062 | 1229759.503 | 2607312.6307 | 1229762.4866 | 2607306.8987 | 1229748.3712
13 | 2607306.8987 | 1229748.3712 | 2607305.0823 | 1229744.8493
14 | 2607331.3301 | 1229702.4403 | 2607330.5819 | 1229701.0164 | 2607329.2289 | 1229698.7245 | 2607326.3558 | 1229694.3294
15 | 2607331.3301 | 1229702.4403 | 2607345.6407 | 1229703.8612
16 | 2607305.0823 | 1229744.8493 | 2607304.2538 | 1229743.2427 | 2607303.7251 | 1229741.9858 | 2607303.5525 | 1229740.6959 | 2607303.7297 | 1229735.9242
17 | 2607326.3558 | 1229694.3294 | 2607322.1585 | 1229688.8766 | 2607313.3718 | 1229677.9219
18 | 2607245.7687 | 1229593.6384 | 2607298.0538 | 1229658.8243
19 | 2607245.7687 | 1229593.6384 | 2607249.0049 | 1229592.1637 | 2607251.0204 | 1229591.6658 | 2607253.0883 | 1229591.7461 | 2607256.2086 | 1229592.1501 | 2607258.6054 | 1229592.8039
20 | 2607208.7217 | 1229548.0667 | 2607211.3851 | 1229550.6048 | 2607213.4504 | 1229552.8197 | 2607217.5874 | 1229558.15
21 | 2607217.5874 | 1229558.15 | 2607221.523 | 1229554.6527 | 2607225.3843 | 1229521.8969
22 | 2607304.0311 | 1229727.8076 | 2607303.7297 | 1229735.9242
23 | 2607298.0538 | 1229658.8243 | 2607313.3718 | 1229677.9219
24 | 2607225.9331 | 1229309.7999 | 2607226.498 | 1229308.2316
25 | 2607215.9287 | 1229337.5725 | 2607225.9331 | 1229309.7999
26 | 2607215.9287 | 1229337.5725 | 2607217.3951 | 1229340.1758 | 2607225.2233 | 1229346.413
27 | 2607215.9287 | 1229337.5725 | 2607211.7385 | 1229338.5236 | 2607200.8697 | 1229338.5584
28 | 2607225.2233 | 1229346.413 | 2607229.132 | 1229349.5273
29 | 2607320.8345 | 1229315.164 | 2607278.3244 | 1229303.1504
30 | 2607325.9156 | 1229316.7156 | 2607320.8345 | 1229315.164
31 | 2607320.8345 | 1229315.164 | 2607327.8723 | 1229292.1034
32 | 2607191.254 | 1229263.6546 | 2607187.4072 | 1229262.427 | 2607185.1343 | 1229268.9949 | 2607183.2936 | 1229268.9148 | 2607180.9679 | 1229269.001 | 2607174.475 | 1229269.7937
33 | 2607191.254 | 1229263.6546 | 2607205.0806 | 1229243.3146
34 | 2607174.475 | 1229269.7937 | 2607174.942 | 1229272.0289 | 2607175.0375 | 1229274.5194 | 2607174.7849 | 1229276.7093 | 2607173.9173 | 1229279.9991 | 2607171.4166 | 1229287.0892 | 2607171.2094 | 1229287.5906
35 | 2607165.4148 | 1229301.6129 | 2607171.2094 | 1229287.5906
36 | 2607244.481 | 1229358.6185 | 2607230.0563 | 1229350.2637 | 2607229.132 | 1229349.5273
37 | 2607325.9156 | 1229316.7156 | 2607332.1175 | 1229318.5242 | 2607337.4107 | 1229320.0983 | 2607353.2976 | 1229324.8873 | 2607361.6337 | 1229328.3217 | 2607367.9555 | 1229331.1089 | 2607374.1791 | 1229333.7515
38 | 2607325.9156 | 1229316.7156 | 2607315.4839 | 1229341.2358
39 | 2607325.9156 | 1229316.7156 | 2607332.1175 | 1229318.5242 | 2607341.0753 | 1229290.6075 | 2607348.1099 | 1229274.3287 | 2607358.5446 | 1229271.3953 | 2607365.3302 | 1229272.9378 | 2607373.6507 | 1229276.7392 | 2607387.5436 | 1229283.0711
40 | 2607323.1898 | 1229270.5542 | 2607325.8499 | 1229271.2663 | 2607330.8603 | 1229274.919 | 2607331.1554 | 1229281.3454 | 2607327.8723 | 1229292.1034
41 | 2607155.8652 | 1229324.7152 | 2607165.4148 | 1229301.6129
42 | 2607165.4148 | 1229301.6129 | 2607152.2469 | 1229294.0466
43 | 2607274.329 | 1229447.4083 | 2607301.9357 | 1229461.5408
44 | 2607310.553 | 1229465.9522 | 2607301.9357 | 1229461.5408
45 | 2607270.3319 | 1229445.2799 | 2607274.329 | 1229447.4083
46 | 2607274.329 | 1229447.4083 | 2607266.8019 | 1229464.799
47 | 2607310.553 | 1229465.9522 | 2607321.0467 | 1229471.3237
48 | 2607310.553 | 1229465.9522 | 2607305.9754 | 1229475.3723
49 | 2607270.3319 | 1229445.2799 | 2607252.98 | 1229439.6482
50 | 2607270.3319 | 1229445.2799 | 2607274.8874 | 1229434.9193
51 | 2607267.4492 | 1229485.0662 | 2607263.3042 | 1229481.2372 | 2607262.5699 | 1229474.5768 | 2607266.8019 | 1229464.799
52 | 2607322.832 | 1229472.2375 | 2607321.0467 | 1229471.3237
53 | 2607302.4457 | 1229482.636 | 2607305.9754 | 1229475.3723
54 | 2607240.5882 | 1229435.6263 | 2607252.98 | 1229439.6482
55 | 2607281.4818 | 1229419.9214 | 2607274.8874 | 1229434.9193
56 | 2607322.832 | 1229472.2375 | 2607316.4505 | 1229487.4054 | 2607310.8376 | 1229499.0308
57 | 2607322.832 | 1229472.2375 | 2607340.3774 | 1229481.215
58 | 2607240.5882 | 1229435.6263 | 2607230.0694 | 1229432.2123
59 | 2607281.4818 | 1229419.9214 | 2607289.0173 | 1229402.7829
60 | 2607351.044 | 1229486.6729 | 2607340.3774 | 1229481.215
61 | 2607363.4086 | 1229492.9995 | 2607351.044 | 1229486.6729
62 | 2607363.4086 | 1229492.9995 | 2607375.176 | 1229490.2234
63 | 2607363.4086 | 1229492.9995 | 2607353.2353 | 1229511.6648
64 | 2607375.176 | 1229490.2234 | 2607376.1217 | 1229497.3066
65 | 2607375.176 | 1229490.2234 | 2607383.7203 | 1229485.8061
66 | 2607353.2353 | 1229511.6648 | 2607347.1325 | 1229515.6486 | 2607342.0872 | 1229528.2827
67 | 2607376.1217 | 1229497.3066 | 2607394.6733 | 1229499.842
68 | 2607383.7203 | 1229485.8061 | 2607402.1727 | 1229476.2663
69 | 2607338.6301 | 1229536.9397 | 2607342.0872 | 1229528.2827
70 | 2607280.0773 | 1229598.6605 | 2607258.6054 | 1229592.8039
71 | 2607280.0773 | 1229598.6605 | 2607297.3175 | 1229603.3629
72 | 2607327.7563 | 1229611.7401 | 2607320.6114 | 1229609.7166 | 2607297.3175 | 1229603.3629
73 | 2607346.3102 | 1229636.6529 | 2607347.4603 | 1229625.2697 | 2607341.9693 | 1229618.459 | 2607335.8694 | 1229614.0378 | 2607327.7563 | 1229611.7401
74 | 2607387.5436 | 1229283.0711 | 2607404.7436 | 1229240.718
75 | 2607387.5436 | 1229283.0711 | 2607409.4237 | 1229293.0485
76 | 2607409.4237 | 1229293.0485 | 2607418.282 | 1229272.4027
77 | 2607409.4237 | 1229293.0485 | 2607447.8009 | 1229310.5508
78 | 2607447.8009 | 1229310.5508 | 2607456.8042 | 1229289.1382
79 | 2607374.1791 | 1229333.7515 | 2607395.5375 | 1229342.8276 | 2607435.5581 | 1229360.4653
80 | 2607374.1791 | 1229333.7515 | 2607363.8164 | 1229359.3311
81 | 2607314.0296 | 1229344.6542 | 2607315.4839 | 1229341.2358
82 | 2607435.5581 | 1229360.4653 | 2607444.3178 | 1229364.3229 | 2607452.229 | 1229368.1461
83 | 2607452.229 | 1229368.1461 | 2607456.2793 | 1229370.0967 | 2607475.4783 | 1229379.3706
84 | 2607452.229 | 1229368.1461 | 2607438.3775 | 1229395.82
85 | 2607435.5581 | 1229360.4653 | 2607420.594 | 1229388.9614
86 | 2607461.7256 | 1229406.8476 | 2607475.4783 | 1229379.3706
87 | 2607362.4985 | 1229362.5843 | 2607363.8164 | 1229359.3311
88 | 2607508.6728 | 1229433.6443 | 2607494.8811 | 1229437.5418
89 | 2607508.6728 | 1229433.6443 | 2607534.2781 | 1229426.4165 | 2607551.3937 | 1229417.5661 | 2607560.3517 | 1229402.1905 | 2607565.9609 | 1229405.3438 | 2607600.9445 | 1229344.1517
90 | 2607508.6728 | 1229433.6443 | 2607499.6917 | 1229455.5794 | 2607532.846 | 1229468.8844 | 2607535.4135 | 1229469.2434 | 2607537.7771 | 1229469.1129 | 2607542.2859 | 1229467.7159
91 | 2607476.8691 | 1229442.6321 | 2607494.8811 | 1229437.5418
92 | 2607600.9445 | 1229344.1517 | 2607625.744 | 1229357.391
93 | 2607600.9445 | 1229344.1517 | 2607608.0127 | 1229331.7867 | 2607632.5838 | 1229345.9151 | 2607644.5514 | 1229352.79
94 | 2607644.5514 | 1229352.79 | 2607670.216 | 1229367.5404
95 | 2607314.0296 | 1229344.6542 | 2607303.6612 | 1229369.0258
96 | 2607372.7056 | 1229373.8957 | 2607363.4537 | 1229369.9153 | 2607362.2281 | 1229368.6575 | 2607361.7067 | 1229367.5785 | 2607361.6785 | 1229365.8886 | 2607361.984 | 1229363.8544 | 2607362.4985 | 1229362.5843
97 | 2607476.8691 | 1229442.6321 | 2607471.4863 | 1229444.7357
98 | 2607139.7926 | 1229489.1177 | 2607138.2709 | 1229481.4874 | 2607138.4513 | 1229476.2845 | 2607139.8931 | 1229464.073
99 | 2607144.7612 | 1229501.8183 | 2607140.176 | 1229491.0398 | 2607139.7926 | 1229489.1177
100 | 2607144.7612 | 1229501.8183 | 2607137.7457 | 1229509.0698
101 | 2607144.7612 | 1229501.8183 | 2607152.862 | 1229511.8895 | 2607160.6944 | 1229518.3138 | 2607163.5871 | 1229520.0516
102 | 2607137.7457 | 1229509.0698 | 2607133.0153 | 1229513.8635
103 | 2607137.7457 | 1229509.0698 | 2607132.1868 | 1229539.3487
104 | 2607163.5871 | 1229520.0516 | 2607170.2623 | 1229524.0619 | 2607172.592 | 1229525.4228
105 | 2607095.446 | 1229484.3606 | 2607077.5458 | 1229497.6029 | 2607074.8232 | 1229500.2346
106 | 2607095.446 | 1229484.3606 | 2607090.7259 | 1229478.6294 | 2607084.6023 | 1229474.7421 | 2607081.7658 | 1229471.2366 | 2607080.4243 | 1229465.4872 | 2607080.0463 | 1229458.4047 | 2607082.3595 | 1229448.9334
107 | 2607058.078 | 1229471.8758 | 2607074.8232 | 1229500.2346
108 | 2607074.8232 | 1229500.2346 | 2607070.7347 | 1229505.0326 | 2607068.9512 | 1229507.8655
109 | 2607083.0378 | 1229446.1566 | 2607082.3595 | 1229448.9334
110 | 2607148.431 | 1229346.208 | 2607147.4251 | 1229357.6358
111 | 2607147.4251 | 1229357.6358 | 2607115.8212 | 1229359.472
112 | 2607148.431 | 1229346.208 | 2607164.3369 | 1229367.3898
113 | 2607148.431 | 1229346.208 | 2607150.4547 | 1229338.9728 | 2607151.6173 | 1229335.9168 | 2607155.8652 | 1229324.7152
114 | 2607068.3146 | 1229364.5196 | 2607098.668 | 1229360.4686 | 2607115.8212 | 1229359.472
115 | 2607133.0153 | 1229513.8635 | 2607121.7357 | 1229525.2938 | 2607118.6316 | 1229523.8559 | 2607117.1919 | 1229524.2878 | 2607109.1996 | 1229531.2492 | 2607107.4187 | 1229531.903 | 2607105.6474 | 1229530.9114 | 2607092.815 | 1229522.8524
116 | 2607132.1868 | 1229539.3487 | 2607131.6462 | 1229542.2934 | 2607129.4052 | 1229547.694 | 2607120.2708 | 1229572.9638
117 | 2607185.3115 | 1229532.8528 | 2607172.592 | 1229525.4228
118 | 2607068.9512 | 1229507.8655 | 2607068.1528 | 1229509.475
119 | 2607068.9512 | 1229507.8655 | 2607092.815 | 1229522.8524
120 | 2607174.4445 | 1229380.8501 | 2607164.3369 | 1229367.3898
121 | 2607155.8652 | 1229324.7152 | 2607169.3594 | 1229329.8498
122 | 2607289.2113 | 1229402.3417 | 2607289.0173 | 1229402.7829
123 | 2607297.731 | 1229382.965 | 2607289.2113 | 1229402.3417
124 | 2607297.731 | 1229382.965 | 2607303.6612 | 1229369.0258
125 | 2607297.731 | 1229382.965 | 2607279.6458 | 1229375.0646
126 | 2607297.731 | 1229382.965 | 2607327.8415 | 1229397.5092
127 | 2607209.4748 | 1229425.7171 | 2607222.1961 | 1229429.657 | 2607230.0694 | 1229432.2123
128 | 2607259.281 | 1229244.0915 | 2607261.8351 | 1229236.6242
129 | 2607259.281 | 1229244.0915 | 2607281.4459 | 1229256.9704 | 2607297.6866 | 1229263.7275 | 2607323.1898 | 1229270.5542
130 | 2607244.481 | 1229358.6185 | 2607248.6877 | 1229361.055
131 | 2607169.3594 | 1229329.8498 | 2607171.0562 | 1229330.4954
132 | 2607421.1296 | 1229442.5698 | 2607420.8686 | 1229442.4437
133 | 2607446.1297 | 1229454.6455 | 2607421.1296 | 1229442.5698
134 | 2607420.8686 | 1229442.4437 | 2607405.3822 | 1229434.9634
135 | 2607446.1297 | 1229454.6455 | 2607453.8994 | 1229451.609
136 | 2607398.9987 | 1229431.88 | 2607405.3822 | 1229434.9634
137 | 2607453.8994 | 1229451.609 | 2607471.4863 | 1229444.7357
138 | 2607398.9987 | 1229431.88 | 2607390.4931 | 1229427.7716
139 | 2607390.4931 | 1229427.7716 | 2607375.9744 | 1229420.7586
140 | 2607407.6435 | 1229501.6146 | 2607408.3739 | 1229499.014 | 2607410.0355 | 1229496.9037 | 2607412.3853 | 1229495.5836 | 2607415.0673 | 1229495.2645 | 2607417.657 | 1229495.9903 | 2607427.3353 | 1229491.911 | 2607431.5545 | 1229491.994 | 2607431.8306 | 1229489.2928
141 | 2607431.8306 | 1229489.2928 | 2607440.3122 | 1229489.7769
142 | 2607407.6435 | 1229501.6146 | 2607394.6733 | 1229499.842
143 | 2607327.8415 | 1229397.5092 | 2607331.9765 | 1229399.5065
144 | 2607350.5293 | 1229408.468 | 2607331.9765 | 1229399.5065
145 | 2607352.4435 | 1229409.3926 | 2607350.5293 | 1229408.468
146 | 2607270.3077 | 1229370.9853 | 2607279.6458 | 1229375.0646
147 | 2607370.6362 | 1229418.1802 | 2607352.4435 | 1229409.3926
148 | 2607259.5926 | 1229366.3045 | 2607270.3077 | 1229370.9853
149 | 2607370.6362 | 1229418.1802 | 2607375.9744 | 1229420.7586
150 | 2607259.5926 | 1229366.3045 | 2607252.0997 | 1229363.0312 | 2607248.6877 | 1229361.055
151 | 2607208.7217 | 1229548.0667 | 2607203.7389 | 1229559.4675
152 | 2607208.7217 | 1229548.0667 | 2607206.0807 | 1229545.9178 | 2607202.7432 | 1229543.3901 | 2607197.6492 | 1229540.0598 | 2607185.3115 | 1229532.8528
153 | 2607226.7501 | 1229510.3104 | 2607225.3843 | 1229521.8969
154 | 2607203.7389 | 1229559.4675 | 2607203.303 | 1229562.9024 | 2607195.202 | 1229572.0981 | 2607192.7982 | 1229580.5002 | 2607193.1522 | 1229582.2461 | 2607190.647 | 1229593.1496 | 2607191.0517 | 1229596.7522
155 | 2607203.7389 | 1229559.4675 | 2607209.703 | 1229569.9031
156 | 2607187.9512 | 1229586.12 | 2607191.7939 | 1229571.5604 | 2607203.7389 | 1229559.4675
157 | 2607226.7501 | 1229510.3104 | 2607243.71 | 1229523.5147
158 | 2607229.345 | 1229481.6076 | 2607226.7501 | 1229510.3104
159 | 2607229.345 | 1229481.6076 | 2607230.912 | 1229483.123
160 | 2607229.345 | 1229481.6076 | 2607219.0207 | 1229468.6986 | 2607217.4182 | 1229465.0993
161 | 2607118.0367 | 1229597.5768 | 2607132.9591 | 1229610.3355
162 | 2607117.6634 | 1229580.1772 | 2607118.0367 | 1229597.5768
163 | 2607117.6634 | 1229580.1772 | 2607114.0008 | 1229585.1637
164 | 2607117.6634 | 1229580.1772 | 2607120.2708 | 1229572.9638
165 | 2607188.2096 | 1229399.1811 | 2607203.9819 | 1229420.185 | 2607206.6079 | 1229422.8298
166 | 2607188.2096 | 1229399.1811 | 2607181.3356 | 1229390.0269
167 | 2607209.4748 | 1229425.7171 | 2607206.6079 | 1229422.8298
168 | 2607174.4445 | 1229380.8501 | 2607181.3356 | 1229390.0269
169 | 2607209.4748 | 1229425.7171 | 2607212.8761 | 1229438.2287 | 2607213.0982 | 1229443.3803
170 | 2607217.4182 | 1229465.0993 | 2607213.672 | 1229456.685 | 2607213.0982 | 1229443.3803
171 | 2607136.8952 | 1229285.2254 | 2607152.2469 | 1229294.0466
172 | 2607272.6543 | 1229523.4908 | 2607230.912 | 1229483.123
173 | 2607298.8873 | 1229548.9008 | 2607298.6278 | 1229548.609 | 2607272.6543 | 1229523.4908
174 | 2607298.8873 | 1229548.9008 | 2607306.7143 | 1229557.702 | 2607315.8398 | 1229565.7735
175 | 2607311.7342 | 1229714.9683 | 2607307.5736 | 1229716.642 | 2607305.8906 | 1229717.7851 | 2607304.7911 | 1229718.7844 | 2607304.3886 | 1229719.6066 | 2607304.2964 | 1229720.6627 | 2607304.0311 | 1229727.8076
176 | 2607051.7833 | 1229541.9891 | 2607065.914 | 1229513.9878 | 2607068.1528 | 1229509.475
177 | 2607336.678 | 1229579.2895 | 2607347.4178 | 1229585.7795 | 2607365.205 | 1229597.8252
178 | 2607336.678 | 1229579.2895 | 2607329.5543 | 1229574.9846 | 2607315.8398 | 1229565.7735 | 2607315.8398 | 1229565.7735
179 | 2607338.6301 | 1229536.9397 | 2607329.263 | 1229532.4476
180 | 2607338.6301 | 1229536.9397 | 2607330.7497 | 1229554.5654
181 | 2607320.7107 | 1229528.3461 | 2607329.263 | 1229532.4476

## bus_geodata
| x | y | coords
0 | 2607232.6018 | 1229690.5677
1 | 2607216.5977 | 1229637.8407
2 | 2607237.5949 | 1229707.0182
3 | 2607205.7324 | 1229639.2518
4 | 2607231.2923 | 1229575.4879
5 | 2607258.6276 | 1229697.7473
6 | 2607194.38 | 1229642.7148
7 | 2607232.3638 | 1229576.8315
8 | 2607225.1552 | 1229567.7239
9 | 2607258.9474 | 1229697.9878
10 | 2607306.8987 | 1229748.3712
11 | 2607331.3301 | 1229702.4403
12 | 2607305.0823 | 1229744.8493
13 | 2607326.3558 | 1229694.3294
14 | 2607345.6407 | 1229703.8612
15 | 2607176.0492 | 1229650.6364
16 | 2607245.7687 | 1229593.6384
17 | 2607217.5874 | 1229558.15
18 | 2607303.7297 | 1229735.9242
19 | 2607313.3718 | 1229677.9219
20 | 2607226.498 | 1229308.2316
21 | 2607225.9331 | 1229309.7999
22 | 2607215.9287 | 1229337.5725
23 | 2607225.2233 | 1229346.413
24 | 2607200.8697 | 1229338.5584
25 | 2607278.3244 | 1229303.1504
26 | 2607320.8345 | 1229315.164
27 | 2607191.254 | 1229263.6546
28 | 2607174.475 | 1229269.7937
29 | 2607205.0806 | 1229243.3146
30 | 2607171.2094 | 1229287.5906
31 | 2607229.132 | 1229349.5273
32 | 2607325.9156 | 1229316.7156
33 | 2607327.8723 | 1229292.1034
34 | 2607165.4148 | 1229301.6129
35 | 2607301.9357 | 1229461.5408
36 | 2607274.329 | 1229447.4083
37 | 2607310.553 | 1229465.9522
38 | 2607270.3319 | 1229445.2799
39 | 2607266.8019 | 1229464.799
40 | 2607321.0467 | 1229471.3237
41 | 2607305.9754 | 1229475.3723
42 | 2607252.98 | 1229439.6482
43 | 2607274.8874 | 1229434.9193
44 | 2607267.4492 | 1229485.0662
45 | 2607322.832 | 1229472.2376
46 | 2607302.4457 | 1229482.636
47 | 2607240.5882 | 1229435.6263
48 | 2607281.4818 | 1229419.9214
49 | 2607310.8376 | 1229499.0308
50 | 2607340.3774 | 1229481.215
51 | 2607351.044 | 1229486.6729
52 | 2607363.4086 | 1229492.9995
53 | 2607375.176 | 1229490.2234
54 | 2607353.2353 | 1229511.6648
55 | 2607376.1217 | 1229497.3066
56 | 2607383.7203 | 1229485.8061
57 | 2607342.0872 | 1229528.2827
58 | 2607258.6054 | 1229592.8039
59 | 2607280.0773 | 1229598.6605
60 | 2607297.3175 | 1229603.3629
61 | 2607298.0538 | 1229658.8243
62 | 2607327.7563 | 1229611.7401
63 | 2607346.3102 | 1229636.6529
64 | 2607404.7436 | 1229240.718
65 | 2607387.5436 | 1229283.0711
66 | 2607409.4237 | 1229293.0485
67 | 2607418.282 | 1229272.4027
68 | 2607447.8009 | 1229310.5508
69 | 2607374.1791 | 1229333.7515
70 | 2607315.4839 | 1229341.2358
71 | 2607452.229 | 1229368.1461
72 | 2607435.5581 | 1229360.4653
73 | 2607475.4783 | 1229379.3706
74 | 2607438.3775 | 1229395.82
75 | 2607363.8164 | 1229359.3311
76 | 2607420.594 | 1229388.9614
77 | 2607461.7256 | 1229406.8476
78 | 2607508.6728 | 1229433.6443
79 | 2607494.8811 | 1229437.5418
80 | 2607600.9445 | 1229344.1517
81 | 2607542.2859 | 1229467.7159
82 | 2607456.8042 | 1229289.1382
83 | 2607644.5514 | 1229352.79
84 | 2607670.216 | 1229367.5404
85 | 2607625.744 | 1229357.391
86 | 2607314.0296 | 1229344.6542
87 | 2607362.4985 | 1229362.5843
88 | 2607476.8691 | 1229442.6321
89 | 2607139.8931 | 1229464.073
90 | 2607139.7926 | 1229489.1177
91 | 2607144.7612 | 1229501.8183
92 | 2607137.7457 | 1229509.0698
93 | 2607163.5871 | 1229520.0516
94 | 2607095.446 | 1229484.3606
95 | 2607074.8232 | 1229500.2346
96 | 2607082.3595 | 1229448.9334
97 | 2607147.4251 | 1229357.6358
98 | 2607148.431 | 1229346.208
99 | 2607115.8212 | 1229359.472
100 | 2607133.0153 | 1229513.8635
101 | 2607132.1868 | 1229539.3487
102 | 2607172.592 | 1229525.4228
103 | 2607058.078 | 1229471.8758
104 | 2607068.9512 | 1229507.8655
105 | 2607083.0378 | 1229446.1566
106 | 2607164.3369 | 1229367.3898
107 | 2607155.8652 | 1229324.7152
108 | 2607068.3146 | 1229364.5196
109 | 2607289.0173 | 1229402.7829
110 | 2607289.2113 | 1229402.3417
111 | 2607297.731 | 1229382.965
112 | 2607230.0694 | 1229432.2123
113 | 2607261.8351 | 1229236.6242
114 | 2607259.281 | 1229244.0915
115 | 2607323.1898 | 1229270.5542
116 | 2607244.481 | 1229358.6185
117 | 2607171.0562 | 1229330.4954
118 | 2607169.3594 | 1229329.8498
119 | 2607421.1296 | 1229442.5698
120 | 2607420.8686 | 1229442.4437
121 | 2607446.1297 | 1229454.6455
122 | 2607405.3822 | 1229434.9634
123 | 2607453.8994 | 1229451.609
124 | 2607398.9987 | 1229431.88
125 | 2607471.4863 | 1229444.7358
126 | 2607390.4931 | 1229427.7716
127 | 2607431.8306 | 1229489.2928
128 | 2607407.6435 | 1229501.6146
129 | 2607440.3122 | 1229489.7769
130 | 2607402.1727 | 1229476.2663
131 | 2607327.8415 | 1229397.5092
132 | 2607331.9765 | 1229399.5065
133 | 2607350.5293 | 1229408.468
134 | 2607303.6612 | 1229369.0258
135 | 2607279.6458 | 1229375.0646
136 | 2607352.4435 | 1229409.3926
137 | 2607270.3077 | 1229370.9853
138 | 2607370.6362 | 1229418.1802
139 | 2607259.5926 | 1229366.3045
140 | 2607208.7217 | 1229548.0667
141 | 2607225.3843 | 1229521.8969
142 | 2607203.7389 | 1229559.4675
143 | 2607185.3115 | 1229532.8528
144 | 2607226.7501 | 1229510.3104
145 | 2607191.0517 | 1229596.7522
146 | 2607209.703 | 1229569.9031
147 | 2607187.9512 | 1229586.12
148 | 2607243.71 | 1229523.5147
149 | 2607229.345 | 1229481.6076
150 | 2607118.0367 | 1229597.5768
151 | 2607132.9591 | 1229610.3355
152 | 2607117.6634 | 1229580.1772
153 | 2607372.7056 | 1229373.8957
154 | 2607375.9744 | 1229420.7586
155 | 2607394.6733 | 1229499.842
156 | 2607188.2096 | 1229399.1811
157 | 2607206.6079 | 1229422.8298
158 | 2607181.3356 | 1229390.0269
159 | 2607209.4748 | 1229425.7171
160 | 2607174.4445 | 1229380.8501
161 | 2607213.0982 | 1229443.3803
162 | 2607217.4182 | 1229465.0993
163 | 2607136.8952 | 1229285.2254
164 | 2607152.2469 | 1229294.0466
165 | 2607230.912 | 1229483.123
166 | 2607272.6543 | 1229523.4908
167 | 2607298.8873 | 1229548.9008
168 | 2607304.0311 | 1229727.8076
169 | 2607311.7342 | 1229714.9683
170 | 2607120.2708 | 1229572.9638
171 | 2607114.0008 | 1229585.1637
172 | 2607092.815 | 1229522.8524
173 | 2607068.1528 | 1229509.475
174 | 2607051.7833 | 1229541.9891
175 | 2607248.6877 | 1229361.055
176 | 2607365.205 | 1229597.8252
177 | 2607336.678 | 1229579.2895
178 | 2607315.8398 | 1229565.7735
179 | 2607338.6301 | 1229536.9397
180 | 2607329.263 | 1229532.4476
181 | 2607330.7497 | 1229554.5654
182 | 2607320.7107 | 1229528.3461
183 | 2607297.731 | 1229382.965

## line_std_types
| c_nf_per_km | r_ohm_per_km | x_ohm_per_km | max_i_ka | type | q_mm2 | alpha | voltage_rating
NAYY 4x50 SE | 210 | 0.642 | 0.083 | 0.142 | cs | 50 | 0.00403 | LV
NAYY 4x120 SE | 264 | 0.225 | 0.08 | 0.242 | cs | 120 | 0.00403 | LV
NAYY 4x150 SE | 261 | 0.208 | 0.08 | 0.27 | cs | 150 | 0.00403 | LV
NA2XS2Y 1x95 RM/25 12/20 kV | 216 | 0.313 | 0.132 | 0.252 | cs | 95 | 0.00403 | MV
NA2XS2Y 1x185 RM/25 12/20 kV | 273 | 0.161 | 0.117 | 0.362 | cs | 185 | 0.00403 | MV
NA2XS2Y 1x240 RM/25 12/20 kV | 304 | 0.122 | 0.112 | 0.421 | cs | 240 | 0.00403 | MV
NA2XS2Y 1x95 RM/25 6/10 kV | 315 | 0.313 | 0.123 | 0.249 | cs | 95 | 0.00403 | MV
NA2XS2Y 1x185 RM/25 6/10 kV | 406 | 0.161 | 0.11 | 0.358 | cs | 185 | 0.00403 | MV
NA2XS2Y 1x240 RM/25 6/10 kV | 456 | 0.122 | 0.105 | 0.416 | cs | 240 | 0.00403 | MV
NA2XS2Y 1x150 RM/25 12/20 kV | 250 | 0.206 | 0.116 | 0.319 | cs | 150 | 0.00403 | MV
NA2XS2Y 1x120 RM/25 12/20 kV | 230 | 0.253 | 0.119 | 0.283 | cs | 120 | 0.00403 | MV
NA2XS2Y 1x70 RM/25 12/20 kV | 190 | 0.443 | 0.132 | 0.22 | cs | 70 | 0.00403 | MV
NA2XS2Y 1x150 RM/25 6/10 kV | 360 | 0.206 | 0.11 | 0.315 | cs | 150 | 0.00403 | MV
NA2XS2Y 1x120 RM/25 6/10 kV | 340 | 0.253 | 0.113 | 0.28 | cs | 120 | 0.00403 | MV
NA2XS2Y 1x70 RM/25 6/10 kV | 280 | 0.443 | 0.123 | 0.217 | cs | 70 | 0.00403 | MV
N2XS(FL)2Y 1x120 RM/35 64/110 kV | 112 | 0.153 | 0.166 | 0.366 | cs | 120 | 0.00393 | HV
N2XS(FL)2Y 1x185 RM/35 64/110 kV | 125 | 0.099 | 0.156 | 0.457 | cs | 185 | 0.00393 | HV
N2XS(FL)2Y 1x240 RM/35 64/110 kV | 135 | 0.075 | 0.149 | 0.526 | cs | 240 | 0.00393 | HV
N2XS(FL)2Y 1x300 RM/35 64/110 kV | 144 | 0.06 | 0.144 | 0.588 | cs | 300 | 0.00393 | HV
15-AL1/3-ST1A 0.4 | 11 | 1.8769 | 0.35 | 0.105 | ol | 16 | 0.00403 | LV
24-AL1/4-ST1A 0.4 | 11.25 | 1.2012 | 0.335 | 0.14 | ol | 24 | 0.00403 | LV
48-AL1/8-ST1A 0.4 | 12.2 | 0.5939 | 0.3 | 0.21 | ol | 48 | 0.00403 | LV
94-AL1/15-ST1A 0.4 | 13.2 | 0.306 | 0.29 | 0.35 | ol | 94 | 0.00403 | LV
34-AL1/6-ST1A 10.0 | 9.7 | 0.8342 | 0.36 | 0.17 | ol | 34 | 0.00403 | MV
48-AL1/8-ST1A 10.0 | 10.1 | 0.5939 | 0.35 | 0.21 | ol | 48 | 0.00403 | MV
70-AL1/11-ST1A 10.0 | 10.4 | 0.4132 | 0.339 | 0.29 | ol | 70 | 0.00403 | MV
94-AL1/15-ST1A 10.0 | 10.75 | 0.306 | 0.33 | 0.35 | ol | 94 | 0.00403 | MV
122-AL1/20-ST1A 10.0 | 11.1 | 0.2376 | 0.323 | 0.41 | ol | 122 | 0.00403 | MV
149-AL1/24-ST1A 10.0 | 11.25 | 0.194 | 0.315 | 0.47 | ol | 149 | 0.00403 | MV
34-AL1/6-ST1A 20.0 | 9.15 | 0.8342 | 0.382 | 0.17 | ol | 34 | 0.00403 | MV
48-AL1/8-ST1A 20.0 | 9.5 | 0.5939 | 0.372 | 0.21 | ol | 48 | 0.00403 | MV
70-AL1/11-ST1A 20.0 | 9.7 | 0.4132 | 0.36 | 0.29 | ol | 70 | 0.00403 | MV
94-AL1/15-ST1A 20.0 | 10 | 0.306 | 0.35 | 0.35 | ol | 94 | 0.00403 | MV
122-AL1/20-ST1A 20.0 | 10.3 | 0.2376 | 0.344 | 0.41 | ol | 122 | 0.00403 | MV
149-AL1/24-ST1A 20.0 | 10.5 | 0.194 | 0.337 | 0.47 | ol | 149 | 0.00403 | MV
184-AL1/30-ST1A 20.0 | 10.75 | 0.1571 | 0.33 | 0.535 | ol | 184 | 0.00403 | MV
243-AL1/39-ST1A 20.0 | 11 | 0.1188 | 0.32 | 0.645 | ol | 243 | 0.00403 | MV
48-AL1/8-ST1A 110.0 | 8 | 0.5939 | 0.46 | 0.21 | ol | 48 | 0.00403 | HV
70-AL1/11-ST1A 110.0 | 8.4 | 0.4132 | 0.45 | 0.29 | ol | 70 | 0.00403 | HV
94-AL1/15-ST1A 110.0 | 8.65 | 0.306 | 0.44 | 0.35 | ol | 94 | 0.00403 | HV
122-AL1/20-ST1A 110.0 | 8.5 | 0.2376 | 0.43 | 0.41 | ol | 122 | 0.00403 | HV
149-AL1/24-ST1A 110.0 | 8.75 | 0.194 | 0.41 | 0.47 | ol | 149 | 0.00403 | HV
184-AL1/30-ST1A 110.0 | 8.8 | 0.1571 | 0.4 | 0.535 | ol | 184 | 0.00403 | HV
243-AL1/39-ST1A 110.0 | 9 | 0.1188 | 0.39 | 0.645 | ol | 243 | 0.00403 | HV
305-AL1/39-ST1A 110.0 | 9.2 | 0.0949 | 0.38 | 0.74 | ol | 305 | 0.00403 | HV
490-AL1/64-ST1A 110.0 | 9.75 | 0.059 | 0.37 | 0.96 | ol | 490 | 0.00403 | HV
679-AL1/86-ST1A 110.0 | 9.95 | 0.042 | 0.36 | 1.15 | ol | 679 | 0.00403 | HV
490-AL1/64-ST1A 220.0 | 10 | 0.059 | 0.285 | 0.96 | ol | 490 | 0.00403 | HV
679-AL1/86-ST1A 220.0 | 11.7 | 0.042 | 0.275 | 1.15 | ol | 679 | 0.00403 | HV
490-AL1/64-ST1A 380.0 | 11 | 0.059 | 0.253 | 0.96 | ol | 490 | 0.00403 | HV
679-AL1/86-ST1A 380.0 | 14.6 | 0.042 | 0.25 | 1.15 | ol | 679 | 0.00403 | HV

## trafo_std_types
| i0_percent | pfe_kw | vkr_percent | sn_mva | vn_lv_kv | vn_hv_kv | vk_percent | shift_degree | vector_group | tap_side | tap_neutral | tap_min | tap_max | tap_step_degree | tap_step_percent | tap_phase_shifter
160 MVA 380/110 kV | 0.06 | 60 | 0.25 | 160 | 110 | 380 | 12.2 | 0 | Yy0 | hv | 0 | -9 | 9 | 0 | 1.5 | FALSE
100 MVA 220/110 kV | 0.06 | 55 | 0.26 | 100 | 110 | 220 | 12 | 0 | Yy0 | hv | 0 | -9 | 9 | 0 | 1.5 | FALSE
63 MVA 110/20 kV | 0.04 | 22 | 0.32 | 63 | 20 | 110 | 18 | 150 | YNd5 | hv | 0 | -9 | 9 | 0 | 1.5 | FALSE
40 MVA 110/20 kV | 0.05 | 18 | 0.34 | 40 | 20 | 110 | 16.2 | 150 | YNd5 | hv | 0 | -9 | 9 | 0 | 1.5 | FALSE
25 MVA 110/20 kV | 0.07 | 14 | 0.41 | 25 | 20 | 110 | 12 | 150 | YNd5 | hv | 0 | -9 | 9 | 0 | 1.5 | FALSE
63 MVA 110/10 kV | 0.04 | 22 | 0.32 | 63 | 10 | 110 | 18 | 150 | YNd5 | hv | 0 | -9 | 9 | 0 | 1.5 | FALSE
40 MVA 110/10 kV | 0.05 | 18 | 0.34 | 40 | 10 | 110 | 16.2 | 150 | YNd5 | hv | 0 | -9 | 9 | 0 | 1.5 | FALSE
25 MVA 110/10 kV | 0.07 | 14 | 0.41 | 25 | 10 | 110 | 12 | 150 | YNd5 | hv | 0 | -9 | 9 | 0 | 1.5 | FALSE
0.25 MVA 20/0.4 kV | 0.32 | 0.8 | 1.44 | 0.25 | 0.4 | 20 | 6 | 150 | Yzn5 | hv | 0 | -2 | 2 | 0 | 2.5 | FALSE
0.4 MVA 20/0.4 kV | 0.3375 | 1.35 | 1.425 | 0.4 | 0.4 | 20 | 6 | 150 | Dyn5 | hv | 0 | -2 | 2 | 0 | 2.5 | FALSE
0.63 MVA 20/0.4 kV | 0.2619 | 1.65 | 1.206 | 0.63 | 0.4 | 20 | 6 | 150 | Dyn5 | hv | 0 | -2 | 2 | 0 | 2.5 | FALSE
0.25 MVA 10/0.4 kV | 0.24 | 0.6 | 1.2 | 0.25 | 0.4 | 10 | 4 | 150 | Dyn5 | hv | 0 | -2 | 2 | 0 | 2.5 | FALSE
0.4 MVA 10/0.4 kV | 0.2375 | 0.95 | 1.325 | 0.4 | 0.4 | 10 | 4 | 150 | Dyn5 | hv | 0 | -2 | 2 | 0 | 2.5 | FALSE
0.63 MVA 10/0.4 kV | 0.1873 | 1.18 | 1.0794 | 0.63 | 0.4 | 10 | 4 | 150 | Dyn5 | hv | 0 | -2 | 2 | 0 | 2.5 | FALSE

## trafo3w_std_types
| sn_hv_mva | sn_mv_mva | sn_lv_mva | vn_hv_kv | vn_mv_kv | vn_lv_kv | vk_hv_percent | vk_mv_percent | vk_lv_percent | vkr_hv_percent | vkr_mv_percent | vkr_lv_percent | pfe_kw | i0_percent | shift_mv_degree | shift_lv_degree | vector_group | tap_side | tap_neutral | tap_min | tap_max | tap_step_percent
63/25/38 MVA 110/20/10 kV | 63 | 25 | 38 | 110 | 20 | 10 | 10.4 | 10.4 | 10.4 | 0.28 | 0.32 | 0.35 | 35 | 0.89 | 0 | 0 | YN0yn0yn0 | hv | 0 | -10 | 10 | 1.2
63/25/38 MVA 110/10/10 kV | 63 | 25 | 38 | 110 | 10 | 10 | 10.4 | 10.4 | 10.4 | 0.28 | 0.32 | 0.35 | 35 | 0.89 | 0 | 0 | YN0yn0yn0 | hv | 0 | -10 | 10 | 1.2

## fuse_std_types
| fuse_type | i_rated_a | t_avg | t_min | t_total | x_avg | x_min | x_total
HV 100A | HV 100A | 100 | 0 | [10.0, 3.64, 0.854, 0.281, 0.1, 0.0531, 0.022, 0.01] | [10.0, 4.267, 1.21, 0.403, 0.1, 0.058, 0.022, 0.01] | 0 | [300.0, 350.0, 450.0, 550.0, 700.0, 850.0, 1200.0, 1752.0] | [600.0, 700.0, 900.0, 1150.0, 1665.0, 2000.0, 3000.0, 4313.0]
HV 10A | HV 10A | 10 | 0 | [10.0, 1675.0, 0.344, 0.156, 0.1, 0.0417, 0.0171, 0.01] | [10.0, 1.3, 0.3, 0.155, 0.1, 0.0555, 0.023, 0.01] | 0 | [30.0, 32.0, 35.0, 37.0, 39.0, 50.0, 70.0, 88.0] | [60.0, 70.0, 80.0, 87.0, 94.0, 110.0, 150.0, 216.0]
HV 125A | HV 125A | 125 | 0 | [10.0, 1.82, 0.344, 0.1, 0.0467, 0.0269, 0.01] | [10.0, 2.478, 0.426, 0.1, 0.0427, 0.0211, 0.01] | 0 | [375.0, 500.0, 700.0, 925.0, 1200.0, 1500.0, 2341.0] | [750.0, 1000.0, 1500.0, 2200.0, 3000.0, 4000.0, 5765.0]
HV 160A | HV 160A | 160 | 0 | [10.0, 4.15, 1.03, 0.198, 0.1, 0.051, 0.0172, 0.01] | [10.0, 2.3, 0.734, 0.274, 0.1, 0.046, 0.0177, 0.01] | 0 | [480.0, 550.0, 700.0, 1000.0, 1260.0, 1600.0, 2500.0, 3227.0] | [960.0, 1300.0, 1700.0, 2200.0, 2996.0, 4000.0, 6000.0, 7946.0]
HV 16A | HV 16A | 16 | 0 | [10.0, 0.352, 0.164, 0.1, 0.0649, 0.0342, 0.01] | [10.0, 2.34, 0.722, 0.181, 0.1, 0.055, 0.0296, 0.01] | 0 | [48.0, 60.0, 65.0, 71.0, 80.0, 100.0, 162.0] | [96.0, 110.0, 125.0, 150.0, 168.0, 200.0, 250.0, 398.0]
HV 200A | HV 200A | 200 | 0 | [10.0, 4.267, 1.21, 0.403, 0.1, 0.058, 0.022, 0.01] | [10.0, 3.73, 1.654, 0.328, 0.1, 0.0531, 0.019, 0.01] | 0 | [600.0, 700.0, 900.0, 1150.0, 1665.0, 2000.0, 3000.0, 4313.0] | [1200.0, 1500.0, 1800.0, 2700.0, 3960.0, 5000.0, 7500.0, 10620.0]
HV 20A | HV 20A | 20 | 0 | [10.0, 1.3, 0.3, 0.155, 0.1, 0.0555, 0.023, 0.01] | [10.0, 1.3, 0.161, 0.1, 0.0611, 0.0399, 0.0141, 0.01] | 0 | [60.0, 70.0, 80.0, 87.0, 94.0, 110.0, 150.0, 216.0] | [120.0, 150.0, 200.0, 223.0, 260.0, 300.0, 450.0, 532.0]
HV 25A | HV 25A | 25 | 0 | [10.0, 2.512, 0.833, 0.299, 0.1, 0.0372, 0.0223, 0.01] | [10.0, 3.125, 0.597, 0.198, 0.1, 0.0378, 0.022, 0.01] | 0 | [75.0, 82.0, 90.0, 100.0, 124.0, 170.0, 200.0, 289.0] | [150.0, 170.0, 210.0, 250.0, 294.0, 400.0, 500.0, 711.0]
HV 31.5A | HV 31.5A | 31.5 | 0 | [10.0, 2.34, 0.722, 0.181, 0.1, 0.055, 0.0296, 0.01] | [10.0, 2.84, 0.368, 0.164, 0.1, 0.0621, 0.0378, 0.0195, 0.01] | 0 | [95.0, 110.0, 125.0, 150.0, 165.0, 200.0, 250.0, 390.0] | [189.0, 220.0, 300.0, 350.0, 393.0, 450.0, 530.0, 700.0, 960.0]
HV 40A | HV 40A | 40 | 0 | [10.0, 1.3, 0.161, 0.1, 0.0611, 0.0399, 0.0141, 0.01] | [10.0, 2.05, 0.369, 0.198, 0.1, 0.051, 0.0298, 0.01] | 0 | [120.0, 150.0, 200.0, 223.0, 260.0, 300.0, 450.0, 532.0] | [240.0, 300.0, 400.0, 450.0, 530.0, 650.0, 800.0, 1311.0]
HV 50A | HV 50A | 50 | 0 | [10.0, 3.215, 0.597, 0.198, 0.1, 0.0378, 0.022, 0.01] | [10.0, 3.64, 0.854, 0.281, 0.1, 0.0531, 0.022, 0.01] | 0 | [150.0, 170.0, 210.0, 250.0, 294.0, 400.0, 500.0, 711.0] | [300.0, 350.0, 450.0, 550.0, 700.0, 850.0, 1200.0, 1752.0]
HV 6.3A | HV 6.3A | 6.3 | 0 | [10.0, 1.39, 0.344, 0.168, 0.1, 0.056, 0.0263, 0.01] | [10.0, 1.711, 0.516, 0.198, 0.1, 0.0634, 0.0303, 0.01] | 0 | [19.0, 19.5, 20.4, 20.8, 22.0, 25.0, 32.0, 48.0] | [38.0, 40.0, 43.0, 48.0, 53.0, 60.0, 75.0, 118.0]
HV 63A | HV 63A | 63 | 0 | [10.0, 2.84, 0.368, 0.164, 0.1, 0.0621, 0.0378, 0.0195, 0.01] | [10.0, 1.82, 0.344, 0.1, 0.0467, 0.0269, 0.01] | 0 | [189.0, 220.0, 300.0, 350.0, 393.0, 450.0, 530.0, 700.0, 961.0] | [378.0, 500.0, 700.0, 934.0, 1200.0, 1500.0, 2366.0]
HV 80A | HV 80A | 80 | 0 | [10.0, 2.05, 0.369, 0.198, 0.1, 0.051, 0.0298, 0.01] | [10.0, 4.15, 1.03, 0.198, 0.1, 0.051, 0.0172, 0.01] | 0 | [240.0, 300.0, 400.0, 450.0, 530.0, 650.0, 800.0, 1311.0] | [480.0, 550.0, 700.0, 1000.0, 1260.0, 1600.0, 2500.0, 3227.0]
Siemens NH-1-100 | Siemens NH-1-100 | 100 | [5400.0, 2000.0, 400.0, 20.0, 1.0, 0.2, 0.012, 0.004] | 0 | 0 | [150.0, 190.0, 250.0, 430.0, 900.0, 1250.0, 2700.0, 3600.0] | 0 | 0
Siemens NH-1-125 | Siemens NH-1-125 | 125 | [4800.0, 120.0, 7.0, 0.1, 0.004] | 0 | 0 | [180.0, 400.0, 740.0, 2000.0, 4250.0] | 0 | 0
Siemens NH-1-16 | Siemens NH-1-16 | 16 | [4000.0, 400.0, 2.0, 0.1, 0.04, 0.01] | 0 | 0 | [26.0, 35.0, 75.0, 150.0, 200.0, 300.0] | 0 | 0
Siemens NH-1-160 | Siemens NH-1-160 | 160 | [4800.0, 120.0, 7.0, 0.1, 0.004] | 0 | 0 | [210.0, 500.0, 900.0, 2300.0, 5000.0] | 0 | 0
Siemens NH-1-25 | Siemens NH-1-25 | 25 | [4000.0, 1000.0, 10.0, 0.2, 0.02, 0.01] | 0 | 0 | [40.0, 50.0, 100.0, 210.0, 400.0, 500.0] | 0 | 0
Siemens NH-1-50 | Siemens NH-1-50 | 50 | [4000.0, 40.0, 4.0, 1.0, 0.02, 0.01] | 0 | 0 | [86.0, 200.0, 300.0, 400.0, 1000.0, 1280.0] | 0 | 0
Siemens NH-1-63 | Siemens NH-1-63 | 63 | [4000.0, 100.0, 10.0, 2.0, 0.04, 0.01] | 0 | 0 | [100.0, 200.0, 300.0, 400.0, 1000.0, 1500.0] | 0 | 0
Siemens NH-1-80 | Siemens NH-1-80 | 80 | [4800.0, 120.0, 7.0, 0.1, 0.01] | 0 | 0 | [150.58, 250.0, 450.0, 1150.0, 2470.0] | 0 | 0
Siemens NH-2-1000 | Siemens NH-2-1000 | 1000 | [4800.0, 120.0, 7.0, 0.1, 0.004] | 0 | 0 | [1900.0, 3500.0, 8400.0, 24000.0, 52000.0] | 0 | 0
Siemens NH-2-200 | Siemens NH-2-200 | 200 | [4800.0, 120.0, 7.0, 0.1, 0.004] | 0 | 0 | [280.0, 650.0, 1200.0, 3000.0, 7000.0] | 0 | 0
Siemens NH-2-224 | Siemens NH-2-224 | 224 | [4800.0, 120.0, 7.0, 0.2, 0.04, 0.004] | 0 | 0 | [400.0, 750.0, 1453.0, 3025.0, 4315.0, 7600.0] | 0 | 0
Siemens NH-2-250 | Siemens NH-2-250 | 250 | [4800.0, 120.0, 7.0, 0.1, 0.004] | 0 | 0 | [450.0, 800.0, 1650.0, 4000.0, 8500.0] | 0 | 0
Siemens NH-2-315 | Siemens NH-2-315 | 315 | [4800.0, 120.0, 7.0, 0.1, 0.004] | 0 | 0 | [550.0, 920.0, 1900.0, 5000.0, 11000.0] | 0 | 0
Siemens NH-2-355 | Siemens NH-2-355 | 355 | [4800.0, 120.0, 6.0, 0.1, 0.004] | 0 | 0 | [650.0, 1116.27, 2350.0, 5840.0, 12790.0] | 0 | 0
Siemens NH-2-400 | Siemens NH-2-400 | 400 | [4800.0, 120.0, 7.0, 0.1, 0.004] | 0 | 0 | [720.0, 1350.0, 2800.0, 6500.0, 15000.0] | 0 | 0
Siemens NH-2-425 | Siemens NH-2-425 | 425 | [4800.0, 120.0, 7.0, 0.1, 0.004] | 0 | 0 | [850.0, 1500.0, 3050.0, 7500.0, 16500.0] | 0 | 0
Siemens NH-2-630 | Siemens NH-2-630 | 630 | [4800.0, 120.0, 7.0, 0.1, 0.004] | 0 | 0 | [1200.0, 2000.0, 4800.0, 12000.0, 26000.0] | 0 | 0

## res_bus
| vm_pu | va_degree | p_mw | q_mvar
0 | 0.98026 | -0.37942 | 0.0027663 | 0.0006933
1 | 0.98055 | -0.37378 | 0 | 0
2 | 0.98021 | -0.38031 | 0 | 0
3 | 0.98049 | -0.37484 | 0.0018191 | 0.00045591
4 | 0.9812 | -0.36088 | 0 | 0
5 | 0.98013 | -0.38193 | 0.00060605 | 0.00015189
6 | 0.98045 | -0.37559 | 0.00073061 | 0.00018311
7 | 0.98115 | -0.36201 | 0.0021104 | 0.00052892
8 | 0.98164 | -0.3524 | 0.003359 | 0.00084184
9 | 0.98013 | -0.38195 | 0.0022659 | 0.00056788
10 | 0.97793 | -0.42512 | 0 | 0
11 | 0.97859 | -0.4122 | 0 | 0
12 | 0.9779 | -0.42572 | 0.00084771 | 0.00021246
13 | 0.97868 | -0.41036 | 0.00097663 | 0.00024477
14 | 0.97855 | -0.41282 | 0.0023572 | 0.00059076
15 | 0.9804 | -0.37658 | 0.0027471 | 0.00068849
16 | 0.98046 | -0.37537 | 0 | 0
17 | 0.98221 | -0.34122 | 0 | 0
18 | 0.97783 | -0.42697 | 0.0010353 | 0.00025947
19 | 0.9789 | -0.40594 | 0.0010586 | 0.00026532
20 | 0.99554 | -0.084747 | 0.001082 | 0.00027118
21 | 0.99554 | -0.084716 | 0.0015256 | 0.00038236
22 | 0.99561 | -0.083362 | 0 | 0
23 | 0.99565 | -0.082554 | 0.00085504 | 0.00021429
24 | 0.9956 | -0.083609 | 0.00092584 | 0.00023204
25 | 0.99199 | -0.15233 | 0.0035303 | 0.00088477
26 | 0.99213 | -0.14957 | 0 | 0
27 | 0.98058 | -0.37345 | 0 | 0
28 | 0.98086 | -0.368 | 0 | 0
29 | 0.98027 | -0.37964 | 0.013879 | 0.0034784
30 | 0.9811 | -0.36336 | 0.0012248 | 0.00030696
31 | 0.99567 | -0.082168 | 0.00076124 | 0.00019078
32 | 0.99219 | -0.14852 | 0 | 0
33 | 0.99197 | -0.15283 | 0.0049709 | 0.0012458
34 | 0.98131 | -0.35921 | 0 | 0
35 | 0.9904 | -0.1831 | 0.0016672 | 0.00041784
36 | 0.9914 | -0.16359 | 0 | 0
37 | 0.9901 | -0.1889 | 0 | 0
38 | 0.99158 | -0.16018 | 0 | 0
39 | 0.99128 | -0.16598 | 0.0041566 | 0.0010417
40 | 0.98978 | -0.19515 | 0.0018025 | 0.00045174
41 | 0.99006 | -0.18965 | 0.0009167 | 0.00022975
42 | 0.99053 | -0.18027 | 0.0050974 | 0.0012775
43 | 0.99234 | -0.14561 | 0.0030051 | 0.00075314
44 | 0.99122 | -0.16718 | 0.0029412 | 0.00073714
45 | 0.98972 | -0.19615 | 0 | 0
46 | 0.99004 | -0.19009 | 0.0030695 | 0.0007693
47 | 0.9898 | -0.19434 | 0.0028993 | 0.00072663
48 | 0.99345 | -0.12434 | 0.0023681 | 0.00059351
49 | 0.98965 | -0.19757 | 0.0027251 | 0.00068296
50 | 0.98927 | -0.205 | 0.0025176 | 0.00063097
51 | 0.98902 | -0.20986 | 0.00181 | 0.00045364
52 | 0.98875 | -0.21503 | 0 | 0
53 | 0.98862 | -0.21752 | 0 | 0
54 | 0.98857 | -0.21858 | 0 | 0
55 | 0.98857 | -0.21865 | 0 | 0
56 | 0.9886 | -0.21797 | 0.0014296 | 0.0003583
57 | 0.98839 | -0.22207 | 0.0023979 | 0.00060096
58 | 0.98024 | -0.37969 | 0.0054578 | 0.0013679
59 | 0.97999 | -0.3847 | 0.0011602 | 0.00029078
60 | 0.9798 | -0.38835 | 0.0050536 | 0.0012666
61 | 0.97919 | -0.4003 | 0.003758 | 0.00094184
62 | 0.97962 | -0.3919 | 0.002383 | 0.00059723
63 | 0.97949 | -0.3944 | 0.0038047 | 0.00095356
64 | 0.98482 | -0.29069 | 0.01769 | 0.0044334
65 | 0.98556 | -0.27617 | 0 | 0
66 | 0.98263 | -0.33313 | 0 | 0
67 | 0.98126 | -0.35991 | 0.065974 | 0.016535
68 | 0.98006 | -0.38335 | 0 | 0
69 | 0.99147 | -0.1624 | 0 | 0
70 | 0.99436 | -0.10708 | 0.0013887 | 0.00034804
71 | 0.99081 | -0.17515 | 0 | 0
72 | 0.99092 | -0.17307 | 0 | 0
73 | 0.99071 | -0.17727 | 0 | 0
74 | 0.99077 | -0.17611 | 0.0017556 | 0.00044001
75 | 0.99131 | -0.16546 | 0.0018078 | 0.00045307
76 | 0.99084 | -0.17456 | 0.0026185 | 0.00065627
77 | 0.99058 | -0.1798 | 0.0046279 | 0.0011599
78 | 0.99257 | -0.1427 | 0 | 0
79 | 0.99295 | -0.13539 | 0.0024379 | 0.00061098
80 | 0.9899 | -0.19435 | 0 | 0
81 | 0.99205 | -0.15267 | 0.0081484 | 0.0020422
82 | 0.97864 | -0.41118 | 0.065951 | 0.016529
83 | 0.98904 | -0.21093 | 0 | 0
84 | 0.9886 | -0.21965 | 0.016513 | 0.0041384
85 | 0.98979 | -0.19645 | 0.004192 | 0.0010506
86 | 0.99451 | -0.10417 | 0.00069274 | 0.00017362
87 | 0.9913 | -0.16574 | 0.0025935 | 0.00065
88 | 0.99348 | -0.12504 | 0 | 0
89 | 0.97684 | -0.44619 | 0.0050007 | 0.0012533
90 | 0.97696 | -0.44388 | 0.0012315 | 0.00030865
91 | 0.97703 | -0.44233 | 0 | 0
92 | 0.97659 | -0.45112 | 0 | 0
93 | 0.97836 | -0.41631 | 0.0012981 | 0.00032535
94 | 0.9737 | -0.50789 | 0 | 0
95 | 0.97391 | -0.50385 | 0 | 0
96 | 0.97337 | -0.5144 | 0.0017195 | 0.00043096
97 | 0.98235 | -0.33882 | 0 | 0
98 | 0.98255 | -0.33493 | 0 | 0
99 | 0.9818 | -0.34956 | 0.01502 | 0.0037643
100 | 0.97636 | -0.45563 | 0.0036309 | 0.00090999
101 | 0.97627 | -0.45736 | 0.002837 | 0.00071103
102 | 0.9789 | -0.40575 | 0.0034506 | 0.0008648
103 | 0.9736 | -0.50989 | 0.0099968 | 0.0025054
104 | 0.97407 | -0.50058 | 0 | 0
105 | 0.97336 | -0.51476 | 0.0067307 | 0.0016869
106 | 0.98382 | -0.31027 | 0.0023288 | 0.00058365
107 | 0.98186 | -0.34845 | 0 | 0
108 | 0.98164 | -0.3528 | 0.0037517 | 0.00094025
109 | 0.99473 | -0.099902 | 0.0006917 | 0.00017336
110 | 0.99477 | -0.099272 | 0.0019579 | 0.00049069
111 | 0.99623 | -0.071469 | 0 | 0
112 | 0.98919 | -0.20616 | 0.0033138 | 0.00083052
113 | 0.9918 | -0.15608 | 0.0014548 | 0.0003646
114 | 0.99181 | -0.15588 | 0 | 0
115 | 0.9919 | -0.15408 | 0.0012058 | 0.0003022
116 | 0.99576 | -0.080551 | 0.00081814 | 0.00020504
117 | 0.98173 | -0.35098 | 0.0052092 | 0.0013055
118 | 0.98174 | -0.35081 | 0.0038379 | 0.00096188
119 | 0.99544 | -0.087426 | 0.002625 | 0.00065788
120 | 0.99545 | -0.087228 | 0.0016036 | 0.00040191
121 | 0.99451 | -0.10519 | 0 | 0
122 | 0.99608 | -0.074963 | 0.0011633 | 0.00029156
123 | 0.99423 | -0.11053 | 0.0023941 | 0.00060002
124 | 0.99636 | -0.069767 | 0.0026637 | 0.00066759
125 | 0.99365 | -0.12184 | 0.0026419 | 0.00066212
126 | 0.99674 | -0.062407 | 0.0020808 | 0.00052149
127 | 0.9882 | -0.22584 | 0 | 0
128 | 0.98835 | -0.22288 | 0 | 0
129 | 0.98815 | -0.22665 | 0.0053654 | 0.0013447
130 | 0.98858 | -0.21842 | 0.0012207 | 0.00030595
131 | 1 | 0 | -0.55579 | -0.14205
132 | 0.99976 | -0.0045925 | 0.0017393 | 0.00043591
133 | 0.99871 | -0.024599 | 0.002471 | 0.00061929
134 | 0.9956 | -0.083406 | 0.0012155 | 0.00030464
135 | 0.99604 | -0.075119 | 0.0012741 | 0.00031932
136 | 0.99861 | -0.026574 | 0.0031303 | 0.00078453
137 | 0.99595 | -0.076776 | 0.0010909 | 0.0002734
138 | 0.99769 | -0.044255 | 0.001734 | 0.00043457
139 | 0.99586 | -0.078453 | 0.00071098 | 0.00017819
140 | 0.98129 | -0.35912 | 0 | 0
141 | 0.98442 | -0.29833 | 0.0078862 | 0.0019765
142 | 0.98114 | -0.36199 | 0 | 0
143 | 0.97971 | -0.39003 | 0.0022059 | 0.00055286
144 | 0.98477 | -0.2914 | 0 | 0
145 | 0.98103 | -0.36429 | 0.0030979 | 0.0007764
146 | 0.98111 | -0.36266 | 0.0030989 | 0.00077667
147 | 0.98095 | -0.36577 | 0.0065258 | 0.0016355
148 | 0.98469 | -0.29297 | 0.0040741 | 0.0010211
149 | 0.98569 | -0.27376 | 0 | 0
150 | 0.97595 | -0.46361 | 0 | 0
151 | 0.97593 | -0.46405 | 0.0012405 | 0.00031089
152 | 0.97597 | -0.46321 | 0 | 0
153 | 0.99127 | -0.16634 | 0.0018653 | 0.00046749
154 | 0.99742 | -0.049269 | 0.0018104 | 0.00045373
155 | 0.98841 | -0.22162 | 0.0035321 | 0.00088523
156 | 0.98589 | -0.26986 | 0.0064583 | 0.0016186
157 | 0.98774 | -0.23412 | 0.0043122 | 0.0010807
158 | 0.98526 | -0.28221 | 0.0032866 | 0.00082371
159 | 0.988 | -0.22897 | 0 | 0
160 | 0.98466 | -0.29392 | 0.0028619 | 0.00071726
161 | 0.98731 | -0.2424 | 0.0024778 | 0.000621
162 | 0.98645 | -0.25888 | 0.0013319 | 0.0003338
163 | 0.98114 | -0.36256 | 0.00297 | 0.00074434
164 | 0.98119 | -0.3616 | 0.0057357 | 0.0014375
165 | 0.98563 | -0.27476 | 0.0026582 | 0.00066622
166 | 0.9844 | -0.2989 | 0.006286 | 0.0015754
167 | 0.98383 | -0.30997 | 0.0016017 | 0.00040144
168 | 0.97779 | -0.42792 | 0.0038872 | 0.00097421
169 | 0.97775 | -0.4287 | 0.0025032 | 0.00062737
170 | 0.976 | -0.46274 | 0.0049016 | 0.0012285
171 | 0.97596 | -0.46345 | 0.0021023 | 0.00052688
172 | 0.9748 | -0.48629 | 0.0054294 | 0.0013607
173 | 0.97406 | -0.50088 | 0.0064401 | 0.001614
174 | 0.97397 | -0.5027 | 0.0027228 | 0.00068241
175 | 0.99578 | -0.080041 | 0.0014813 | 0.00037125
176 | 0.98319 | -0.32237 | 0.0049779 | 0.0012476
177 | 0.98335 | -0.31932 | 0.0012054 | 0.0003021
178 | 0.98349 | -0.31655 | 0.0090585 | 0.0022703
179 | 0.98833 | -0.22323 | 0 | 0
180 | 0.98829 | -0.22407 | 0.0020852 | 0.0005226
181 | 0.98829 | -0.22408 | 0.0024531 | 0.00061479
182 | 0.98827 | -0.22448 | 0.0024271 | 0.00060829
183 | 0.99998 | 149.9956 | 0 | 0

## res_line
| p_from_mw | q_from_mvar | p_to_mw | q_to_mvar | pl_mw | ql_mvar | i_from_ka | i_to_ka | i_ka | vm_from_pu | va_from_degree | vm_to_pu | va_to_degree | loading_percent
0 | -0.0056385 | -0.0014127 | 0.0056401 | 0.0014129 | 1.5137e-06 | 2.7392e-07 | 0.008559 | 0.0085588 | 0.008559 | 0.98026 | -0.37942 | 0.98055 | -0.37378 | 2.3514
1 | 0.0028723 | 0.00071938 | -0.0028721 | -0.00071951 | 1.2255e-07 | -1.3828e-07 | 0.0043599 | 0.0043599 | 0.0043599 | 0.98026 | -0.37942 | 0.98021 | -0.38031 | 1.1978
2 | 0.0052974 | 0.0013273 | -0.0052971 | -0.0013273 | 2.6614e-07 | 3.181e-08 | 0.0080388 | 0.0080389 | 0.0080389 | 0.98055 | -0.37378 | 0.98049 | -0.37484 | 2.2085
3 | -0.010937 | -0.0027403 | 0.010944 | 0.0027437 | 6.7234e-06 | 3.4815e-06 | 0.016598 | 0.016597 | 0.016598 | 0.98055 | -0.37378 | 0.9812 | -0.36088 | 4.5598
4 | 0.0028721 | 0.00071951 | -0.0028719 | -0.00071976 | 2.2099e-07 | -2.493e-07 | 0.0043599 | 0.0043601 | 0.0043601 | 0.98021 | -0.38031 | 0.98013 | -0.38193 | 1.1978
5 | 0.003478 | 0.00087136 | -0.0034779 | -0.00087143 | 1.2426e-07 | -7.0483e-08 | 0.0052782 | 0.0052782 | 0.0052782 | 0.98049 | -0.37484 | 0.98045 | -0.37559 | 1.4501
6 | 0.03646 | 0.0091584 | -0.036458 | -0.0091571 | 1.9708e-06 | 1.2396e-06 | 0.0553 | 0.0553 | 0.0553 | 0.9812 | -0.36088 | 0.98115 | -0.36201 | 15.1923
7 | -0.047404 | -0.011902 | 0.047424 | 0.011914 | 1.9184e-05 | 1.2153e-05 | 0.071897 | 0.071897 | 0.071897 | 0.9812 | -0.36088 | 0.98164 | -0.3524 | 19.752
8 | 0.0022659 | 0.00056787 | -0.0022659 | -0.00056788 | 1.7751e-09 | -3.9064e-09 | 0.00344 | 0.00344 | 0.00344 | 0.98013 | -0.38193 | 0.98013 | -0.38195 | 0.94505
9 | 0.0027473 | 0.00068832 | -0.0027471 | -0.00068849 | 1.3068e-07 | -1.6916e-07 | 0.0041694 | 0.0041695 | 0.0041695 | 0.98045 | -0.37559 | 0.9804 | -0.37658 | 1.1455
10 | 0.034348 | 0.0086282 | -0.034326 | -0.0086145 | 2.1882e-05 | 1.3733e-05 | 0.052099 | 0.052099 | 0.052099 | 0.98115 | -0.36201 | 0.98046 | -0.37537 | 14.313
11 | -0.050783 | -0.012756 | 0.05081 | 0.012773 | 2.7126e-05 | 1.7206e-05 | 0.076989 | 0.076989 | 0.076989 | 0.98164 | -0.3524 | 0.98221 | -0.34122 | 21.1508
12 | -0.0082745 | -0.0020737 | 0.0082796 | 0.0020759 | 5.0933e-06 | 2.1839e-06 | 0.01259 | 0.01259 | 0.01259 | 0.97793 | -0.42512 | 0.97859 | -0.4122 | 3.4589
13 | 0.0082745 | 0.0020737 | -0.0082742 | -0.0020736 | 2.3556e-07 | 1.0104e-07 | 0.01259 | 0.01259 | 0.01259 | 0.97793 | -0.42512 | 0.9779 | -0.42572 | 3.4589
14 | -0.010637 | -0.0026665 | 0.010638 | 0.002667 | 9.3402e-07 | 4.7815e-07 | 0.016174 | 0.016174 | 0.016174 | 0.97859 | -0.4122 | 0.97868 | -0.41036 | 4.4435
15 | 0.0023572 | 0.00059063 | -0.0023572 | -0.00059076 | 6.9286e-08 | -1.3633e-07 | 0.0035843 | 0.0035844 | 0.0035844 | 0.97859 | -0.4122 | 0.97855 | -0.41282 | 0.98472
16 | 0.0074265 | 0.0018611 | -0.0074261 | -0.001861 | 4.4285e-07 | 1.6741e-07 | 0.011301 | 0.011301 | 0.011301 | 0.9779 | -0.42572 | 0.97783 | -0.42697 | 3.1045
17 | -0.011614 | -0.0029118 | 0.011617 | 0.0029131 | 2.447e-06 | 1.3031e-06 | 0.017659 | 0.017659 | 0.017659 | 0.97868 | -0.41036 | 0.9789 | -0.40594 | 4.8514
18 | 0.016456 | 0.0041336 | -0.016437 | -0.0041221 | 1.9552e-05 | 1.1461e-05 | 0.024979 | 0.024979 | 0.024979 | 0.98046 | -0.37537 | 0.97919 | -0.4003 | 6.8624
19 | 0.017869 | 0.0044809 | -0.017866 | -0.0044787 | 3.6775e-06 | 2.1855e-06 | 0.027121 | 0.027121 | 0.027121 | 0.98046 | -0.37537 | 0.98024 | -0.37969 | 7.4508
20 | 0.074071 | 0.018716 | -0.074007 | -0.018675 | 6.3526e-05 | 4.0487e-05 | 0.11227 | 0.11227 | 0.11227 | 0.98221 | -0.34122 | 0.98129 | -0.35912 | 30.8432
21 | -0.12488 | -0.031489 | 0.12514 | 0.031653 | 0.00025687 | 0.00016343 | 0.18926 | 0.18926 | 0.18926 | 0.98221 | -0.34122 | 0.98442 | -0.29833 | 25.997
22 | 0.0063908 | 0.0016015 | -0.0063905 | -0.0016014 | 2.8806e-07 | 8.2481e-08 | 0.0097251 | 0.0097251 | 0.0097251 | 0.97783 | -0.42697 | 0.97779 | -0.42792 | 2.6717
23 | -0.012675 | -0.0031784 | 0.012679 | 0.0031803 | 3.4085e-06 | 1.8736e-06 | 0.019268 | 0.019268 | 0.019268 | 0.9789 | -0.40594 | 0.97919 | -0.4003 | 5.2935
24 | -0.001082 | -0.00027118 | 0.001082 | 0.00027116 | 1.6351e-09 | -2.0627e-08 | 0.0016173 | 0.0016173 | 0.0016173 | 0.99554 | -0.084747 | 0.99554 | -0.084716 | 0.44431
25 | -0.0026077 | -0.00065353 | 0.0026079 | 0.00065325 | 1.6816e-07 | -2.7623e-07 | 0.0038976 | 0.0038975 | 0.0038976 | 0.99554 | -0.084716 | 0.99561 | -0.083362 | 1.0708
26 | -0.0035337 | -0.0008851 | 0.0035338 | 0.00088501 | 1.3594e-07 | -8.2026e-08 | 0.0052812 | 0.0052811 | 0.0052812 | 0.99561 | -0.083362 | 0.99565 | -0.082554 | 1.4509
27 | 0.00092585 | 0.00023185 | -0.00092584 | -0.00023204 | 1.0889e-08 | -1.9025e-07 | 0.0013837 | 0.0013838 | 0.0013838 | 0.99561 | -0.083362 | 0.9956 | -0.083609 | 0.38015
28 | -0.0043889 | -0.0010993 | 0.004389 | 0.0010993 | 8.0625e-08 | -1.3398e-08 | 0.006559 | 0.006559 | 0.006559 | 0.99565 | -0.082554 | 0.99567 | -0.082168 | 1.8019
29 | -0.0035303 | -0.00088477 | 0.0035307 | 0.00088449 | 4.6452e-07 | -2.7309e-07 | 0.0052955 | 0.0052953 | 0.0052955 | 0.99199 | -0.15233 | 0.99213 | -0.14957 | 1.4548
30 | -0.011164 | -0.0027964 | 0.011164 | 0.0027967 | 5.5693e-07 | 2.8802e-07 | 0.016743 | 0.016743 | 0.016743 | 0.99213 | -0.14957 | 0.99219 | -0.14852 | 4.5997
31 | 0.0076329 | 0.0019119 | -0.0076318 | -0.0019115 | 1.1849e-06 | 4.4702e-07 | 0.011448 | 0.011448 | 0.011448 | 0.99213 | -0.14957 | 0.99197 | -0.15283 | 3.145
32 | -0.013883 | -0.0034808 | 0.013887 | 0.0034828 | 3.6117e-06 | 2.0377e-06 | 0.021068 | 0.021068 | 0.021068 | 0.98058 | -0.37345 | 0.98086 | -0.368 | 5.7879
33 | 0.013883 | 0.0034808 | -0.013879 | -0.0034784 | 4.0937e-06 | 2.3098e-06 | 0.021068 | 0.021068 | 0.021068 | 0.98058 | -0.37345 | 0.98027 | -0.37964 | 5.7879
34 | -0.013887 | -0.0034828 | 0.01389 | 0.0034845 | 3.0698e-06 | 1.7318e-06 | 0.021068 | 0.021068 | 0.021068 | 0.98086 | -0.368 | 0.9811 | -0.36336 | 5.7879
35 | -0.015115 | -0.0037915 | 0.015118 | 0.0037932 | 2.9903e-06 | 1.7222e-06 | 0.022925 | 0.022925 | 0.022925 | 0.9811 | -0.36336 | 0.98131 | -0.35921 | 6.2982
36 | -0.0051502 | -0.0012901 | 0.0051506 | 0.0012901 | 3.9655e-07 | 2.16e-08 | 0.0076966 | 0.0076966 | 0.0076966 | 0.99567 | -0.082168 | 0.99576 | -0.080551 | 2.1145
37 | 0.015286 | 0.003834 | -0.015276 | -0.0038282 | 1.0104e-05 | 5.805e-06 | 0.022926 | 0.022927 | 0.022927 | 0.99219 | -0.14852 | 0.99147 | -0.1624 | 6.2985
38 | -0.17769 | -0.045166 | 0.17805 | 0.045393 | 0.00035543 | 0.00022679 | 0.26672 | 0.26672 | 0.26672 | 0.99219 | -0.14852 | 0.99436 | -0.10708 | 36.6372
39 | 0.15124 | 0.038535 | -0.15032 | -0.037945 | 0.00092528 | 0.00058973 | 0.22705 | 0.22705 | 0.22705 | 0.99219 | -0.14852 | 0.98556 | -0.27617 | 31.1883
40 | 0.0026609 | 0.00066565 | -0.0026607 | -0.00066589 | 1.591e-07 | -2.42e-07 | 0.003991 | 0.0039912 | 0.0039912 | 0.99197 | -0.15283 | 0.9919 | -0.15408 | 1.0965
41 | -0.023824 | -0.0059753 | 0.023837 | 0.0059829 | 1.2232e-05 | 7.5126e-06 | 0.036128 | 0.036128 | 0.036128 | 0.98131 | -0.35921 | 0.98186 | -0.34845 | 9.9253
42 | 0.0087067 | 0.0021821 | -0.0087057 | -0.0021817 | 9.927e-07 | 4.4349e-07 | 0.013203 | 0.013203 | 0.013203 | 0.98131 | -0.35921 | 0.98119 | -0.3616 | 3.6271
43 | -0.035469 | -0.0089044 | 0.035502 | 0.0089251 | 3.3035e-05 | 2.0743e-05 | 0.053296 | 0.053296 | 0.053296 | 0.9904 | -0.1831 | 0.9914 | -0.16359 | 14.6417
44 | 0.033802 | 0.0084866 | -0.033793 | -0.0084807 | 9.3651e-06 | 5.8692e-06 | 0.050791 | 0.050791 | 0.050791 | 0.9904 | -0.1831 | 0.9901 | -0.1889 | 13.9535
45 | -0.042601 | -0.010704 | 0.042608 | 0.010708 | 6.9288e-06 | 4.3762e-06 | 0.06395 | 0.06395 | 0.06395 | 0.9914 | -0.16359 | 0.99158 | -0.16018 | 17.5687
46 | 0.0070988 | 0.001779 | -0.007098 | -0.0017787 | 8.067e-07 | 2.7197e-07 | 0.010655 | 0.010655 | 0.010655 | 0.9914 | -0.16359 | 0.99128 | -0.16598 | 2.9271
47 | 0.029806 | 0.0074818 | -0.029797 | -0.0074762 | 8.8724e-06 | 5.5268e-06 | 0.0448 | 0.0448 | 0.0448 | 0.9901 | -0.1889 | 0.98978 | -0.19515 | 12.3076
48 | 0.0039865 | 0.00099894 | -0.0039863 | -0.00099898 | 1.4098e-07 | -4.4466e-08 | 0.0059912 | 0.0059912 | 0.0059912 | 0.9901 | -0.1889 | 0.99006 | -0.18965 | 1.6459
49 | 0.25061 | 0.063759 | -0.25037 | -0.063604 | 0.00024233 | 0.00015415 | 0.37642 | 0.37642 | 0.37642 | 0.99158 | -0.16018 | 0.99053 | -0.18027 | 25.8531
50 | -0.29322 | -0.074467 | 0.29343 | 0.074598 | 0.00020577 | 0.00013111 | 0.44037 | 0.44037 | 0.44037 | 0.99158 | -0.16018 | 0.99234 | -0.14561 | 30.2452
51 | 0.0029414 | 0.00073695 | -0.0029412 | -0.00073714 | 1.6813e-07 | -1.8886e-07 | 0.0044152 | 0.0044153 | 0.0044153 | 0.99128 | -0.16598 | 0.99122 | -0.16718 | 1.213
52 | 0.027995 | 0.0070245 | -0.027993 | -0.0070237 | 1.3324e-06 | 8.2698e-07 | 0.04209 | 0.04209 | 0.04209 | 0.98978 | -0.19515 | 0.98972 | -0.19615 | 11.5632
53 | 0.0030696 | 0.00076924 | -0.0030695 | -0.0007693 | 6.4459e-08 | -6.2599e-08 | 0.0046135 | 0.0046135 | 0.0046135 | 0.99006 | -0.18965 | 0.99004 | -0.19009 | 1.2674
54 | 0.24527 | 0.062327 | -0.24511 | -0.062221 | 0.00016609 | 0.00010563 | 0.36876 | 0.36876 | 0.36876 | 0.99053 | -0.18027 | 0.9898 | -0.19434 | 25.3272
55 | -0.29643 | -0.075351 | 0.29674 | 0.075545 | 0.00030399 | 0.00019371 | 0.44488 | 0.44488 | 0.44488 | 0.99234 | -0.14561 | 0.99345 | -0.12434 | 30.5547
56 | 0.0027252 | 0.0006827 | -0.0027251 | -0.00068296 | 1.8486e-07 | -2.5903e-07 | 0.0040972 | 0.0040973 | 0.0040973 | 0.98972 | -0.19615 | 0.98965 | -0.19757 | 1.1256
57 | 0.025268 | 0.006341 | -0.025258 | -0.0063344 | 1.0668e-05 | 6.5745e-06 | 0.037993 | 0.037993 | 0.037993 | 0.98972 | -0.19615 | 0.98927 | -0.205 | 10.4376
58 | 0.24221 | 0.061495 | -0.24207 | -0.061407 | 0.00013768 | 8.7544e-05 | 0.36441 | 0.36441 | 0.36441 | 0.9898 | -0.19434 | 0.98919 | -0.20616 | 25.0279
59 | -0.2991 | -0.076138 | 0.29946 | 0.076363 | 0.00035294 | 0.00022491 | 0.44842 | 0.44842 | 0.44842 | 0.99345 | -0.12434 | 0.99473 | -0.099902 | 30.7983
60 | 0.02274 | 0.0057034 | -0.022735 | -0.0057002 | 5.2573e-06 | 3.2109e-06 | 0.034206 | 0.034206 | 0.034206 | 0.98927 | -0.205 | 0.98902 | -0.20986 | 9.3972
61 | 0.020925 | 0.0052466 | -0.020919 | -0.0052434 | 5.1624e-06 | 3.1258e-06 | 0.031483 | 0.031483 | 0.031483 | 0.98902 | -0.20986 | 0.98875 | -0.21503 | 8.6491
62 | 0.011552 | 0.0028955 | -0.011551 | -0.0028948 | 1.3667e-06 | 7.2004e-07 | 0.017386 | 0.017386 | 0.017386 | 0.98875 | -0.21503 | 0.98862 | -0.21752 | 4.7763
63 | 0.0093671 | 0.0023479 | -0.0093655 | -0.0023472 | 1.5833e-06 | 7.4087e-07 | 0.014097 | 0.014097 | 0.014097 | 0.98875 | -0.21503 | 0.98857 | -0.21858 | 3.8728
64 | 0.0089006 | 0.0022309 | -0.0089001 | -0.0022306 | 4.81e-07 | 2.162e-07 | 0.013397 | 0.013397 | 0.013397 | 0.98862 | -0.21752 | 0.98857 | -0.21865 | 3.6804
65 | 0.0026504 | 0.00066391 | -0.0026504 | -0.00066399 | 5.74e-08 | -8.6596e-08 | 0.0039892 | 0.0039892 | 0.0039892 | 0.98862 | -0.21752 | 0.9886 | -0.21797 | 1.0959
66 | 0.0093655 | 0.0023472 | -0.0093639 | -0.0023465 | 1.557e-06 | 7.2865e-07 | 0.014097 | 0.014097 | 0.014097 | 0.98857 | -0.21858 | 0.98839 | -0.22207 | 3.8729
67 | 0.0089001 | 0.0022306 | -0.0088988 | -0.0022301 | 1.2602e-06 | 5.6648e-07 | 0.013397 | 0.013397 | 0.013397 | 0.98857 | -0.21865 | 0.98841 | -0.22162 | 3.6804
68 | 0.0012208 | 0.0003057 | -0.0012207 | -0.00030595 | 2.6299e-08 | -2.4951e-07 | 0.0018374 | 0.0018375 | 0.0018375 | 0.9886 | -0.21797 | 0.98858 | -0.21842 | 0.5048
69 | 0.0069661 | 0.0017455 | -0.0069657 | -0.0017454 | 3.8447e-07 | 1.2659e-07 | 0.010487 | 0.010487 | 0.010487 | 0.98839 | -0.22207 | 0.98833 | -0.22323 | 2.8811
70 | 0.012408 | 0.0031109 | -0.012405 | -0.0031093 | 2.9611e-06 | 1.6146e-06 | 0.018836 | 0.018836 | 0.018836 | 0.98024 | -0.37969 | 0.97999 | -0.3847 | 5.1747
71 | 0.011245 | 0.0028185 | -0.011243 | -0.0028174 | 1.9536e-06 | 1.0252e-06 | 0.017074 | 0.017074 | 0.017074 | 0.97999 | -0.3847 | 0.9798 | -0.38835 | 4.6907
72 | 0.0061892 | 0.0015509 | -0.0061882 | -0.0015506 | 1.046e-06 | 2.7188e-07 | 0.0093994 | 0.0093995 | 0.0093995 | 0.9798 | -0.38835 | 0.97962 | -0.3919 | 2.5823
73 | 0.0038052 | 0.00095339 | -0.0038047 | -0.00095356 | 4.5296e-07 | -1.6525e-07 | 0.0057799 | 0.00578 | 0.00578 | 0.97962 | -0.3919 | 0.97949 | -0.3944 | 1.5879
74 | -0.01769 | -0.0044334 | 0.017702 | 0.0044407 | 1.2246e-05 | 7.2555e-06 | 0.026728 | 0.026728 | 0.026728 | 0.98482 | -0.29069 | 0.98556 | -0.27617 | 7.3429
75 | 0.13262 | 0.033505 | -0.13226 | -0.033274 | 0.00036101 | 0.00023074 | 0.20032 | 0.20032 | 0.20032 | 0.98556 | -0.27617 | 0.98263 | -0.33313 | 55.0337
76 | 0.066059 | 0.016588 | -0.065974 | -0.016535 | 8.4298e-05 | 5.3667e-05 | 0.10005 | 0.10005 | 0.10005 | 0.98263 | -0.33313 | 0.98126 | -0.35991 | 27.485
77 | 0.066197 | 0.016686 | -0.066038 | -0.016585 | 0.00015867 | 0.00010102 | 0.10028 | 0.10028 | 0.10028 | 0.98263 | -0.33313 | 0.98006 | -0.38335 | 27.5487
78 | 0.066038 | 0.016585 | -0.065951 | -0.016529 | 8.7563e-05 | 5.5748e-05 | 0.10028 | 0.10028 | 0.10028 | 0.98006 | -0.38335 | 0.97864 | -0.41118 | 27.5488
79 | 0.0090085 | 0.0022576 | -0.009004 | -0.0022556 | 4.5776e-06 | 2.0689e-06 | 0.01352 | 0.01352 | 0.01352 | 0.99147 | -0.1624 | 0.99092 | -0.17307 | 3.7144
80 | 0.0062676 | 0.0015706 | -0.0062667 | -0.0015703 | 9.1575e-07 | 2.3021e-07 | 0.0094064 | 0.0094065 | 0.0094065 | 0.99147 | -0.1624 | 0.99131 | -0.16546 | 2.5842
81 | -0.17944 | -0.045741 | 0.17946 | 0.045757 | 2.5163e-05 | 1.5912e-05 | 0.2688 | 0.2688 | 0.2688 | 0.99436 | -0.10708 | 0.99451 | -0.10417 | 18.4613
82 | -0.0063846 | -0.0015994 | 0.0063852 | 0.0015996 | 6.329e-07 | 1.6859e-07 | 0.0095882 | 0.0095881 | 0.0095882 | 0.99081 | -0.17515 | 0.99092 | -0.17307 | 2.6341
83 | 0.0046289 | 0.0011598 | -0.0046284 | -0.0011598 | 4.6786e-07 | -3.3043e-08 | 0.0069516 | 0.0069517 | 0.0069517 | 0.99081 | -0.17515 | 0.99071 | -0.17727 | 1.9098
84 | 0.0017557 | 0.00043966 | -0.0017556 | -0.00044001 | 8.0682e-08 | -3.4692e-07 | 0.0026366 | 0.0026368 | 0.0026368 | 0.99081 | -0.17515 | 0.99077 | -0.17611 | 0.72439
85 | 0.0026187 | 0.00065597 | -0.0026185 | -0.00065627 | 1.8664e-07 | -2.9515e-07 | 0.0039323 | 0.0039324 | 0.0039324 | 0.99092 | -0.17307 | 0.99084 | -0.17456 | 1.0803
86 | 0.0046284 | 0.0011598 | -0.0046279 | -0.0011599 | 5.566e-07 | -3.92e-08 | 0.0069517 | 0.0069518 | 0.0069518 | 0.99071 | -0.17727 | 0.99058 | -0.1798 | 1.9098
87 | 0.0044589 | 0.0011173 | -0.0044589 | -0.0011173 | 5.8965e-08 | -7.5153e-09 | 0.006693 | 0.006693 | 0.006693 | 0.99131 | -0.16546 | 0.9913 | -0.16574 | 1.8387
88 | -0.028928 | -0.0072753 | 0.028939 | 0.0072816 | 1.0112e-05 | 6.2867e-06 | 0.043377 | 0.043377 | 0.043377 | 0.99257 | -0.1427 | 0.99295 | -0.13539 | 11.9168
89 | 0.020776 | 0.0052316 | -0.020725 | -0.0052006 | 5.1176e-05 | 3.094e-05 | 0.031155 | 0.031156 | 0.031156 | 0.99257 | -0.1427 | 0.9899 | -0.19435 | 8.5594
90 | 0.0081523 | 0.0020438 | -0.0081484 | -0.0020422 | 3.8711e-06 | 1.5848e-06 | 0.012222 | 0.012222 | 0.012222 | 0.99257 | -0.1427 | 0.99205 | -0.15267 | 3.3577
91 | -0.031376 | -0.0078926 | 0.031392 | 0.0079023 | 1.5525e-05 | 9.6939e-06 | 0.04703 | 0.04703 | 0.04703 | 0.99295 | -0.13539 | 0.99348 | -0.12504 | 12.9205
92 | 0.0041925 | 0.0010505 | -0.004192 | -0.0010506 | 4.1775e-07 | -9.3185e-08 | 0.006302 | 0.0063022 | 0.0063022 | 0.9899 | -0.19435 | 0.98979 | -0.19645 | 1.7314
93 | 0.016532 | 0.0041501 | -0.016519 | -0.0041424 | 1.3062e-05 | 7.6355e-06 | 0.024854 | 0.024854 | 0.024854 | 0.9899 | -0.19435 | 0.98904 | -0.21093 | 6.8281
94 | 0.016519 | 0.0041424 | -0.016513 | -0.0041384 | 6.8572e-06 | 4.0089e-06 | 0.024854 | 0.024854 | 0.024854 | 0.98904 | -0.21093 | 0.9886 | -0.21965 | 6.8281
95 | -0.18016 | -0.04593 | 0.18034 | 0.046045 | 0.00018079 | 0.00011433 | 0.26983 | 0.26983 | 0.26983 | 0.99451 | -0.10417 | 0.9956 | -0.083406 | 18.5325
96 | 0.0018653 | 0.00046729 | -0.0018653 | -0.00046749 | 5.3343e-08 | -1.9976e-07 | 0.0028 | 0.0028 | 0.0028 | 0.9913 | -0.16574 | 0.99127 | -0.16634 | 0.76924
97 | -0.031392 | -0.0079023 | 0.031397 | 0.0079053 | 4.7935e-06 | 2.993e-06 | 0.04703 | 0.04703 | 0.04703 | 0.99348 | -0.12504 | 0.99365 | -0.12184 | 12.9204
98 | -0.0050007 | -0.0012533 | 0.0050013 | 0.0012533 | 5.5016e-07 | 3.556e-08 | 0.0076176 | 0.0076175 | 0.0076176 | 0.97684 | -0.44619 | 0.97696 | -0.44388 | 2.0928
99 | -0.0062328 | -0.001562 | 0.0062333 | 0.0015621 | 4.6209e-07 | 1.2452e-07 | 0.0094932 | 0.0094932 | 0.0094932 | 0.97696 | -0.44388 | 0.97703 | -0.44233 | 2.608
100 | 0.047863 | 0.012034 | -0.047843 | -0.012022 | 2.0085e-05 | 1.2728e-05 | 0.072909 | 0.072909 | 0.072909 | 0.97703 | -0.44233 | 0.97659 | -0.45112 | 20.0299
101 | -0.054096 | -0.013596 | 0.054163 | 0.013639 | 6.7297e-05 | 4.2739e-05 | 0.082402 | 0.082402 | 0.082402 | 0.97703 | -0.44233 | 0.97836 | -0.41631 | 22.6379
102 | 0.036756 | 0.0092423 | -0.036748 | -0.0092373 | 7.9244e-06 | 4.9873e-06 | 0.056016 | 0.056016 | 0.056016 | 0.97659 | -0.45112 | 0.97636 | -0.45563 | 15.3889
103 | 0.011087 | 0.0027793 | -0.011084 | -0.0027776 | 3.2946e-06 | 1.7235e-06 | 0.016893 | 0.016893 | 0.016893 | 0.97659 | -0.45112 | 0.97627 | -0.45736 | 4.6411
104 | -0.055462 | -0.013965 | 0.05549 | 0.013982 | 2.7993e-05 | 1.7784e-05 | 0.084376 | 0.084376 | 0.084376 | 0.97836 | -0.41631 | 0.9789 | -0.40575 | 23.1803
105 | -0.008453 | -0.002119 | 0.0084546 | 0.0021197 | 1.6274e-06 | 7.1799e-07 | 0.012918 | 0.012918 | 0.012918 | 0.9737 | -0.50789 | 0.97391 | -0.50385 | 3.5489
106 | 0.008453 | 0.002119 | -0.0084503 | -0.0021179 | 2.6241e-06 | 1.158e-06 | 0.012918 | 0.012918 | 0.012918 | 0.9737 | -0.50789 | 0.97337 | -0.5144 | 3.549
107 | 0.0099997 | 0.0025069 | -0.0099968 | -0.0025054 | 2.8811e-06 | 1.4345e-06 | 0.015279 | 0.015279 | 0.015279 | 0.97391 | -0.50385 | 0.9736 | -0.50989 | 4.1974
108 | -0.018454 | -0.0046266 | 0.018457 | 0.0046283 | 2.8747e-06 | 1.7198e-06 | 0.028196 | 0.028196 | 0.028196 | 0.97391 | -0.50385 | 0.97407 | -0.50058 | 7.7463
109 | 0.0067308 | 0.0016869 | -0.0067307 | -0.0016869 | 1.1349e-07 | 3.7103e-08 | 0.01029 | 0.01029 | 0.01029 | 0.97337 | -0.5144 | 0.97336 | -0.51476 | 2.8268
110 | -0.018781 | -0.00471 | 0.018785 | 0.0047121 | 3.4827e-06 | 2.0836e-06 | 0.02845 | 0.02845 | 0.02845 | 0.98235 | -0.33882 | 0.98255 | -0.33493 | 7.816
111 | 0.018781 | 0.00471 | -0.018772 | -0.0047043 | 9.609e-06 | 5.7492e-06 | 0.02845 | 0.02845 | 0.02845 | 0.98235 | -0.33882 | 0.9818 | -0.34956 | 7.816
112 | -0.051691 | -0.012976 | 0.051752 | 0.013015 | 6.0885e-05 | 3.8631e-05 | 0.07829 | 0.07829 | 0.07829 | 0.98255 | -0.33493 | 0.98382 | -0.31027 | 21.5084
113 | 0.032906 | 0.008264 | -0.032885 | -0.0082508 | 2.1204e-05 | 1.3282e-05 | 0.04984 | 0.04984 | 0.04984 | 0.98255 | -0.33493 | 0.98186 | -0.34845 | 13.6924
114 | 0.0037522 | 0.00094002 | -0.0037517 | -0.00094025 | 5.7975e-07 | -2.334e-07 | 0.0056867 | 0.0056869 | 0.0056869 | 0.9818 | -0.34956 | 0.98164 | -0.3528 | 1.5623
115 | 0.033117 | 0.0083273 | -0.033069 | -0.008297 | 4.8416e-05 | 3.0353e-05 | 0.050482 | 0.050482 | 0.050482 | 0.97636 | -0.45563 | 0.9748 | -0.48629 | 13.8687
116 | 0.0082466 | 0.0020666 | -0.0082445 | -0.0020657 | 2.1157e-06 | 9.0765e-07 | 0.012569 | 0.012569 | 0.012569 | 0.97627 | -0.45736 | 0.976 | -0.46274 | 3.4531
117 | -0.05894 | -0.014847 | 0.058985 | 0.014875 | 4.4369e-05 | 2.8211e-05 | 0.089621 | 0.089621 | 0.089621 | 0.9789 | -0.40575 | 0.97971 | -0.39003 | 24.6213
118 | 0.0091633 | 0.0022962 | -0.0091632 | -0.0022961 | 1.3202e-07 | 6.2126e-08 | 0.013998 | 0.013998 | 0.013998 | 0.97407 | -0.50058 | 0.97406 | -0.50088 | 3.8456
119 | -0.02762 | -0.0069245 | 0.027639 | 0.0069362 | 1.8814e-05 | 1.169e-05 | 0.042194 | 0.042194 | 0.042194 | 0.97407 | -0.50058 | 0.9748 | -0.48629 | 11.5918
120 | -0.054081 | -0.013598 | 0.054123 | 0.013625 | 4.225e-05 | 2.6826e-05 | 0.081813 | 0.081813 | 0.081813 | 0.98382 | -0.31027 | 0.98466 | -0.29392 | 22.476
121 | 0.0090482 | 0.0022679 | -0.0090472 | -0.0022674 | 1.0181e-06 | 4.6899e-07 | 0.013713 | 0.013713 | 0.013713 | 0.98186 | -0.34845 | 0.98174 | -0.35081 | 3.7672
122 | -0.30015 | -0.076537 | 0.30016 | 0.076543 | 9.127e-06 | 5.8162e-06 | 0.44946 | 0.44946 | 0.44946 | 0.99473 | -0.099902 | 0.99477 | -0.099272 | 30.8693
123 | -0.30212 | -0.077033 | 0.30252 | 0.077292 | 0.00040611 | 0.00025881 | 0.45239 | 0.45239 | 0.45239 | 0.99477 | -0.099272 | 0.99623 | -0.071469 | 31.0705
124 | 0.18166 | 0.046415 | -0.18155 | -0.046349 | 0.0001048 | 6.6282e-05 | 0.27165 | 0.27165 | 0.27165 | 0.99623 | -0.071469 | 0.9956 | -0.083406 | 18.6572
125 | 0.01053 | 0.0026391 | -0.010528 | -0.0026381 | 1.8308e-06 | 9.1477e-07 | 0.015728 | 0.015728 | 0.015728 | 0.99623 | -0.071469 | 0.99604 | -0.075119 | 4.3209
126 | -0.49471 | -0.12635 | 0.49642 | 0.12744 | 0.0017156 | 0.0010962 | 0.73976 | 0.73976 | 0.73976 | 0.99623 | -0.071469 | 1 | 0 | 50.8079
127 | 0.23876 | 0.060576 | -0.23849 | -0.06041 | 0.00026154 | 0.00016628 | 0.35942 | 0.35942 | 0.35942 | 0.98919 | -0.20616 | 0.988 | -0.22897 | 24.6855
128 | -0.0014548 | -0.0003646 | 0.0014548 | 0.00036451 | 1.4098e-08 | -9.2824e-08 | 0.0021826 | 0.0021826 | 0.0021826 | 0.9918 | -0.15608 | 0.99181 | -0.15588 | 0.59962
129 | -0.0014548 | -0.00036451 | 0.0014549 | 0.00036369 | 1.2436e-07 | -8.1904e-07 | 0.0021826 | 0.0021823 | 0.0021826 | 0.99181 | -0.15588 | 0.9919 | -0.15408 | 0.59961
130 | -0.0059687 | -0.0014951 | 0.0059689 | 0.0014952 | 1.4502e-07 | 2.9576e-08 | 0.0089192 | 0.0089191 | 0.0089192 | 0.99576 | -0.080551 | 0.99578 | -0.080041 | 2.4503
131 | -0.0052092 | -0.0013055 | 0.0052092 | 0.0013055 | 4.2443e-08 | 4.2069e-09 | 0.0078956 | 0.0078956 | 0.0078956 | 0.98173 | -0.35098 | 0.98174 | -0.35081 | 2.1691
132 | -0.039116 | -0.0098622 | 0.039117 | 0.0098624 | 3.7192e-07 | 2.3426e-07 | 0.058493 | 0.058493 | 0.058493 | 0.99544 | -0.087426 | 0.99545 | -0.087228 | 16.0696
133 | 0.036491 | 0.0092043 | -0.03646 | -0.0091848 | 3.1004e-05 | 1.9482e-05 | 0.05457 | 0.05457 | 0.05457 | 0.99544 | -0.087426 | 0.99451 | -0.10519 | 14.9917
134 | -0.04072 | -0.010264 | 0.040744 | 0.010279 | 2.3912e-05 | 1.508e-05 | 0.060891 | 0.060891 | 0.060891 | 0.99545 | -0.087228 | 0.99608 | -0.074963 | 16.7282
135 | 0.03646 | 0.0091848 | -0.036451 | -0.009179 | 9.3154e-06 | 5.8537e-06 | 0.05457 | 0.05457 | 0.05457 | 0.99451 | -0.10519 | 0.99423 | -0.11053 | 14.9917
136 | -0.041908 | -0.010571 | 0.041918 | 0.010578 | 1.0427e-05 | 6.5811e-06 | 0.062628 | 0.062628 | 0.062628 | 0.99608 | -0.074963 | 0.99636 | -0.069767 | 17.2056
137 | 0.034057 | 0.0085789 | -0.034039 | -0.0085674 | 1.8408e-05 | 1.1536e-05 | 0.050987 | 0.050987 | 0.050987 | 0.99423 | -0.11053 | 0.99365 | -0.12184 | 14.0073
138 | -0.044582 | -0.011245 | 0.044598 | 0.011255 | 1.5715e-05 | 9.9344e-06 | 0.066607 | 0.066607 | 0.066607 | 0.99636 | -0.069767 | 0.99674 | -0.062407 | 18.2985
139 | -0.046678 | -0.011777 | 0.046708 | 0.011795 | 2.9385e-05 | 1.8596e-05 | 0.069713 | 0.069713 | 0.069713 | 0.99674 | -0.062407 | 0.99742 | -0.049269 | 19.1519
140 | -0.0053656 | -0.0013447 | 0.0053664 | 0.0013448 | 7.5667e-07 | 8.8194e-08 | 0.0080795 | 0.0080794 | 0.0080795 | 0.9882 | -0.22584 | 0.98835 | -0.22288 | 2.2196
141 | 0.0053656 | 0.0013447 | -0.0053654 | -0.0013447 | 2.0796e-07 | 2.4263e-08 | 0.0080795 | 0.0080795 | 0.0080795 | 0.9882 | -0.22584 | 0.98815 | -0.22665 | 2.2197
142 | -0.0053664 | -0.0013448 | 0.0053667 | 0.0013449 | 3.2044e-07 | 3.7308e-08 | 0.0080794 | 0.0080793 | 0.0080794 | 0.98835 | -0.22288 | 0.98841 | -0.22162 | 2.2196
143 | 0.057718 | 0.014603 | -0.057706 | -0.014595 | 1.2717e-05 | 8.0784e-06 | 0.085934 | 0.085934 | 0.085934 | 1 | 0 | 0.99976 | -0.0045925 | 23.6083
144 | 0.055966 | 0.014159 | -0.055913 | -0.014125 | 5.3672e-05 | 3.408e-05 | 0.083346 | 0.083346 | 0.083346 | 0.99976 | -0.0045925 | 0.99871 | -0.024599 | 22.8972
145 | 0.053442 | 0.013506 | -0.053437 | -0.013502 | 5.0591e-06 | 3.21e-06 | 0.079664 | 0.079664 | 0.079664 | 0.99871 | -0.024599 | 0.99861 | -0.026574 | 21.8857
146 | 0.009254 | 0.0023188 | -0.0092533 | -0.0023185 | 7.3035e-07 | 3.348e-07 | 0.013825 | 0.013825 | 0.013825 | 0.99604 | -0.075119 | 0.99595 | -0.076776 | 3.798
147 | 0.050306 | 0.012718 | -0.050264 | -0.012691 | 4.2617e-05 | 2.7011e-05 | 0.075 | 0.075 | 0.075 | 0.99861 | -0.026574 | 0.99769 | -0.044255 | 20.6043
148 | 0.0081624 | 0.0020451 | -0.0081617 | -0.0020448 | 6.521e-07 | 2.6519e-07 | 0.012195 | 0.012195 | 0.012195 | 0.99595 | -0.076776 | 0.99586 | -0.078453 | 3.3503
149 | 0.04853 | 0.012256 | -0.048518 | -0.012249 | 1.1657e-05 | 7.3833e-06 | 0.072414 | 0.072414 | 0.072414 | 0.99769 | -0.044255 | 0.99742 | -0.049269 | 19.8939
150 | 0.0074507 | 0.0018666 | -0.0074502 | -0.0018664 | 5.6327e-07 | 2.0282e-07 | 0.011133 | 0.011133 | 0.011133 | 0.99586 | -0.078453 | 0.99578 | -0.080041 | 3.0584
151 | 0.012726 | 0.0031895 | -0.012724 | -0.0031885 | 1.7369e-06 | 9.5454e-07 | 0.019297 | 0.019298 | 0.019298 | 0.98129 | -0.35912 | 0.98114 | -0.36199 | 5.3015
152 | 0.061281 | 0.015486 | -0.061191 | -0.015428 | 9.0649e-05 | 5.7663e-05 | 0.092972 | 0.092972 | 0.092972 | 0.98129 | -0.35912 | 0.97971 | -0.39003 | 25.5417
153 | -0.13302 | -0.033629 | 0.13307 | 0.033657 | 4.4267e-05 | 2.7737e-05 | 0.20118 | 0.20118 | 0.20118 | 0.98442 | -0.29833 | 0.98477 | -0.2914 | 13.8172
154 | 0.0030982 | 0.0007761 | -0.0030979 | -0.0007764 | 3.3977e-07 | -3.0076e-07 | 0.0046987 | 0.0046989 | 0.0046989 | 0.98114 | -0.36199 | 0.98103 | -0.36429 | 1.2909
155 | 0.003099 | 0.00077658 | -0.0030989 | -0.00077667 | 9.9506e-08 | -8.8013e-08 | 0.0047 | 0.0047001 | 0.0047001 | 0.98114 | -0.36199 | 0.98111 | -0.36266 | 1.2912
156 | 0.006527 | 0.0016359 | -0.0065258 | -0.0016355 | 1.177e-06 | 3.4885e-07 | 0.0098989 | 0.009899 | 0.009899 | 0.98114 | -0.36199 | 0.98095 | -0.36577 | 2.7195
157 | 0.0040744 | 0.001021 | -0.0040741 | -0.0010211 | 3.055e-07 | -7.792e-08 | 0.0061564 | 0.0061565 | 0.0061565 | 0.98477 | -0.2914 | 0.98469 | -0.29297 | 1.6914
158 | -0.13714 | -0.034678 | 0.13726 | 0.034751 | 0.00011616 | 7.2876e-05 | 0.20733 | 0.20733 | 0.20733 | 0.98477 | -0.2914 | 0.98569 | -0.27376 | 14.24
159 | 0.025831 | 0.0064884 | -0.02583 | -0.0064876 | 1.2434e-06 | 7.6798e-07 | 0.039 | 0.039 | 0.039 | 0.98569 | -0.27376 | 0.98563 | -0.27476 | 10.7144
160 | -0.16309 | -0.041239 | 0.16321 | 0.041312 | 0.00011645 | 7.3482e-05 | 0.24633 | 0.24633 | 0.24633 | 0.98569 | -0.27376 | 0.98645 | -0.25888 | 16.9185
161 | 0.0012405 | 0.00031066 | -0.0012405 | -0.00031089 | 2.6293e-08 | -2.281e-07 | 0.0018913 | 0.0018913 | 0.0018913 | 0.97595 | -0.46361 | 0.97593 | -0.46405 | 0.5196
162 | -0.0012405 | -0.00031066 | 0.0012405 | 0.00031046 | 2.3346e-08 | -2.0257e-07 | 0.0018913 | 0.0018912 | 0.0018913 | 0.97595 | -0.46361 | 0.97597 | -0.46321 | 0.51958
163 | 0.0021023 | 0.00052682 | -0.0021023 | -0.00052688 | 2.3836e-08 | -6.206e-08 | 0.0032052 | 0.0032053 | 0.0032053 | 0.97597 | -0.46321 | 0.97596 | -0.46345 | 0.88057
164 | -0.0033428 | -0.00083727 | 0.0033429 | 0.00083722 | 7.4707e-08 | -4.804e-08 | 0.0050964 | 0.0050964 | 0.0050964 | 0.97597 | -0.46321 | 0.976 | -0.46274 | 1.4001
165 | -0.066797 | -0.016828 | 0.066912 | 0.016901 | 0.00011439 | 7.2828e-05 | 0.10085 | 0.10085 | 0.10085 | 0.98589 | -0.26986 | 0.98774 | -0.23412 | 27.7057
166 | 0.060339 | 0.015209 | -0.060303 | -0.015187 | 3.5629e-05 | 2.2656e-05 | 0.091101 | 0.091101 | 0.091101 | 0.98589 | -0.26986 | 0.98526 | -0.28221 | 25.0278
167 | -0.071224 | -0.017981 | 0.071241 | 0.017993 | 1.7582e-05 | 1.12e-05 | 0.10734 | 0.10734 | 0.10734 | 0.98774 | -0.23412 | 0.988 | -0.22897 | 29.4903
168 | 0.057017 | 0.014363 | -0.056985 | -0.014343 | 3.1931e-05 | 2.029e-05 | 0.086137 | 0.086137 | 0.086137 | 0.98526 | -0.28221 | 0.98466 | -0.29392 | 23.6641
169 | 0.16725 | 0.042418 | -0.16715 | -0.04235 | 0.00010796 | 6.8164e-05 | 0.25208 | 0.25208 | 0.25208 | 0.988 | -0.22897 | 0.98731 | -0.2424 | 17.313
170 | 0.16467 | 0.041729 | -0.16454 | -0.041646 | 0.00013025 | 8.2211e-05 | 0.24834 | 0.24834 | 0.24834 | 0.98731 | -0.2424 | 0.98645 | -0.25888 | 17.0565
171 | -0.00297 | -0.00074434 | 0.0029701 | 0.0007442 | 1.3471e-07 | -1.374e-07 | 0.0045043 | 0.0045042 | 0.0045043 | 0.98114 | -0.36256 | 0.98119 | -0.3616 | 1.2374
172 | 0.023171 | 0.0058214 | -0.023145 | -0.005805 | 2.6656e-05 | 1.6321e-05 | 0.034987 | 0.034987 | 0.034987 | 0.98563 | -0.27476 | 0.9844 | -0.2989 | 9.6119
173 | 0.016859 | 0.0042296 | -0.01685 | -0.0042244 | 8.8957e-06 | 5.2292e-06 | 0.025485 | 0.025486 | 0.025486 | 0.9844 | -0.2989 | 0.98383 | -0.30997 | 7.0015
174 | 0.015248 | 0.003823 | -0.015243 | -0.0038202 | 4.7793e-06 | 2.7546e-06 | 0.023063 | 0.023063 | 0.023063 | 0.98383 | -0.30997 | 0.98349 | -0.31655 | 6.336
175 | 0.0025033 | 0.00062721 | -0.0025032 | -0.00062737 | 9.3228e-08 | -1.5519e-07 | 0.0038095 | 0.0038096 | 0.0038096 | 0.97779 | -0.42792 | 0.97775 | -0.4287 | 1.0466
176 | 0.0027231 | 0.00068211 | -0.0027228 | -0.00068241 | 2.3622e-07 | -3.0189e-07 | 0.0041598 | 0.0041599 | 0.0041599 | 0.97406 | -0.50088 | 0.97397 | -0.5027 | 1.1428
177 | -0.0049779 | -0.0012476 | 0.0049787 | 0.0012476 | 7.2432e-07 | 3.1918e-08 | 0.0075339 | 0.0075337 | 0.0075339 | 0.98319 | -0.32237 | 0.98335 | -0.31932 | 2.0697
178 | -0.0061841 | -0.0015497 | 0.0061849 | 0.0015499 | 8.1581e-07 | 2.069e-07 | 0.0093577 | 0.0093576 | 0.0093577 | 0.98335 | -0.31932 | 0.98349 | -0.31655 | 2.5708
179 | 0.0045125 | 0.0011308 | -0.0045123 | -0.0011308 | 1.7982e-07 | -1.8039e-08 | 0.0067939 | 0.006794 | 0.006794 | 0.98833 | -0.22323 | 0.98829 | -0.22407 | 1.8665
180 | 0.0024532 | 0.00061461 | -0.0024531 | -0.00061479 | 9.8765e-08 | -1.842e-07 | 0.0036934 | 0.0036935 | 0.0036935 | 0.98833 | -0.22323 | 0.98829 | -0.22408 | 1.0147
181 | 0.0024271 | 0.0006082 | -0.0024271 | -0.00060829 | 4.7501e-08 | -9.1135e-08 | 0.0036544 | 0.0036544 | 0.0036544 | 0.98829 | -0.22407 | 0.98827 | -0.22448 | 1.004

## res_trafo
| p_hv_mw | q_hv_mvar | p_lv_mw | q_lv_mvar | pl_mw | ql_mvar | i_hv_ka | i_lv_ka | vm_hv_pu | va_hv_degree | vm_lv_pu | va_lv_degree | loading_percent
0 | -1.2729e-15 | -1.3162e-15 | 0.00165 | 1.2699e-07 | 0.00165 | 1.2699e-07 | 5.2857e-17 | 0.0023815 | 0.99998 | 149.9956 | 1 | 0 | 0.2619

## res_ext_grid
| p_mw | q_mvar
0 | 0.55855 | 0.14274

## res_load
| p_mw | q_mvar
0 | 0.0027663 | 0.0006933
1 | 0.0018191 | 0.00045591
2 | 0.00060605 | 0.00015189
3 | 0.00073061 | 0.00018311
4 | 0.0021104 | 0.00052892
5 | 0.003359 | 0.00084184
6 | 0.0022659 | 0.00056788
7 | 0.00084771 | 0.00021246
8 | 0.00097663 | 0.00024477
9 | 0.0023572 | 0.00059076
10 | 0.0027471 | 0.00068849
11 | 0.0010353 | 0.00025947
12 | 0.0010586 | 0.00026532
13 | 0.001082 | 0.00027118
14 | 0.0015256 | 0.00038236
15 | 0.00085504 | 0.00021429
16 | 0.00092584 | 0.00023204
17 | 0.0035303 | 0.00088477
18 | 0.013879 | 0.0034784
19 | 0.0012248 | 0.00030696
20 | 0.00076124 | 0.00019078
21 | 0.0049709 | 0.0012458
22 | 0.0016672 | 0.00041784
23 | 0.0041566 | 0.0010417
24 | 0.0018025 | 0.00045174
25 | 0.0009167 | 0.00022975
26 | 0.0050974 | 0.0012775
27 | 0.0030051 | 0.00075314
28 | 0.0029412 | 0.00073714
29 | 0.0030695 | 0.0007693
30 | 0.0028993 | 0.00072663
31 | 0.0023681 | 0.00059351
32 | 0.0027251 | 0.00068296
33 | 0.0025176 | 0.00063097
34 | 0.00181 | 0.00045364
35 | 0.0014296 | 0.0003583
36 | 0.0023979 | 0.00060096
37 | 0.0054578 | 0.0013679
38 | 0.0011602 | 0.00029078
39 | 0.0050536 | 0.0012666
40 | 0.003758 | 0.00094184
41 | 0.002383 | 0.00059723
42 | 0.0038047 | 0.00095356
43 | 0.01769 | 0.0044334
44 | 0.065974 | 0.016535
45 | 0.0013887 | 0.00034804
46 | 0.0017556 | 0.00044001
47 | 0.0018078 | 0.00045307
48 | 0.0026185 | 0.00065627
49 | 0.0046279 | 0.0011599
50 | 0.0024379 | 0.00061098
51 | 0.0081484 | 0.0020422
52 | 0.065951 | 0.016529
53 | 0.016513 | 0.0041384
54 | 0.004192 | 0.0010506
55 | 0.00069274 | 0.00017362
56 | 0.0025935 | 0.00065
57 | 0.0050007 | 0.0012533
58 | 0.0012315 | 0.00030865
59 | 0.0012981 | 0.00032535
60 | 0.0017195 | 0.00043096
61 | 0.01502 | 0.0037643
62 | 0.0036309 | 0.00090999
63 | 0.002837 | 0.00071103
64 | 0.0034506 | 0.0008648
65 | 0.0099968 | 0.0025054
66 | 0.0067307 | 0.0016869
67 | 0.0023288 | 0.00058365
68 | 0.0037517 | 0.00094025
69 | 0.0006917 | 0.00017336
70 | 0.0019579 | 0.00049069
71 | 0.0033138 | 0.00083052
72 | 0.0014548 | 0.0003646
73 | 0.0012058 | 0.0003022
74 | 0.00081814 | 0.00020504
75 | 0.0052092 | 0.0013055
76 | 0.0038379 | 0.00096188
77 | 0.002625 | 0.00065788
78 | 0.0016036 | 0.00040191
79 | 0.0011633 | 0.00029156
80 | 0.0023941 | 0.00060002
81 | 0.0026637 | 0.00066759
82 | 0.0026419 | 0.00066212
83 | 0.0020808 | 0.00052149
84 | 0.0053654 | 0.0013447
85 | 0.0012207 | 0.00030595
86 | 0.002759 | 0.00069147
87 | 0.0017393 | 0.00043591
88 | 0.002471 | 0.00061929
89 | 0.0012155 | 0.00030464
90 | 0.0012741 | 0.00031932
91 | 0.0031303 | 0.00078453
92 | 0.0010909 | 0.0002734
93 | 0.001734 | 0.00043457
94 | 0.00071098 | 0.00017819
95 | 0.0078862 | 0.0019765
96 | 0.0022059 | 0.00055286
97 | 0.0030979 | 0.0007764
98 | 0.0030989 | 0.00077667
99 | 0.0065258 | 0.0016355
100 | 0.0040741 | 0.0010211
101 | 0.0012405 | 0.00031089
102 | 0.0018653 | 0.00046749
103 | 0.0018104 | 0.00045373
104 | 0.0035321 | 0.00088523
105 | 0.0064583 | 0.0016186
106 | 0.0043122 | 0.0010807
107 | 0.0032866 | 0.00082371
108 | 0.0028619 | 0.00071726
109 | 0.0024778 | 0.000621
110 | 0.0013319 | 0.0003338
111 | 0.00297 | 0.00074434
112 | 0.0057357 | 0.0014375
113 | 0.0026582 | 0.00066622
114 | 0.006286 | 0.0015754
115 | 0.0016017 | 0.00040144
116 | 0.0038872 | 0.00097421
117 | 0.0025032 | 0.00062737
118 | 0.0049016 | 0.0012285
119 | 0.0021023 | 0.00052688
120 | 0.0054294 | 0.0013607
121 | 0.0064401 | 0.001614
122 | 0.0027228 | 0.00068241
123 | 0.0014813 | 0.00037125
124 | 0.0049779 | 0.0012476
125 | 0.0012054 | 0.0003021
126 | 0.0090585 | 0.0022703
127 | 0.0020852 | 0.0005226
128 | 0.0024531 | 0.00061479
129 | 0.0024271 | 0.00060829

## dtypes
| element | column | dtype
0 | bus | name | object
1 | bus | vn_kv | float64
2 | bus | type | object
3 | bus | zone | object
4 | bus | in_service | bool
5 | load | name | object
6 | load | bus | uint32
7 | load | p_mw | float64
8 | load | q_mvar | float64
9 | load | const_z_percent | float64
10 | load | const_i_percent | float64
11 | load | sn_mva | float64
12 | load | scaling | float64
13 | load | in_service | bool
14 | load | type | object
15 | ext_grid | name | object
16 | ext_grid | bus | uint32
17 | ext_grid | vm_pu | float64
18 | ext_grid | va_degree | float64
19 | ext_grid | slack_weight | float64
20 | ext_grid | in_service | bool
21 | line | name | object
22 | line | std_type | object
23 | line | from_bus | uint32
24 | line | to_bus | uint32
25 | line | length_km | float64
26 | line | r_ohm_per_km | float64
27 | line | x_ohm_per_km | float64
28 | line | c_nf_per_km | float64
29 | line | g_us_per_km | float64
30 | line | max_i_ka | float64
31 | line | df | float64
32 | line | parallel | uint32
33 | line | type | object
34 | line | in_service | bool
35 | trafo | name | object
36 | trafo | std_type | object
37 | trafo | hv_bus | uint32
38 | trafo | lv_bus | uint32
39 | trafo | sn_mva | float64
40 | trafo | vn_hv_kv | float64
41 | trafo | vn_lv_kv | float64
42 | trafo | vk_percent | float64
43 | trafo | vkr_percent | float64
44 | trafo | pfe_kw | float64
45 | trafo | i0_percent | float64
46 | trafo | shift_degree | float64
47 | trafo | tap_side | object
48 | trafo | tap_neutral | int32
49 | trafo | tap_min | int32
50 | trafo | tap_max | int32
51 | trafo | tap_step_percent | float64
52 | trafo | tap_step_degree | float64
53 | trafo | tap_pos | int32
54 | trafo | tap_phase_shifter | bool
55 | trafo | parallel | uint32
56 | trafo | df | float64
57 | trafo | in_service | bool
58 | line_geodata | coords | object
59 | bus_geodata | x | float64
60 | bus_geodata | y | float64
61 | bus_geodata | coords | object
62 | res_bus | vm_pu | float64
63 | res_bus | va_degree | float64
64 | res_bus | p_mw | float64
65 | res_bus | q_mvar | float64
66 | res_line | p_from_mw | float64
67 | res_line | q_from_mvar | float64
68 | res_line | p_to_mw | float64
69 | res_line | q_to_mvar | float64
70 | res_line | pl_mw | float64
71 | res_line | ql_mvar | float64
72 | res_line | i_from_ka | float64
73 | res_line | i_to_ka | float64
74 | res_line | i_ka | float64
75 | res_line | vm_from_pu | float64
76 | res_line | va_from_degree | float64
77 | res_line | vm_to_pu | float64
78 | res_line | va_to_degree | float64
79 | res_line | loading_percent | float64
80 | res_trafo | p_hv_mw | float64
81 | res_trafo | q_hv_mvar | float64
82 | res_trafo | p_lv_mw | float64
83 | res_trafo | q_lv_mvar | float64
84 | res_trafo | pl_mw | float64
85 | res_trafo | ql_mvar | float64
86 | res_trafo | i_hv_ka | float64
87 | res_trafo | i_lv_ka | float64
88 | res_trafo | vm_hv_pu | float64
89 | res_trafo | va_hv_degree | float64
90 | res_trafo | vm_lv_pu | float64
91 | res_trafo | va_lv_degree | float64
92 | res_trafo | loading_percent | float64
93 | res_ext_grid | p_mw | float64
94 | res_ext_grid | q_mvar | float64
95 | res_load | p_mw | float64
96 | res_load | q_mvar | float64

## parameters
| version | format_version | converged | OPF_converged | name | f_hz | sn_mva
0 | 2.14.6 | 2.14.0 | TRUE | FALSE |  | 50 | 1