## bus
| name | vn_kv | type | zone | in_service
0 | bus_LV_2601-22_0_5_node_0 | 0.4 | n |  | TRUE
1 | bus_LV_2601-22_0_5_node_1 | 0.4 | n |  | TRUE
2 | bus_LV_2601-22_0_5_node_3 | 0.4 | n |  | TRUE
3 | bus_LV_2601-22_0_5_node_4 | 0.4 | n |  | TRUE
4 | bus_LV_2601-22_0_5_node_62 | 0.4 | n |  | TRUE
5 | bus_LV_2601-22_0_5_node_47 | 0.4 | n |  | TRUE
6 | bus_LV_2601-22_0_5_node_7 | 0.4 | n |  | TRUE
7 | bus_LV_2601-22_0_5_node_8 | 0.4 | n |  | TRUE
8 | bus_LV_2601-22_0_5_node_9 | 0.4 | n |  | TRUE
9 | bus_LV_2601-22_0_5_node_68 | 0.4 | n |  | TRUE
10 | bus_LV_2601-22_0_5_node_66 | 0.4 | n |  | TRUE
11 | bus_LV_2601-22_0_5_node_45 | 0.4 | n |  | TRUE
12 | bus_LV_2601-22_0_5_node_10 | 0.4 | n |  | TRUE
13 | bus_LV_2601-22_0_5_node_11 | 0.4 | n |  | TRUE
14 | bus_LV_2601-22_0_5_node_67 | 0.4 | n |  | TRUE
15 | bus_LV_2601-22_0_5_node_63 | 0.4 | n |  | TRUE
16 | bus_LV_2601-22_0_5_node_54 | 0.4 | n |  | TRUE
17 | bus_LV_2601-22_0_5_node_22 | 0.4 | n |  | TRUE
18 | bus_LV_2601-22_0_5_node_23 | 0.4 | n |  | TRUE
19 | bus_LV_2601-22_0_5_node_21 | 0.4 | n |  | TRUE
20 | bus_LV_2601-22_0_5_node_51 | 0.4 | n |  | TRUE
21 | bus_LV_2601-22_0_5_node_52 | 0.4 | n |  | TRUE
22 | bus_LV_2601-22_0_5_node_61 | 0.4 | n |  | TRUE
23 | bus_LV_2601-22_0_5_node_48 | 0.4 | n |  | TRUE
24 | bus_LV_2601-22_0_5_node_65 | 0.4 | n |  | TRUE
25 | bus_LV_2601-22_0_5_node_46 | 0.4 | n |  | TRUE
26 | bus_LV_2601-22_0_5_node_15 | 0.4 | n |  | TRUE
27 | bus_LV_2601-22_0_5_node_12 | 0.4 | n |  | TRUE
28 | bus_LV_2601-22_0_5_node_14 | 0.4 | n |  | TRUE
29 | bus_LV_2601-22_0_5_node_20 | 0.4 | n |  | TRUE
30 | bus_LV_2601-22_0_5_node_43 | 0.4 | n |  | TRUE
31 | bus_LV_2601-22_0_5_node_16 | 0.4 | n |  | TRUE
32 | bus_LV_2601-22_0_5_node_41 | 0.4 | n |  | TRUE
33 | bus_LV_2601-22_0_5_node_18 | 0.4 | n |  | TRUE
34 | bus_LV_2601-22_0_5_node_40 | 0.4 | n |  | TRUE
35 | bus_LV_2601-22_0_5_node_17 | 0.4 | n |  | TRUE
36 | bus_LV_2601-22_0_5_node_50 | 0.4 | n |  | TRUE
37 | bus_LV_2601-22_0_5_node_60 | 0.4 | n |  | TRUE
38 | bus_LV_2601-22_0_5_node_35 | 0.4 | n |  | TRUE
39 | bus_LV_2601-22_0_5_node_42 | 0.4 | n |  | TRUE
40 | bus_LV_2601-22_0_5_node_64 | 0.4 | n |  | TRUE
41 | bus_LV_2601-22_0_5_node_28 | 0.4 | n |  | TRUE
42 | bus_LV_2601-22_0_5_node_30 | 0.4 | n |  | TRUE
43 | bus_LV_2601-22_0_5_node_44 | 0.4 | n |  | TRUE
44 | bus_LV_2601-22_0_5_node_26 | 0.4 | n |  | TRUE
45 | bus_LV_2601-22_0_5_node_69 | 0.4 | n |  | TRUE
46 | bus_LV_2601-22_0_5_node_24 | 0.4 | n |  | TRUE
47 | bus_LV_2601-22_0_5_node_34 | 0.4 | n |  | TRUE
48 | bus_LV_2601-22_0_5_node_49 | 0.4 | n |  | TRUE
49 | bus_LV_2601-22_0_5_node_70 | 0.4 | n |  | TRUE
50 | bus_LV_2601-22_0_5_node_53 | 0.4 | n |  | TRUE
51 | bus_LV_2601-22_0_5_node_33 | 0.4 | n |  | TRUE
52 | bus_LV_2601-22_0_5_node_25 | 0.4 | n |  | TRUE
53 | bus_LV_2601-22_0_5_node_27 | 0.4 | n |  | TRUE
54 | bus_LV_2601-22_0_5_node_38 | 0.4 | n |  | TRUE
55 | bus_LV_2601-22_0_5_node_39 | 0.4 | n |  | TRUE
56 | bus_LV_2601-22_0_5_node_37 | 0.4 | n |  | TRUE
57 | bus_LV_2601-22_0_5_node_71 | 0.4 | n |  | TRUE
58 | bus_LV_2601-22_0_5_node_36 | 0.4 | n |  | TRUE
59 | bus_LV_2601-22_0_5_node_59 | 0.4 | n |  | TRUE
60 | bus_LV_2601-22_0_5_node_31 | 0.4 | n |  | TRUE
61 | bus_LV_2601-22_0_5_node_32 | 0.4 | n |  | TRUE
62 | bus_LV_2601-22_0_5_node_58 | 0.4 | n |  | TRUE
63 | bus_LV_2601-22_0_5_node_55 | 0.4 | n |  | TRUE
64 | bus_LV_2601-22_0_5_node_56 | 0.4 | n |  | TRUE
65 | bus_LV_2601-22_0_5_node_57 | 0.4 | n |  | TRUE
66 | bus_MV_395_0_node_181 | 20 | n |  | TRUE

## load
| name | bus | p_mw | q_mvar | const_z_percent | const_i_percent | sn_mva | scaling | in_service | type
0 | LV_2601-22_0_5_load_0 | 0 | 0.011521 | 0.0028873 | 0 | 0 |  | 1 | TRUE | wye
1 | LV_2601-22_0_5_load_3 | 2 | 0.01869 | 0.0046841 | 0 | 0 |  | 1 | TRUE | wye
2 | LV_2601-22_0_5_load_4 | 3 | 0.0040544 | 0.0010161 | 0 | 0 |  | 1 | TRUE | wye
3 | LV_2601-22_0_5_load_62 | 4 | 0.018791 | 0.0047095 | 0 | 0 |  | 1 | TRUE | wye
4 | LV_2601-22_0_5_load_68 | 9 | 0.0033911 | 0.00084988 | 0 | 0 |  | 1 | TRUE | wye
5 | LV_2601-22_0_5_load_66 | 10 | 0.011316 | 0.0028361 | 0 | 0 |  | 1 | TRUE | wye
6 | LV_2601-22_0_5_load_45 | 11 | 0.011169 | 0.0027992 | 0 | 0 |  | 1 | TRUE | wye
7 | LV_2601-22_0_5_load_67 | 14 | 0.0056115 | 0.0014064 | 0 | 0 |  | 1 | TRUE | wye
8 | LV_2601-22_0_5_load_63 | 15 | 0.0076348 | 0.0019135 | 0 | 0 |  | 1 | TRUE | wye
9 | LV_2601-22_0_5_load_23 | 18 | 0.010665 | 0.0026729 | 0 | 0 |  | 1 | TRUE | wye
10 | LV_2601-22_0_5_load_21 | 19 | 0.0099662 | 0.0024978 | 0 | 0 |  | 1 | TRUE | wye
11 | LV_2601-22_0_5_load_51 | 20 | 0.018204 | 0.0045622 | 0 | 0 |  | 1 | TRUE | wye
12 | LV_2601-22_0_5_load_61 | 22 | 0.003642 | 0.00091276 | 0 | 0 |  | 1 | TRUE | wye
13 | LV_2601-22_0_5_load_65 | 24 | 0.0070777 | 0.0017738 | 0 | 0 |  | 1 | TRUE | wye
14 | LV_2601-22_0_5_load_12 | 27 | 0.0013867 | 0.00034753 | 0 | 0 |  | 1 | TRUE | wye
15 | LV_2601-22_0_5_load_20 | 29 | 0.00080445 | 0.00020161 | 0 | 0 |  | 1 | TRUE | wye
16 | LV_2601-22_0_5_load_43 | 30 | 0.0019219 | 0.00048166 | 0 | 0 |  | 1 | TRUE | wye
17 | LV_2601-22_0_5_load_41 | 32 | 0.0012786 | 0.00032044 | 0 | 0 |  | 1 | TRUE | wye
18 | LV_2601-22_0_5_load_40 | 34 | 0.0085584 | 0.0021449 | 0 | 0 |  | 1 | TRUE | wye
19 | LV_2601-22_0_5_load_60 | 37 | 0.001371 | 0.00034361 | 0 | 0 |  | 1 | TRUE | wye
20 | LV_2601-22_0_5_load_35 | 38 | 0.013394 | 0.0033568 | 0 | 0 |  | 1 | TRUE | wye
21 | LV_2601-22_0_5_load_42 | 39 | 0.0049985 | 0.0012527 | 0 | 0 |  | 1 | TRUE | wye
22 | LV_2601-22_0_5_load_64 | 40 | 0.0010584 | 0.00026525 | 0 | 0 |  | 1 | TRUE | wye
23 | LV_2601-22_0_5_load_44 | 43 | 0.0091645 | 0.0022968 | 0 | 0 |  | 1 | TRUE | wye
24 | LV_2601-22_0_5_load_69 | 45 | 0.0091766 | 0.0022999 | 0 | 0 |  | 1 | TRUE | wye
25 | LV_2601-22_0_5_load_24 | 46 | 0.014911 | 0.003737 | 0 | 0 |  | 1 | TRUE | wye
26 | LV_2601-22_0_5_load_34 | 47 | 0.010199 | 0.002556 | 0 | 0 |  | 1 | TRUE | wye
27 | LV_2601-22_0_5_load_49 | 48 | 0.0014269 | 0.00035763 | 0 | 0 |  | 1 | TRUE | wye
28 | LV_2601-22_0_5_load_70 | 49 | 0.025428 | 0.006373 | 0 | 0 |  | 1 | TRUE | wye
29 | LV_2601-22_0_5_load_37 | 56 | 0.011447 | 0.002869 | 0 | 0 |  | 1 | TRUE | wye
30 | LV_2601-22_0_5_load_71 | 57 | 0.024002 | 0.0060154 | 0 | 0 |  | 1 | TRUE | wye
31 | LV_2601-22_0_5_load_36 | 58 | 0.011594 | 0.0029056 | 0 | 0 |  | 1 | TRUE | wye
32 | LV_2601-22_0_5_load_31 | 60 | 0.012829 | 0.0032153 | 0 | 0 |  | 1 | TRUE | wye
33 | LV_2601-22_0_5_load_55 | 63 | 0.011976 | 0.0030014 | 0 | 0 |  | 1 | TRUE | wye
34 | LV_2601-22_0_5_load_56 | 64 | 0.0026591 | 0.00066642 | 0 | 0 |  | 1 | TRUE | wye
35 | LV_2601-22_0_5_load_57 | 65 | 0.00082315 | 0.0002063 | 0 | 0 |  | 1 | TRUE | wye

## ext_grid
| name | bus | vm_pu | va_degree | slack_weight | in_service
0 |  | 16 | 1 | 0 | 1 | TRUE

## line
| name | std_type | from_bus | to_bus | length_km | r_ohm_per_km | x_ohm_per_km | c_nf_per_km | g_us_per_km | max_i_ka | df | parallel | type | in_service
0 | LV_2601-22_0_5_line_0 |  | 0 | 1 | 0.023754 | 0.125 | 0.08 | 261 | 0 | 0.364 | 1 | 1 | cs | TRUE
1 | LV_2601-22_0_5_line_1 |  | 1 | 2 | 0.016654 | 0.125 | 0.08 | 261 | 0 | 0.364 | 1 | 4 | cs | TRUE
2 | LV_2601-22_0_5_line_2 |  | 1 | 3 | 0.0081333 | 0.125 | 0.08 | 261 | 0 | 0.364 | 1 | 4 | cs | TRUE
3 | LV_2601-22_0_5_line_3 |  | 2 | 4 | 0.037559 | 0.125 | 0.08 | 261 | 0 | 0.364 | 1 | 4 | cs | TRUE
4 | LV_2601-22_0_5_line_4 |  | 3 | 5 | 0.023319 | 0.125 | 0.08 | 261 | 0 | 0.364 | 1 | 4 | cs | TRUE
5 | LV_2601-22_0_5_line_5 |  | 4 | 16 | 0.013616 | 0.125 | 0.08 | 261 | 0 | 0.364 | 1 | 4 | cs | TRUE
6 | LV_2601-22_0_5_line_6 |  | 5 | 8 | 0.004777 | 0.125 | 0.08 | 261 | 0 | 0.364 | 1 | 4 | cs | TRUE
7 | LV_2601-22_0_5_line_7 |  | 6 | 7 | 0.053882 | 0.125 | 0.08 | 261 | 0 | 0.364 | 1 | 1 | cs | TRUE
8 | LV_2601-22_0_5_line_8 |  | 6 | 8 | 0.004145 | 0.125 | 0.08 | 261 | 0 | 0.364 | 1 | 1 | cs | TRUE
9 | LV_2601-22_0_5_line_9 |  | 7 | 9 | 0.009144 | 0.125 | 0.08 | 261 | 0 | 0.364 | 1 | 1 | cs | TRUE
10 | LV_2601-22_0_5_line_10 |  | 7 | 10 | 0.014408 | 0.125 | 0.08 | 261 | 0 | 0.364 | 1 | 1 | cs | TRUE
11 | LV_2601-22_0_5_line_11 |  | 8 | 11 | 0.030877 | 0.125 | 0.08 | 261 | 0 | 0.364 | 1 | 4 | cs | TRUE
12 | LV_2601-22_0_5_line_12 |  | 10 | 24 | 0.011518 | 0.125 | 0.08 | 261 | 0 | 0.364 | 1 | 1 | cs | TRUE
13 | LV_2601-22_0_5_line_13 |  | 11 | 25 | 0.020666 | 0.125 | 0.08 | 261 | 0 | 0.364 | 1 | 4 | cs | TRUE
14 | LV_2601-22_0_5_line_14 |  | 12 | 13 | 0.037558 | 0.125 | 0.08 | 261 | 0 | 0.364 | 1 | 1 | cs | TRUE
15 | LV_2601-22_0_5_line_15 |  | 12 | 14 | 0.022635 | 0.125 | 0.08 | 261 | 0 | 0.364 | 1 | 1 | cs | TRUE
16 | LV_2601-22_0_5_line_16 |  | 13 | 15 | 0.021004 | 0.125 | 0.08 | 261 | 0 | 0.364 | 1 | 1 | cs | TRUE
17 | LV_2601-22_0_5_line_17 |  | 14 | 24 | 0.0086642 | 0.125 | 0.08 | 261 | 0 | 0.364 | 1 | 1 | cs | TRUE
18 | LV_2601-22_0_5_line_18 |  | 15 | 26 | 0.026381 | 0.125 | 0.08 | 261 | 0 | 0.364 | 1 | 1 | cs | TRUE
19 | LV_2601-22_0_5_line_19 |  | 16 | 21 | 0.021749 | 0.125 | 0.08 | 261 | 0 | 0.364 | 1 | 1 | cs | TRUE
20 | LV_2601-22_0_5_line_20 |  | 17 | 18 | 0.014575 | 0.125 | 0.08 | 261 | 0 | 0.364 | 1 | 1 | cs | TRUE
21 | LV_2601-22_0_5_line_21 |  | 17 | 19 | 0.035925 | 0.125 | 0.08 | 261 | 0 | 0.364 | 1 | 1 | cs | TRUE
22 | LV_2601-22_0_5_line_22 |  | 18 | 50 | 0.03083 | 0.125 | 0.08 | 261 | 0 | 0.364 | 1 | 1 | cs | TRUE
23 | LV_2601-22_0_5_line_23 |  | 20 | 21 | 0.026283 | 0.125 | 0.08 | 261 | 0 | 0.364 | 1 | 1 | cs | TRUE
24 | LV_2601-22_0_5_line_24 |  | 21 | 50 | 0.039799 | 0.125 | 0.08 | 261 | 0 | 0.364 | 1 | 1 | cs | TRUE
25 | LV_2601-22_0_5_line_25 |  | 22 | 23 | 0.010537 | 0.125 | 0.08 | 261 | 0 | 0.364 | 1 | 1 | cs | TRUE
26 | LV_2601-22_0_5_line_26 |  | 23 | 25 | 0.004655 | 0.125 | 0.08 | 261 | 0 | 0.364 | 1 | 4 | cs | TRUE
27 | LV_2601-22_0_5_line_27 |  | 23 | 37 | 0.0047201 | 0.125 | 0.08 | 261 | 0 | 0.364 | 1 | 4 | cs | TRUE
28 | LV_2601-22_0_5_line_28 |  | 25 | 48 | 0.022919 | 0.125 | 0.08 | 261 | 0 | 0.364 | 1 | 1 | cs | TRUE
29 | LV_2601-22_0_5_line_29 |  | 26 | 30 | 0.032272 | 0.125 | 0.08 | 261 | 0 | 0.364 | 1 | 1 | cs | TRUE
30 | LV_2601-22_0_5_line_30 |  | 27 | 28 | 0.018977 | 0.125 | 0.08 | 261 | 0 | 0.364 | 1 | 1 | cs | TRUE
31 | LV_2601-22_0_5_line_31 |  | 28 | 29 | 0.0069137 | 0.125 | 0.08 | 261 | 0 | 0.364 | 1 | 1 | cs | TRUE
32 | LV_2601-22_0_5_line_32 |  | 29 | 39 | 0.0085339 | 0.125 | 0.08 | 261 | 0 | 0.364 | 1 | 1 | cs | TRUE
33 | LV_2601-22_0_5_line_33 |  | 30 | 39 | 0.018713 | 0.125 | 0.08 | 261 | 0 | 0.364 | 1 | 1 | cs | TRUE
34 | LV_2601-22_0_5_line_34 |  | 31 | 32 | 0.050578 | 0.125 | 0.08 | 261 | 0 | 0.364 | 1 | 4 | cs | TRUE
35 | LV_2601-22_0_5_line_35 |  | 31 | 33 | 0.32459 | 0.125 | 0.08 | 261 | 0 | 0.364 | 1 | 4 | cs | TRUE
36 | LV_2601-22_0_5_line_36 |  | 31 | 34 | 0.012743 | 0.125 | 0.08 | 261 | 0 | 0.364 | 1 | 1 | cs | TRUE
37 | LV_2601-22_0_5_line_37 |  | 32 | 40 | 0.0086169 | 0.125 | 0.08 | 261 | 0 | 0.364 | 1 | 4 | cs | TRUE
38 | LV_2601-22_0_5_line_38 |  | 33 | 38 | 0.020345 | 0.125 | 0.08 | 261 | 0 | 0.364 | 1 | 4 | cs | TRUE
39 | LV_2601-22_0_5_line_39 |  | 35 | 36 | 0.02129 | 0.125 | 0.08 | 261 | 0 | 0.364 | 1 | 4 | cs | TRUE
40 | LV_2601-22_0_5_line_40 |  | 35 | 37 | 0.020609 | 0.125 | 0.08 | 261 | 0 | 0.364 | 1 | 4 | cs | TRUE
41 | LV_2601-22_0_5_line_41 |  | 36 | 47 | 0.019449 | 0.125 | 0.08 | 261 | 0 | 0.364 | 1 | 4 | cs | TRUE
42 | LV_2601-22_0_5_line_42 |  | 38 | 51 | 0.0074531 | 0.125 | 0.08 | 261 | 0 | 0.364 | 1 | 4 | cs | TRUE
43 | LV_2601-22_0_5_line_43 |  | 40 | 62 | 0.016984 | 0.125 | 0.08 | 261 | 0 | 0.364 | 1 | 4 | cs | TRUE
44 | LV_2601-22_0_5_line_44 |  | 41 | 42 | 0.029393 | 0.125 | 0.08 | 261 | 0 | 0.364 | 1 | 3 | cs | TRUE
45 | LV_2601-22_0_5_line_45 |  | 41 | 43 | 0.019536 | 0.125 | 0.08 | 261 | 0 | 0.364 | 1 | 1 | cs | TRUE
46 | LV_2601-22_0_5_line_46 |  | 41 | 44 | 0.039555 | 0.125 | 0.08 | 261 | 0 | 0.364 | 1 | 2 | cs | TRUE
47 | LV_2601-22_0_5_line_47 |  | 42 | 45 | 0.021624 | 0.125 | 0.08 | 261 | 0 | 0.364 | 1 | 4 | cs | TRUE
48 | LV_2601-22_0_5_line_48 |  | 44 | 46 | 0.0074102 | 0.125 | 0.08 | 261 | 0 | 0.364 | 1 | 1 | cs | TRUE
49 | LV_2601-22_0_5_line_49 |  | 45 | 59 | 0.024151 | 0.125 | 0.08 | 261 | 0 | 0.364 | 1 | 4 | cs | TRUE
50 | LV_2601-22_0_5_line_50 |  | 46 | 52 | 0.0076957 | 0.125 | 0.08 | 261 | 0 | 0.364 | 1 | 1 | cs | TRUE
51 | LV_2601-22_0_5_line_51 |  | 47 | 61 | 0.012301 | 0.125 | 0.08 | 261 | 0 | 0.364 | 1 | 4 | cs | TRUE
52 | LV_2601-22_0_5_line_52 |  | 49 | 50 | 0.023548 | 0.125 | 0.08 | 261 | 0 | 0.364 | 1 | 1 | cs | TRUE
53 | LV_2601-22_0_5_line_53 |  | 51 | 60 | 0.009935 | 0.125 | 0.08 | 261 | 0 | 0.364 | 1 | 1 | cs | TRUE
54 | LV_2601-22_0_5_line_54 |  | 51 | 61 | 0.029912 | 0.125 | 0.08 | 261 | 0 | 0.364 | 1 | 4 | cs | TRUE
55 | LV_2601-22_0_5_line_55 |  | 52 | 53 | 0.019768 | 0.125 | 0.08 | 261 | 0 | 0.364 | 1 | 1 | cs | TRUE
56 | LV_2601-22_0_5_line_56 |  | 53 | 54 | 0.026995 | 0.125 | 0.08 | 261 | 0 | 0.364 | 1 | 1 | cs | TRUE
57 | LV_2601-22_0_5_line_57 |  | 54 | 55 | 0.019625 | 0.125 | 0.08 | 261 | 0 | 0.364 | 1 | 1 | cs | TRUE
58 | LV_2601-22_0_5_line_58 |  | 54 | 56 | 0.040235 | 0.125 | 0.08 | 261 | 0 | 0.364 | 1 | 1 | cs | TRUE
59 | LV_2601-22_0_5_line_59 |  | 55 | 57 | 0.002884 | 0.125 | 0.08 | 261 | 0 | 0.364 | 1 | 1 | cs | TRUE
60 | LV_2601-22_0_5_line_60 |  | 56 | 58 | 0.0034972 | 0.125 | 0.08 | 261 | 0 | 0.364 | 1 | 1 | cs | TRUE
61 | LV_2601-22_0_5_line_61 |  | 59 | 62 | 0.016265 | 0.125 | 0.08 | 261 | 0 | 0.364 | 1 | 4 | cs | TRUE
62 | LV_2601-22_0_5_line_62 |  | 62 | 64 | 0.018459 | 0.125 | 0.08 | 261 | 0 | 0.364 | 1 | 1 | cs | TRUE
63 | LV_2601-22_0_5_line_63 |  | 63 | 64 | 0.0077982 | 0.125 | 0.08 | 261 | 0 | 0.364 | 1 | 1 | cs | TRUE
64 | LV_2601-22_0_5_line_64 |  | 63 | 65 | 0.0020241 | 0.125 | 0.08 | 261 | 0 | 0.364 | 1 | 1 | cs | TRUE

## trafo
| name | std_type | hv_bus | lv_bus | sn_mva | vn_hv_kv | vn_lv_kv | vk_percent | vkr_percent | pfe_kw | i0_percent | shift_degree | tap_side | tap_neutral | tap_min | tap_max | tap_step_percent | tap_step_degree | tap_pos | tap_phase_shifter | parallel | df | in_service
0 | LV_2601-22_0_5_trafo_54 | 0.63 MVA 20/0.4 kV | 66 | 16 | 0.63 | 20 | 0.4 | 6 | 1.206 | 1.65 | 0.2619 | 150 | hv | 0 | -2 | 2 | 2.5 | 0 | 0 | FALSE | 1 | 1 | TRUE

## line_geodata
| x0 | y0 | x1 | y1 | x2 | y2 | x3 | y3 | x4 | y4 | x5 | y5 | x6 | y6 | x7 | y7 | x8 | y8 | x9 | y9 | x10 | y10 | x11 | y11 | x12 | y12 | x13 | y13 | x14 | y14 | x15 | y15 | x16 | y16 | x17 | y17 | x18 | y18 | x19 | y19 | x20 | y20 | x21 | y21 | x22 | y22 | x23 | y23 | x24 | y24 | x25 | y25
0 | 2606754.3661 | 1228521.5963 | 2606762.1307 | 1228522.5056 | 2606765.8894 | 1228521.7427 | 2606771.9778 | 1228517.6138 | 2606776.117 | 1228515.2948
1 | 2606754.3661 | 1228521.5963 | 2606754.8608 | 1228538.2424
2 | 2606754.3661 | 1228521.5963 | 2606746.303 | 1228520.5305
3 | 2606755.9765 | 1228575.7847 | 2606754.8608 | 1228538.2424
4 | 2606723.8332 | 1228515.5029 | 2606728.7471 | 1228518.21 | 2606746.303 | 1228520.5305
5 | 2606756.3809 | 1228589.3942 | 2606755.9765 | 1228575.7847
6 | 2606723.8332 | 1228515.5029 | 2606720.8372 | 1228511.7751
7 | 2606718.2421 | 1228508.5369 | 2606745.42 | 1228486.6322 | 2606751.3994 | 1228485.0713 | 2606743.8727 | 1228474.7234
8 | 2606718.2421 | 1228508.5369 | 2606720.8372 | 1228511.7751
9 | 2606735.6781 | 1228478.8278 | 2606743.8727 | 1228474.7234
10 | 2606743.8727 | 1228474.7234 | 2606746.7684 | 1228473.2703 | 2606755.6488 | 1228466.4977
11 | 2606720.8372 | 1228511.7751 | 2606695.9637 | 1228530.0692
12 | 2606764.8073 | 1228459.513 | 2606755.6488 | 1228466.4977
13 | 2606679.3157 | 1228542.3135 | 2606695.9637 | 1228530.0692
14 | 2606756.1507 | 1228423.6403 | 2606771.9762 | 1228431.7296 | 2606774.1266 | 1228432.8104 | 2606789.6948 | 1228440.5326
15 | 2606789.6948 | 1228440.5326 | 2606771.6966 | 1228454.2589
16 | 2606756.1507 | 1228423.6403 | 2606741.4606 | 1228416.4974 | 2606737.1696 | 1228414.656
17 | 2606764.8073 | 1228459.513 | 2606771.6966 | 1228454.2589
18 | 2606712.4023 | 1228405.6028 | 2606731.7978 | 1228412.3507 | 2606737.1696 | 1228414.656
19 | 2606756.3809 | 1228589.3942 | 2606775.4544 | 1228578.8428
20 | 2606823.4514 | 1228597.0412 | 2606810.9252 | 1228604.4935
21 | 2606823.4514 | 1228597.0412 | 2606853.9299 | 1228578.0244
22 | 2606782.798 | 1228616.9848 | 2606805.6203 | 1228607.6495 | 2606810.9252 | 1228604.4935
23 | 2606775.4544 | 1228578.8428 | 2606798.4529 | 1228566.1197
24 | 2606775.4544 | 1228578.8428 | 2606775.563 | 1228590.0162 | 2606776.3663 | 1228596.4765 | 2606780.3988 | 1228601.4729 | 2606782.798 | 1228616.9848
25 | 2606677.2217 | 1228538.1532 | 2606685.7648 | 1228531.9852
26 | 2606677.2217 | 1228538.1532 | 2606679.3157 | 1228542.3135
27 | 2606677.2217 | 1228538.1532 | 2606673.3672 | 1228540.8775
28 | 2606679.3157 | 1228542.3135 | 2606680.3044 | 1228545.6722 | 2606680.9282 | 1228557.0352 | 2606681.4265 | 1228558.5922 | 2606682.6374 | 1228559.7387 | 2606684.7047 | 1228560.6637 | 2606687.1506 | 1228561.0098
29 | 2606712.4023 | 1228405.6028 | 2606698.2111 | 1228434.5874
30 | 2606681.4179 | 1228464.1474 | 2606681.1623 | 1228469.1834 | 2606679.7165 | 1228474.863 | 2606678.4768 | 1228479.153 | 2606677.4426 | 1228482.6095
31 | 2606681.4179 | 1228464.1474 | 2606685.0593 | 1228459.9267 | 2606685.8036 | 1228458.8133
32 | 2606685.8036 | 1228458.8133 | 2606687.8444 | 1228455.7607 | 2606689.9824 | 1228451.3941
33 | 2606698.2111 | 1228434.5874 | 2606689.9824 | 1228451.3941
34 | 2606631.8933 | 1228798.8018 | 2606641.7949 | 1228798.8906 | 2606646.9166 | 1228798.5627 | 2606652.6299 | 1228797.5685 | 2606659.549 | 1228795.4526 | 2606680.7149 | 1228787.7934
35 | 2606631.8933 | 1228798.8018 | 2606626.9937 | 1228797.0287 | 2606609.4256 | 1228789.8495 | 2606600.4953 | 1228788.2499 | 2606592.8191 | 1228789.9313 | 2606588.1096 | 1228787.4469 | 2606583.6278 | 1228784.6181 | 2606575.521 | 1228778.2722 | 2606571.9184 | 1228775.0441 | 2606568.4903 | 1228771.5716 | 2606564.2906 | 1228767.0866 | 2606566.3927 | 1228749.9787 | 2606569.719 | 1228728.7365 | 2606570.0329 | 1228725.7017 | 2606569.8772 | 1228722.6219 | 2606569.6304 | 1228719.6977 | 2606568.8631 | 1228714.7606 | 2606566.3062 | 1228704.3405 | 2606564.8151 | 1228696.1674 | 2606562.3983 | 1228675.3969 | 2606562.1177 | 1228647.9025 | 2606613.5349 | 1228649.3708 | 2606623.3989 | 1228649.3372 | 2606648.3243 | 1228649.2425 | 2606679.0618 | 1228647.9869 | 2606688.3971 | 1228646.5298
36 | 2606631.8933 | 1228798.8018 | 2606629.0685 | 1228791.0719 | 2606628.3208 | 1228788.9921 | 2606627.1259 | 1228787.0229
37 | 2606680.7149 | 1228787.7934 | 2606688.8175 | 1228784.8613
38 | 2606688.3971 | 1228646.5298 | 2606687.4728 | 1228626.2056
39 | 2606656.3788 | 1228552.5275 | 2606659.6773 | 1228556.767 | 2606661.0395 | 1228558.1693 | 2606666.0793 | 1228563.4669 | 2606669.9826 | 1228568.8522
40 | 2606656.3788 | 1228552.5275 | 2606659.3961 | 1228550.752 | 2606673.3672 | 1228540.8775
41 | 2606669.9826 | 1228568.8522 | 2606673.1191 | 1228568.9224 | 2606675.0728 | 1228569.7695 | 2606676.2983 | 1228571.4274 | 2606679.0529 | 1228581.0584 | 2606679.4482 | 1228583.1249
42 | 2606680.1477 | 1228625.2636 | 2606682.1546 | 1228625.9773 | 2606687.4728 | 1228626.2056
43 | 2606704.7877 | 1228779.0821 | 2606688.8175 | 1228784.8613
44 | 2606763.3952 | 1228758.6024 | 2606761.7558 | 1228754.5537 | 2606752.3574 | 1228731.3516
45 | 2606752.3574 | 1228731.3516 | 2606745.0281 | 1228713.2423
46 | 2606752.3574 | 1228731.3516 | 2606775.2394 | 1228722.3053 | 2606769.5806 | 1228708.4685
47 | 2606763.3952 | 1228758.6024 | 2606742.9843 | 1228765.7431
48 | 2606769.5806 | 1228708.4685 | 2606766.7751 | 1228701.61
49 | 2606720.1879 | 1228773.7184 | 2606742.9843 | 1228765.7431
50 | 2606763.8614 | 1228694.4871 | 2606766.7751 | 1228701.61
51 | 2606680.2492 | 1228595.3571 | 2606680.1677 | 1228586.8853 | 2606679.4482 | 1228583.1249
52 | 2606782.798 | 1228616.9848 | 2606772.6015 | 1228622.9324 | 2606761.4663 | 1228626.6633
53 | 2606680.1477 | 1228625.2636 | 2606670.2135 | 1228625.3922
54 | 2606680.2492 | 1228595.3571 | 2606680.1477 | 1228625.2636
55 | 2606761.3957 | 1228677.3742 | 2606764.3258 | 1228685.7603 | 2606761.1868 | 1228687.9358 | 2606763.8614 | 1228694.4871
56 | 2606783.4218 | 1228661.6786 | 2606761.3957 | 1228677.3742
57 | 2606783.4218 | 1228661.6786 | 2606787.0183 | 1228670.2433 | 2606784.4408 | 1228671.708 | 2606787.782 | 1228678.2934
58 | 2606783.4218 | 1228661.6786 | 2606799.2458 | 1228650.401 | 2606804.7075 | 1228650.9408 | 2606812.369 | 1228664.2017
59 | 2606785.2047 | 1228679.6024 | 2606787.782 | 1228678.2934
60 | 2606812.369 | 1228664.2017 | 2606814.1185 | 1228667.2298
61 | 2606704.7877 | 1228779.0821 | 2606720.1879 | 1228773.7184
62 | 2606704.7877 | 1228779.0821 | 2606698.1628 | 1228761.8534
63 | 2606705.4493 | 1228759.0751 | 2606698.1628 | 1228761.8534 | 2606698.1628 | 1228761.8534
64 | 2606705.4493 | 1228759.0751 | 2606707.3406 | 1228758.354

## bus_geodata
| x | y | coords
0 | 2606776.117 | 1228515.2948
1 | 2606754.3661 | 1228521.5963
2 | 2606754.8608 | 1228538.2424
3 | 2606746.303 | 1228520.5305
4 | 2606755.9765 | 1228575.7847
5 | 2606723.8332 | 1228515.5029
6 | 2606718.2421 | 1228508.5369
7 | 2606743.8727 | 1228474.7234
8 | 2606720.8372 | 1228511.7751
9 | 2606735.6781 | 1228478.8278
10 | 2606755.6488 | 1228466.4977
11 | 2606695.9637 | 1228530.0692
12 | 2606789.6948 | 1228440.5326
13 | 2606756.1507 | 1228423.6403
14 | 2606771.6966 | 1228454.2589
15 | 2606737.1696 | 1228414.656
16 | 2606756.3809 | 1228589.3942
17 | 2606823.4514 | 1228597.0412
18 | 2606810.9252 | 1228604.4935
19 | 2606853.9299 | 1228578.0244
20 | 2606798.4529 | 1228566.1197
21 | 2606775.4544 | 1228578.8428
22 | 2606685.7648 | 1228531.9852
23 | 2606677.2217 | 1228538.1532
24 | 2606764.8073 | 1228459.513
25 | 2606679.3157 | 1228542.3135
26 | 2606712.4023 | 1228405.6028
27 | 2606677.4426 | 1228482.6095
28 | 2606681.4179 | 1228464.1474
29 | 2606685.8036 | 1228458.8133
30 | 2606698.2111 | 1228434.5874
31 | 2606631.8933 | 1228798.8018
32 | 2606680.7149 | 1228787.7934
33 | 2606688.3971 | 1228646.5298
34 | 2606627.1259 | 1228787.0229
35 | 2606656.3788 | 1228552.5275
36 | 2606669.9826 | 1228568.8522
37 | 2606673.3672 | 1228540.8775
38 | 2606687.4728 | 1228626.2056
39 | 2606689.9824 | 1228451.3941
40 | 2606688.8175 | 1228784.8613
41 | 2606752.3574 | 1228731.3516
42 | 2606763.3952 | 1228758.6024
43 | 2606745.0281 | 1228713.2423
44 | 2606769.5806 | 1228708.4685
45 | 2606742.9843 | 1228765.7431
46 | 2606766.7751 | 1228701.61
47 | 2606679.4482 | 1228583.1249
48 | 2606687.1506 | 1228561.0098
49 | 2606761.4663 | 1228626.6633
50 | 2606782.798 | 1228616.9848
51 | 2606680.1477 | 1228625.2636
52 | 2606763.8614 | 1228694.4871
53 | 2606761.3957 | 1228677.3742
54 | 2606783.4218 | 1228661.6786
55 | 2606787.782 | 1228678.2934
56 | 2606812.369 | 1228664.2017
57 | 2606785.2047 | 1228679.6024
58 | 2606814.1185 | 1228667.2298
59 | 2606720.1879 | 1228773.7184
60 | 2606670.2135 | 1228625.3922
61 | 2606680.2492 | 1228595.3571
62 | 2606704.7877 | 1228779.0821
63 | 2606705.4493 | 1228759.0751
64 | 2606698.1628 | 1228761.8534
65 | 2606707.3406 | 1228758.354
66 | 2606775.4544 | 1228578.8428

## line_std_types
| c_nf_per_km | r_ohm_per_km | x_ohm_per_km | max_i_ka | type | q_mm2 | alpha | voltage_rating
NAYY 4x50 SE | 210 | 0.642 | 0.083 | 0.142 | cs | 50 | 0.00403 | LV
NAYY 4x120 SE | 264 | 0.225 | 0.08 | 0.242 | cs | 120 | 0.00403 | LV
NAYY 4x150 SE | 261 | 0.208 | 0.08 | 0.27 | cs | 150 | 0.00403 | LV
NA2XS2Y 1x95 RM/25 12/20 kV | 216 | 0.313 | 0.132 | 0.252 | cs | 95 | 0.00403 | MV
NA2XS2Y 1x185 RM/25 12/20 kV | 273 | 0.161 | 0.117 | 0.362 | cs | 185 | 0.00403 | MV
NA2XS2Y 1x240 RM/25 12/20 kV | 304 | 0.122 | 0.112 | 0.421 | cs | 240 | 0.00403 | MV
NA2XS2Y 1x95 RM/25 6/10 kV | 315 | 0.313 | 0.123 | 0.249 | cs | 95 | 0.00403 | MV
NA2XS2Y 1x185 RM/25 6/10 kV | 406 | 0.161 | 0.11 | 0.358 | cs | 185 | 0.00403 | MV
NA2XS2Y 1x240 RM/25 6/10 kV | 456 | 0.122 | 0.105 | 0.416 | cs | 240 | 0.00403 | MV
NA2XS2Y 1x150 RM/25 12/20 kV | 250 | 0.206 | 0.116 | 0.319 | cs | 150 | 0.00403 | MV
NA2XS2Y 1x120 RM/25 12/20 kV | 230 | 0.253 | 0.119 | 0.283 | cs | 120 | 0.00403 | MV
NA2XS2Y 1x70 RM/25 12/20 kV | 190 | 0.443 | 0.132 | 0.22 | cs | 70 | 0.00403 | MV
NA2XS2Y 1x150 RM/25 6/10 kV | 360 | 0.206 | 0.11 | 0.315 | cs | 150 | 0.00403 | MV
NA2XS2Y 1x120 RM/25 6/10 kV | 340 | 0.253 | 0.113 | 0.28 | cs | 120 | 0.00403 | MV
NA2XS2Y 1x70 RM/25 6/10 kV | 280 | 0.443 | 0.123 | 0.217 | cs | 70 | 0.00403 | MV
N2XS(FL)2Y 1x120 RM/35 64/110 kV | 112 | 0.153 | 0.166 | 0.366 | cs | 120 | 0.00393 | HV
N2XS(FL)2Y 1x185 RM/35 64/110 kV | 125 | 0.099 | 0.156 | 0.457 | cs | 185 | 0.00393 | HV
N2XS(FL)2Y 1x240 RM/35 64/110 kV | 135 | 0.075 | 0.149 | 0.526 | cs | 240 | 0.00393 | HV
N2XS(FL)2Y 1x300 RM/35 64/110 kV | 144 | 0.06 | 0.144 | 0.588 | cs | 300 | 0.00393 | HV
15-AL1/3-ST1A 0.4 | 11 | 1.8769 | 0.35 | 0.105 | ol | 16 | 0.00403 | LV
24-AL1/4-ST1A 0.4 | 11.25 | 1.2012 | 0.335 | 0.14 | ol | 24 | 0.00403 | LV
48-AL1/8-ST1A 0.4 | 12.2 | 0.5939 | 0.3 | 0.21 | ol | 48 | 0.00403 | LV
94-AL1/15-ST1A 0.4 | 13.2 | 0.306 | 0.29 | 0.35 | ol | 94 | 0.00403 | LV
34-AL1/6-ST1A 10.0 | 9.7 | 0.8342 | 0.36 | 0.17 | ol | 34 | 0.00403 | MV
48-AL1/8-ST1A 10.0 | 10.1 | 0.5939 | 0.35 | 0.21 | ol | 48 | 0.00403 | MV
70-AL1/11-ST1A 10.0 | 10.4 | 0.4132 | 0.339 | 0.29 | ol | 70 | 0.00403 | MV
94-AL1/15-ST1A 10.0 | 10.75 | 0.306 | 0.33 | 0.35 | ol | 94 | 0.00403 | MV
122-AL1/20-ST1A 10.0 | 11.1 | 0.2376 | 0.323 | 0.41 | ol | 122 | 0.00403 | MV
149-AL1/24-ST1A 10.0 | 11.25 | 0.194 | 0.315 | 0.47 | ol | 149 | 0.00403 | MV
34-AL1/6-ST1A 20.0 | 9.15 | 0.8342 | 0.382 | 0.17 | ol | 34 | 0.00403 | MV
48-AL1/8-ST1A 20.0 | 9.5 | 0.5939 | 0.372 | 0.21 | ol | 48 | 0.00403 | MV
70-AL1/11-ST1A 20.0 | 9.7 | 0.4132 | 0.36 | 0.29 | ol | 70 | 0.00403 | MV
94-AL1/15-ST1A 20.0 | 10 | 0.306 | 0.35 | 0.35 | ol | 94 | 0.00403 | MV
122-AL1/20-ST1A 20.0 | 10.3 | 0.2376 | 0.344 | 0.41 | ol | 122 | 0.00403 | MV
149-AL1/24-ST1A 20.0 | 10.5 | 0.194 | 0.337 | 0.47 | ol | 149 | 0.00403 | MV
184-AL1/30-ST1A 20.0 | 10.75 | 0.1571 | 0.33 | 0.535 | ol | 184 | 0.00403 | MV
243-AL1/39-ST1A 20.0 | 11 | 0.1188 | 0.32 | 0.645 | ol | 243 | 0.00403 | MV
48-AL1/8-ST1A 110.0 | 8 | 0.5939 | 0.46 | 0.21 | ol | 48 | 0.00403 | HV
70-AL1/11-ST1A 110.0 | 8.4 | 0.4132 | 0.45 | 0.29 | ol | 70 | 0.00403 | HV
94-AL1/15-ST1A 110.0 | 8.65 | 0.306 | 0.44 | 0.35 | ol | 94 | 0.00403 | HV
122-AL1/20-ST1A 110.0 | 8.5 | 0.2376 | 0.43 | 0.41 | ol | 122 | 0.00403 | HV
149-AL1/24-ST1A 110.0 | 8.75 | 0.194 | 0.41 | 0.47 | ol | 149 | 0.00403 | HV
184-AL1/30-ST1A 110.0 | 8.8 | 0.1571 | 0.4 | 0.535 | ol | 184 | 0.00403 | HV
243-AL1/39-ST1A 110.0 | 9 | 0.1188 | 0.39 | 0.645 | ol | 243 | 0.00403 | HV
305-AL1/39-ST1A 110.0 | 9.2 | 0.0949 | 0.38 | 0.74 | ol | 305 | 0.00403 | HV
490-AL1/64-ST1A 110.0 | 9.75 | 0.059 | 0.37 | 0.96 | ol | 490 | 0.00403 | HV
679-AL1/86-ST1A 110.0 | 9.95 | 0.042 | 0.36 | 1.15 | ol | 679 | 0.00403 | HV
490-AL1/64-ST1A 220.0 | 10 | 0.059 | 0.285 | 0.96 | ol | 490 | 0.00403 | HV
679-AL1/86-ST1A 220.0 | 11.7 | 0.042 | 0.275 | 1.15 | ol | 679 | 0.00403 | HV
490-AL1/64-ST1A 380.0 | 11 | 0.059 | 0.253 | 0.96 | ol | 490 | 0.00403 | HV
679-AL1/86-ST1A 380.0 | 14.6 | 0.042 | 0.25 | 1.15 | ol | 679 | 0.00403 | HV

## trafo_std_types
| i0_percent | pfe_kw | vkr_percent | sn_mva | vn_lv_kv | vn_hv_kv | vk_percent | shift_degree | vector_group | tap_side | tap_neutral | tap_min | tap_max | tap_step_degree | tap_step_percent | tap_phase_shifter
160 MVA 380/110 kV | 0.06 | 60 | 0.25 | 160 | 110 | 380 | 12.2 | 0 | Yy0 | hv | 0 | -9 | 9 | 0 | 1.5 | FALSE
100 MVA 220/110 kV | 0.06 | 55 | 0.26 | 100 | 110 | 220 | 12 | 0 | Yy0 | hv | 0 | -9 | 9 | 0 | 1.5 | FALSE
63 MVA 110/20 kV | 0.04 | 22 | 0.32 | 63 | 20 | 110 | 18 | 150 | YNd5 | hv | 0 | -9 | 9 | 0 | 1.5 | FALSE
40 MVA 110/20 kV | 0.05 | 18 | 0.34 | 40 | 20 | 110 | 16.2 | 150 | YNd5 | hv | 0 | -9 | 9 | 0 | 1.5 | FALSE
25 MVA 110/20 kV | 0.07 | 14 | 0.41 | 25 | 20 | 110 | 12 | 150 | YNd5 | hv | 0 | -9 | 9 | 0 | 1.5 | FALSE
63 MVA 110/10 kV | 0.04 | 22 | 0.32 | 63 | 10 | 110 | 18 | 150 | YNd5 | hv | 0 | -9 | 9 | 0 | 1.5 | FALSE
40 MVA 110/10 kV | 0.05 | 18 | 0.34 | 40 | 10 | 110 | 16.2 | 150 | YNd5 | hv | 0 | -9 | 9 | 0 | 1.5 | FALSE
25 MVA 110/10 kV | 0.07 | 14 | 0.41 | 25 | 10 | 110 | 12 | 150 | YNd5 | hv | 0 | -9 | 9 | 0 | 1.5 | FALSE
0.25 MVA 20/0.4 kV | 0.32 | 0.8 | 1.44 | 0.25 | 0.4 | 20 | 6 | 150 | Yzn5 | hv | 0 | -2 | 2 | 0 | 2.5 | FALSE
0.4 MVA 20/0.4 kV | 0.3375 | 1.35 | 1.425 | 0.4 | 0.4 | 20 | 6 | 150 | Dyn5 | hv | 0 | -2 | 2 | 0 | 2.5 | FALSE
0.63 MVA 20/0.4 kV | 0.2619 | 1.65 | 1.206 | 0.63 | 0.4 | 20 | 6 | 150 | Dyn5 | hv | 0 | -2 | 2 | 0 | 2.5 | FALSE
0.25 MVA 10/0.4 kV | 0.24 | 0.6 | 1.2 | 0.25 | 0.4 | 10 | 4 | 150 | Dyn5 | hv | 0 | -2 | 2 | 0 | 2.5 | FALSE
0.4 MVA 10/0.4 kV | 0.2375 | 0.95 | 1.325 | 0.4 | 0.4 | 10 | 4 | 150 | Dyn5 | hv | 0 | -2 | 2 | 0 | 2.5 | FALSE
0.63 MVA 10/0.4 kV | 0.1873 | 1.18 | 1.0794 | 0.63 | 0.4 | 10 | 4 | 150 | Dyn5 | hv | 0 | -2 | 2 | 0 | 2.5 | FALSE

## trafo3w_std_types
| sn_hv_mva | sn_mv_mva | sn_lv_mva | vn_hv_kv | vn_mv_kv | vn_lv_kv | vk_hv_percent | vk_mv_percent | vk_lv_percent | vkr_hv_percent | vkr_mv_percent | vkr_lv_percent | pfe_kw | i0_percent | shift_mv_degree | shift_lv_degree | vector_group | tap_side | tap_neutral | tap_min | tap_max | tap_step_percent
63/25/38 MVA 110/20/10 kV | 63 | 25 | 38 | 110 | 20 | 10 | 10.4 | 10.4 | 10.4 | 0.28 | 0.32 | 0.35 | 35 | 0.89 | 0 | 0 | YN0yn0yn0 | hv | 0 | -10 | 10 | 1.2
63/25/38 MVA 110/10/10 kV | 63 | 25 | 38 | 110 | 10 | 10 | 10.4 | 10.4 | 10.4 | 0.28 | 0.32 | 0.35 | 35 | 0.89 | 0 | 0 | YN0yn0yn0 | hv | 0 | -10 | 10 | 1.2

## fuse_std_types
| fuse_type | i_rated_a | t_avg | t_min | t_total | x_avg | x_min | x_total
HV 100A | HV 100A | 100 | 0 | [10.0, 3.64, 0.854, 0.281, 0.1, 0.0531, 0.022, 0.01] | [10.0, 4.267, 1.21, 0.403, 0.1, 0.058, 0.022, 0.01] | 0 | [300.0, 350.0, 450.0, 550.0, 700.0, 850.0, 1200.0, 1752.0] | [600.0, 700.0, 900.0, 1150.0, 1665.0, 2000.0, 3000.0, 4313.0]
HV 10A | HV 10A | 10 | 0 | [10.0, 1675.0, 0.344, 0.156, 0.1, 0.0417, 0.0171, 0.01] | [10.0, 1.3, 0.3, 0.155, 0.1, 0.0555, 0.023, 0.01] | 0 | [30.0, 32.0, 35.0, 37.0, 39.0, 50.0, 70.0, 88.0] | [60.0, 70.0, 80.0, 87.0, 94.0, 110.0, 150.0, 216.0]
HV 125A | HV 125A | 125 | 0 | [10.0, 1.82, 0.344, 0.1, 0.0467, 0.0269, 0.01] | [10.0, 2.478, 0.426, 0.1, 0.0427, 0.0211, 0.01] | 0 | [375.0, 500.0, 700.0, 925.0, 1200.0, 1500.0, 2341.0] | [750.0, 1000.0, 1500.0, 2200.0, 3000.0, 4000.0, 5765.0]
HV 160A | HV 160A | 160 | 0 | [10.0, 4.15, 1.03, 0.198, 0.1, 0.051, 0.0172, 0.01] | [10.0, 2.3, 0.734, 0.274, 0.1, 0.046, 0.0177, 0.01] | 0 | [480.0, 550.0, 700.0, 1000.0, 1260.0, 1600.0, 2500.0, 3227.0] | [960.0, 1300.0, 1700.0, 2200.0, 2996.0, 4000.0, 6000.0, 7946.0]
HV 16A | HV 16A | 16 | 0 | [10.0, 0.352, 0.164, 0.1, 0.0649, 0.0342, 0.01] | [10.0, 2.34, 0.722, 0.181, 0.1, 0.055, 0.0296, 0.01] | 0 | [48.0, 60.0, 65.0, 71.0, 80.0, 100.0, 162.0] | [96.0, 110.0, 125.0, 150.0, 168.0, 200.0, 250.0, 398.0]
HV 200A | HV 200A | 200 | 0 | [10.0, 4.267, 1.21, 0.403, 0.1, 0.058, 0.022, 0.01] | [10.0, 3.73, 1.654, 0.328, 0.1, 0.0531, 0.019, 0.01] | 0 | [600.0, 700.0, 900.0, 1150.0, 1665.0, 2000.0, 3000.0, 4313.0] | [1200.0, 1500.0, 1800.0, 2700.0, 3960.0, 5000.0, 7500.0, 10620.0]
HV 20A | HV 20A | 20 | 0 | [10.0, 1.3, 0.3, 0.155, 0.1, 0.0555, 0.023, 0.01] | [10.0, 1.3, 0.161, 0.1, 0.0611, 0.0399, 0.0141, 0.01] | 0 | [60.0, 70.0, 80.0, 87.0, 94.0, 110.0, 150.0, 216.0] | [120.0, 150.0, 200.0, 223.0, 260.0, 300.0, 450.0, 532.0]
HV 25A | HV 25A | 25 | 0 | [10.0, 2.512, 0.833, 0.299, 0.1, 0.0372, 0.0223, 0.01] | [10.0, 3.125, 0.597, 0.198, 0.1, 0.0378, 0.022, 0.01] | 0 | [75.0, 82.0, 90.0, 100.0, 124.0, 170.0, 200.0, 289.0] | [150.0, 170.0, 210.0, 250.0, 294.0, 400.0, 500.0, 711.0]
HV 31.5A | HV 31.5A | 31.5 | 0 | [10.0, 2.34, 0.722, 0.181, 0.1, 0.055, 0.0296, 0.01] | [10.0, 2.84, 0.368, 0.164, 0.1, 0.0621, 0.0378, 0.0195, 0.01] | 0 | [95.0, 110.0, 125.0, 150.0, 165.0, 200.0, 250.0, 390.0] | [189.0, 220.0, 300.0, 350.0, 393.0, 450.0, 530.0, 700.0, 960.0]
HV 40A | HV 40A | 40 | 0 | [10.0, 1.3, 0.161, 0.1, 0.0611, 0.0399, 0.0141, 0.01] | [10.0, 2.05, 0.369, 0.198, 0.1, 0.051, 0.0298, 0.01] | 0 | [120.0, 150.0, 200.0, 223.0, 260.0, 300.0, 450.0, 532.0] | [240.0, 300.0, 400.0, 450.0, 530.0, 650.0, 800.0, 1311.0]
HV 50A | HV 50A | 50 | 0 | [10.0, 3.215, 0.597, 0.198, 0.1, 0.0378, 0.022, 0.01] | [10.0, 3.64, 0.854, 0.281, 0.1, 0.0531, 0.022, 0.01] | 0 | [150.0, 170.0, 210.0, 250.0, 294.0, 400.0, 500.0, 711.0] | [300.0, 350.0, 450.0, 550.0, 700.0, 850.0, 1200.0, 1752.0]
HV 6.3A | HV 6.3A | 6.3 | 0 | [10.0, 1.39, 0.344, 0.168, 0.1, 0.056, 0.0263, 0.01] | [10.0, 1.711, 0.516, 0.198, 0.1, 0.0634, 0.0303, 0.01] | 0 | [19.0, 19.5, 20.4, 20.8, 22.0, 25.0, 32.0, 48.0] | [38.0, 40.0, 43.0, 48.0, 53.0, 60.0, 75.0, 118.0]
HV 63A | HV 63A | 63 | 0 | [10.0, 2.84, 0.368, 0.164, 0.1, 0.0621, 0.0378, 0.0195, 0.01] | [10.0, 1.82, 0.344, 0.1, 0.0467, 0.0269, 0.01] | 0 | [189.0, 220.0, 300.0, 350.0, 393.0, 450.0, 530.0, 700.0, 961.0] | [378.0, 500.0, 700.0, 934.0, 1200.0, 1500.0, 2366.0]
HV 80A | HV 80A | 80 | 0 | [10.0, 2.05, 0.369, 0.198, 0.1, 0.051, 0.0298, 0.01] | [10.0, 4.15, 1.03, 0.198, 0.1, 0.051, 0.0172, 0.01] | 0 | [240.0, 300.0, 400.0, 450.0, 530.0, 650.0, 800.0, 1311.0] | [480.0, 550.0, 700.0, 1000.0, 1260.0, 1600.0, 2500.0, 3227.0]
Siemens NH-1-100 | Siemens NH-1-100 | 100 | [5400.0, 2000.0, 400.0, 20.0, 1.0, 0.2, 0.012, 0.004] | 0 | 0 | [150.0, 190.0, 250.0, 430.0, 900.0, 1250.0, 2700.0, 3600.0] | 0 | 0
Siemens NH-1-125 | Siemens NH-1-125 | 125 | [4800.0, 120.0, 7.0, 0.1, 0.004] | 0 | 0 | [180.0, 400.0, 740.0, 2000.0, 4250.0] | 0 | 0
Siemens NH-1-16 | Siemens NH-1-16 | 16 | [4000.0, 400.0, 2.0, 0.1, 0.04, 0.01] | 0 | 0 | [26.0, 35.0, 75.0, 150.0, 200.0, 300.0] | 0 | 0
Siemens NH-1-160 | Siemens NH-1-160 | 160 | [4800.0, 120.0, 7.0, 0.1, 0.004] | 0 | 0 | [210.0, 500.0, 900.0, 2300.0, 5000.0] | 0 | 0
Siemens NH-1-25 | Siemens NH-1-25 | 25 | [4000.0, 1000.0, 10.0, 0.2, 0.02, 0.01] | 0 | 0 | [40.0, 50.0, 100.0, 210.0, 400.0, 500.0] | 0 | 0
Siemens NH-1-50 | Siemens NH-1-50 | 50 | [4000.0, 40.0, 4.0, 1.0, 0.02, 0.01] | 0 | 0 | [86.0, 200.0, 300.0, 400.0, 1000.0, 1280.0] | 0 | 0
Siemens NH-1-63 | Siemens NH-1-63 | 63 | [4000.0, 100.0, 10.0, 2.0, 0.04, 0.01] | 0 | 0 | [100.0, 200.0, 300.0, 400.0, 1000.0, 1500.0] | 0 | 0
Siemens NH-1-80 | Siemens NH-1-80 | 80 | [4800.0, 120.0, 7.0, 0.1, 0.01] | 0 | 0 | [150.58, 250.0, 450.0, 1150.0, 2470.0] | 0 | 0
Siemens NH-2-1000 | Siemens NH-2-1000 | 1000 | [4800.0, 120.0, 7.0, 0.1, 0.004] | 0 | 0 | [1900.0, 3500.0, 8400.0, 24000.0, 52000.0] | 0 | 0
Siemens NH-2-200 | Siemens NH-2-200 | 200 | [4800.0, 120.0, 7.0, 0.1, 0.004] | 0 | 0 | [280.0, 650.0, 1200.0, 3000.0, 7000.0] | 0 | 0
Siemens NH-2-224 | Siemens NH-2-224 | 224 | [4800.0, 120.0, 7.0, 0.2, 0.04, 0.004] | 0 | 0 | [400.0, 750.0, 1453.0, 3025.0, 4315.0, 7600.0] | 0 | 0
Siemens NH-2-250 | Siemens NH-2-250 | 250 | [4800.0, 120.0, 7.0, 0.1, 0.004] | 0 | 0 | [450.0, 800.0, 1650.0, 4000.0, 8500.0] | 0 | 0
Siemens NH-2-315 | Siemens NH-2-315 | 315 | [4800.0, 120.0, 7.0, 0.1, 0.004] | 0 | 0 | [550.0, 920.0, 1900.0, 5000.0, 11000.0] | 0 | 0
Siemens NH-2-355 | Siemens NH-2-355 | 355 | [4800.0, 120.0, 6.0, 0.1, 0.004] | 0 | 0 | [650.0, 1116.27, 2350.0, 5840.0, 12790.0] | 0 | 0
Siemens NH-2-400 | Siemens NH-2-400 | 400 | [4800.0, 120.0, 7.0, 0.1, 0.004] | 0 | 0 | [720.0, 1350.0, 2800.0, 6500.0, 15000.0] | 0 | 0
Siemens NH-2-425 | Siemens NH-2-425 | 425 | [4800.0, 120.0, 7.0, 0.1, 0.004] | 0 | 0 | [850.0, 1500.0, 3050.0, 7500.0, 16500.0] | 0 | 0
Siemens NH-2-630 | Siemens NH-2-630 | 630 | [4800.0, 120.0, 7.0, 0.1, 0.004] | 0 | 0 | [1200.0, 2000.0, 4800.0, 12000.0, 26000.0] | 0 | 0

## res_bus
| vm_pu | va_degree | p_mw | q_mvar
0 | 0.99603 | -0.075526 | 0.011521 | 0.0028873
1 | 0.99627 | -0.070719 | 0 | 0
2 | 0.99712 | -0.054611 | 0.01869 | 0.0046841
3 | 0.99588 | -0.078184 | 0.0040544 | 0.0010161
4 | 0.99919 | -0.015319 | 0.018791 | 0.0047095
5 | 0.99478 | -0.099202 | 0 | 0
6 | 0.99439 | -0.10674 | 0 | 0
7 | 0.99221 | -0.14876 | 0 | 0
8 | 0.99455 | -0.10351 | 0 | 0
9 | 0.99218 | -0.14931 | 0.0033911 | 0.00084988
10 | 0.99167 | -0.15917 | 0.011316 | 0.0028361
11 | 0.9934 | -0.12541 | 0.011169 | 0.0027992
12 | 0.99084 | -0.17535 | 0 | 0
13 | 0.99026 | -0.18652 | 0 | 0
14 | 0.99118 | -0.16862 | 0.0056115 | 0.0014064
15 | 0.98994 | -0.19278 | 0.0076348 | 0.0019135
16 | 1 | 0 | -0.32743 | -0.083016
17 | 0.99635 | -0.070192 | 0 | 0
18 | 0.99648 | -0.067641 | 0.010665 | 0.0026729
19 | 0.99602 | -0.07648 | 0.0099662 | 0.0024978
20 | 0.99829 | -0.032758 | 0.018204 | 0.0045622
21 | 0.99873 | -0.024394 | 0 | 0
22 | 0.99249 | -0.1428 | 0.003642 | 0.00091276
23 | 0.99253 | -0.14212 | 0 | 0
24 | 0.99136 | -0.16518 | 0.0070777 | 0.0017738
25 | 0.99269 | -0.13907 | 0 | 0
26 | 0.98972 | -0.19705 | 0 | 0
27 | 0.98927 | -0.20566 | 0.0013867 | 0.00034753
28 | 0.9893 | -0.20519 | 0 | 0
29 | 0.98931 | -0.20502 | 0.00080445 | 0.00020161
30 | 0.98945 | -0.20229 | 0.0019219 | 0.00048166
31 | 0.98027 | -0.37848 | 0 | 0
32 | 0.97911 | -0.40101 | 0.0012786 | 0.00032044
33 | 0.98832 | -0.22271 | 0 | 0
34 | 0.98017 | -0.38045 | 0.0085584 | 0.0021449
35 | 0.99169 | -0.1582 | 0 | 0
36 | 0.99098 | -0.17171 | 0 | 0
37 | 0.99237 | -0.14514 | 0.001371 | 0.00034361
38 | 0.98883 | -0.21303 | 0.013394 | 0.0033568
39 | 0.98932 | -0.20469 | 0.0049985 | 0.0012527
40 | 0.97892 | -0.4048 | 0.0010584 | 0.00026525
41 | 0.97678 | -0.44671 | 0 | 0
42 | 0.97743 | -0.43399 | 0 | 0
43 | 0.97661 | -0.44999 | 0.0091645 | 0.0022968
44 | 0.97563 | -0.46913 | 0 | 0
45 | 0.97778 | -0.42698 | 0.0091766 | 0.0022999
46 | 0.97521 | -0.47754 | 0.014911 | 0.003737
47 | 0.99033 | -0.18407 | 0.010199 | 0.002556
48 | 0.99266 | -0.13965 | 0.0014269 | 0.00035763
49 | 0.99652 | -0.066986 | 0.025428 | 0.006373
50 | 0.99706 | -0.056482 | 0 | 0
51 | 0.98903 | -0.20904 | 0 | 0
52 | 0.97487 | -0.48417 | 0 | 0
53 | 0.974 | -0.50124 | 0 | 0
54 | 0.97282 | -0.52461 | 0 | 0
55 | 0.97238 | -0.53328 | 0 | 0
56 | 0.97195 | -0.54169 | 0.011447 | 0.002869
57 | 0.97231 | -0.53456 | 0.024002 | 0.0060154
58 | 0.97191 | -0.54244 | 0.011594 | 0.0029056
59 | 0.97824 | -0.41814 | 0 | 0
60 | 0.98892 | -0.21131 | 0.012829 | 0.0032153
61 | 0.98996 | -0.19134 | 0 | 0
62 | 0.97854 | -0.4122 | 0 | 0
63 | 0.97818 | -0.41921 | 0.011976 | 0.0030014
64 | 0.97828 | -0.41739 | 0.0026591 | 0.00066642
65 | 0.97818 | -0.41924 | 0.00082315 | 0.0002063
66 | 0.99998 | 149.9956 | 0 | 0

## res_line
| p_from_mw | q_from_mvar | p_to_mw | q_to_mvar | pl_mw | ql_mvar | i_from_ka | i_to_ka | i_ka | vm_from_pu | va_from_degree | vm_to_pu | va_to_degree | loading_percent
0 | -0.011521 | -0.0028873 | 0.011523 | 0.0028887 | 2.6387e-06 | 1.3795e-06 | 0.017211 | 0.017211 | 0.017211 | 0.99603 | -0.075526 | 0.99627 | -0.070719 | 4.7284
1 | -0.22303 | -0.056877 | 0.2232 | 0.056988 | 0.00017361 | 0.00011024 | 0.33346 | 0.33346 | 0.33346 | 0.99627 | -0.070719 | 0.99712 | -0.054611 | 22.9025
2 | 0.21151 | 0.053989 | -0.21143 | -0.05394 | 7.6261e-05 | 4.8383e-05 | 0.31625 | 0.31625 | 0.31625 | 0.99627 | -0.070719 | 0.99588 | -0.078184 | 21.7205
3 | -0.24189 | -0.061672 | 0.24235 | 0.061964 | 0.00045977 | 0.00029229 | 0.36135 | 0.36135 | 0.36135 | 0.99712 | -0.054611 | 0.99919 | -0.015319 | 24.8181
4 | 0.20738 | 0.052924 | -0.20717 | -0.052791 | 0.00021035 | 0.00013341 | 0.31019 | 0.31019 | 0.31019 | 0.99588 | -0.078184 | 0.99478 | -0.099202 | 21.3044
5 | -0.26114 | -0.066673 | 0.26134 | 0.066797 | 0.00019349 | 0.00012312 | 0.38933 | 0.38933 | 0.38933 | 0.99919 | -0.015319 | 1 | 0 | 26.74
6 | 0.20717 | 0.052791 | -0.20712 | -0.052763 | 4.3091e-05 | 2.733e-05 | 0.31019 | 0.31019 | 0.31019 | 0.99478 | -0.099202 | 0.99455 | -0.10351 | 21.3044
7 | 0.044288 | 0.011153 | -0.0442 | -0.011097 | 8.8799e-05 | 5.6134e-05 | 0.066293 | 0.066293 | 0.066293 | 0.99439 | -0.10674 | 0.99221 | -0.14876 | 18.2123
8 | -0.044288 | -0.011153 | 0.044295 | 0.011157 | 6.831e-06 | 4.3181e-06 | 0.066293 | 0.066293 | 0.066293 | 0.99439 | -0.10674 | 0.99455 | -0.10351 | 18.2122
9 | 0.0033912 | 0.00084982 | -0.0033911 | -0.00084988 | 8.8689e-08 | -6.1336e-08 | 0.0050857 | 0.0050857 | 0.0050857 | 0.99221 | -0.14876 | 0.99218 | -0.14931 | 1.3972
10 | 0.040808 | 0.010247 | -0.040788 | -0.010234 | 2.0242e-05 | 1.2769e-05 | 0.061207 | 0.061207 | 0.061207 | 0.99221 | -0.14876 | 0.99167 | -0.15917 | 16.8152
11 | 0.16283 | 0.041606 | -0.16265 | -0.041498 | 0.0001722 | 0.00010861 | 0.2439 | 0.2439 | 0.2439 | 0.99455 | -0.10351 | 0.9934 | -0.12541 | 16.7514
12 | 0.029472 | 0.0073978 | -0.029463 | -0.0073925 | 8.4485e-06 | 5.2585e-06 | 0.044227 | 0.044227 | 0.044227 | 0.99167 | -0.15917 | 0.99136 | -0.16518 | 12.1503
13 | 0.15149 | 0.038699 | -0.15139 | -0.038636 | 9.9985e-05 | 6.2921e-05 | 0.22717 | 0.22717 | 0.22717 | 0.9934 | -0.12541 | 0.99269 | -0.13907 | 15.6025
14 | 0.016765 | 0.0042069 | -0.016756 | -0.0042017 | 8.9295e-06 | 5.2314e-06 | 0.025179 | 0.02518 | 0.02518 | 0.99084 | -0.17535 | 0.99026 | -0.18652 | 6.9175
15 | -0.016765 | -0.0042069 | 0.016771 | 0.0042101 | 5.3815e-06 | 3.1525e-06 | 0.025179 | 0.025179 | 0.025179 | 0.99084 | -0.17535 | 0.99118 | -0.16862 | 6.9174
16 | 0.016756 | 0.0042017 | -0.016751 | -0.0041988 | 4.9938e-06 | 2.9259e-06 | 0.02518 | 0.02518 | 0.02518 | 0.99026 | -0.18652 | 0.98994 | -0.19278 | 6.9175
17 | -0.022382 | -0.0056165 | 0.022386 | 0.0056187 | 3.6688e-06 | 2.2364e-06 | 0.033604 | 0.033604 | 0.033604 | 0.99118 | -0.16862 | 0.99136 | -0.16518 | 9.2317
18 | 0.0091164 | 0.0022853 | -0.0091146 | -0.0022845 | 1.8578e-06 | 8.4988e-07 | 0.013703 | 0.013704 | 0.013704 | 0.98994 | -0.19278 | 0.98972 | -0.19705 | 3.7647
19 | 0.064444 | 0.016219 | -0.064369 | -0.016171 | 7.5036e-05 | 4.7738e-05 | 0.095918 | 0.095918 | 0.095918 | 1 | 0 | 0.99873 | -0.024394 | 26.3511
20 | -0.0099692 | -0.0024992 | 0.0099704 | 0.0024998 | 1.2117e-06 | 5.8561e-07 | 0.014889 | 0.014889 | 0.014889 | 0.99635 | -0.070192 | 0.99648 | -0.067641 | 4.0904
21 | 0.0099692 | 0.0024992 | -0.0099662 | -0.0024978 | 2.9865e-06 | 1.4436e-06 | 0.014889 | 0.014889 | 0.014889 | 0.99635 | -0.070192 | 0.99602 | -0.07648 | 4.0904
22 | -0.020636 | -0.0051727 | 0.020646 | 0.0051793 | 1.0978e-05 | 6.6241e-06 | 0.030815 | 0.030815 | 0.030815 | 0.99648 | -0.067641 | 0.99706 | -0.056482 | 8.4656
23 | -0.018204 | -0.0045622 | 0.018211 | 0.0045665 | 7.2564e-06 | 4.3003e-06 | 0.027134 | 0.027133 | 0.027134 | 0.99829 | -0.032758 | 0.99873 | -0.024394 | 7.4543
24 | 0.046158 | 0.011605 | -0.046088 | -0.01156 | 7.0613e-05 | 4.4672e-05 | 0.068784 | 0.068785 | 0.068785 | 0.99873 | -0.024394 | 0.99706 | -0.056482 | 18.8969
25 | -0.003642 | -0.00091276 | 0.0036421 | 0.0009127 | 1.1781e-07 | -6.0778e-08 | 0.0054603 | 0.0054602 | 0.0054603 | 0.99249 | -0.1428 | 0.99253 | -0.14212 | 1.5001
26 | -0.14994 | -0.038265 | 0.14996 | 0.038278 | 2.21e-05 | 1.3903e-05 | 0.22503 | 0.22503 | 0.22503 | 0.99253 | -0.14212 | 0.99269 | -0.13907 | 15.4556
27 | 0.14629 | 0.037352 | -0.14627 | -0.037338 | 2.1334e-05 | 1.341e-05 | 0.21957 | 0.21957 | 0.21957 | 0.99253 | -0.14212 | 0.99237 | -0.14514 | 15.0805
28 | 0.001427 | 0.00035736 | -0.0014269 | -0.00035763 | 3.9322e-08 | -2.7112e-07 | 0.0021389 | 0.002139 | 0.002139 | 0.99269 | -0.13907 | 0.99266 | -0.13965 | 0.58765
29 | 0.0091146 | 0.0022845 | -0.0091123 | -0.0022834 | 2.2727e-06 | 1.0399e-06 | 0.013704 | 0.013704 | 0.013704 | 0.98972 | -0.19705 | 0.98945 | -0.20229 | 3.7648
30 | -0.0013867 | -0.00034753 | 0.0013867 | 0.0003473 | 3.0956e-08 | -2.2384e-07 | 0.0020857 | 0.0020856 | 0.0020857 | 0.98927 | -0.20566 | 0.9893 | -0.20519 | 0.573
31 | -0.0013867 | -0.0003473 | 0.0013867 | 0.00034722 | 1.1278e-08 | -8.1555e-08 | 0.0020856 | 0.0020856 | 0.0020856 | 0.9893 | -0.20519 | 0.98931 | -0.20502 | 0.57298
32 | -0.0021911 | -0.00054884 | 0.0021912 | 0.00054875 | 3.4756e-08 | -8.7334e-08 | 0.0032956 | 0.0032955 | 0.0032956 | 0.98931 | -0.20502 | 0.98932 | -0.20469 | 0.90538
33 | 0.0071904 | 0.0018018 | -0.0071896 | -0.0018015 | 8.2056e-07 | 2.8484e-07 | 0.010813 | 0.010814 | 0.010814 | 0.98945 | -0.20229 | 0.98932 | -0.20469 | 2.9708
34 | 0.098607 | 0.024903 | -0.0985 | -0.024838 | 0.00010633 | 6.5506e-05 | 0.14975 | 0.14975 | 0.14975 | 0.98027 | -0.37848 | 0.97911 | -0.40101 | 10.2851
35 | -0.10717 | -0.027048 | 0.10797 | 0.027548 | 0.00080592 | 0.00049928 | 0.16274 | 0.16274 | 0.16274 | 0.98027 | -0.37848 | 0.98832 | -0.22271 | 11.1774
36 | 0.0085592 | 0.0021453 | -0.0085584 | -0.0021449 | 8.0671e-07 | 3.5566e-07 | 0.012993 | 0.012993 | 0.012993 | 0.98027 | -0.37848 | 0.98017 | -0.38045 | 3.5694
37 | 0.097222 | 0.024517 | -0.097204 | -0.024506 | 1.7649e-05 | 1.0862e-05 | 0.14781 | 0.14781 | 0.14781 | 0.97911 | -0.40101 | 0.97892 | -0.4048 | 10.1517
38 | -0.10797 | -0.027548 | 0.10802 | 0.027579 | 5.0513e-05 | 3.1285e-05 | 0.16274 | 0.16274 | 0.16274 | 0.98832 | -0.22271 | 0.98883 | -0.21303 | 11.177
39 | 0.14481 | 0.036937 | -0.14472 | -0.036878 | 9.4434e-05 | 5.934e-05 | 0.21752 | 0.21752 | 0.21752 | 0.99169 | -0.1582 | 0.99098 | -0.17171 | 14.9394
40 | -0.14481 | -0.036937 | 0.1449 | 0.036995 | 9.1416e-05 | 5.7442e-05 | 0.21752 | 0.21752 | 0.21752 | 0.99169 | -0.1582 | 0.99237 | -0.14514 | 14.9394
41 | 0.14472 | 0.036878 | -0.14463 | -0.036824 | 8.6272e-05 | 5.4212e-05 | 0.21752 | 0.21752 | 0.21752 | 0.99098 | -0.17171 | 0.99033 | -0.18407 | 14.9394
42 | -0.12142 | -0.030936 | 0.12144 | 0.03095 | 2.3372e-05 | 1.4576e-05 | 0.18289 | 0.18289 | 0.18289 | 0.98883 | -0.21303 | 0.98903 | -0.20904 | 12.5612
43 | 0.096146 | 0.024241 | -0.096112 | -0.02422 | 3.4033e-05 | 2.0927e-05 | 0.1462 | 0.1462 | 0.1462 | 0.97892 | -0.4048 | 0.97854 | -0.4122 | 10.0412
44 | -0.071348 | -0.017968 | 0.071391 | 0.017995 | 4.343e-05 | 2.669e-05 | 0.10872 | 0.10872 | 0.10872 | 0.97678 | -0.44671 | 0.97743 | -0.43399 | 9.9562
45 | 0.0091659 | 0.0022975 | -0.0091645 | -0.0022968 | 1.4284e-06 | 6.697e-07 | 0.013963 | 0.013964 | 0.013964 | 0.97678 | -0.44671 | 0.97661 | -0.44999 | 3.8361
46 | 0.062182 | 0.01567 | -0.062115 | -0.015629 | 6.6594e-05 | 4.1631e-05 | 0.094758 | 0.094759 | 0.094759 | 0.97678 | -0.44671 | 0.97563 | -0.46913 | 13.0163
47 | -0.071391 | -0.017995 | 0.071415 | 0.018009 | 2.3963e-05 | 1.4252e-05 | 0.10872 | 0.10872 | 0.10872 | 0.97743 | -0.43399 | 0.97778 | -0.42698 | 7.4671
48 | 0.062115 | 0.015629 | -0.06209 | -0.015613 | 2.4952e-05 | 1.5877e-05 | 0.094759 | 0.094759 | 0.094759 | 0.97563 | -0.46913 | 0.97521 | -0.47754 | 26.0326
49 | -0.080592 | -0.020309 | 0.080626 | 0.020329 | 3.408e-05 | 2.0599e-05 | 0.12269 | 0.12269 | 0.12269 | 0.97778 | -0.42698 | 0.97824 | -0.41814 | 8.4262
50 | 0.047179 | 0.011876 | -0.047164 | -0.011866 | 1.4963e-05 | 9.4806e-06 | 0.072007 | 0.072007 | 0.072007 | 0.97521 | -0.47754 | 0.97487 | -0.48417 | 19.7821
51 | 0.13443 | 0.034268 | -0.13438 | -0.034238 | 4.7146e-05 | 2.9541e-05 | 0.20219 | 0.20219 | 0.20219 | 0.99033 | -0.18407 | 0.98996 | -0.19134 | 13.887
52 | -0.025428 | -0.006373 | 0.025441 | 0.0063808 | 1.2731e-05 | 7.841e-06 | 0.03797 | 0.03797 | 0.03797 | 0.99652 | -0.066986 | 0.99706 | -0.056482 | 10.4314
53 | 0.01283 | 0.003216 | -0.012829 | -0.0032153 | 1.3883e-06 | 7.6103e-07 | 0.019304 | 0.019304 | 0.019304 | 0.98903 | -0.20904 | 0.98892 | -0.21131 | 5.3032
54 | -0.13427 | -0.034166 | 0.13438 | 0.034238 | 0.00011465 | 7.1836e-05 | 0.2022 | 0.20219 | 0.2022 | 0.98903 | -0.20904 | 0.98996 | -0.19134 | 13.887
55 | 0.047164 | 0.011866 | -0.047126 | -0.011842 | 3.8436e-05 | 2.4353e-05 | 0.072007 | 0.072007 | 0.072007 | 0.97487 | -0.48417 | 0.974 | -0.50124 | 19.7821
56 | 0.047126 | 0.011842 | -0.047073 | -0.011809 | 5.2488e-05 | 3.3257e-05 | 0.072007 | 0.072007 | 0.072007 | 0.974 | -0.50124 | 0.97282 | -0.52461 | 19.7822
57 | 0.024013 | 0.0060224 | -0.024003 | -0.0060163 | 9.9296e-06 | 6.1114e-06 | 0.036732 | 0.036732 | 0.036732 | 0.97282 | -0.52461 | 0.97238 | -0.53328 | 10.0912
58 | 0.02306 | 0.0057863 | -0.023041 | -0.0057748 | 1.8775e-05 | 1.1517e-05 | 0.035275 | 0.035275 | 0.035275 | 0.97282 | -0.52461 | 0.97195 | -0.54169 | 9.691
59 | 0.024003 | 0.0060163 | -0.024002 | -0.0060154 | 1.4592e-06 | 8.9812e-07 | 0.036732 | 0.036732 | 0.036732 | 0.97238 | -0.53328 | 0.97231 | -0.53456 | 10.0912
60 | 0.011594 | 0.0029058 | -0.011594 | -0.0029056 | 4.1318e-07 | 2.2109e-07 | 0.01775 | 0.01775 | 0.01775 | 0.97195 | -0.54169 | 0.97191 | -0.54244 | 4.8763
61 | -0.080626 | -0.020329 | 0.080649 | 0.020343 | 2.2952e-05 | 1.3872e-05 | 0.12269 | 0.12269 | 0.12269 | 0.97824 | -0.41814 | 0.97854 | -0.4122 | 8.4262
62 | 0.015463 | 0.003877 | -0.015459 | -0.0038747 | 3.8273e-06 | 2.2177e-06 | 0.023514 | 0.023514 | 0.023514 | 0.97854 | -0.4122 | 0.97828 | -0.41739 | 6.46
63 | -0.012799 | -0.0032077 | 0.0128 | 0.0032083 | 1.1085e-06 | 6.1156e-07 | 0.01947 | 0.01947 | 0.01947 | 0.97818 | -0.41921 | 0.97828 | -0.41739 | 5.3489
64 | 0.00082315 | 0.00020628 | -0.00082315 | -0.0002063 | 1.1901e-09 | -2.4647e-08 | 0.0012522 | 0.0012522 | 0.0012522 | 0.97818 | -0.41921 | 0.97818 | -0.41924 | 0.34401

## res_trafo
| p_hv_mw | q_hv_mvar | p_lv_mw | q_lv_mvar | pl_mw | ql_mvar | i_hv_ka | i_lv_ka | vm_hv_pu | va_hv_degree | vm_lv_pu | va_lv_degree | loading_percent
0 | -1.2729e-15 | -1.3162e-15 | 0.00165 | 1.2699e-07 | 0.00165 | 1.2699e-07 | 5.2857e-17 | 0.0023815 | 0.99998 | 149.9956 | 1 | 0 | 0.2619

## res_ext_grid
| p_mw | q_mvar
0 | 0.32743 | 0.083016

## res_load
| p_mw | q_mvar
0 | 0.011521 | 0.0028873
1 | 0.01869 | 0.0046841
2 | 0.0040544 | 0.0010161
3 | 0.018791 | 0.0047095
4 | 0.0033911 | 0.00084988
5 | 0.011316 | 0.0028361
6 | 0.011169 | 0.0027992
7 | 0.0056115 | 0.0014064
8 | 0.0076348 | 0.0019135
9 | 0.010665 | 0.0026729
10 | 0.0099662 | 0.0024978
11 | 0.018204 | 0.0045622
12 | 0.003642 | 0.00091276
13 | 0.0070777 | 0.0017738
14 | 0.0013867 | 0.00034753
15 | 0.00080445 | 0.00020161
16 | 0.0019219 | 0.00048166
17 | 0.0012786 | 0.00032044
18 | 0.0085584 | 0.0021449
19 | 0.001371 | 0.00034361
20 | 0.013394 | 0.0033568
21 | 0.0049985 | 0.0012527
22 | 0.0010584 | 0.00026525
23 | 0.0091645 | 0.0022968
24 | 0.0091766 | 0.0022999
25 | 0.014911 | 0.003737
26 | 0.010199 | 0.002556
27 | 0.0014269 | 0.00035763
28 | 0.025428 | 0.006373
29 | 0.011447 | 0.002869
30 | 0.024002 | 0.0060154
31 | 0.011594 | 0.0029056
32 | 0.012829 | 0.0032153
33 | 0.011976 | 0.0030014
34 | 0.0026591 | 0.00066642
35 | 0.00082315 | 0.0002063

## dtypes
| element | column | dtype
0 | bus | name | object
1 | bus | vn_kv | float64
2 | bus | type | object
3 | bus | zone | object
4 | bus | in_service | bool
5 | load | name | object
6 | load | bus | uint32
7 | load | p_mw | float64
8 | load | q_mvar | float64
9 | load | const_z_percent | float64
10 | load | const_i_percent | float64
11 | load | sn_mva | float64
12 | load | scaling | float64
13 | load | in_service | bool
14 | load | type | object
15 | ext_grid | name | object
16 | ext_grid | bus | uint32
17 | ext_grid | vm_pu | float64
18 | ext_grid | va_degree | float64
19 | ext_grid | slack_weight | float64
20 | ext_grid | in_service | bool
21 | line | name | object
22 | line | std_type | object
23 | line | from_bus | uint32
24 | line | to_bus | uint32
25 | line | length_km | float64
26 | line | r_ohm_per_km | float64
27 | line | x_ohm_per_km | float64
28 | line | c_nf_per_km | float64
29 | line | g_us_per_km | float64
30 | line | max_i_ka | float64
31 | line | df | float64
32 | line | parallel | uint32
33 | line | type | object
34 | line | in_service | bool
35 | trafo | name | object
36 | trafo | std_type | object
37 | trafo | hv_bus | uint32
38 | trafo | lv_bus | uint32
39 | trafo | sn_mva | float64
40 | trafo | vn_hv_kv | float64
41 | trafo | vn_lv_kv | float64
42 | trafo | vk_percent | float64
43 | trafo | vkr_percent | float64
44 | trafo | pfe_kw | float64
45 | trafo | i0_percent | float64
46 | trafo | shift_degree | float64
47 | trafo | tap_side | object
48 | trafo | tap_neutral | int32
49 | trafo | tap_min | int32
50 | trafo | tap_max | int32
51 | trafo | tap_step_percent | float64
52 | trafo | tap_step_degree | float64
53 | trafo | tap_pos | int32
54 | trafo | tap_phase_shifter | bool
55 | trafo | parallel | uint32
56 | trafo | df | float64
57 | trafo | in_service | bool
58 | line_geodata | coords | object
59 | bus_geodata | x | float64
60 | bus_geodata | y | float64
61 | bus_geodata | coords | object
62 | res_bus | vm_pu | float64
63 | res_bus | va_degree | float64
64 | res_bus | p_mw | float64
65 | res_bus | q_mvar | float64
66 | res_line | p_from_mw | float64
67 | res_line | q_from_mvar | float64
68 | res_line | p_to_mw | float64
69 | res_line | q_to_mvar | float64
70 | res_line | pl_mw | float64
71 | res_line | ql_mvar | float64
72 | res_line | i_from_ka | float64
73 | res_line | i_to_ka | float64
74 | res_line | i_ka | float64
75 | res_line | vm_from_pu | float64
76 | res_line | va_from_degree | float64
77 | res_line | vm_to_pu | float64
78 | res_line | va_to_degree | float64
79 | res_line | loading_percent | float64
80 | res_trafo | p_hv_mw | float64
81 | res_trafo | q_hv_mvar | float64
82 | res_trafo | p_lv_mw | float64
83 | res_trafo | q_lv_mvar | float64
84 | res_trafo | pl_mw | float64
85 | res_trafo | ql_mvar | float64
86 | res_trafo | i_hv_ka | float64
87 | res_trafo | i_lv_ka | float64
88 | res_trafo | vm_hv_pu | float64
89 | res_trafo | va_hv_degree | float64
90 | res_trafo | vm_lv_pu | float64
91 | res_trafo | va_lv_degree | float64
92 | res_trafo | loading_percent | float64
93 | res_ext_grid | p_mw | float64
94 | res_ext_grid | q_mvar | float64
95 | res_load | p_mw | float64
96 | res_load | q_mvar | float64

## parameters
| version | format_version | converged | OPF_converged | name | f_hz | sn_mva
0 | 2.14.6 | 2.14.0 | TRUE | FALSE |  | 50 | 1