## bus
| name | vn_kv | type | zone | in_service
0 | bus_LV_2601-24_0_3_node_0 | 0.4 | n |  | TRUE
1 | bus_LV_2601-24_0_3_node_2 | 0.4 | n |  | TRUE
2 | bus_LV_2601-24_0_3_node_1 | 0.4 | n |  | TRUE
3 | bus_LV_2601-24_0_3_node_3 | 0.4 | n |  | TRUE
4 | bus_LV_2601-24_0_3_node_5 | 0.4 | n |  | TRUE
5 | bus_LV_2601-24_0_3_node_56 | 0.4 | n |  | TRUE
6 | bus_LV_2601-24_0_3_node_53 | 0.4 | n |  | TRUE
7 | bus_LV_2601-24_0_3_node_4 | 0.4 | n |  | TRUE
8 | bus_LV_2601-24_0_3_node_103 | 0.4 | n |  | TRUE
9 | bus_LV_2601-24_0_3_node_102 | 0.4 | n |  | TRUE
10 | bus_LV_2601-24_0_3_node_79 | 0.4 | n |  | TRUE
11 | bus_LV_2601-24_0_3_node_97 | 0.4 | n |  | TRUE
12 | bus_LV_2601-24_0_3_node_54 | 0.4 | n |  | TRUE
13 | bus_LV_2601-24_0_3_node_14 | 0.4 | n |  | TRUE
14 | bus_LV_2601-24_0_3_node_81 | 0.4 | n |  | TRUE
15 | bus_LV_2601-24_0_3_node_77 | 0.4 | n |  | TRUE
16 | bus_LV_2601-24_0_3_node_6 | 0.4 | n |  | TRUE
17 | bus_LV_2601-24_0_3_node_7 | 0.4 | n |  | TRUE
18 | bus_LV_2601-24_0_3_node_8 | 0.4 | n |  | TRUE
19 | bus_LV_2601-24_0_3_node_84 | 0.4 | n |  | TRUE
20 | bus_LV_2601-24_0_3_node_104 | 0.4 | n |  | TRUE
21 | bus_LV_2601-24_0_3_node_85 | 0.4 | n |  | TRUE
22 | bus_LV_2601-24_0_3_node_47 | 0.4 | n |  | TRUE
23 | bus_LV_2601-24_0_3_node_99 | 0.4 | n |  | TRUE
24 | bus_LV_2601-24_0_3_node_98 | 0.4 | n |  | TRUE
25 | bus_LV_2601-24_0_3_node_65 | 0.4 | n |  | TRUE
26 | bus_LV_2601-24_0_3_node_9 | 0.4 | n |  | TRUE
27 | bus_LV_2601-24_0_3_node_10 | 0.4 | n |  | TRUE
28 | bus_LV_2601-24_0_3_node_11 | 0.4 | n |  | TRUE
29 | bus_LV_2601-24_0_3_node_12 | 0.4 | n |  | TRUE
30 | bus_LV_2601-24_0_3_node_13 | 0.4 | n |  | TRUE
31 | bus_LV_2601-24_0_3_node_43 | 0.4 | n |  | TRUE
32 | bus_LV_2601-24_0_3_node_57 | 0.4 | n |  | TRUE
33 | bus_LV_2601-24_0_3_node_66 | 0.4 | n |  | TRUE
34 | bus_LV_2601-24_0_3_node_26 | 0.4 | n |  | TRUE
35 | bus_LV_2601-24_0_3_node_55 | 0.4 | n |  | TRUE
36 | bus_LV_2601-24_0_3_node_40 | 0.4 | n |  | TRUE
37 | bus_LV_2601-24_0_3_node_46 | 0.4 | n |  | TRUE
38 | bus_LV_2601-24_0_3_node_67 | 0.4 | n |  | TRUE
39 | bus_LV_2601-24_0_3_node_27 | 0.4 | n |  | TRUE
40 | bus_LV_2601-24_0_3_node_44 | 0.4 | n |  | TRUE
41 | bus_LV_2601-24_0_3_node_15 | 0.4 | n |  | TRUE
42 | bus_LV_2601-24_0_3_node_16 | 0.4 | n |  | TRUE
43 | bus_LV_2601-24_0_3_node_17 | 0.4 | n |  | TRUE
44 | bus_LV_2601-24_0_3_node_19 | 0.4 | n |  | TRUE
45 | bus_LV_2601-24_0_3_node_20 | 0.4 | n |  | TRUE
46 | bus_LV_2601-24_0_3_node_100 | 0.4 | n |  | TRUE
47 | bus_LV_2601-24_0_3_node_92 | 0.4 | n |  | TRUE
48 | bus_LV_2601-24_0_3_node_89 | 0.4 | n |  | TRUE
49 | bus_LV_2601-24_0_3_node_21 | 0.4 | n |  | TRUE
50 | bus_LV_2601-24_0_3_node_22 | 0.4 | n |  | TRUE
51 | bus_LV_2601-24_0_3_node_23 | 0.4 | n |  | TRUE
52 | bus_LV_2601-24_0_3_node_24 | 0.4 | n |  | TRUE
53 | bus_LV_2601-24_0_3_node_25 | 0.4 | n |  | TRUE
54 | bus_LV_2601-24_0_3_node_63 | 0.4 | n |  | TRUE
55 | bus_LV_2601-24_0_3_node_69 | 0.4 | n |  | TRUE
56 | bus_LV_2601-24_0_3_node_45 | 0.4 | n |  | TRUE
57 | bus_LV_2601-24_0_3_node_61 | 0.4 | n |  | TRUE
58 | bus_LV_2601-24_0_3_node_70 | 0.4 | n |  | TRUE
59 | bus_LV_2601-24_0_3_node_28 | 0.4 | n |  | TRUE
60 | bus_LV_2601-24_0_3_node_30 | 0.4 | n |  | TRUE
61 | bus_LV_2601-24_0_3_node_33 | 0.4 | n |  | TRUE
62 | bus_LV_2601-24_0_3_node_31 | 0.4 | n |  | TRUE
63 | bus_LV_2601-24_0_3_node_32 | 0.4 | n |  | TRUE
64 | bus_LV_2601-24_0_3_node_80 | 0.4 | n |  | TRUE
65 | bus_LV_2601-24_0_3_node_106 | 0.4 | n |  | TRUE
66 | bus_LV_2601-24_0_3_node_94 | 0.4 | n |  | TRUE
67 | bus_LV_2601-24_0_3_node_83 | 0.4 | n |  | TRUE
68 | bus_LV_2601-24_0_3_node_78 | 0.4 | n |  | TRUE
69 | bus_LV_2601-24_0_3_node_95 | 0.4 | n |  | TRUE
70 | bus_LV_2601-24_0_3_node_34 | 0.4 | n |  | TRUE
71 | bus_LV_2601-24_0_3_node_35 | 0.4 | n |  | TRUE
72 | bus_LV_2601-24_0_3_node_36 | 0.4 | n |  | TRUE
73 | bus_LV_2601-24_0_3_node_37 | 0.4 | n |  | TRUE
74 | bus_LV_2601-24_0_3_node_59 | 0.4 | n |  | TRUE
75 | bus_LV_2601-24_0_3_node_38 | 0.4 | n |  | TRUE
76 | bus_LV_2601-24_0_3_node_39 | 0.4 | n |  | TRUE
77 | bus_LV_2601-24_0_3_node_41 | 0.4 | n |  | TRUE
78 | bus_LV_2601-24_0_3_node_75 | 0.4 | n |  | TRUE
79 | bus_LV_2601-24_0_3_node_76 | 0.4 | n |  | TRUE
80 | bus_LV_2601-24_0_3_node_82 | 0.4 | n |  | TRUE
81 | bus_LV_2601-24_0_3_node_113 | 0.4 | n |  | TRUE
82 | bus_LV_2601-24_0_3_node_51 | 0.4 | n |  | TRUE
83 | bus_LV_2601-24_0_3_node_58 | 0.4 | n |  | TRUE
84 | bus_LV_2601-24_0_3_node_73 | 0.4 | n |  | TRUE
85 | bus_LV_2601-24_0_3_node_49 | 0.4 | n |  | TRUE
86 | bus_LV_2601-24_0_3_node_48 | 0.4 | n |  | TRUE
87 | bus_LV_2601-24_0_3_node_107 | 0.4 | n |  | TRUE
88 | bus_LV_2601-24_0_3_node_108 | 0.4 | n |  | TRUE
89 | bus_LV_2601-24_0_3_node_72 | 0.4 | n |  | TRUE
90 | bus_LV_2601-24_0_3_node_114 | 0.4 | n |  | TRUE
91 | bus_LV_2601-24_0_3_node_60 | 0.4 | n |  | TRUE
92 | bus_LV_2601-24_0_3_node_62 | 0.4 | n |  | TRUE
93 | bus_LV_2601-24_0_3_node_64 | 0.4 | n |  | TRUE
94 | bus_LV_2601-24_0_3_node_101 | 0.4 | n |  | TRUE
95 | bus_LV_2601-24_0_3_node_68 | 0.4 | n |  | TRUE
96 | bus_LV_2601-24_0_3_node_74 | 0.4 | n |  | TRUE
97 | bus_LV_2601-24_0_3_node_71 | 0.4 | n |  | TRUE
98 | bus_LV_2601-24_0_3_node_93 | 0.4 | n |  | TRUE
99 | bus_LV_2601-24_0_3_node_112 | 0.4 | n |  | TRUE
100 | bus_LV_2601-24_0_3_node_109 | 0.4 | n |  | TRUE
101 | bus_LV_2601-24_0_3_node_110 | 0.4 | n |  | TRUE
102 | bus_LV_2601-24_0_3_node_86 | 0.4 | n |  | TRUE
103 | bus_LV_2601-24_0_3_node_87 | 0.4 | n |  | TRUE
104 | bus_LV_2601-24_0_3_node_88 | 0.4 | n |  | TRUE
105 | bus_LV_2601-24_0_3_node_90 | 0.4 | n |  | TRUE
106 | bus_LV_2601-24_0_3_node_91 | 0.4 | n |  | TRUE
107 | bus_LV_2601-24_0_3_node_96 | 0.4 | n |  | TRUE
108 | bus_MV_395_0_node_53 | 20 | n |  | TRUE

## load
| name | bus | p_mw | q_mvar | const_z_percent | const_i_percent | sn_mva | scaling | in_service | type
0 | LV_2601-24_0_3_load_0 | 0 | 0.00046967 | 0.00011771 | 0 | 0 |  | 1 | TRUE | wye
1 | LV_2601-24_0_3_load_1 | 2 | 0.0027031 | 0.00067746 | 0 | 0 |  | 1 | TRUE | wye
2 | LV_2601-24_0_3_load_5 | 4 | 0.0035531 | 0.00089049 | 0 | 0 |  | 1 | TRUE | wye
3 | LV_2601-24_0_3_load_56 | 5 | 0.0053688 | 0.0013455 | 0 | 0 |  | 1 | TRUE | wye
4 | LV_2601-24_0_3_load_53 | 6 | 0.0024818 | 0.000622 | 0 | 0 |  | 1 | TRUE | wye
5 | LV_2601-24_0_3_load_4 | 7 | 0.0018152 | 0.00045493 | 0 | 0 |  | 1 | TRUE | wye
6 | LV_2601-24_0_3_load_103 | 8 | 0.0010466 | 0.0002623 | 0 | 0 |  | 1 | TRUE | wye
7 | LV_2601-24_0_3_load_102 | 9 | 0.0018092 | 0.00045343 | 0 | 0 |  | 1 | TRUE | wye
8 | LV_2601-24_0_3_load_54 | 12 | 0.0028984 | 0.0007264 | 0 | 0 |  | 1 | TRUE | wye
9 | LV_2601-24_0_3_load_81 | 14 | 0.0017417 | 0.00043652 | 0 | 0 |  | 1 | TRUE | wye
10 | LV_2601-24_0_3_load_77 | 15 | 0.0021446 | 0.00053748 | 0 | 0 |  | 1 | TRUE | wye
11 | LV_2601-24_0_3_load_6 | 16 | 0.003799 | 0.00095211 | 0 | 0 |  | 1 | TRUE | wye
12 | LV_2601-24_0_3_load_104 | 20 | 0.0055948 | 0.0014022 | 0 | 0 |  | 1 | TRUE | wye
13 | LV_2601-24_0_3_load_47 | 22 | 0.0021627 | 0.00054202 | 0 | 0 |  | 1 | TRUE | wye
14 | LV_2601-24_0_3_load_99 | 23 | 0.0010053 | 0.00025194 | 0 | 0 |  | 1 | TRUE | wye
15 | LV_2601-24_0_3_load_98 | 24 | 0.002095 | 0.00052505 | 0 | 0 |  | 1 | TRUE | wye
16 | LV_2601-24_0_3_load_9 | 26 | 0.0045744 | 0.0011464 | 0 | 0 |  | 1 | TRUE | wye
17 | LV_2601-24_0_3_load_10 | 27 | 0.0042795 | 0.0010725 | 0 | 0 |  | 1 | TRUE | wye
18 | LV_2601-24_0_3_load_13 | 30 | 0.0043987 | 0.0011024 | 0 | 0 |  | 1 | TRUE | wye
19 | LV_2601-24_0_3_load_43 | 31 | 0.0018091 | 0.0004534 | 0 | 0 |  | 1 | TRUE | wye
20 | LV_2601-24_0_3_load_57 | 32 | 0.0039096 | 0.00097983 | 0 | 0 |  | 1 | TRUE | wye
21 | LV_2601-24_0_3_load_66 | 33 | 0.0033032 | 0.00082787 | 0 | 0 |  | 1 | TRUE | wye
22 | LV_2601-24_0_3_load_26 | 34 | 0.0029662 | 0.00074339 | 0 | 0 |  | 1 | TRUE | wye
23 | LV_2601-24_0_3_load_40 | 36 | 0.0020791 | 0.00052107 | 0 | 0 |  | 1 | TRUE | wye
24 | LV_2601-24_0_3_load_67 | 38 | 0.0015338 | 0.00038441 | 0 | 0 |  | 1 | TRUE | wye
25 | LV_2601-24_0_3_load_27 | 39 | 0.0046647 | 0.0011691 | 0 | 0 |  | 1 | TRUE | wye
26 | LV_2601-24_0_3_load_15 | 41 | 0.0018269 | 0.00045787 | 0 | 0 |  | 1 | TRUE | wye
27 | LV_2601-24_0_3_load_16 | 42 | 0.0035395 | 0.00088707 | 0 | 0 |  | 1 | TRUE | wye
28 | LV_2601-24_0_3_load_100 | 46 | 0.0031005 | 0.00077707 | 0 | 0 |  | 1 | TRUE | wye
29 | LV_2601-24_0_3_load_92 | 47 | 0.0082996 | 0.0020801 | 0 | 0 |  | 1 | TRUE | wye
30 | LV_2601-24_0_3_load_21 | 49 | 0.0018103 | 0.0004537 | 0 | 0 |  | 1 | TRUE | wye
31 | LV_2601-24_0_3_load_22 | 50 | 0.0024141 | 0.00060502 | 0 | 0 |  | 1 | TRUE | wye
32 | LV_2601-24_0_3_load_23 | 51 | 0.0015974 | 0.00040035 | 0 | 0 |  | 1 | TRUE | wye
33 | LV_2601-24_0_3_load_25 | 53 | 0.0051888 | 0.0013004 | 0 | 0 |  | 1 | TRUE | wye
34 | LV_2601-24_0_3_load_63 | 54 | 0.0020299 | 0.00050874 | 0 | 0 |  | 1 | TRUE | wye
35 | LV_2601-24_0_3_load_69 | 55 | 0.0025764 | 0.0006457 | 0 | 0 |  | 1 | TRUE | wye
36 | LV_2601-24_0_3_load_45 | 56 | 0.003588 | 0.00089924 | 0 | 0 |  | 1 | TRUE | wye
37 | LV_2601-24_0_3_load_61 | 57 | 0.001276 | 0.0003198 | 0 | 0 |  | 1 | TRUE | wye
38 | LV_2601-24_0_3_load_70 | 58 | 0.0028492 | 0.00071407 | 0 | 0 |  | 1 | TRUE | wye
39 | LV_2601-24_0_3_load_28 | 59 | 0.0047521 | 0.001191 | 0 | 0 |  | 1 | TRUE | wye
40 | LV_2601-24_0_3_load_106 | 65 | 0.0039727 | 0.00099566 | 0 | 0 |  | 1 | TRUE | wye
41 | LV_2601-24_0_3_load_94 | 66 | 0.0033614 | 0.00084244 | 0 | 0 |  | 1 | TRUE | wye
42 | LV_2601-24_0_3_load_78 | 68 | 0.0028807 | 0.00072198 | 0 | 0 |  | 1 | TRUE | wye
43 | LV_2601-24_0_3_load_34 | 70 | 0.0023512 | 0.00058927 | 0 | 0 |  | 1 | TRUE | wye
44 | LV_2601-24_0_3_load_35 | 71 | 0.0027985 | 0.00070138 | 0 | 0 |  | 1 | TRUE | wye
45 | LV_2601-24_0_3_load_36 | 72 | 0.0023071 | 0.00057822 | 0 | 0 |  | 1 | TRUE | wye
46 | LV_2601-24_0_3_load_37 | 73 | 0.003105 | 0.00077819 | 0 | 0 |  | 1 | TRUE | wye
47 | LV_2601-24_0_3_load_59 | 74 | 0.002035 | 0.00051003 | 0 | 0 |  | 1 | TRUE | wye
48 | LV_2601-24_0_3_load_38 | 75 | 0.0037032 | 0.00092811 | 0 | 0 |  | 1 | TRUE | wye
49 | LV_2601-24_0_3_load_39 | 76 | 0.0031814 | 0.00079733 | 0 | 0 |  | 1 | TRUE | wye
50 | LV_2601-24_0_3_load_41 | 77 | 0.0011735 | 0.00029411 | 0 | 0 |  | 1 | TRUE | wye
51 | LV_2601-24_0_3_load_75 | 78 | 0.0023354 | 0.00058532 | 0 | 0 |  | 1 | TRUE | wye
52 | LV_2601-24_0_3_load_76 | 79 | 0.0023937 | 0.00059991 | 0 | 0 |  | 1 | TRUE | wye
53 | LV_2601-24_0_3_load_82 | 80 | 0.0038976 | 0.00097683 | 0 | 0 |  | 1 | TRUE | wye
54 | LV_2601-24_0_3_load_113 | 81 | 0.0023077 | 0.00057837 | 0 | 0 |  | 1 | TRUE | wye
55 | LV_2601-24_0_3_load_51 | 82 | 0.0052761 | 0.0013223 | 0 | 0 |  | 1 | TRUE | wye
56 | LV_2601-24_0_3_load_58 | 83 | 0.0022364 | 0.00056049 | 0 | 0 |  | 1 | TRUE | wye
57 | LV_2601-24_0_3_load_73 | 84 | 0.0027473 | 0.00068855 | 0 | 0 |  | 1 | TRUE | wye
58 | LV_2601-24_0_3_load_48 | 86 | 0.0039683 | 0.00099455 | 0 | 0 |  | 1 | TRUE | wye
59 | LV_2601-24_0_3_load_107 | 87 | 0.0009401 | 0.00023561 | 0 | 0 |  | 1 | TRUE | wye
60 | LV_2601-24_0_3_load_108 | 88 | 0.0023813 | 0.0005968 | 0 | 0 |  | 1 | TRUE | wye
61 | LV_2601-24_0_3_load_72 | 89 | 0.0022265 | 0.00055801 | 0 | 0 |  | 1 | TRUE | wye
62 | LV_2601-24_0_3_load_114 | 90 | 0.0025957 | 0.00065055 | 0 | 0 |  | 1 | TRUE | wye
63 | LV_2601-24_0_3_load_60 | 91 | 0.0012825 | 0.00032142 | 0 | 0 |  | 1 | TRUE | wye
64 | LV_2601-24_0_3_load_64 | 93 | 0.0017862 | 0.00044767 | 0 | 0 |  | 1 | TRUE | wye
65 | LV_2601-24_0_3_load_101 | 94 | 0.001122 | 0.00028121 | 0 | 0 |  | 1 | TRUE | wye
66 | LV_2601-24_0_3_load_68 | 95 | 0.0039657 | 0.0009939 | 0 | 0 |  | 1 | TRUE | wye
67 | LV_2601-24_0_3_load_71 | 97 | 0.0023966 | 0.00060064 | 0 | 0 |  | 1 | TRUE | wye
68 | LV_2601-24_0_3_load_93 | 98 | 0.0016316 | 0.00040892 | 0 | 0 |  | 1 | TRUE | wye
69 | LV_2601-24_0_3_load_112 | 99 | 0.0034497 | 0.00086458 | 0 | 0 |  | 1 | TRUE | wye
70 | LV_2601-24_0_3_load_109 | 100 | 0.0025361 | 0.00063561 | 0 | 0 |  | 1 | TRUE | wye
71 | LV_2601-24_0_3_load_110 | 101 | 0.0018392 | 0.00046095 | 0 | 0 |  | 1 | TRUE | wye
72 | LV_2601-24_0_3_load_86 | 102 | 0.0020138 | 0.00050469 | 0 | 0 |  | 1 | TRUE | wye
73 | LV_2601-24_0_3_load_87 | 103 | 0.0025805 | 0.00064674 | 0 | 0 |  | 1 | TRUE | wye
74 | LV_2601-24_0_3_load_88 | 104 | 0.0065675 | 0.001646 | 0 | 0 |  | 1 | TRUE | wye
75 | LV_2601-24_0_3_load_90 | 105 | 0.0013027 | 0.0003265 | 0 | 0 |  | 1 | TRUE | wye
76 | LV_2601-24_0_3_load_91 | 106 | 0.0050473 | 0.001265 | 0 | 0 |  | 1 | TRUE | wye
77 | LV_2601-24_0_3_load_96 | 107 | 0.014889 | 0.0037316 | 0 | 0 |  | 1 | TRUE | wye

## ext_grid
| name | bus | vm_pu | va_degree | slack_weight | in_service
0 |  | 74 | 1 | 0 | 1 | TRUE

## line
| name | std_type | from_bus | to_bus | length_km | r_ohm_per_km | x_ohm_per_km | c_nf_per_km | g_us_per_km | max_i_ka | df | parallel | type | in_service
0 | LV_2601-24_0_3_line_0 |  | 0 | 1 | 0.026693 | 0.125 | 0.08 | 261 | 0 | 0.364 | 1 | 1 | cs | TRUE
1 | LV_2601-24_0_3_line_1 |  | 1 | 4 | 0.01143 | 0.125 | 0.08 | 261 | 0 | 0.364 | 1 | 1 | cs | TRUE
2 | LV_2601-24_0_3_line_2 |  | 2 | 3 | 0.017777 | 0.125 | 0.08 | 261 | 0 | 0.364 | 1 | 1 | cs | TRUE
3 | LV_2601-24_0_3_line_3 |  | 3 | 5 | 0.031298 | 0.125 | 0.08 | 261 | 0 | 0.364 | 1 | 1 | cs | TRUE
4 | LV_2601-24_0_3_line_4 |  | 3 | 6 | 0.044284 | 0.125 | 0.08 | 261 | 0 | 0.364 | 1 | 1 | cs | TRUE
5 | LV_2601-24_0_3_line_5 |  | 4 | 10 | 0.024284 | 0.125 | 0.08 | 261 | 0 | 0.364 | 1 | 1 | cs | TRUE
6 | LV_2601-24_0_3_line_6 |  | 5 | 11 | 0.044145 | 0.125 | 0.08 | 261 | 0 | 0.364 | 1 | 1 | cs | TRUE
7 | LV_2601-24_0_3_line_7 |  | 6 | 12 | 0.017417 | 0.125 | 0.08 | 261 | 0 | 0.364 | 1 | 1 | cs | TRUE
8 | LV_2601-24_0_3_line_8 |  | 7 | 8 | 0.024613 | 0.125 | 0.08 | 261 | 0 | 0.364 | 1 | 1 | cs | TRUE
9 | LV_2601-24_0_3_line_9 |  | 7 | 9 | 0.025494 | 0.125 | 0.08 | 261 | 0 | 0.364 | 1 | 1 | cs | TRUE
10 | LV_2601-24_0_3_line_10 |  | 8 | 13 | 0.017764 | 0.125 | 0.08 | 261 | 0 | 0.364 | 1 | 1 | cs | TRUE
11 | LV_2601-24_0_3_line_11 |  | 9 | 14 | 0.020028 | 0.125 | 0.08 | 261 | 0 | 0.364 | 1 | 1 | cs | TRUE
12 | LV_2601-24_0_3_line_12 |  | 10 | 14 | 0.002015 | 0.125 | 0.08 | 261 | 0 | 0.364 | 1 | 1 | cs | TRUE
13 | LV_2601-24_0_3_line_13 |  | 10 | 15 | 0.02272 | 0.125 | 0.08 | 261 | 0 | 0.364 | 1 | 1 | cs | TRUE
14 | LV_2601-24_0_3_line_14 |  | 11 | 44 | 0.029603 | 0.125 | 0.08 | 261 | 0 | 0.364 | 1 | 1 | cs | TRUE
15 | LV_2601-24_0_3_line_15 |  | 12 | 35 | 0.019494 | 0.125 | 0.08 | 261 | 0 | 0.364 | 1 | 1 | cs | TRUE
16 | LV_2601-24_0_3_line_16 |  | 13 | 35 | 0.004228 | 0.125 | 0.08 | 261 | 0 | 0.364 | 1 | 2 | cs | TRUE
17 | LV_2601-24_0_3_line_17 |  | 13 | 28 | 0.003261 | 0.125 | 0.08 | 261 | 0 | 0.364 | 1 | 1 | cs | TRUE
18 | LV_2601-24_0_3_line_18 |  | 15 | 68 | 0.026422 | 0.125 | 0.08 | 261 | 0 | 0.364 | 1 | 1 | cs | TRUE
19 | LV_2601-24_0_3_line_19 |  | 16 | 17 | 0.011355 | 0.125 | 0.08 | 261 | 0 | 0.364 | 1 | 1 | cs | TRUE
20 | LV_2601-24_0_3_line_20 |  | 17 | 18 | 0.025341 | 0.125 | 0.08 | 261 | 0 | 0.364 | 1 | 1 | cs | TRUE
21 | LV_2601-24_0_3_line_21 |  | 18 | 19 | 0.07673 | 0.125 | 0.08 | 261 | 0 | 0.364 | 1 | 1 | cs | TRUE
22 | LV_2601-24_0_3_line_22 |  | 18 | 20 | 0.028925 | 0.125 | 0.08 | 261 | 0 | 0.364 | 1 | 1 | cs | TRUE
23 | LV_2601-24_0_3_line_23 |  | 19 | 21 | 0.05202 | 0.125 | 0.08 | 261 | 0 | 0.364 | 1 | 1 | cs | TRUE
24 | LV_2601-24_0_3_line_24 |  | 19 | 22 | 0.035864 | 0.125 | 0.08 | 261 | 0 | 0.364 | 1 | 1 | cs | TRUE
25 | LV_2601-24_0_3_line_25 |  | 21 | 23 | 0.01005 | 0.125 | 0.08 | 261 | 0 | 0.364 | 1 | 1 | cs | TRUE
26 | LV_2601-24_0_3_line_26 |  | 21 | 24 | 0.01718 | 0.125 | 0.08 | 261 | 0 | 0.364 | 1 | 1 | cs | TRUE
27 | LV_2601-24_0_3_line_27 |  | 21 | 25 | 0.034976 | 0.125 | 0.08 | 261 | 0 | 0.364 | 1 | 1 | cs | TRUE
28 | LV_2601-24_0_3_line_28 |  | 25 | 88 | 0.068534 | 0.125 | 0.08 | 261 | 0 | 0.364 | 1 | 1 | cs | TRUE
29 | LV_2601-24_0_3_line_29 |  | 25 | 92 | 0.028184 | 0.125 | 0.08 | 261 | 0 | 0.364 | 1 | 1 | cs | TRUE
30 | LV_2601-24_0_3_line_30 |  | 26 | 27 | 0.0054891 | 0.125 | 0.08 | 261 | 0 | 0.364 | 1 | 1 | cs | TRUE
31 | LV_2601-24_0_3_line_31 |  | 26 | 28 | 0.043983 | 0.125 | 0.08 | 261 | 0 | 0.364 | 1 | 1 | cs | TRUE
32 | LV_2601-24_0_3_line_32 |  | 27 | 29 | 0.02061 | 0.125 | 0.08 | 261 | 0 | 0.364 | 1 | 1 | cs | TRUE
33 | LV_2601-24_0_3_line_33 |  | 28 | 30 | 0.023129 | 0.125 | 0.08 | 261 | 0 | 0.364 | 1 | 1 | cs | TRUE
34 | LV_2601-24_0_3_line_34 |  | 29 | 31 | 0.058034 | 0.125 | 0.08 | 261 | 0 | 0.364 | 1 | 1 | cs | TRUE
35 | LV_2601-24_0_3_line_35 |  | 29 | 32 | 0.032215 | 0.125 | 0.08 | 261 | 0 | 0.364 | 1 | 1 | cs | TRUE
36 | LV_2601-24_0_3_line_36 |  | 29 | 33 | 0.020674 | 0.125 | 0.08 | 261 | 0 | 0.364 | 1 | 1 | cs | TRUE
37 | LV_2601-24_0_3_line_37 |  | 30 | 34 | 0.011053 | 0.125 | 0.08 | 261 | 0 | 0.364 | 1 | 1 | cs | TRUE
38 | LV_2601-24_0_3_line_38 |  | 31 | 36 | 0.03602 | 0.125 | 0.08 | 261 | 0 | 0.364 | 1 | 1 | cs | TRUE
39 | LV_2601-24_0_3_line_39 |  | 32 | 37 | 0.030842 | 0.125 | 0.08 | 261 | 0 | 0.364 | 1 | 1 | cs | TRUE
40 | LV_2601-24_0_3_line_40 |  | 33 | 38 | 0.011978 | 0.125 | 0.08 | 261 | 0 | 0.364 | 1 | 1 | cs | TRUE
41 | LV_2601-24_0_3_line_41 |  | 34 | 39 | 0.0015733 | 0.125 | 0.08 | 261 | 0 | 0.364 | 1 | 1 | cs | TRUE
42 | LV_2601-24_0_3_line_42 |  | 35 | 40 | 0.006785 | 0.125 | 0.08 | 261 | 0 | 0.364 | 1 | 2 | cs | TRUE
43 | LV_2601-24_0_3_line_43 |  | 36 | 75 | 0.015202 | 0.125 | 0.08 | 261 | 0 | 0.364 | 1 | 1 | cs | TRUE
44 | LV_2601-24_0_3_line_44 |  | 37 | 82 | 0.030701 | 0.125 | 0.08 | 261 | 0 | 0.364 | 1 | 1 | cs | TRUE
45 | LV_2601-24_0_3_line_45 |  | 37 | 56 | 0.018828 | 0.125 | 0.08 | 261 | 0 | 0.364 | 1 | 1 | cs | TRUE
46 | LV_2601-24_0_3_line_46 |  | 38 | 95 | 0.003794 | 0.125 | 0.08 | 261 | 0 | 0.364 | 1 | 1 | cs | TRUE
47 | LV_2601-24_0_3_line_47 |  | 40 | 74 | 0.022425 | 0.125 | 0.08 | 261 | 0 | 0.364 | 1 | 2 | cs | TRUE
48 | LV_2601-24_0_3_line_48 |  | 40 | 73 | 0.037519 | 0.125 | 0.08 | 261 | 0 | 0.364 | 1 | 1 | cs | TRUE
49 | LV_2601-24_0_3_line_49 |  | 41 | 42 | 0.01383 | 0.125 | 0.08 | 261 | 0 | 0.364 | 1 | 1 | cs | TRUE
50 | LV_2601-24_0_3_line_50 |  | 41 | 43 | 0.0028833 | 0.125 | 0.08 | 261 | 0 | 0.364 | 1 | 1 | cs | TRUE
51 | LV_2601-24_0_3_line_51 |  | 43 | 44 | 0.027032 | 0.125 | 0.08 | 261 | 0 | 0.364 | 1 | 1 | cs | TRUE
52 | LV_2601-24_0_3_line_52 |  | 43 | 45 | 0.011457 | 0.125 | 0.08 | 261 | 0 | 0.364 | 1 | 1 | cs | TRUE
53 | LV_2601-24_0_3_line_53 |  | 45 | 46 | 0.014778 | 0.125 | 0.08 | 261 | 0 | 0.364 | 1 | 1 | cs | TRUE
54 | LV_2601-24_0_3_line_54 |  | 45 | 47 | 0.02803 | 0.125 | 0.08 | 261 | 0 | 0.364 | 1 | 1 | cs | TRUE
55 | LV_2601-24_0_3_line_55 |  | 47 | 48 | 0.0085773 | 0.125 | 0.08 | 261 | 0 | 0.364 | 1 | 1 | cs | TRUE
56 | LV_2601-24_0_3_line_56 |  | 48 | 105 | 0.014311 | 0.125 | 0.08 | 261 | 0 | 0.364 | 1 | 1 | cs | TRUE
57 | LV_2601-24_0_3_line_57 |  | 48 | 103 | 0.021305 | 0.125 | 0.08 | 261 | 0 | 0.364 | 1 | 1 | cs | TRUE
58 | LV_2601-24_0_3_line_58 |  | 49 | 50 | 0.031085 | 0.125 | 0.08 | 261 | 0 | 0.364 | 1 | 1 | cs | TRUE
59 | LV_2601-24_0_3_line_59 |  | 49 | 51 | 0.035993 | 0.125 | 0.08 | 261 | 0 | 0.364 | 1 | 1 | cs | TRUE
60 | LV_2601-24_0_3_line_60 |  | 50 | 52 | 0.0038091 | 0.125 | 0.08 | 261 | 0 | 0.364 | 1 | 1 | cs | TRUE
61 | LV_2601-24_0_3_line_61 |  | 51 | 53 | 0.029732 | 0.125 | 0.08 | 261 | 0 | 0.364 | 1 | 1 | cs | TRUE
62 | LV_2601-24_0_3_line_62 |  | 52 | 54 | 0.017291 | 0.125 | 0.08 | 261 | 0 | 0.364 | 1 | 1 | cs | TRUE
63 | LV_2601-24_0_3_line_63 |  | 52 | 55 | 0.020377 | 0.125 | 0.08 | 261 | 0 | 0.364 | 1 | 1 | cs | TRUE
64 | LV_2601-24_0_3_line_64 |  | 53 | 56 | 0.00086251 | 0.125 | 0.08 | 261 | 0 | 0.364 | 1 | 1 | cs | TRUE
65 | LV_2601-24_0_3_line_65 |  | 54 | 57 | 0.0065453 | 0.125 | 0.08 | 261 | 0 | 0.364 | 1 | 1 | cs | TRUE
66 | LV_2601-24_0_3_line_66 |  | 55 | 58 | 0.02752 | 0.125 | 0.08 | 261 | 0 | 0.364 | 1 | 1 | cs | TRUE
67 | LV_2601-24_0_3_line_67 |  | 57 | 91 | 0.0092557 | 0.125 | 0.08 | 261 | 0 | 0.364 | 1 | 1 | cs | TRUE
68 | LV_2601-24_0_3_line_68 |  | 58 | 97 | 0.00018205 | 0.125 | 0.08 | 261 | 0 | 0.364 | 1 | 1 | cs | TRUE
69 | LV_2601-24_0_3_line_69 |  | 59 | 60 | 0.016421 | 0.125 | 0.08 | 261 | 0 | 0.364 | 1 | 1 | cs | TRUE
70 | LV_2601-24_0_3_line_70 |  | 60 | 61 | 0.003371 | 0.125 | 0.08 | 261 | 0 | 0.364 | 1 | 1 | cs | TRUE
71 | LV_2601-24_0_3_line_71 |  | 61 | 65 | 0.03237 | 0.125 | 0.08 | 261 | 0 | 0.364 | 1 | 1 | cs | TRUE
72 | LV_2601-24_0_3_line_72 |  | 62 | 63 | 0.039547 | 0.125 | 0.08 | 261 | 0 | 0.364 | 1 | 1 | cs | TRUE
73 | LV_2601-24_0_3_line_73 |  | 62 | 64 | 0.012012 | 0.125 | 0.08 | 261 | 0 | 0.364 | 1 | 1 | cs | TRUE
74 | LV_2601-24_0_3_line_74 |  | 62 | 65 | 0.018474 | 0.125 | 0.08 | 261 | 0 | 0.364 | 1 | 1 | cs | TRUE
75 | LV_2601-24_0_3_line_75 |  | 63 | 66 | 0.041072 | 0.125 | 0.08 | 261 | 0 | 0.364 | 1 | 1 | cs | TRUE
76 | LV_2601-24_0_3_line_76 |  | 64 | 67 | 0.016344 | 0.125 | 0.08 | 261 | 0 | 0.364 | 1 | 1 | cs | TRUE
77 | LV_2601-24_0_3_line_77 |  | 64 | 68 | 0.021953 | 0.125 | 0.08 | 261 | 0 | 0.364 | 1 | 1 | cs | TRUE
78 | LV_2601-24_0_3_line_78 |  | 66 | 69 | 0.032166 | 0.125 | 0.08 | 261 | 0 | 0.364 | 1 | 1 | cs | TRUE
79 | LV_2601-24_0_3_line_79 |  | 67 | 80 | 0.04247 | 0.125 | 0.08 | 261 | 0 | 0.364 | 1 | 1 | cs | TRUE
80 | LV_2601-24_0_3_line_80 |  | 69 | 107 | 0.028656 | 0.125 | 0.08 | 261 | 0 | 0.364 | 1 | 1 | cs | TRUE
81 | LV_2601-24_0_3_line_81 |  | 70 | 71 | 0.0059479 | 0.125 | 0.08 | 261 | 0 | 0.364 | 1 | 1 | cs | TRUE
82 | LV_2601-24_0_3_line_82 |  | 70 | 72 | 0.021766 | 0.125 | 0.08 | 261 | 0 | 0.364 | 1 | 1 | cs | TRUE
83 | LV_2601-24_0_3_line_83 |  | 71 | 73 | 0.0070355 | 0.125 | 0.08 | 261 | 0 | 0.364 | 1 | 1 | cs | TRUE
84 | LV_2601-24_0_3_line_84 |  | 74 | 81 | 0.032972 | 0.125 | 0.08 | 261 | 0 | 0.364 | 1 | 1 | cs | TRUE
85 | LV_2601-24_0_3_line_85 |  | 75 | 76 | 0.0031157 | 0.125 | 0.08 | 261 | 0 | 0.364 | 1 | 1 | cs | TRUE
86 | LV_2601-24_0_3_line_86 |  | 76 | 77 | 0.040007 | 0.125 | 0.08 | 261 | 0 | 0.364 | 1 | 1 | cs | TRUE
87 | LV_2601-24_0_3_line_87 |  | 77 | 78 | 0.00032463 | 0.125 | 0.08 | 261 | 0 | 0.364 | 1 | 1 | cs | TRUE
88 | LV_2601-24_0_3_line_88 |  | 78 | 79 | 0.0060474 | 0.125 | 0.08 | 261 | 0 | 0.364 | 1 | 1 | cs | TRUE
89 | LV_2601-24_0_3_line_89 |  | 79 | 99 | 0.060488 | 0.125 | 0.08 | 261 | 0 | 0.364 | 1 | 1 | cs | TRUE
90 | LV_2601-24_0_3_line_90 |  | 81 | 90 | 0.0057062 | 0.125 | 0.08 | 261 | 0 | 0.364 | 1 | 1 | cs | TRUE
91 | LV_2601-24_0_3_line_91 |  | 82 | 85 | 0.020931 | 0.125 | 0.08 | 261 | 0 | 0.364 | 1 | 1 | cs | TRUE
92 | LV_2601-24_0_3_line_92 |  | 83 | 84 | 0.015901 | 0.125 | 0.08 | 261 | 0 | 0.364 | 1 | 1 | cs | TRUE
93 | LV_2601-24_0_3_line_93 |  | 84 | 89 | 0.015356 | 0.125 | 0.08 | 261 | 0 | 0.364 | 1 | 1 | cs | TRUE
94 | LV_2601-24_0_3_line_94 |  | 85 | 86 | 0.035758 | 0.125 | 0.08 | 261 | 0 | 0.364 | 1 | 1 | cs | TRUE
95 | LV_2601-24_0_3_line_95 |  | 87 | 88 | 0.035924 | 0.125 | 0.08 | 261 | 0 | 0.364 | 1 | 1 | cs | TRUE
96 | LV_2601-24_0_3_line_96 |  | 89 | 96 | 0.012304 | 0.125 | 0.08 | 261 | 0 | 0.364 | 1 | 1 | cs | TRUE
97 | LV_2601-24_0_3_line_97 |  | 91 | 92 | 0.0012664 | 0.125 | 0.08 | 261 | 0 | 0.364 | 1 | 1 | cs | TRUE
98 | LV_2601-24_0_3_line_98 |  | 92 | 93 | 0.035709 | 0.125 | 0.08 | 261 | 0 | 0.364 | 1 | 1 | cs | TRUE
99 | LV_2601-24_0_3_line_99 |  | 93 | 94 | 0.0040432 | 0.125 | 0.08 | 261 | 0 | 0.364 | 1 | 1 | cs | TRUE
100 | LV_2601-24_0_3_line_100 |  | 95 | 96 | 0.025086 | 0.125 | 0.08 | 261 | 0 | 0.364 | 1 | 1 | cs | TRUE
101 | LV_2601-24_0_3_line_101 |  | 97 | 98 | 0.009251 | 0.125 | 0.08 | 261 | 0 | 0.364 | 1 | 1 | cs | TRUE
102 | LV_2601-24_0_3_line_102 |  | 99 | 101 | 0.00045778 | 0.125 | 0.08 | 261 | 0 | 0.364 | 1 | 1 | cs | TRUE
103 | LV_2601-24_0_3_line_103 |  | 100 | 101 | 0.028938 | 0.125 | 0.08 | 261 | 0 | 0.364 | 1 | 1 | cs | TRUE
104 | LV_2601-24_0_3_line_104 |  | 102 | 103 | 0.011859 | 0.125 | 0.08 | 261 | 0 | 0.364 | 1 | 1 | cs | TRUE
105 | LV_2601-24_0_3_line_105 |  | 102 | 104 | 0.0031778 | 0.125 | 0.08 | 261 | 0 | 0.364 | 1 | 1 | cs | TRUE
106 | LV_2601-24_0_3_line_106 |  | 105 | 106 | 0.021333 | 0.125 | 0.08 | 261 | 0 | 0.364 | 1 | 1 | cs | TRUE

## trafo
| name | std_type | hv_bus | lv_bus | sn_mva | vn_hv_kv | vn_lv_kv | vk_percent | vkr_percent | pfe_kw | i0_percent | shift_degree | tap_side | tap_neutral | tap_min | tap_max | tap_step_percent | tap_step_degree | tap_pos | tap_phase_shifter | parallel | df | in_service
0 | LV_2601-24_0_3_trafo_59 | 0.63 MVA 20/0.4 kV | 108 | 74 | 0.63 | 20 | 0.4 | 6 | 1.206 | 1.65 | 0.2619 | 150 | hv | 0 | -2 | 2 | 2.5 | 0 | 0 | FALSE | 1 | 1 | TRUE

## line_geodata
| x0 | y0 | x1 | y1 | x2 | y2 | x3 | y3 | x4 | y4 | x5 | y5 | x6 | y6 | x7 | y7 | x8 | y8 | x9 | y9
0 | 2607876.1712 | 1229766.8358 | 2607882.8736 | 1229773.5153 | 2607885.9849 | 1229780.7014 | 2607883.432 | 1229789.7484
1 | 2607876.1712 | 1229766.8358 | 2607873.9566 | 1229768.9564 | 2607868.7807 | 1229770.873 | 2607866.0206 | 1229770.1839
2 | 2607936.044 | 1229804.804 | 2607918.5347 | 1229807.8774
3 | 2607936.044 | 1229804.804 | 2607941.0133 | 1229835.7045
4 | 2607936.044 | 1229804.804 | 2607928.1986 | 1229761.2204
5 | 2607842.4598 | 1229764.3013 | 2607866.0206 | 1229770.1839
6 | 2607944.0042 | 1229879.6147 | 2607944.3014 | 1229866.8185 | 2607943.782 | 1229852.9207 | 2607941.0133 | 1229835.7045
7 | 2607928.1986 | 1229761.2204 | 2607925.113 | 1229744.079
8 | 2607882.2532 | 1229738.3936 | 2607904.6336 | 1229728.1495
9 | 2607882.2532 | 1229738.3936 | 2607862.1042 | 1229750.1741 | 2607860.3554 | 1229751.4318
10 | 2607920.7862 | 1229720.7561 | 2607904.6336 | 1229728.1495
11 | 2607860.3554 | 1229751.4318 | 2607844.0957 | 1229763.1248
12 | 2607842.4598 | 1229764.3013 | 2607844.0957 | 1229763.1248
13 | 2607842.4598 | 1229764.3013 | 2607827.1814 | 1229776.1884 | 2607824.4089 | 1229778.0899
14 | 2607944.0042 | 1229879.6147 | 2607954.9789 | 1229880.1962 | 2607959.8711 | 1229880.8364 | 2607964.8158 | 1229881.977 | 2607973.3043 | 1229883.8338
15 | 2607921.6594 | 1229724.893 | 2607925.113 | 1229744.079
16 | 2607920.7862 | 1229720.7561 | 2607921.6594 | 1229724.893
17 | 2607920.7862 | 1229720.7561 | 2607920.1162 | 1229717.5644
18 | 2607824.4089 | 1229778.0899 | 2607816.4385 | 1229783.5565 | 2607804.8333 | 1229790.023 | 2607801.7096 | 1229791.5396
19 | 2608140.3516 | 1229744.92 | 2608147.4284 | 1229736.0401
20 | 2608116.9947 | 1229736.8169 | 2608121.3404 | 1229738.4237 | 2608126.2402 | 1229739.153 | 2608129.6335 | 1229739.291 | 2608132.7916 | 1229739.6622 | 2608134.1013 | 1229740.231 | 2608140.3516 | 1229744.92
21 | 2608116.9947 | 1229736.8169 | 2608114.2347 | 1229738.9033 | 2608112.148 | 1229741.5798 | 2608111.5091 | 1229743.569 | 2608111.6946 | 1229746.4265 | 2608115.4025 | 1229765.9098 | 2608117.3908 | 1229774.3175 | 2608111.4772 | 1229783.8596 | 2608107.6745 | 1229789.6802 | 2608115.5752 | 1229806.1562
22 | 2608116.9947 | 1229736.8169 | 2608110.083 | 1229722.6769 | 2608109.8806 | 1229721.109 | 2608110.4963 | 1229719.5423 | 2608116.6016 | 1229711.7208
23 | 2608091.6312 | 1229773.0597 | 2608091.8061 | 1229772.5263 | 2608093.3322 | 1229769.8712 | 2608094.2727 | 1229768.9386 | 2608099.0467 | 1229767.4886 | 2608107.6745 | 1229789.6802 | 2608115.5752 | 1229806.1562
24 | 2608115.5752 | 1229806.1562 | 2608093.8339 | 1229834.6793
25 | 2608086.1485 | 1229766.4373 | 2608086.1313 | 1229767.9159 | 2608086.915 | 1229770.9743 | 2608087.3154 | 1229771.742 | 2608088.1177 | 1229772.2212 | 2608088.9504 | 1229772.5669 | 2608091.6312 | 1229773.0597
26 | 2608091.6312 | 1229773.0597 | 2608088.7258 | 1229781.8722 | 2608087.3592 | 1229784.1717 | 2608086.5165 | 1229789.329
27 | 2608090.3069 | 1229744.0296 | 2608093.4759 | 1229753.1726 | 2608099.0467 | 1229767.4886 | 2608094.2727 | 1229768.9386 | 2608093.3322 | 1229769.8712 | 2608091.8061 | 1229772.5263 | 2608091.6312 | 1229773.0597
28 | 2608090.3069 | 1229744.0296 | 2608077.0909 | 1229680.8964 | 2608075.9336 | 1229677.0332
29 | 2608090.3069 | 1229744.0296 | 2608087.208 | 1229744.6813 | 2608084.8595 | 1229744.9227 | 2608081.9207 | 1229744.8187 | 2608079.5049 | 1229744.4263 | 2608077.067 | 1229743.567 | 2608074.4479 | 1229742.296 | 2608069.3395 | 1229738.9316 | 2608064.9815 | 1229735.2235
30 | 2607910.3151 | 1229674.6941 | 2607909.0069 | 1229669.3631
31 | 2607920.1162 | 1229717.5644 | 2607915.8633 | 1229697.3023 | 2607910.3151 | 1229674.6941
32 | 2607904.0948 | 1229649.3471 | 2607909.0069 | 1229669.3631
33 | 2607920.1162 | 1229717.5644 | 2607940.6166 | 1229706.8544
34 | 2607904.0948 | 1229649.3471 | 2607878.0023 | 1229658.8629 | 2607857.5062 | 1229669.4423 | 2607851.2249 | 1229672.9512
35 | 2607904.0948 | 1229649.3471 | 2607926.1763 | 1229642.8835 | 2607934.8072 | 1229639.6793
36 | 2607904.0948 | 1229649.3471 | 2607899.9361 | 1229629.0956
37 | 2607950.4136 | 1229701.7361 | 2607940.6166 | 1229706.8544
38 | 2607819.7413 | 1229690.4499 | 2607829.967 | 1229684.8265 | 2607851.2249 | 1229672.9512
39 | 2607960.5544 | 1229623.0506 | 2607950.0143 | 1229631.3638 | 2607940.0223 | 1229637.7432 | 2607934.8072 | 1229639.6793
40 | 2607899.9361 | 1229629.0956 | 2607898.751 | 1229623.3246 | 2607897.8551 | 1229617.3043
41 | 2607951.8081 | 1229701.0076 | 2607950.4136 | 1229701.7361
42 | 2607921.6594 | 1229724.893 | 2607928.4612 | 1229725.091
43 | 2607819.7413 | 1229690.4499 | 2607812.3389 | 1229677.1719
44 | 2607960.5544 | 1229623.0506 | 2607980.0705 | 1229599.3508
45 | 2607960.5544 | 1229623.0506 | 2607973.6866 | 1229636.5432
46 | 2607897.8551 | 1229617.3043 | 2607897.2966 | 1229613.5516
47 | 2607928.4612 | 1229725.091 | 2607933.8653 | 1229722.5856 | 2607936.4867 | 1229722.111 | 2607938.2895 | 1229722.1133 | 2607939.736 | 1229722.3487 | 2607947.4101 | 1229729.5674
48 | 2607928.4612 | 1229725.091 | 2607933.2653 | 1229729.5222 | 2607960.8272 | 1229743.6748
49 | 2608016.797 | 1229886.3878 | 2608016.6118 | 1229886.4153 | 2608007.8245 | 1229887.0929 | 2608003.0008 | 1229887.3231
50 | 2608000.1208 | 1229887.4606 | 2608003.0008 | 1229887.3231
51 | 2608000.1208 | 1229887.4606 | 2607992.6529 | 1229887.017 | 2607984.5645 | 1229886.128 | 2607977.5599 | 1229884.7734 | 2607973.3043 | 1229883.8338
52 | 2608000.1208 | 1229887.4606 | 2608005.3078 | 1229877.2392
53 | 2608005.3078 | 1229877.2392 | 2607992.1918 | 1229870.4314
54 | 2608005.3078 | 1229877.2392 | 2608011.8979 | 1229865.6522 | 2608014.5187 | 1229860.0302 | 2608017.6288 | 1229852.1226
55 | 2608020.2589 | 1229843.9727 | 2608019.0333 | 1229848.5516 | 2608017.6288 | 1229852.1226
56 | 2608020.2589 | 1229843.9727 | 2608021.2284 | 1229838.3484 | 2608022.3169 | 1229834.3697 | 2608024.131 | 1229830.2746
57 | 2608020.2589 | 1229843.9727 | 2608025.55 | 1229840.978 | 2608038.7062 | 1229847.1882 | 2608039.3448 | 1229846.9644
58 | 2608036.0267 | 1229710.3611 | 2608021.9701 | 1229697.3099 | 2608014.1474 | 1229688.3378
59 | 2607995.0256 | 1229658.4677 | 2607997.9455 | 1229661.4676 | 2607999.2454 | 1229663.704 | 2608000.6852 | 1229668.9313 | 2608001.7798 | 1229671.69 | 2608003.9256 | 1229675.7397 | 2608006.685 | 1229679.7791 | 2608014.1474 | 1229688.3378
60 | 2608038.8181 | 1229712.9529 | 2608036.0267 | 1229710.3611
61 | 2607974.2882 | 1229637.1612 | 2607995.0256 | 1229658.4677
62 | 2608038.8181 | 1229712.9529 | 2608051.9849 | 1229724.1607
63 | 2608038.8181 | 1229712.9529 | 2608027.1247 | 1229729.6407
64 | 2607973.6866 | 1229636.5432 | 2607974.2882 | 1229637.1612
65 | 2608056.9691 | 1229728.4033 | 2608051.9849 | 1229724.1607
66 | 2608027.1247 | 1229729.6407 | 2608011.3322 | 1229752.1783
67 | 2608064.0171 | 1229734.4027 | 2608056.9691 | 1229728.4033
68 | 2608011.2277 | 1229752.3274 | 2608011.3322 | 1229752.1783
69 | 2607744.0327 | 1229818.7502 | 2607740.0828 | 1229834.6891
70 | 2607747.319 | 1229819.5438 | 2607744.0327 | 1229818.7502
71 | 2607747.319 | 1229819.5438 | 2607752.0365 | 1229803.0846 | 2607766.7383 | 1229807.1303
72 | 2607784.5502 | 1229812.032 | 2607785.4997 | 1229815.8355 | 2607787.0948 | 1229824.0647 | 2607787.6688 | 1229831.1586 | 2607787.4239 | 1229833.1594 | 2607786.8115 | 1229838.106 | 2607799.9381 | 1229838.1898
73 | 2607781.6416 | 1229800.3769 | 2607784.5502 | 1229812.032
74 | 2607784.5502 | 1229812.032 | 2607766.7383 | 1229807.1303
75 | 2607799.9381 | 1229838.1898 | 2607839.1848 | 1229850.2993
76 | 2607781.6416 | 1229800.3769 | 2607777.0717 | 1229784.6838
77 | 2607781.6416 | 1229800.3769 | 2607789.3486 | 1229797.5407 | 2607801.7096 | 1229791.5396
78 | 2607869.9213 | 1229859.7829 | 2607839.1848 | 1229850.2993
79 | 2607777.0717 | 1229784.6838 | 2607767.9532 | 1229760.2797 | 2607761.1395 | 1229745.3421
80 | 2607855.4977 | 1229884.1786 | 2607860.7642 | 1229870.9776 | 2607869.9213 | 1229859.7829
81 | 2607967.0859 | 1229746.8885 | 2607967.0859 | 1229746.8885 | 2607971.4072 | 1229742.8015
82 | 2607986.0571 | 1229728.1838 | 2607982.1806 | 1229731.0658 | 2607974.6039 | 1229738.2156 | 2607975.3148 | 1229739.1059 | 2607971.4072 | 1229742.8015
83 | 2607967.0859 | 1229746.8885 | 2607960.8272 | 1229743.6748
84 | 2607972.104 | 1229714.3236 | 2607955.0712 | 1229730.7074 | 2607952.903 | 1229732.1276 | 2607951.4782 | 1229732.6482 | 2607950.4711 | 1229732.4467 | 2607947.4101 | 1229729.5674
85 | 2607810.8218 | 1229674.4506 | 2607812.3389 | 1229677.1719
86 | 2607817.8866 | 1229646.7465 | 2607800.9166 | 1229656.6831 | 2607810.8218 | 1229674.4506
87 | 2607818.1668 | 1229646.5824 | 2607817.8866 | 1229646.7465
88 | 2607823.3854 | 1229643.5267 | 2607818.1668 | 1229646.5824
89 | 2607823.3854 | 1229643.5267 | 2607823.1908 | 1229583.0388
90 | 2607976.2165 | 1229710.3678 | 2607972.104 | 1229714.3236
91 | 2607993.3762 | 1229583.1928 | 2607980.0705 | 1229599.3508
92 | 2607935.4883 | 1229601.0485 | 2607933.3163 | 1229599.4004 | 2607926.9662 | 1229595.4564 | 2607922.2728 | 1229593.1599 | 2607921.8203 | 1229593.0192
93 | 2607906.974 | 1229589.1896 | 2607909.1277 | 1229589.4737 | 2607915.9883 | 1229591.206 | 2607921.8203 | 1229593.0192
94 | 2607993.3762 | 1229583.1928 | 2607966.1591 | 1229560.0008
95 | 2608060.8879 | 1229644.7025 | 2608063.1453 | 1229647.4911 | 2608067.4604 | 1229654.9569 | 2608070.8902 | 1229661.7433 | 2608073.1395 | 1229667.7055 | 2608075.9336 | 1229677.0332
96 | 2607894.7063 | 1229588.6097 | 2607902.7432 | 1229588.6315 | 2607906.974 | 1229589.1896
97 | 2608064.9815 | 1229735.2235 | 2608064.0171 | 1229734.4027
98 | 2608064.9815 | 1229735.2235 | 2608053.8087 | 1229769.14
99 | 2608053.8087 | 1229769.14 | 2608052.5437 | 1229772.9802
100 | 2607894.7063 | 1229588.6097 | 2607896.2357 | 1229606.4223 | 2607897.2966 | 1229613.5516
101 | 2608005.919 | 1229759.9035 | 2608011.2277 | 1229752.3274
102 | 2607823.1908 | 1229583.0388 | 2607822.7409 | 1229582.954
103 | 2607794.2179 | 1229580.2413 | 2607802.7899 | 1229579.195 | 2607822.7409 | 1229582.954
104 | 2608047.335 | 1229839.3475 | 2608044.2685 | 1229845.239 | 2608039.3448 | 1229846.9644
105 | 2608048.8022 | 1229836.5287 | 2608047.335 | 1229839.3475
106 | 2608032.7711 | 1229810.7697 | 2608024.131 | 1229830.2746

## bus_geodata
| x | y | coords
0 | 2607883.432 | 1229789.7484
1 | 2607876.1712 | 1229766.8358
2 | 2607918.5347 | 1229807.8774
3 | 2607936.044 | 1229804.804
4 | 2607866.0206 | 1229770.1839
5 | 2607941.0133 | 1229835.7045
6 | 2607928.1986 | 1229761.2204
7 | 2607882.2532 | 1229738.3936
8 | 2607904.6336 | 1229728.1495
9 | 2607860.3554 | 1229751.4318
10 | 2607842.4598 | 1229764.3013
11 | 2607944.0042 | 1229879.6147
12 | 2607925.113 | 1229744.079
13 | 2607920.7862 | 1229720.7561
14 | 2607844.0957 | 1229763.1248
15 | 2607824.4089 | 1229778.0899
16 | 2608147.4284 | 1229736.0401
17 | 2608140.3516 | 1229744.92
18 | 2608116.9947 | 1229736.8169
19 | 2608115.5752 | 1229806.1562
20 | 2608116.6016 | 1229711.7208
21 | 2608091.6312 | 1229773.0597
22 | 2608093.8339 | 1229834.6793
23 | 2608086.1485 | 1229766.4373
24 | 2608086.5165 | 1229789.329
25 | 2608090.3069 | 1229744.0296
26 | 2607910.3151 | 1229674.6941
27 | 2607909.0069 | 1229669.3631
28 | 2607920.1162 | 1229717.5644
29 | 2607904.0948 | 1229649.3471
30 | 2607940.6166 | 1229706.8544
31 | 2607851.2249 | 1229672.9512
32 | 2607934.8072 | 1229639.6793
33 | 2607899.9361 | 1229629.0956
34 | 2607950.4136 | 1229701.7361
35 | 2607921.6594 | 1229724.893
36 | 2607819.7413 | 1229690.4499
37 | 2607960.5544 | 1229623.0506
38 | 2607897.8551 | 1229617.3043
39 | 2607951.8081 | 1229701.0076
40 | 2607928.4612 | 1229725.091
41 | 2608003.0008 | 1229887.3231
42 | 2608016.797 | 1229886.3878
43 | 2608000.1208 | 1229887.4606
44 | 2607973.3043 | 1229883.8338
45 | 2608005.3078 | 1229877.2392
46 | 2607992.1918 | 1229870.4314
47 | 2608017.6288 | 1229852.1226
48 | 2608020.2589 | 1229843.9727
49 | 2608014.1474 | 1229688.3378
50 | 2608036.0267 | 1229710.3611
51 | 2607995.0256 | 1229658.4677
52 | 2608038.8181 | 1229712.9529
53 | 2607974.2882 | 1229637.1612
54 | 2608051.9849 | 1229724.1607
55 | 2608027.1246 | 1229729.6407
56 | 2607973.6866 | 1229636.5432
57 | 2608056.9691 | 1229728.4033
58 | 2608011.3322 | 1229752.1783
59 | 2607740.0828 | 1229834.6891
60 | 2607744.0327 | 1229818.7502
61 | 2607747.319 | 1229819.5438
62 | 2607784.5502 | 1229812.032
63 | 2607799.9381 | 1229838.1898
64 | 2607781.6416 | 1229800.3769
65 | 2607766.7383 | 1229807.1303
66 | 2607839.1848 | 1229850.2993
67 | 2607777.0717 | 1229784.6838
68 | 2607801.7096 | 1229791.5396
69 | 2607869.9213 | 1229859.7829
70 | 2607971.4072 | 1229742.8015
71 | 2607967.0859 | 1229746.8885
72 | 2607986.0571 | 1229728.1838
73 | 2607960.8272 | 1229743.6748
74 | 2607947.4101 | 1229729.5674
75 | 2607812.3389 | 1229677.1719
76 | 2607810.8218 | 1229674.4506
77 | 2607817.8866 | 1229646.7465
78 | 2607818.1668 | 1229646.5824
79 | 2607823.3854 | 1229643.5267
80 | 2607761.1395 | 1229745.3421
81 | 2607972.104 | 1229714.3236
82 | 2607980.0705 | 1229599.3508
83 | 2607935.4883 | 1229601.0485
84 | 2607921.8203 | 1229593.0192
85 | 2607993.3762 | 1229583.1928
86 | 2607966.1591 | 1229560.0008
87 | 2608060.8879 | 1229644.7025
88 | 2608075.9336 | 1229677.0332
89 | 2607906.974 | 1229589.1896
90 | 2607976.2165 | 1229710.3678
91 | 2608064.0171 | 1229734.4027
92 | 2608064.9815 | 1229735.2235
93 | 2608053.8087 | 1229769.14
94 | 2608052.5437 | 1229772.9802
95 | 2607897.2966 | 1229613.5516
96 | 2607894.7063 | 1229588.6097
97 | 2608011.2277 | 1229752.3274
98 | 2608005.919 | 1229759.9035
99 | 2607823.1908 | 1229583.0388
100 | 2607794.2179 | 1229580.2413
101 | 2607822.7409 | 1229582.954
102 | 2608047.335 | 1229839.3475
103 | 2608039.3448 | 1229846.9644
104 | 2608048.8022 | 1229836.5287
105 | 2608024.131 | 1229830.2746
106 | 2608032.7711 | 1229810.7697
107 | 2607855.4977 | 1229884.1786
108 | 2607928.4612 | 1229725.091

## line_std_types
| c_nf_per_km | r_ohm_per_km | x_ohm_per_km | max_i_ka | type | q_mm2 | alpha | voltage_rating
NAYY 4x50 SE | 210 | 0.642 | 0.083 | 0.142 | cs | 50 | 0.00403 | LV
NAYY 4x120 SE | 264 | 0.225 | 0.08 | 0.242 | cs | 120 | 0.00403 | LV
NAYY 4x150 SE | 261 | 0.208 | 0.08 | 0.27 | cs | 150 | 0.00403 | LV
NA2XS2Y 1x95 RM/25 12/20 kV | 216 | 0.313 | 0.132 | 0.252 | cs | 95 | 0.00403 | MV
NA2XS2Y 1x185 RM/25 12/20 kV | 273 | 0.161 | 0.117 | 0.362 | cs | 185 | 0.00403 | MV
NA2XS2Y 1x240 RM/25 12/20 kV | 304 | 0.122 | 0.112 | 0.421 | cs | 240 | 0.00403 | MV
NA2XS2Y 1x95 RM/25 6/10 kV | 315 | 0.313 | 0.123 | 0.249 | cs | 95 | 0.00403 | MV
NA2XS2Y 1x185 RM/25 6/10 kV | 406 | 0.161 | 0.11 | 0.358 | cs | 185 | 0.00403 | MV
NA2XS2Y 1x240 RM/25 6/10 kV | 456 | 0.122 | 0.105 | 0.416 | cs | 240 | 0.00403 | MV
NA2XS2Y 1x150 RM/25 12/20 kV | 250 | 0.206 | 0.116 | 0.319 | cs | 150 | 0.00403 | MV
NA2XS2Y 1x120 RM/25 12/20 kV | 230 | 0.253 | 0.119 | 0.283 | cs | 120 | 0.00403 | MV
NA2XS2Y 1x70 RM/25 12/20 kV | 190 | 0.443 | 0.132 | 0.22 | cs | 70 | 0.00403 | MV
NA2XS2Y 1x150 RM/25 6/10 kV | 360 | 0.206 | 0.11 | 0.315 | cs | 150 | 0.00403 | MV
NA2XS2Y 1x120 RM/25 6/10 kV | 340 | 0.253 | 0.113 | 0.28 | cs | 120 | 0.00403 | MV
NA2XS2Y 1x70 RM/25 6/10 kV | 280 | 0.443 | 0.123 | 0.217 | cs | 70 | 0.00403 | MV
N2XS(FL)2Y 1x120 RM/35 64/110 kV | 112 | 0.153 | 0.166 | 0.366 | cs | 120 | 0.00393 | HV
N2XS(FL)2Y 1x185 RM/35 64/110 kV | 125 | 0.099 | 0.156 | 0.457 | cs | 185 | 0.00393 | HV
N2XS(FL)2Y 1x240 RM/35 64/110 kV | 135 | 0.075 | 0.149 | 0.526 | cs | 240 | 0.00393 | HV
N2XS(FL)2Y 1x300 RM/35 64/110 kV | 144 | 0.06 | 0.144 | 0.588 | cs | 300 | 0.00393 | HV
15-AL1/3-ST1A 0.4 | 11 | 1.8769 | 0.35 | 0.105 | ol | 16 | 0.00403 | LV
24-AL1/4-ST1A 0.4 | 11.25 | 1.2012 | 0.335 | 0.14 | ol | 24 | 0.00403 | LV
48-AL1/8-ST1A 0.4 | 12.2 | 0.5939 | 0.3 | 0.21 | ol | 48 | 0.00403 | LV
94-AL1/15-ST1A 0.4 | 13.2 | 0.306 | 0.29 | 0.35 | ol | 94 | 0.00403 | LV
34-AL1/6-ST1A 10.0 | 9.7 | 0.8342 | 0.36 | 0.17 | ol | 34 | 0.00403 | MV
48-AL1/8-ST1A 10.0 | 10.1 | 0.5939 | 0.35 | 0.21 | ol | 48 | 0.00403 | MV
70-AL1/11-ST1A 10.0 | 10.4 | 0.4132 | 0.339 | 0.29 | ol | 70 | 0.00403 | MV
94-AL1/15-ST1A 10.0 | 10.75 | 0.306 | 0.33 | 0.35 | ol | 94 | 0.00403 | MV
122-AL1/20-ST1A 10.0 | 11.1 | 0.2376 | 0.323 | 0.41 | ol | 122 | 0.00403 | MV
149-AL1/24-ST1A 10.0 | 11.25 | 0.194 | 0.315 | 0.47 | ol | 149 | 0.00403 | MV
34-AL1/6-ST1A 20.0 | 9.15 | 0.8342 | 0.382 | 0.17 | ol | 34 | 0.00403 | MV
48-AL1/8-ST1A 20.0 | 9.5 | 0.5939 | 0.372 | 0.21 | ol | 48 | 0.00403 | MV
70-AL1/11-ST1A 20.0 | 9.7 | 0.4132 | 0.36 | 0.29 | ol | 70 | 0.00403 | MV
94-AL1/15-ST1A 20.0 | 10 | 0.306 | 0.35 | 0.35 | ol | 94 | 0.00403 | MV
122-AL1/20-ST1A 20.0 | 10.3 | 0.2376 | 0.344 | 0.41 | ol | 122 | 0.00403 | MV
149-AL1/24-ST1A 20.0 | 10.5 | 0.194 | 0.337 | 0.47 | ol | 149 | 0.00403 | MV
184-AL1/30-ST1A 20.0 | 10.75 | 0.1571 | 0.33 | 0.535 | ol | 184 | 0.00403 | MV
243-AL1/39-ST1A 20.0 | 11 | 0.1188 | 0.32 | 0.645 | ol | 243 | 0.00403 | MV
48-AL1/8-ST1A 110.0 | 8 | 0.5939 | 0.46 | 0.21 | ol | 48 | 0.00403 | HV
70-AL1/11-ST1A 110.0 | 8.4 | 0.4132 | 0.45 | 0.29 | ol | 70 | 0.00403 | HV
94-AL1/15-ST1A 110.0 | 8.65 | 0.306 | 0.44 | 0.35 | ol | 94 | 0.00403 | HV
122-AL1/20-ST1A 110.0 | 8.5 | 0.2376 | 0.43 | 0.41 | ol | 122 | 0.00403 | HV
149-AL1/24-ST1A 110.0 | 8.75 | 0.194 | 0.41 | 0.47 | ol | 149 | 0.00403 | HV
184-AL1/30-ST1A 110.0 | 8.8 | 0.1571 | 0.4 | 0.535 | ol | 184 | 0.00403 | HV
243-AL1/39-ST1A 110.0 | 9 | 0.1188 | 0.39 | 0.645 | ol | 243 | 0.00403 | HV
305-AL1/39-ST1A 110.0 | 9.2 | 0.0949 | 0.38 | 0.74 | ol | 305 | 0.00403 | HV
490-AL1/64-ST1A 110.0 | 9.75 | 0.059 | 0.37 | 0.96 | ol | 490 | 0.00403 | HV
679-AL1/86-ST1A 110.0 | 9.95 | 0.042 | 0.36 | 1.15 | ol | 679 | 0.00403 | HV
490-AL1/64-ST1A 220.0 | 10 | 0.059 | 0.285 | 0.96 | ol | 490 | 0.00403 | HV
679-AL1/86-ST1A 220.0 | 11.7 | 0.042 | 0.275 | 1.15 | ol | 679 | 0.00403 | HV
490-AL1/64-ST1A 380.0 | 11 | 0.059 | 0.253 | 0.96 | ol | 490 | 0.00403 | HV
679-AL1/86-ST1A 380.0 | 14.6 | 0.042 | 0.25 | 1.15 | ol | 679 | 0.00403 | HV

## trafo_std_types
| i0_percent | pfe_kw | vkr_percent | sn_mva | vn_lv_kv | vn_hv_kv | vk_percent | shift_degree | vector_group | tap_side | tap_neutral | tap_min | tap_max | tap_step_degree | tap_step_percent | tap_phase_shifter
160 MVA 380/110 kV | 0.06 | 60 | 0.25 | 160 | 110 | 380 | 12.2 | 0 | Yy0 | hv | 0 | -9 | 9 | 0 | 1.5 | FALSE
100 MVA 220/110 kV | 0.06 | 55 | 0.26 | 100 | 110 | 220 | 12 | 0 | Yy0 | hv | 0 | -9 | 9 | 0 | 1.5 | FALSE
63 MVA 110/20 kV | 0.04 | 22 | 0.32 | 63 | 20 | 110 | 18 | 150 | YNd5 | hv | 0 | -9 | 9 | 0 | 1.5 | FALSE
40 MVA 110/20 kV | 0.05 | 18 | 0.34 | 40 | 20 | 110 | 16.2 | 150 | YNd5 | hv | 0 | -9 | 9 | 0 | 1.5 | FALSE
25 MVA 110/20 kV | 0.07 | 14 | 0.41 | 25 | 20 | 110 | 12 | 150 | YNd5 | hv | 0 | -9 | 9 | 0 | 1.5 | FALSE
63 MVA 110/10 kV | 0.04 | 22 | 0.32 | 63 | 10 | 110 | 18 | 150 | YNd5 | hv | 0 | -9 | 9 | 0 | 1.5 | FALSE
40 MVA 110/10 kV | 0.05 | 18 | 0.34 | 40 | 10 | 110 | 16.2 | 150 | YNd5 | hv | 0 | -9 | 9 | 0 | 1.5 | FALSE
25 MVA 110/10 kV | 0.07 | 14 | 0.41 | 25 | 10 | 110 | 12 | 150 | YNd5 | hv | 0 | -9 | 9 | 0 | 1.5 | FALSE
0.25 MVA 20/0.4 kV | 0.32 | 0.8 | 1.44 | 0.25 | 0.4 | 20 | 6 | 150 | Yzn5 | hv | 0 | -2 | 2 | 0 | 2.5 | FALSE
0.4 MVA 20/0.4 kV | 0.3375 | 1.35 | 1.425 | 0.4 | 0.4 | 20 | 6 | 150 | Dyn5 | hv | 0 | -2 | 2 | 0 | 2.5 | FALSE
0.63 MVA 20/0.4 kV | 0.2619 | 1.65 | 1.206 | 0.63 | 0.4 | 20 | 6 | 150 | Dyn5 | hv | 0 | -2 | 2 | 0 | 2.5 | FALSE
0.25 MVA 10/0.4 kV | 0.24 | 0.6 | 1.2 | 0.25 | 0.4 | 10 | 4 | 150 | Dyn5 | hv | 0 | -2 | 2 | 0 | 2.5 | FALSE
0.4 MVA 10/0.4 kV | 0.2375 | 0.95 | 1.325 | 0.4 | 0.4 | 10 | 4 | 150 | Dyn5 | hv | 0 | -2 | 2 | 0 | 2.5 | FALSE
0.63 MVA 10/0.4 kV | 0.1873 | 1.18 | 1.0794 | 0.63 | 0.4 | 10 | 4 | 150 | Dyn5 | hv | 0 | -2 | 2 | 0 | 2.5 | FALSE

## trafo3w_std_types
| sn_hv_mva | sn_mv_mva | sn_lv_mva | vn_hv_kv | vn_mv_kv | vn_lv_kv | vk_hv_percent | vk_mv_percent | vk_lv_percent | vkr_hv_percent | vkr_mv_percent | vkr_lv_percent | pfe_kw | i0_percent | shift_mv_degree | shift_lv_degree | vector_group | tap_side | tap_neutral | tap_min | tap_max | tap_step_percent
63/25/38 MVA 110/20/10 kV | 63 | 25 | 38 | 110 | 20 | 10 | 10.4 | 10.4 | 10.4 | 0.28 | 0.32 | 0.35 | 35 | 0.89 | 0 | 0 | YN0yn0yn0 | hv | 0 | -10 | 10 | 1.2
63/25/38 MVA 110/10/10 kV | 63 | 25 | 38 | 110 | 10 | 10 | 10.4 | 10.4 | 10.4 | 0.28 | 0.32 | 0.35 | 35 | 0.89 | 0 | 0 | YN0yn0yn0 | hv | 0 | -10 | 10 | 1.2

## fuse_std_types
| fuse_type | i_rated_a | t_avg | t_min | t_total | x_avg | x_min | x_total
HV 100A | HV 100A | 100 | 0 | [10.0, 3.64, 0.854, 0.281, 0.1, 0.0531, 0.022, 0.01] | [10.0, 4.267, 1.21, 0.403, 0.1, 0.058, 0.022, 0.01] | 0 | [300.0, 350.0, 450.0, 550.0, 700.0, 850.0, 1200.0, 1752.0] | [600.0, 700.0, 900.0, 1150.0, 1665.0, 2000.0, 3000.0, 4313.0]
HV 10A | HV 10A | 10 | 0 | [10.0, 1675.0, 0.344, 0.156, 0.1, 0.0417, 0.0171, 0.01] | [10.0, 1.3, 0.3, 0.155, 0.1, 0.0555, 0.023, 0.01] | 0 | [30.0, 32.0, 35.0, 37.0, 39.0, 50.0, 70.0, 88.0] | [60.0, 70.0, 80.0, 87.0, 94.0, 110.0, 150.0, 216.0]
HV 125A | HV 125A | 125 | 0 | [10.0, 1.82, 0.344, 0.1, 0.0467, 0.0269, 0.01] | [10.0, 2.478, 0.426, 0.1, 0.0427, 0.0211, 0.01] | 0 | [375.0, 500.0, 700.0, 925.0, 1200.0, 1500.0, 2341.0] | [750.0, 1000.0, 1500.0, 2200.0, 3000.0, 4000.0, 5765.0]
HV 160A | HV 160A | 160 | 0 | [10.0, 4.15, 1.03, 0.198, 0.1, 0.051, 0.0172, 0.01] | [10.0, 2.3, 0.734, 0.274, 0.1, 0.046, 0.0177, 0.01] | 0 | [480.0, 550.0, 700.0, 1000.0, 1260.0, 1600.0, 2500.0, 3227.0] | [960.0, 1300.0, 1700.0, 2200.0, 2996.0, 4000.0, 6000.0, 7946.0]
HV 16A | HV 16A | 16 | 0 | [10.0, 0.352, 0.164, 0.1, 0.0649, 0.0342, 0.01] | [10.0, 2.34, 0.722, 0.181, 0.1, 0.055, 0.0296, 0.01] | 0 | [48.0, 60.0, 65.0, 71.0, 80.0, 100.0, 162.0] | [96.0, 110.0, 125.0, 150.0, 168.0, 200.0, 250.0, 398.0]
HV 200A | HV 200A | 200 | 0 | [10.0, 4.267, 1.21, 0.403, 0.1, 0.058, 0.022, 0.01] | [10.0, 3.73, 1.654, 0.328, 0.1, 0.0531, 0.019, 0.01] | 0 | [600.0, 700.0, 900.0, 1150.0, 1665.0, 2000.0, 3000.0, 4313.0] | [1200.0, 1500.0, 1800.0, 2700.0, 3960.0, 5000.0, 7500.0, 10620.0]
HV 20A | HV 20A | 20 | 0 | [10.0, 1.3, 0.3, 0.155, 0.1, 0.0555, 0.023, 0.01] | [10.0, 1.3, 0.161, 0.1, 0.0611, 0.0399, 0.0141, 0.01] | 0 | [60.0, 70.0, 80.0, 87.0, 94.0, 110.0, 150.0, 216.0] | [120.0, 150.0, 200.0, 223.0, 260.0, 300.0, 450.0, 532.0]
HV 25A | HV 25A | 25 | 0 | [10.0, 2.512, 0.833, 0.299, 0.1, 0.0372, 0.0223, 0.01] | [10.0, 3.125, 0.597, 0.198, 0.1, 0.0378, 0.022, 0.01] | 0 | [75.0, 82.0, 90.0, 100.0, 124.0, 170.0, 200.0, 289.0] | [150.0, 170.0, 210.0, 250.0, 294.0, 400.0, 500.0, 711.0]
HV 31.5A | HV 31.5A | 31.5 | 0 | [10.0, 2.34, 0.722, 0.181, 0.1, 0.055, 0.0296, 0.01] | [10.0, 2.84, 0.368, 0.164, 0.1, 0.0621, 0.0378, 0.0195, 0.01] | 0 | [95.0, 110.0, 125.0, 150.0, 165.0, 200.0, 250.0, 390.0] | [189.0, 220.0, 300.0, 350.0, 393.0, 450.0, 530.0, 700.0, 960.0]
HV 40A | HV 40A | 40 | 0 | [10.0, 1.3, 0.161, 0.1, 0.0611, 0.0399, 0.0141, 0.01] | [10.0, 2.05, 0.369, 0.198, 0.1, 0.051, 0.0298, 0.01] | 0 | [120.0, 150.0, 200.0, 223.0, 260.0, 300.0, 450.0, 532.0] | [240.0, 300.0, 400.0, 450.0, 530.0, 650.0, 800.0, 1311.0]
HV 50A | HV 50A | 50 | 0 | [10.0, 3.215, 0.597, 0.198, 0.1, 0.0378, 0.022, 0.01] | [10.0, 3.64, 0.854, 0.281, 0.1, 0.0531, 0.022, 0.01] | 0 | [150.0, 170.0, 210.0, 250.0, 294.0, 400.0, 500.0, 711.0] | [300.0, 350.0, 450.0, 550.0, 700.0, 850.0, 1200.0, 1752.0]
HV 6.3A | HV 6.3A | 6.3 | 0 | [10.0, 1.39, 0.344, 0.168, 0.1, 0.056, 0.0263, 0.01] | [10.0, 1.711, 0.516, 0.198, 0.1, 0.0634, 0.0303, 0.01] | 0 | [19.0, 19.5, 20.4, 20.8, 22.0, 25.0, 32.0, 48.0] | [38.0, 40.0, 43.0, 48.0, 53.0, 60.0, 75.0, 118.0]
HV 63A | HV 63A | 63 | 0 | [10.0, 2.84, 0.368, 0.164, 0.1, 0.0621, 0.0378, 0.0195, 0.01] | [10.0, 1.82, 0.344, 0.1, 0.0467, 0.0269, 0.01] | 0 | [189.0, 220.0, 300.0, 350.0, 393.0, 450.0, 530.0, 700.0, 961.0] | [378.0, 500.0, 700.0, 934.0, 1200.0, 1500.0, 2366.0]
HV 80A | HV 80A | 80 | 0 | [10.0, 2.05, 0.369, 0.198, 0.1, 0.051, 0.0298, 0.01] | [10.0, 4.15, 1.03, 0.198, 0.1, 0.051, 0.0172, 0.01] | 0 | [240.0, 300.0, 400.0, 450.0, 530.0, 650.0, 800.0, 1311.0] | [480.0, 550.0, 700.0, 1000.0, 1260.0, 1600.0, 2500.0, 3227.0]
Siemens NH-1-100 | Siemens NH-1-100 | 100 | [5400.0, 2000.0, 400.0, 20.0, 1.0, 0.2, 0.012, 0.004] | 0 | 0 | [150.0, 190.0, 250.0, 430.0, 900.0, 1250.0, 2700.0, 3600.0] | 0 | 0
Siemens NH-1-125 | Siemens NH-1-125 | 125 | [4800.0, 120.0, 7.0, 0.1, 0.004] | 0 | 0 | [180.0, 400.0, 740.0, 2000.0, 4250.0] | 0 | 0
Siemens NH-1-16 | Siemens NH-1-16 | 16 | [4000.0, 400.0, 2.0, 0.1, 0.04, 0.01] | 0 | 0 | [26.0, 35.0, 75.0, 150.0, 200.0, 300.0] | 0 | 0
Siemens NH-1-160 | Siemens NH-1-160 | 160 | [4800.0, 120.0, 7.0, 0.1, 0.004] | 0 | 0 | [210.0, 500.0, 900.0, 2300.0, 5000.0] | 0 | 0
Siemens NH-1-25 | Siemens NH-1-25 | 25 | [4000.0, 1000.0, 10.0, 0.2, 0.02, 0.01] | 0 | 0 | [40.0, 50.0, 100.0, 210.0, 400.0, 500.0] | 0 | 0
Siemens NH-1-50 | Siemens NH-1-50 | 50 | [4000.0, 40.0, 4.0, 1.0, 0.02, 0.01] | 0 | 0 | [86.0, 200.0, 300.0, 400.0, 1000.0, 1280.0] | 0 | 0
Siemens NH-1-63 | Siemens NH-1-63 | 63 | [4000.0, 100.0, 10.0, 2.0, 0.04, 0.01] | 0 | 0 | [100.0, 200.0, 300.0, 400.0, 1000.0, 1500.0] | 0 | 0
Siemens NH-1-80 | Siemens NH-1-80 | 80 | [4800.0, 120.0, 7.0, 0.1, 0.01] | 0 | 0 | [150.58, 250.0, 450.0, 1150.0, 2470.0] | 0 | 0
Siemens NH-2-1000 | Siemens NH-2-1000 | 1000 | [4800.0, 120.0, 7.0, 0.1, 0.004] | 0 | 0 | [1900.0, 3500.0, 8400.0, 24000.0, 52000.0] | 0 | 0
Siemens NH-2-200 | Siemens NH-2-200 | 200 | [4800.0, 120.0, 7.0, 0.1, 0.004] | 0 | 0 | [280.0, 650.0, 1200.0, 3000.0, 7000.0] | 0 | 0
Siemens NH-2-224 | Siemens NH-2-224 | 224 | [4800.0, 120.0, 7.0, 0.2, 0.04, 0.004] | 0 | 0 | [400.0, 750.0, 1453.0, 3025.0, 4315.0, 7600.0] | 0 | 0
Siemens NH-2-250 | Siemens NH-2-250 | 250 | [4800.0, 120.0, 7.0, 0.1, 0.004] | 0 | 0 | [450.0, 800.0, 1650.0, 4000.0, 8500.0] | 0 | 0
Siemens NH-2-315 | Siemens NH-2-315 | 315 | [4800.0, 120.0, 7.0, 0.1, 0.004] | 0 | 0 | [550.0, 920.0, 1900.0, 5000.0, 11000.0] | 0 | 0
Siemens NH-2-355 | Siemens NH-2-355 | 355 | [4800.0, 120.0, 6.0, 0.1, 0.004] | 0 | 0 | [650.0, 1116.27, 2350.0, 5840.0, 12790.0] | 0 | 0
Siemens NH-2-400 | Siemens NH-2-400 | 400 | [4800.0, 120.0, 7.0, 0.1, 0.004] | 0 | 0 | [720.0, 1350.0, 2800.0, 6500.0, 15000.0] | 0 | 0
Siemens NH-2-425 | Siemens NH-2-425 | 425 | [4800.0, 120.0, 7.0, 0.1, 0.004] | 0 | 0 | [850.0, 1500.0, 3050.0, 7500.0, 16500.0] | 0 | 0
Siemens NH-2-630 | Siemens NH-2-630 | 630 | [4800.0, 120.0, 7.0, 0.1, 0.004] | 0 | 0 | [1200.0, 2000.0, 4800.0, 12000.0, 26000.0] | 0 | 0

## res_bus
| vm_pu | va_degree | p_mw | q_mvar
0 | 0.9929 | -0.13593 | 0.00046967 | 0.00011771
1 | 0.99291 | -0.13571 | 0 | 0
2 | 0.99363 | -0.12176 | 0.0027031 | 0.00067746
3 | 0.99368 | -0.12091 | 0 | 0
4 | 0.99292 | -0.13562 | 0.0035531 | 0.00089049
5 | 0.99254 | -0.14284 | 0.0053688 | 0.0013455
6 | 0.9954 | -0.087851 | 0.0024818 | 0.000622
7 | 0.99486 | -0.098184 | 0.0018152 | 0.00045493
8 | 0.99588 | -0.078568 | 0.0010466 | 0.0002623
9 | 0.99384 | -0.11773 | 0.0018092 | 0.00045343
10 | 0.99301 | -0.13389 | 0 | 0
11 | 0.99115 | -0.16966 | 0 | 0
12 | 0.99611 | -0.074122 | 0.0028984 | 0.0007264
13 | 0.99663 | -0.064109 | 0 | 0
14 | 0.99308 | -0.13247 | 0.0017417 | 0.00043652
15 | 0.99226 | -0.14832 | 0.0021446 | 0.00053748
16 | 0.97809 | -0.42319 | 0.003799 | 0.00095211
17 | 0.97813 | -0.4224 | 0 | 0
18 | 0.97822 | -0.42065 | 0 | 0
19 | 0.97889 | -0.40753 | 0 | 0
20 | 0.97807 | -0.4236 | 0.0055948 | 0.0014022
21 | 0.97944 | -0.39659 | 0 | 0
22 | 0.97882 | -0.40894 | 0.0021627 | 0.00054202
23 | 0.97943 | -0.39677 | 0.0010053 | 0.00025194
24 | 0.97941 | -0.39724 | 0.002095 | 0.00052505
25 | 0.97992 | -0.38728 | 0 | 0
26 | 0.99172 | -0.15818 | 0.0045744 | 0.0011464
27 | 0.99118 | -0.16865 | 0.0042795 | 0.0010725
28 | 0.99626 | -0.071214 | 0 | 0
29 | 0.98921 | -0.20647 | 0 | 0
30 | 0.99601 | -0.076101 | 0.0043987 | 0.0011024
31 | 0.98791 | -0.23183 | 0.0018091 | 0.0004534
32 | 0.98735 | -0.24252 | 0.0039096 | 0.00097983
33 | 0.98891 | -0.21237 | 0.0033032 | 0.00082787
34 | 0.99593 | -0.077583 | 0.0029662 | 0.00074339
35 | 0.99696 | -0.057787 | 0 | 0
36 | 0.98716 | -0.24645 | 0.0020791 | 0.00052107
37 | 0.98567 | -0.27499 | 0 | 0
38 | 0.98877 | -0.21508 | 0.0015338 | 0.00038441
39 | 0.99592 | -0.077712 | 0.0046647 | 0.0011691
40 | 0.99764 | -0.044815 | 0 | 0
41 | 0.98936 | -0.20444 | 0.0018269 | 0.00045787
42 | 0.98931 | -0.20532 | 0.0035395 | 0.00088707
43 | 0.98937 | -0.20417 | 0 | 0
44 | 0.99022 | -0.18768 | 0 | 0
45 | 0.98907 | -0.21007 | 0 | 0
46 | 0.98902 | -0.21089 | 0.0031005 | 0.00077707
47 | 0.9884 | -0.22297 | 0.0082996 | 0.0020801
48 | 0.98826 | -0.22565 | 0 | 0
49 | 0.98235 | -0.3397 | 0.0018103 | 0.0004537
50 | 0.98128 | -0.3607 | 0.0024141 | 0.00060502
51 | 0.98365 | -0.31427 | 0.0015974 | 0.00040035
52 | 0.98115 | -0.36311 | 0 | 0
53 | 0.98478 | -0.29246 | 0.0051888 | 0.0013004
54 | 0.98075 | -0.37109 | 0.0020299 | 0.00050874
55 | 0.98097 | -0.3666 | 0.0025764 | 0.0006457
56 | 0.98481 | -0.29174 | 0.003588 | 0.00089924
57 | 0.9806 | -0.37387 | 0.001276 | 0.0003198
58 | 0.9808 | -0.37003 | 0.0028492 | 0.00071407
59 | 0.99015 | -0.18918 | 0.0047521 | 0.001191
60 | 0.99022 | -0.1878 | 0 | 0
61 | 0.99023 | -0.18751 | 0 | 0
62 | 0.99052 | -0.18191 | 0 | 0
63 | 0.98986 | -0.19475 | 0 | 0
64 | 0.99082 | -0.17616 | 0 | 0
65 | 0.99038 | -0.18478 | 0.0039727 | 0.00099566
66 | 0.98917 | -0.20809 | 0.0033614 | 0.00084244
67 | 0.99076 | -0.17729 | 0 | 0
68 | 0.99144 | -0.16413 | 0.0028807 | 0.00072198
69 | 0.98873 | -0.21663 | 0 | 0
70 | 0.99721 | -0.053163 | 0.0023512 | 0.00058927
71 | 0.99724 | -0.052677 | 0.0027985 | 0.00070138
72 | 0.99717 | -0.054043 | 0.0023071 | 0.00057822
73 | 0.99728 | -0.051758 | 0.003105 | 0.00077819
74 | 1 | 0 | -0.23778 | -0.06013
75 | 0.98687 | -0.25205 | 0.0037032 | 0.00092811
76 | 0.98682 | -0.253 | 0.0031814 | 0.00079733
77 | 0.98632 | -0.26283 | 0.0011735 | 0.00029411
78 | 0.98631 | -0.26291 | 0.0023354 | 0.00058532
79 | 0.98625 | -0.26401 | 0.0023937 | 0.00059991
80 | 0.99061 | -0.18023 | 0.0038976 | 0.00097683
81 | 0.99985 | -0.0028187 | 0.0023077 | 0.00057837
82 | 0.98541 | -0.28009 | 0.0052761 | 0.0013223
83 | 0.98838 | -0.22265 | 0.0022364 | 0.00056049
84 | 0.98842 | -0.22201 | 0.0027473 | 0.00068855
85 | 0.98534 | -0.28158 | 0 | 0
86 | 0.98521 | -0.28413 | 0.0039683 | 0.00099455
87 | 0.97968 | -0.39202 | 0.0009401 | 0.00023561
88 | 0.97971 | -0.39141 | 0.0023813 | 0.0005968
89 | 0.98849 | -0.22065 | 0.0022265 | 0.00055801
90 | 0.99984 | -0.003077 | 0.0025957 | 0.00065055
91 | 0.98041 | -0.3776 | 0.0012825 | 0.00032142
92 | 0.98039 | -0.37808 | 0 | 0
93 | 0.98029 | -0.37996 | 0.0017862 | 0.00044767
94 | 0.98029 | -0.38004 | 0.001122 | 0.00028121
95 | 0.98873 | -0.21584 | 0.0039657 | 0.0009939
96 | 0.98857 | -0.21906 | 0 | 0
97 | 0.9808 | -0.37004 | 0.0023966 | 0.00060064
98 | 0.98079 | -0.37031 | 0.0016316 | 0.00040892
99 | 0.98582 | -0.2725 | 0.0034497 | 0.00086458
100 | 0.98575 | -0.27385 | 0.0025361 | 0.00063561
101 | 0.98582 | -0.27254 | 0.0018392 | 0.00046095
102 | 0.98795 | -0.23171 | 0.0020138 | 0.00050469
103 | 0.98805 | -0.22989 | 0.0025805 | 0.00064674
104 | 0.98793 | -0.23208 | 0.0065675 | 0.001646
105 | 0.98818 | -0.22727 | 0.0013027 | 0.0003265
106 | 0.98808 | -0.22919 | 0.0050473 | 0.001265
107 | 0.98834 | -0.22424 | 0.014889 | 0.0037316
108 | 0.99998 | 149.9956 | 0 | 0

## res_line
| p_from_mw | q_from_mvar | p_to_mw | q_to_mvar | pl_mw | ql_mvar | i_from_ka | i_to_ka | i_ka | vm_from_pu | va_from_degree | vm_to_pu | va_to_degree | loading_percent
0 | -0.00046967 | -0.00011771 | 0.00046968 | 0.00011737 | 4.9586e-09 | -3.4207e-07 | 0.00070388 | 0.00070376 | 0.00070388 | 0.9929 | -0.13593 | 0.99291 | -0.13571 | 0.19337
1 | -0.00046968 | -0.00011737 | 0.00046968 | 0.00011722 | 2.1228e-09 | -1.4648e-07 | 0.00070376 | 0.00070371 | 0.00070376 | 0.99291 | -0.13571 | 0.99292 | -0.13562 | 0.19334
2 | -0.0027031 | -0.00067746 | 0.0027032 | 0.0006773 | 1.0924e-07 | -1.6036e-07 | 0.004048 | 0.0040479 | 0.004048 | 0.99363 | -0.12176 | 0.99368 | -0.12091 | 1.1121
3 | 0.03982 | 0.010044 | -0.039778 | -0.010017 | 4.1764e-05 | 2.6324e-05 | 0.059653 | 0.059653 | 0.059653 | 0.99368 | -0.12091 | 0.99254 | -0.14284 | 16.3881
4 | -0.042523 | -0.010721 | 0.042591 | 0.010763 | 6.7385e-05 | 4.2552e-05 | 0.063701 | 0.0637 | 0.063701 | 0.99368 | -0.12091 | 0.9954 | -0.087851 | 17.5002
5 | -0.0040228 | -0.0010077 | 0.0040231 | 0.0010076 | 3.3095e-07 | -1.0231e-07 | 0.0060285 | 0.0060284 | 0.0060285 | 0.99292 | -0.13562 | 0.99301 | -0.13389 | 1.6562
6 | 0.03441 | 0.0086717 | -0.034366 | -0.0086441 | 4.4083e-05 | 2.7644e-05 | 0.051604 | 0.051604 | 0.051604 | 0.99254 | -0.14284 | 0.99115 | -0.16966 | 14.177
7 | -0.045073 | -0.011385 | 0.045102 | 0.011404 | 2.968e-05 | 1.8768e-05 | 0.06741 | 0.06741 | 0.06741 | 0.9954 | -0.087851 | 0.99611 | -0.074122 | 18.5194
8 | -0.045473 | -0.011463 | 0.045516 | 0.01149 | 4.2728e-05 | 2.7026e-05 | 0.068038 | 0.068038 | 0.068038 | 0.99486 | -0.098184 | 0.99588 | -0.078568 | 18.6919
9 | 0.043658 | 0.011008 | -0.043617 | -0.010982 | 4.0796e-05 | 2.5778e-05 | 0.065323 | 0.065324 | 0.065324 | 0.99486 | -0.098184 | 0.99384 | -0.11773 | 17.946
10 | -0.046563 | -0.011753 | 0.046595 | 0.011773 | 3.2272e-05 | 2.0423e-05 | 0.069602 | 0.069602 | 0.069602 | 0.99588 | -0.078568 | 0.99663 | -0.064109 | 19.1215
11 | 0.041808 | 0.010529 | -0.041779 | -0.01051 | 2.9445e-05 | 1.8586e-05 | 0.062615 | 0.062615 | 0.062615 | 0.99384 | -0.11773 | 0.99308 | -0.13247 | 17.2019
12 | -0.040034 | -0.010072 | 0.040037 | 0.010074 | 2.7207e-06 | 1.7152e-06 | 0.060005 | 0.060005 | 0.060005 | 0.99301 | -0.13389 | 0.99308 | -0.13247 | 16.4849
13 | 0.036011 | 0.0090646 | -0.035986 | -0.009049 | 2.4823e-05 | 1.5593e-05 | 0.053977 | 0.053977 | 0.053977 | 0.99301 | -0.13389 | 0.99226 | -0.14832 | 14.8288
14 | 0.034366 | 0.0086441 | -0.034336 | -0.0086256 | 2.9562e-05 | 1.8539e-05 | 0.051604 | 0.051604 | 0.051604 | 0.99115 | -0.16966 | 0.99022 | -0.18768 | 14.177
15 | -0.048001 | -0.012131 | 0.048038 | 0.012154 | 3.7624e-05 | 2.3825e-05 | 0.07174 | 0.07174 | 0.07174 | 0.99611 | -0.074122 | 0.99696 | -0.057787 | 19.7088
16 | -0.17193 | -0.043659 | 0.17198 | 0.043692 | 5.232e-05 | 3.3375e-05 | 0.2569 | 0.2569 | 0.2569 | 0.99663 | -0.064109 | 0.99696 | -0.057787 | 35.2887
17 | 0.12534 | 0.031886 | -0.12529 | -0.031858 | 4.29e-05 | 2.7413e-05 | 0.1873 | 0.1873 | 0.1873 | 0.99663 | -0.064109 | 0.99626 | -0.071214 | 51.456
18 | 0.033842 | 0.0085115 | -0.033816 | -0.0084955 | 2.5531e-05 | 1.5999e-05 | 0.050761 | 0.050761 | 0.050761 | 0.99226 | -0.14832 | 0.99144 | -0.16413 | 13.9453
19 | -0.003799 | -0.00095211 | 0.0037991 | 0.00095206 | 1.4223e-07 | -5.1489e-08 | 0.0057795 | 0.0057795 | 0.0057795 | 0.97809 | -0.42319 | 0.97813 | -0.4224 | 1.5878
20 | -0.0037991 | -0.00095206 | 0.0037994 | 0.00095194 | 3.1741e-07 | -1.1496e-07 | 0.0057795 | 0.0057794 | 0.0057795 | 0.97813 | -0.4224 | 0.97822 | -0.42065 | 1.5878
21 | -0.009395 | -0.0023543 | 0.0094009 | 0.0023571 | 5.8765e-06 | 2.797e-06 | 0.014291 | 0.014291 | 0.014291 | 0.97822 | -0.42065 | 0.97889 | -0.40753 | 3.9261
22 | 0.0055956 | 0.0014023 | -0.0055948 | -0.0014022 | 7.8586e-07 | 1.3988e-07 | 0.0085117 | 0.0085118 | 0.0085118 | 0.97822 | -0.42065 | 0.97807 | -0.4236 | 2.3384
23 | -0.011564 | -0.0028987 | 0.01157 | 0.0029019 | 6.0277e-06 | 3.2034e-06 | 0.017578 | 0.017578 | 0.017578 | 0.97889 | -0.40753 | 0.97944 | -0.39659 | 4.8292
24 | 0.0021628 | 0.00054166 | -0.0021627 | -0.00054202 | 1.4537e-07 | -3.5779e-07 | 0.0032876 | 0.0032878 | 0.0032878 | 0.97889 | -0.40753 | 0.97882 | -0.40894 | 0.90323
25 | 0.0010053 | 0.00025182 | -0.0010053 | -0.00025194 | 8.7905e-09 | -1.2086e-07 | 0.0015272 | 0.0015273 | 0.0015273 | 0.97944 | -0.39659 | 0.97943 | -0.39677 | 0.41958
26 | 0.002095 | 0.00052487 | -0.002095 | -0.00052505 | 6.5264e-08 | -1.7444e-07 | 0.0031828 | 0.0031829 | 0.0031829 | 0.97944 | -0.39659 | 0.97941 | -0.39724 | 0.87442
27 | -0.01467 | -0.0036786 | 0.014677 | 0.0036824 | 6.5154e-06 | 3.7295e-06 | 0.022288 | 0.022288 | 0.022288 | 0.97944 | -0.39659 | 0.97992 | -0.38728 | 6.1231
28 | 0.003322 | 0.00083153 | -0.0033214 | -0.00083197 | 6.5395e-07 | -4.4466e-07 | 0.0050442 | 0.0050445 | 0.0050445 | 0.97992 | -0.38728 | 0.97971 | -0.39141 | 1.3858
29 | -0.017999 | -0.0045139 | 0.018006 | 0.0045186 | 7.8955e-06 | 4.6979e-06 | 0.027332 | 0.027332 | 0.027332 | 0.97992 | -0.38728 | 0.98039 | -0.37808 | 7.5088
30 | 0.10821 | 0.027393 | -0.10816 | -0.027358 | 5.4331e-05 | 3.4701e-05 | 0.16246 | 0.16246 | 0.16246 | 0.99172 | -0.15818 | 0.99118 | -0.16865 | 44.6329
31 | -0.11279 | -0.02854 | 0.11326 | 0.028842 | 0.0004729 | 0.00030208 | 0.16933 | 0.16933 | 0.16933 | 0.99172 | -0.15818 | 0.99626 | -0.071214 | 46.5185
32 | 0.10388 | 0.026286 | -0.10369 | -0.026166 | 0.00018818 | 0.00012017 | 0.15604 | 0.15604 | 0.15604 | 0.99118 | -0.16865 | 0.98921 | -0.20647 | 42.868
33 | 0.012033 | 0.0030166 | -0.01203 | -0.0030151 | 2.8017e-06 | 1.492e-06 | 0.017973 | 0.017973 | 0.017973 | 0.99626 | -0.071214 | 0.99601 | -0.076101 | 4.9376
34 | 0.024563 | 0.006177 | -0.024533 | -0.0061587 | 2.9722e-05 | 1.8278e-05 | 0.036955 | 0.036956 | 0.036956 | 0.98921 | -0.20647 | 0.98791 | -0.23183 | 10.1527
35 | 0.063107 | 0.015971 | -0.062998 | -0.015902 | 0.00010899 | 6.9339e-05 | 0.094983 | 0.094983 | 0.094983 | 0.98921 | -0.20647 | 0.98735 | -0.24252 | 26.0943
36 | 0.016022 | 0.0040174 | -0.016017 | -0.0040148 | 4.5033e-06 | 2.6168e-06 | 0.024101 | 0.024101 | 0.024101 | 0.98921 | -0.20647 | 0.98891 | -0.21237 | 6.6212
37 | 0.0076314 | 0.0019127 | -0.0076309 | -0.0019125 | 5.3881e-07 | 2.0099e-07 | 0.011401 | 0.011401 | 0.011401 | 0.99601 | -0.076101 | 0.99593 | -0.077583 | 3.1322
38 | 0.022724 | 0.0057053 | -0.022708 | -0.0056956 | 1.5827e-05 | 9.6687e-06 | 0.034231 | 0.034231 | 0.034231 | 0.98791 | -0.23183 | 0.98716 | -0.24645 | 9.4041
39 | 0.059088 | 0.014922 | -0.058996 | -0.014864 | 9.1799e-05 | 5.8358e-05 | 0.089091 | 0.089091 | 0.089091 | 0.98735 | -0.24252 | 0.98567 | -0.27499 | 24.4756
40 | 0.012714 | 0.0031869 | -0.012712 | -0.003186 | 1.6439e-06 | 8.9844e-07 | 0.019131 | 0.019131 | 0.019131 | 0.98891 | -0.21237 | 0.98877 | -0.21508 | 5.2557
41 | 0.0046647 | 0.0011691 | -0.0046647 | -0.0011691 | 2.8658e-08 | -2.1314e-09 | 0.0069696 | 0.0069696 | 0.0069696 | 0.99593 | -0.077583 | 0.99592 | -0.077712 | 1.9147
42 | -0.22002 | -0.055846 | 0.22016 | 0.055934 | 0.0001374 | 8.7761e-05 | 0.32864 | 0.32864 | 0.32864 | 0.99696 | -0.057787 | 0.99764 | -0.044815 | 45.1431
43 | 0.020629 | 0.0051746 | -0.020623 | -0.0051712 | 5.5128e-06 | 3.3339e-06 | 0.031097 | 0.031097 | 0.031097 | 0.98716 | -0.24645 | 0.98687 | -0.25205 | 8.5432
44 | 0.0092474 | 0.0023177 | -0.0092452 | -0.0023166 | 2.2438e-06 | 1.0448e-06 | 0.01396 | 0.01396 | 0.01396 | 0.98567 | -0.27499 | 0.98541 | -0.28009 | 3.8353
45 | 0.049749 | 0.012546 | -0.049709 | -0.012521 | 3.9855e-05 | 2.5267e-05 | 0.075131 | 0.075131 | 0.075131 | 0.98567 | -0.27499 | 0.98481 | -0.29174 | 20.6404
46 | 0.011178 | 0.0028016 | -0.011178 | -0.0028014 | 4.0263e-07 | 2.0902e-07 | 0.016822 | 0.016822 | 0.016822 | 0.98877 | -0.21508 | 0.98873 | -0.21584 | 4.6216
47 | -0.23072 | -0.058583 | 0.23122 | 0.058902 | 0.00049872 | 0.00031859 | 0.3444 | 0.3444 | 0.3444 | 0.99764 | -0.044815 | 1 | 0 | 47.3078
48 | 0.010566 | 0.0026487 | -0.010562 | -0.0026469 | 3.4944e-06 | 1.7467e-06 | 0.01576 | 0.01576 | 0.01576 | 0.99764 | -0.044815 | 0.99728 | -0.051758 | 4.3296
49 | 0.0035396 | 0.00088699 | -0.0035395 | -0.00088707 | 1.4698e-07 | -8.3519e-08 | 0.0053236 | 0.0053237 | 0.0053237 | 0.98936 | -0.20444 | 0.98931 | -0.20532 | 1.4625
50 | -0.0053665 | -0.0013449 | 0.0053666 | 0.0013449 | 7.044e-08 | 8.0548e-09 | 0.0080714 | 0.0080714 | 0.0080714 | 0.98936 | -0.20444 | 0.98937 | -0.20417 | 2.2174
51 | -0.034309 | -0.0086086 | 0.034336 | 0.0086256 | 2.6995e-05 | 1.6929e-05 | 0.051604 | 0.051604 | 0.051604 | 0.98937 | -0.20417 | 0.99022 | -0.18768 | 14.177
52 | 0.028942 | 0.0072638 | -0.028934 | -0.0072587 | 8.1422e-06 | 5.0639e-06 | 0.043533 | 0.043533 | 0.043533 | 0.98937 | -0.20417 | 0.98907 | -0.21007 | 11.9596
53 | 0.0031007 | 0.00077696 | -0.0031005 | -0.00077707 | 1.2059e-07 | -1.1247e-07 | 0.0046648 | 0.0046649 | 0.0046649 | 0.98907 | -0.21007 | 0.98902 | -0.21089 | 1.2816
54 | 0.025834 | 0.0064817 | -0.025818 | -0.0064719 | 1.588e-05 | 9.8037e-06 | 0.038868 | 0.038868 | 0.038868 | 0.98907 | -0.21007 | 0.9884 | -0.22297 | 10.6781
55 | 0.017518 | 0.0043919 | -0.017516 | -0.0043906 | 2.2373e-06 | 1.322e-06 | 0.026374 | 0.026374 | 0.026374 | 0.9884 | -0.22297 | 0.98826 | -0.22565 | 7.2455
56 | 0.006351 | 0.0015916 | -0.0063505 | -0.0015915 | 4.9075e-07 | 1.3072e-07 | 0.0095626 | 0.0095626 | 0.0095626 | 0.98826 | -0.22565 | 0.98818 | -0.22727 | 2.6271
57 | 0.011165 | 0.0027989 | -0.011163 | -0.0027978 | 2.2579e-06 | 1.1721e-06 | 0.016811 | 0.016811 | 0.016811 | 0.98826 | -0.22565 | 0.98805 | -0.22989 | 4.6185
58 | 0.037433 | 0.0094092 | -0.037395 | -0.0093856 | 3.749e-05 | 2.3601e-05 | 0.056711 | 0.056711 | 0.056711 | 0.98235 | -0.3397 | 0.98128 | -0.3607 | 15.58
59 | -0.039243 | -0.0098629 | 0.039291 | 0.009893 | 4.7709e-05 | 3.0077e-05 | 0.059453 | 0.059453 | 0.059453 | 0.98235 | -0.3397 | 0.98365 | -0.31427 | 16.3333
60 | 0.034981 | 0.0087806 | -0.034977 | -0.008778 | 4.0201e-06 | 2.5247e-06 | 0.053051 | 0.053051 | 0.053051 | 0.98128 | -0.3607 | 0.98115 | -0.36311 | 14.5743
61 | -0.040888 | -0.010293 | 0.040931 | 0.01032 | 4.2679e-05 | 2.6937e-05 | 0.06187 | 0.061869 | 0.06187 | 0.98365 | -0.31427 | 0.98478 | -0.29246 | 16.9971
62 | 0.025521 | 0.0064077 | -0.025511 | -0.0064017 | 9.7156e-06 | 5.9997e-06 | 0.038709 | 0.038709 | 0.038709 | 0.98115 | -0.36311 | 0.98075 | -0.37109 | 10.6343
63 | 0.0094565 | 0.0023703 | -0.0094549 | -0.0023696 | 1.5717e-06 | 7.4861e-07 | 0.014342 | 0.014342 | 0.014342 | 0.98115 | -0.36311 | 0.98097 | -0.3666 | 3.9401
64 | -0.04612 | -0.011621 | 0.046121 | 0.011622 | 1.5717e-06 | 9.9494e-07 | 0.06971 | 0.06971 | 0.06971 | 0.98478 | -0.29246 | 0.98481 | -0.29174 | 19.151
65 | 0.023481 | 0.005893 | -0.023478 | -0.005891 | 3.1158e-06 | 1.9115e-06 | 0.035629 | 0.035629 | 0.035629 | 0.98075 | -0.37109 | 0.9806 | -0.37387 | 9.7882
66 | 0.0068785 | 0.0017239 | -0.0068774 | -0.0017235 | 1.1235e-06 | 3.7167e-07 | 0.010434 | 0.010434 | 0.010434 | 0.98097 | -0.3666 | 0.9808 | -0.37003 | 2.8665
67 | 0.022202 | 0.0055713 | -0.022198 | -0.0055688 | 3.9402e-06 | 2.405e-06 | 0.033693 | 0.033693 | 0.033693 | 0.9806 | -0.37387 | 0.98041 | -0.3776 | 9.2563
68 | 0.0040282 | 0.0010095 | -0.0040282 | -0.0010095 | 2.55e-09 | -6.6566e-10 | 0.0061114 | 0.0061114 | 0.0061114 | 0.9808 | -0.37003 | 0.9808 | -0.37004 | 1.6789
69 | -0.0047521 | -0.001191 | 0.0047524 | 0.001191 | 3.1406e-07 | -1.0228e-08 | 0.0071415 | 0.0071414 | 0.0071415 | 0.99015 | -0.18918 | 0.99022 | -0.1878 | 1.962
70 | -0.0047524 | -0.001191 | 0.0047524 | 0.001191 | 6.447e-08 | -2.1039e-09 | 0.0071414 | 0.0071414 | 0.0071414 | 0.99022 | -0.1878 | 0.99023 | -0.18751 | 1.9619
71 | -0.0047524 | -0.001191 | 0.0047531 | 0.0011909 | 6.1907e-07 | -2.0277e-08 | 0.0071414 | 0.0071413 | 0.0071414 | 0.99023 | -0.18751 | 0.99038 | -0.18478 | 1.9619
72 | 0.018285 | 0.0045942 | -0.018274 | -0.0045876 | 1.1193e-05 | 6.6549e-06 | 0.027473 | 0.027473 | 0.027473 | 0.99052 | -0.18191 | 0.98986 | -0.19475 | 7.5476
73 | -0.027012 | -0.0067813 | 0.027019 | 0.0067859 | 7.4188e-06 | 4.5934e-06 | 0.040583 | 0.040583 | 0.040583 | 0.99052 | -0.18191 | 0.99082 | -0.17616 | 11.1492
74 | 0.008727 | 0.0021871 | -0.0087258 | -0.0021866 | 1.1907e-06 | 5.243e-07 | 0.01311 | 0.01311 | 0.01311 | 0.99052 | -0.18191 | 0.99038 | -0.18478 | 3.6017
75 | 0.018274 | 0.0045876 | -0.018262 | -0.0045806 | 1.1625e-05 | 6.9125e-06 | 0.027473 | 0.027473 | 0.027473 | 0.98986 | -0.19475 | 0.98917 | -0.20809 | 7.5476
76 | 0.0038984 | 0.00097656 | -0.0038981 | -0.00097663 | 2.1007e-07 | -7.6047e-08 | 0.0058544 | 0.0058545 | 0.0058545 | 0.99082 | -0.17616 | 0.99076 | -0.17729 | 1.6084
77 | -0.030918 | -0.0077625 | 0.030936 | 0.0077736 | 1.7753e-05 | 1.1079e-05 | 0.046437 | 0.046437 | 0.046437 | 0.99082 | -0.17616 | 0.99144 | -0.16413 | 12.7575
78 | 0.014901 | 0.0037382 | -0.014895 | -0.0037347 | 6.0615e-06 | 3.4666e-06 | 0.022417 | 0.022417 | 0.022417 | 0.98917 | -0.20809 | 0.98873 | -0.21663 | 6.1585
79 | 0.0038981 | 0.00097663 | -0.0038976 | -0.00097683 | 5.4589e-07 | -1.9748e-07 | 0.0058545 | 0.0058547 | 0.0058547 | 0.99076 | -0.17729 | 0.99061 | -0.18023 | 1.6084
80 | 0.014895 | 0.0037347 | -0.014889 | -0.0037316 | 5.4001e-06 | 3.0887e-06 | 0.022417 | 0.022417 | 0.022417 | 0.98873 | -0.21663 | 0.98834 | -0.22424 | 6.1585
81 | -0.0046584 | -0.0011673 | 0.0046585 | 0.0011673 | 1.0777e-07 | -8.6265e-09 | 0.0069511 | 0.0069511 | 0.0069511 | 0.99721 | -0.053163 | 0.99724 | -0.052677 | 1.9096
82 | 0.0023072 | 0.000578 | -0.0023071 | -0.00057822 | 9.6741e-08 | -2.2203e-07 | 0.0034427 | 0.0034428 | 0.0034428 | 0.99721 | -0.053163 | 0.99717 | -0.054043 | 0.94582
83 | -0.0074571 | -0.0018686 | 0.0074574 | 0.0018688 | 3.2664e-07 | 1.1726e-07 | 0.011127 | 0.011127 | 0.011127 | 0.99724 | -0.052677 | 0.99728 | -0.051758 | 3.0568
84 | 0.0049041 | 0.0012288 | -0.0049035 | -0.0012289 | 6.5843e-07 | -1.1108e-08 | 0.0072973 | 0.0072975 | 0.0072975 | 1 | 0 | 0.99985 | -0.0028187 | 2.0048
85 | 0.01692 | 0.0042431 | -0.016919 | -0.0042427 | 7.6053e-07 | 4.4693e-07 | 0.025513 | 0.025513 | 0.025513 | 0.98687 | -0.25205 | 0.98682 | -0.253 | 7.0092
86 | 0.013738 | 0.0034454 | -0.013732 | -0.0034418 | 6.4386e-06 | 3.6099e-06 | 0.020716 | 0.020716 | 0.020716 | 0.98682 | -0.253 | 0.98632 | -0.26283 | 5.6913
87 | 0.012558 | 0.0031476 | -0.012558 | -0.0031476 | 4.3698e-08 | 2.3823e-08 | 0.018946 | 0.018946 | 0.018946 | 0.98632 | -0.26283 | 0.98631 | -0.26291 | 5.2049
88 | 0.010223 | 0.0025623 | -0.010222 | -0.002562 | 5.3941e-07 | 2.6804e-07 | 0.015423 | 0.015423 | 0.015423 | 0.98631 | -0.26291 | 0.98625 | -0.26401 | 4.237
89 | 0.0078284 | 0.0019621 | -0.0078252 | -0.0019609 | 3.1644e-06 | 1.2537e-06 | 0.011811 | 0.011811 | 0.011811 | 0.98625 | -0.26401 | 0.98582 | -0.2725 | 3.2449
90 | 0.0025957 | 0.00065049 | -0.0025957 | -0.00065055 | 3.1933e-08 | -5.4401e-08 | 0.003863 | 0.0038631 | 0.0038631 | 0.99985 | -0.0028187 | 0.99984 | -0.003077 | 1.0613
91 | 0.0039691 | 0.00099432 | -0.0039688 | -0.0009944 | 2.8195e-07 | -8.6185e-08 | 0.0059933 | 0.0059934 | 0.0059934 | 0.98541 | -0.28009 | 0.98534 | -0.28158 | 1.6465
92 | -0.0022364 | -0.00056049 | 0.0022364 | 0.00056033 | 6.7591e-08 | -1.6054e-07 | 0.0033669 | 0.0033668 | 0.0033669 | 0.98838 | -0.22265 | 0.98842 | -0.22201 | 0.92496
93 | -0.0049838 | -0.0012489 | 0.0049841 | 0.0012489 | 3.2415e-07 | 1.0626e-08 | 0.0075028 | 0.0075027 | 0.0075028 | 0.98842 | -0.22201 | 0.98849 | -0.22065 | 2.0612
94 | 0.0039688 | 0.0009944 | -0.0039683 | -0.00099455 | 4.8169e-07 | -1.4713e-07 | 0.0059934 | 0.0059936 | 0.0059936 | 0.98534 | -0.28158 | 0.98521 | -0.28413 | 1.6466
95 | -0.0009401 | -0.00023561 | 0.00094013 | 0.00023518 | 2.7464e-08 | -4.3478e-07 | 0.0014279 | 0.0014277 | 0.0014279 | 0.97968 | -0.39202 | 0.97971 | -0.39141 | 0.39228
96 | -0.0072106 | -0.0018069 | 0.0072111 | 0.0018071 | 5.4362e-07 | 1.9018e-07 | 0.010854 | 0.010854 | 0.010854 | 0.98849 | -0.22065 | 0.98857 | -0.21906 | 2.982
97 | 0.020916 | 0.0052474 | -0.020915 | -0.0052471 | 4.7862e-07 | 2.9035e-07 | 0.031746 | 0.031746 | 0.031746 | 0.98041 | -0.3776 | 0.98039 | -0.37808 | 8.7215
98 | 0.0029086 | 0.00072855 | -0.0029083 | -0.00072884 | 2.6096e-07 | -2.8323e-07 | 0.0044144 | 0.0044146 | 0.0044146 | 0.98039 | -0.37808 | 0.98029 | -0.37996 | 1.2128
99 | 0.001122 | 0.00028116 | -0.001122 | -0.00028121 | 4.3983e-09 | -4.8159e-08 | 0.0017032 | 0.0017032 | 0.0017032 | 0.98029 | -0.37996 | 0.98029 | -0.38004 | 0.46791
100 | 0.0072122 | 0.0018075 | -0.0072111 | -0.0018071 | 1.1083e-06 | 3.8764e-07 | 0.010854 | 0.010854 | 0.010854 | 0.98873 | -0.21584 | 0.98857 | -0.21906 | 2.982
101 | 0.0016316 | 0.00040881 | -0.0016316 | -0.00040892 | 2.1257e-08 | -1.0314e-07 | 0.0024754 | 0.0024754 | 0.0024754 | 0.9808 | -0.37004 | 0.98079 | -0.37031 | 0.68006
102 | 0.0043755 | 0.0010963 | -0.0043755 | -0.0010963 | 7.4877e-09 | -1.0445e-09 | 0.0066043 | 0.0066043 | 0.0066043 | 0.98582 | -0.2725 | 0.98582 | -0.27254 | 1.8144
103 | -0.0025361 | -0.00063561 | 0.0025363 | 0.00063534 | 1.5904e-07 | -2.6714e-07 | 0.0038283 | 0.0038282 | 0.0038283 | 0.98575 | -0.27385 | 0.98582 | -0.27254 | 1.0517
104 | -0.0085813 | -0.0021507 | 0.0085821 | 0.002151 | 7.429e-07 | 3.2359e-07 | 0.012925 | 0.012925 | 0.012925 | 0.98795 | -0.23171 | 0.98805 | -0.22989 | 3.5508
105 | 0.0065676 | 0.001646 | -0.0065675 | -0.001646 | 1.166e-07 | 3.3935e-08 | 0.0098918 | 0.0098919 | 0.0098919 | 0.98795 | -0.23171 | 0.98793 | -0.23208 | 2.7175
106 | 0.0050478 | 0.001265 | -0.0050473 | -0.001265 | 4.6219e-07 | 2.2534e-08 | 0.0076009 | 0.007601 | 0.007601 | 0.98818 | -0.22727 | 0.98808 | -0.22919 | 2.0882

## res_trafo
| p_hv_mw | q_hv_mvar | p_lv_mw | q_lv_mvar | pl_mw | ql_mvar | i_hv_ka | i_lv_ka | vm_hv_pu | va_hv_degree | vm_lv_pu | va_lv_degree | loading_percent
0 | -1.2729e-15 | -1.3162e-15 | 0.00165 | 1.2699e-07 | 0.00165 | 1.2699e-07 | 5.2857e-17 | 0.0023815 | 0.99998 | 149.9956 | 1 | 0 | 0.2619

## res_ext_grid
| p_mw | q_mvar
0 | 0.23981 | 0.060641

## res_load
| p_mw | q_mvar
0 | 0.00046967 | 0.00011771
1 | 0.0027031 | 0.00067746
2 | 0.0035531 | 0.00089049
3 | 0.0053688 | 0.0013455
4 | 0.0024818 | 0.000622
5 | 0.0018152 | 0.00045493
6 | 0.0010466 | 0.0002623
7 | 0.0018092 | 0.00045343
8 | 0.0028984 | 0.0007264
9 | 0.0017417 | 0.00043652
10 | 0.0021446 | 0.00053748
11 | 0.003799 | 0.00095211
12 | 0.0055948 | 0.0014022
13 | 0.0021627 | 0.00054202
14 | 0.0010053 | 0.00025194
15 | 0.002095 | 0.00052505
16 | 0.0045744 | 0.0011464
17 | 0.0042795 | 0.0010725
18 | 0.0043987 | 0.0011024
19 | 0.0018091 | 0.0004534
20 | 0.0039096 | 0.00097983
21 | 0.0033032 | 0.00082787
22 | 0.0029662 | 0.00074339
23 | 0.0020791 | 0.00052107
24 | 0.0015338 | 0.00038441
25 | 0.0046647 | 0.0011691
26 | 0.0018269 | 0.00045787
27 | 0.0035395 | 0.00088707
28 | 0.0031005 | 0.00077707
29 | 0.0082996 | 0.0020801
30 | 0.0018103 | 0.0004537
31 | 0.0024141 | 0.00060502
32 | 0.0015974 | 0.00040035
33 | 0.0051888 | 0.0013004
34 | 0.0020299 | 0.00050874
35 | 0.0025764 | 0.0006457
36 | 0.003588 | 0.00089924
37 | 0.001276 | 0.0003198
38 | 0.0028492 | 0.00071407
39 | 0.0047521 | 0.001191
40 | 0.0039727 | 0.00099566
41 | 0.0033614 | 0.00084244
42 | 0.0028807 | 0.00072198
43 | 0.0023512 | 0.00058927
44 | 0.0027985 | 0.00070138
45 | 0.0023071 | 0.00057822
46 | 0.003105 | 0.00077819
47 | 0.002035 | 0.00051003
48 | 0.0037032 | 0.00092811
49 | 0.0031814 | 0.00079733
50 | 0.0011735 | 0.00029411
51 | 0.0023354 | 0.00058532
52 | 0.0023937 | 0.00059991
53 | 0.0038976 | 0.00097683
54 | 0.0023077 | 0.00057837
55 | 0.0052761 | 0.0013223
56 | 0.0022364 | 0.00056049
57 | 0.0027473 | 0.00068855
58 | 0.0039683 | 0.00099455
59 | 0.0009401 | 0.00023561
60 | 0.0023813 | 0.0005968
61 | 0.0022265 | 0.00055801
62 | 0.0025957 | 0.00065055
63 | 0.0012825 | 0.00032142
64 | 0.0017862 | 0.00044767
65 | 0.001122 | 0.00028121
66 | 0.0039657 | 0.0009939
67 | 0.0023966 | 0.00060064
68 | 0.0016316 | 0.00040892
69 | 0.0034497 | 0.00086458
70 | 0.0025361 | 0.00063561
71 | 0.0018392 | 0.00046095
72 | 0.0020138 | 0.00050469
73 | 0.0025805 | 0.00064674
74 | 0.0065675 | 0.001646
75 | 0.0013027 | 0.0003265
76 | 0.0050473 | 0.001265
77 | 0.014889 | 0.0037316

## dtypes
| element | column | dtype
0 | bus | name | object
1 | bus | vn_kv | float64
2 | bus | type | object
3 | bus | zone | object
4 | bus | in_service | bool
5 | load | name | object
6 | load | bus | uint32
7 | load | p_mw | float64
8 | load | q_mvar | float64
9 | load | const_z_percent | float64
10 | load | const_i_percent | float64
11 | load | sn_mva | float64
12 | load | scaling | float64
13 | load | in_service | bool
14 | load | type | object
15 | ext_grid | name | object
16 | ext_grid | bus | uint32
17 | ext_grid | vm_pu | float64
18 | ext_grid | va_degree | float64
19 | ext_grid | slack_weight | float64
20 | ext_grid | in_service | bool
21 | line | name | object
22 | line | std_type | object
23 | line | from_bus | uint32
24 | line | to_bus | uint32
25 | line | length_km | float64
26 | line | r_ohm_per_km | float64
27 | line | x_ohm_per_km | float64
28 | line | c_nf_per_km | float64
29 | line | g_us_per_km | float64
30 | line | max_i_ka | float64
31 | line | df | float64
32 | line | parallel | uint32
33 | line | type | object
34 | line | in_service | bool
35 | trafo | name | object
36 | trafo | std_type | object
37 | trafo | hv_bus | uint32
38 | trafo | lv_bus | uint32
39 | trafo | sn_mva | float64
40 | trafo | vn_hv_kv | float64
41 | trafo | vn_lv_kv | float64
42 | trafo | vk_percent | float64
43 | trafo | vkr_percent | float64
44 | trafo | pfe_kw | float64
45 | trafo | i0_percent | float64
46 | trafo | shift_degree | float64
47 | trafo | tap_side | object
48 | trafo | tap_neutral | int32
49 | trafo | tap_min | int32
50 | trafo | tap_max | int32
51 | trafo | tap_step_percent | float64
52 | trafo | tap_step_degree | float64
53 | trafo | tap_pos | int32
54 | trafo | tap_phase_shifter | bool
55 | trafo | parallel | uint32
56 | trafo | df | float64
57 | trafo | in_service | bool
58 | line_geodata | coords | object
59 | bus_geodata | x | float64
60 | bus_geodata | y | float64
61 | bus_geodata | coords | object
62 | res_bus | vm_pu | float64
63 | res_bus | va_degree | float64
64 | res_bus | p_mw | float64
65 | res_bus | q_mvar | float64
66 | res_line | p_from_mw | float64
67 | res_line | q_from_mvar | float64
68 | res_line | p_to_mw | float64
69 | res_line | q_to_mvar | float64
70 | res_line | pl_mw | float64
71 | res_line | ql_mvar | float64
72 | res_line | i_from_ka | float64
73 | res_line | i_to_ka | float64
74 | res_line | i_ka | float64
75 | res_line | vm_from_pu | float64
76 | res_line | va_from_degree | float64
77 | res_line | vm_to_pu | float64
78 | res_line | va_to_degree | float64
79 | res_line | loading_percent | float64
80 | res_trafo | p_hv_mw | float64
81 | res_trafo | q_hv_mvar | float64
82 | res_trafo | p_lv_mw | float64
83 | res_trafo | q_lv_mvar | float64
84 | res_trafo | pl_mw | float64
85 | res_trafo | ql_mvar | float64
86 | res_trafo | i_hv_ka | float64
87 | res_trafo | i_lv_ka | float64
88 | res_trafo | vm_hv_pu | float64
89 | res_trafo | va_hv_degree | float64
90 | res_trafo | vm_lv_pu | float64
91 | res_trafo | va_lv_degree | float64
92 | res_trafo | loading_percent | float64
93 | res_ext_grid | p_mw | float64
94 | res_ext_grid | q_mvar | float64
95 | res_load | p_mw | float64
96 | res_load | q_mvar | float64

## parameters
| version | format_version | converged | OPF_converged | name | f_hz | sn_mva
0 | 2.14.6 | 2.14.0 | TRUE | FALSE |  | 50 | 1