## bus
| name | vn_kv | type | zone | in_service
0 | bus_LV_2601-41_0_4_node_0 | 0.4 | n |  | TRUE
1 | bus_LV_2601-41_0_4_node_1 | 0.4 | n |  | TRUE
2 | bus_LV_2601-41_0_4_node_3 | 0.4 | n |  | TRUE
3 | bus_LV_2601-41_0_4_node_71 | 0.4 | n |  | TRUE
4 | bus_LV_2601-41_0_4_node_12 | 0.4 | n |  | TRUE
5 | bus_LV_2601-41_0_4_node_11 | 0.4 | n |  | TRUE
6 | bus_LV_2601-41_0_4_node_13 | 0.4 | n |  | TRUE
7 | bus_LV_2601-41_0_4_node_15 | 0.4 | n |  | TRUE
8 | bus_LV_2601-41_0_4_node_14 | 0.4 | n |  | TRUE
9 | bus_LV_2601-41_0_4_node_54 | 0.4 | n |  | TRUE
10 | bus_LV_2601-41_0_4_node_69 | 0.4 | n |  | TRUE
11 | bus_LV_2601-41_0_4_node_68 | 0.4 | n |  | TRUE
12 | bus_LV_2601-41_0_4_node_20 | 0.4 | n |  | TRUE
13 | bus_LV_2601-41_0_4_node_62 | 0.4 | n |  | TRUE
14 | bus_LV_2601-41_0_4_node_17 | 0.4 | n |  | TRUE
15 | bus_LV_2601-41_0_4_node_19 | 0.4 | n |  | TRUE
16 | bus_LV_2601-41_0_4_node_16 | 0.4 | n |  | TRUE
17 | bus_LV_2601-41_0_4_node_39 | 0.4 | n |  | TRUE
18 | bus_LV_2601-41_0_4_node_38 | 0.4 | n |  | TRUE
19 | bus_LV_2601-41_0_4_node_6 | 0.4 | n |  | TRUE
20 | bus_LV_2601-41_0_4_node_7 | 0.4 | n |  | TRUE
21 | bus_LV_2601-41_0_4_node_8 | 0.4 | n |  | TRUE
22 | bus_LV_2601-41_0_4_node_10 | 0.4 | n |  | TRUE
23 | bus_LV_2601-41_0_4_node_36 | 0.4 | n |  | TRUE
24 | bus_LV_2601-41_0_4_node_70 | 0.4 | n |  | TRUE
25 | bus_LV_2601-41_0_4_node_59 | 0.4 | n |  | TRUE
26 | bus_LV_2601-41_0_4_node_37 | 0.4 | n |  | TRUE
27 | bus_LV_2601-41_0_4_node_32 | 0.4 | n |  | TRUE
28 | bus_LV_2601-41_0_4_node_60 | 0.4 | n |  | TRUE
29 | bus_LV_2601-41_0_4_node_52 | 0.4 | n |  | TRUE
30 | bus_LV_2601-41_0_4_node_58 | 0.4 | n |  | TRUE
31 | bus_LV_2601-41_0_4_node_21 | 0.4 | n |  | TRUE
32 | bus_LV_2601-41_0_4_node_57 | 0.4 | n |  | TRUE
33 | bus_LV_2601-41_0_4_node_50 | 0.4 | n |  | TRUE
34 | bus_LV_2601-41_0_4_node_51 | 0.4 | n |  | TRUE
35 | bus_LV_2601-41_0_4_node_49 | 0.4 | n |  | TRUE
36 | bus_LV_2601-41_0_4_node_63 | 0.4 | n |  | TRUE
37 | bus_LV_2601-41_0_4_node_41 | 0.4 | n |  | TRUE
38 | bus_LV_2601-41_0_4_node_22 | 0.4 | n |  | TRUE
39 | bus_LV_2601-41_0_4_node_23 | 0.4 | n |  | TRUE
40 | bus_LV_2601-41_0_4_node_24 | 0.4 | n |  | TRUE
41 | bus_LV_2601-41_0_4_node_25 | 0.4 | n |  | TRUE
42 | bus_LV_2601-41_0_4_node_26 | 0.4 | n |  | TRUE
43 | bus_LV_2601-41_0_4_node_66 | 0.4 | n |  | TRUE
44 | bus_LV_2601-41_0_4_node_67 | 0.4 | n |  | TRUE
45 | bus_LV_2601-41_0_4_node_65 | 0.4 | n |  | TRUE
46 | bus_LV_2601-41_0_4_node_27 | 0.4 | n |  | TRUE
47 | bus_LV_2601-41_0_4_node_28 | 0.4 | n |  | TRUE
48 | bus_LV_2601-41_0_4_node_29 | 0.4 | n |  | TRUE
49 | bus_LV_2601-41_0_4_node_30 | 0.4 | n |  | TRUE
50 | bus_LV_2601-41_0_4_node_31 | 0.4 | n |  | TRUE
51 | bus_LV_2601-41_0_4_node_33 | 0.4 | n |  | TRUE
52 | bus_LV_2601-41_0_4_node_48 | 0.4 | n |  | TRUE
53 | bus_LV_2601-41_0_4_node_34 | 0.4 | n |  | TRUE
54 | bus_LV_2601-41_0_4_node_35 | 0.4 | n |  | TRUE
55 | bus_LV_2601-41_0_4_node_42 | 0.4 | n |  | TRUE
56 | bus_LV_2601-41_0_4_node_40 | 0.4 | n |  | TRUE
57 | bus_LV_2601-41_0_4_node_72 | 0.4 | n |  | TRUE
58 | bus_LV_2601-41_0_4_node_45 | 0.4 | n |  | TRUE
59 | bus_LV_2601-41_0_4_node_46 | 0.4 | n |  | TRUE
60 | bus_LV_2601-41_0_4_node_44 | 0.4 | n |  | TRUE
61 | bus_LV_2601-41_0_4_node_56 | 0.4 | n |  | TRUE
62 | bus_LV_2601-41_0_4_node_43 | 0.4 | n |  | TRUE
63 | bus_LV_2601-41_0_4_node_47 | 0.4 | n |  | TRUE
64 | bus_LV_2601-41_0_4_node_53 | 0.4 | n |  | TRUE
65 | bus_LV_2601-41_0_4_node_55 | 0.4 | n |  | TRUE
66 | bus_LV_2601-41_0_4_node_61 | 0.4 | n |  | TRUE
67 | bus_LV_2601-41_0_4_node_64 | 0.4 | n |  | TRUE
68 | bus_MV_292_0_node_143 | 20 | n |  | TRUE

## load
| name | bus | p_mw | q_mvar | const_z_percent | const_i_percent | sn_mva | scaling | in_service | type
0 | LV_2601-41_0_4_load_0 | 0 | 0.014271 | 0.0035767 | 0 | 0 |  | 1 | TRUE | wye
1 | LV_2601-41_0_4_load_71 | 3 | 0.029271 | 0.0073361 | 0 | 0 |  | 1 | TRUE | wye
2 | LV_2601-41_0_4_load_11 | 5 | 0.02269 | 0.0056867 | 0 | 0 |  | 1 | TRUE | wye
3 | LV_2601-41_0_4_load_54 | 9 | 0.010817 | 0.0027109 | 0 | 0 |  | 1 | TRUE | wye
4 | LV_2601-41_0_4_load_69 | 10 | 0.0011757 | 0.00029466 | 0 | 0 |  | 1 | TRUE | wye
5 | LV_2601-41_0_4_load_68 | 11 | 0.0010742 | 0.00026922 | 0 | 0 |  | 1 | TRUE | wye
6 | LV_2601-41_0_4_load_62 | 13 | 0.00088753 | 0.00022244 | 0 | 0 |  | 1 | TRUE | wye
7 | LV_2601-41_0_4_load_16 | 16 | 0.019272 | 0.0048301 | 0 | 0 |  | 1 | TRUE | wye
8 | LV_2601-41_0_4_load_39 | 17 | 0.00060537 | 0.00015172 | 0 | 0 |  | 1 | TRUE | wye
9 | LV_2601-41_0_4_load_38 | 18 | 0.00083397 | 0.00020901 | 0 | 0 |  | 1 | TRUE | wye
10 | LV_2601-41_0_4_load_6 | 19 | 0.016175 | 0.0040539 | 0 | 0 |  | 1 | TRUE | wye
11 | LV_2601-41_0_4_load_70 | 24 | 0.01628 | 0.0040801 | 0 | 0 |  | 1 | TRUE | wye
12 | LV_2601-41_0_4_load_59 | 25 | 0.015767 | 0.0039516 | 0 | 0 |  | 1 | TRUE | wye
13 | LV_2601-41_0_4_load_32 | 27 | 0.022682 | 0.0056845 | 0 | 0 |  | 1 | TRUE | wye
14 | LV_2601-41_0_4_load_60 | 28 | 0.029548 | 0.0074055 | 0 | 0 |  | 1 | TRUE | wye
15 | LV_2601-41_0_4_load_52 | 29 | 0.0039969 | 0.0010017 | 0 | 0 |  | 1 | TRUE | wye
16 | LV_2601-41_0_4_load_58 | 30 | 0.021943 | 0.0054995 | 0 | 0 |  | 1 | TRUE | wye
17 | LV_2601-41_0_4_load_57 | 32 | 0.02194 | 0.0054986 | 0 | 0 |  | 1 | TRUE | wye
18 | LV_2601-41_0_4_load_49 | 35 | 0.022234 | 0.0055722 | 0 | 0 |  | 1 | TRUE | wye
19 | LV_2601-41_0_4_load_63 | 36 | 0.00095153 | 0.00023848 | 0 | 0 |  | 1 | TRUE | wye
20 | LV_2601-41_0_4_load_22 | 38 | 0.0083402 | 0.0020903 | 0 | 0 |  | 1 | TRUE | wye
21 | LV_2601-41_0_4_load_23 | 39 | 0.00060441 | 0.00015148 | 0 | 0 |  | 1 | TRUE | wye
22 | LV_2601-41_0_4_load_24 | 40 | 0.0010213 | 0.00025597 | 0 | 0 |  | 1 | TRUE | wye
23 | LV_2601-41_0_4_load_25 | 41 | 0.0011186 | 0.00028035 | 0 | 0 |  | 1 | TRUE | wye
24 | LV_2601-41_0_4_load_26 | 42 | 0.00058669 | 0.00014704 | 0 | 0 |  | 1 | TRUE | wye
25 | LV_2601-41_0_4_load_66 | 43 | 0.0021688 | 0.00054356 | 0 | 0 |  | 1 | TRUE | wye
26 | LV_2601-41_0_4_load_67 | 44 | 0.00074134 | 0.0001858 | 0 | 0 |  | 1 | TRUE | wye
27 | LV_2601-41_0_4_load_65 | 45 | 0.0036233 | 0.00090808 | 0 | 0 |  | 1 | TRUE | wye
28 | LV_2601-41_0_4_load_27 | 46 | 0.018781 | 0.004707 | 0 | 0 |  | 1 | TRUE | wye
29 | LV_2601-41_0_4_load_30 | 49 | 0.021576 | 0.0054073 | 0 | 0 |  | 1 | TRUE | wye
30 | LV_2601-41_0_4_load_31 | 50 | 0.0024957 | 0.00062549 | 0 | 0 |  | 1 | TRUE | wye
31 | LV_2601-41_0_4_load_34 | 53 | 0.026658 | 0.0066812 | 0 | 0 |  | 1 | TRUE | wye
32 | LV_2601-41_0_4_load_42 | 55 | 0.00092779 | 0.00023253 | 0 | 0 |  | 1 | TRUE | wye
33 | LV_2601-41_0_4_load_72 | 57 | 0.0030751 | 0.0007707 | 0 | 0 |  | 1 | TRUE | wye
34 | LV_2601-41_0_4_load_46 | 59 | 0.0064757 | 0.001623 | 0 | 0 |  | 1 | TRUE | wye
35 | LV_2601-41_0_4_load_44 | 60 | 0.010539 | 0.0026412 | 0 | 0 |  | 1 | TRUE | wye
36 | LV_2601-41_0_4_load_56 | 61 | 0.022006 | 0.0055153 | 0 | 0 |  | 1 | TRUE | wye
37 | LV_2601-41_0_4_load_43 | 62 | 0.0078139 | 0.0019584 | 0 | 0 |  | 1 | TRUE | wye
38 | LV_2601-41_0_4_load_47 | 63 | 0.02654 | 0.0066514 | 0 | 0 |  | 1 | TRUE | wye
39 | LV_2601-41_0_4_load_53 | 64 | 0.0036246 | 0.0009084 | 0 | 0 |  | 1 | TRUE | wye
40 | LV_2601-41_0_4_load_55 | 65 | 0.0022595 | 0.00056629 | 0 | 0 |  | 1 | TRUE | wye
41 | LV_2601-41_0_4_load_61 | 66 | 0.003486 | 0.00087368 | 0 | 0 |  | 1 | TRUE | wye
42 | LV_2601-41_0_4_load_64 | 67 | 0.0044138 | 0.0011062 | 0 | 0 |  | 1 | TRUE | wye

## ext_grid
| name | bus | vm_pu | va_degree | slack_weight | in_service
0 |  | 46 | 1 | 0 | 1 | TRUE

## line
| name | std_type | from_bus | to_bus | length_km | r_ohm_per_km | x_ohm_per_km | c_nf_per_km | g_us_per_km | max_i_ka | df | parallel | type | in_service
0 | LV_2601-41_0_4_line_0 |  | 0 | 1 | 0.012307 | 0.125 | 0.08 | 261 | 0 | 0.364 | 1 | 1 | cs | TRUE
1 | LV_2601-41_0_4_line_1 |  | 1 | 2 | 0.070933 | 0.125 | 0.08 | 261 | 0 | 0.364 | 1 | 1 | cs | TRUE
2 | LV_2601-41_0_4_line_2 |  | 2 | 3 | 0.045313 | 0.125 | 0.08 | 261 | 0 | 0.364 | 1 | 1 | cs | TRUE
3 | LV_2601-41_0_4_line_3 |  | 2 | 4 | 0.055449 | 0.125 | 0.08 | 261 | 0 | 0.364 | 1 | 1 | cs | TRUE
4 | LV_2601-41_0_4_line_4 |  | 4 | 5 | 0.067206 | 0.125 | 0.08 | 261 | 0 | 0.364 | 1 | 1 | cs | TRUE
5 | LV_2601-41_0_4_line_5 |  | 5 | 6 | 0.029731 | 0.125 | 0.08 | 261 | 0 | 0.364 | 1 | 1 | cs | TRUE
6 | LV_2601-41_0_4_line_6 |  | 6 | 7 | 0.0079255 | 0.125 | 0.08 | 261 | 0 | 0.364 | 1 | 1 | cs | TRUE
7 | LV_2601-41_0_4_line_7 |  | 6 | 8 | 0.018752 | 0.125 | 0.08 | 261 | 0 | 0.364 | 1 | 1 | cs | TRUE
8 | LV_2601-41_0_4_line_8 |  | 7 | 24 | 0.035777 | 0.125 | 0.08 | 261 | 0 | 0.364 | 1 | 1 | cs | TRUE
9 | LV_2601-41_0_4_line_9 |  | 8 | 9 | 0.030453 | 0.125 | 0.08 | 261 | 0 | 0.364 | 1 | 1 | cs | TRUE
10 | LV_2601-41_0_4_line_10 |  | 9 | 29 | 0.040717 | 0.125 | 0.08 | 261 | 0 | 0.364 | 1 | 1 | cs | TRUE
11 | LV_2601-41_0_4_line_11 |  | 10 | 11 | 0.0098656 | 0.125 | 0.08 | 261 | 0 | 0.364 | 1 | 1 | cs | TRUE
12 | LV_2601-41_0_4_line_12 |  | 11 | 44 | 0.0072798 | 0.125 | 0.08 | 261 | 0 | 0.364 | 1 | 1 | cs | TRUE
13 | LV_2601-41_0_4_line_13 |  | 12 | 13 | 0.047504 | 0.125 | 0.08 | 261 | 0 | 0.364 | 1 | 1 | cs | TRUE
14 | LV_2601-41_0_4_line_14 |  | 12 | 14 | 0.017322 | 0.125 | 0.08 | 261 | 0 | 0.364 | 1 | 1 | cs | TRUE
15 | LV_2601-41_0_4_line_15 |  | 13 | 36 | 0.012293 | 0.125 | 0.08 | 261 | 0 | 0.364 | 1 | 1 | cs | TRUE
16 | LV_2601-41_0_4_line_16 |  | 14 | 15 | 0.058086 | 0.125 | 0.08 | 261 | 0 | 0.364 | 1 | 1 | cs | TRUE
17 | LV_2601-41_0_4_line_17 |  | 14 | 16 | 0.033755 | 0.125 | 0.08 | 261 | 0 | 0.364 | 1 | 1 | cs | TRUE
18 | LV_2601-41_0_4_line_18 |  | 15 | 30 | 0.038719 | 0.125 | 0.08 | 261 | 0 | 0.364 | 1 | 1 | cs | TRUE
19 | LV_2601-41_0_4_line_19 |  | 17 | 18 | 0.0083581 | 0.125 | 0.08 | 261 | 0 | 0.364 | 1 | 1 | cs | TRUE
20 | LV_2601-41_0_4_line_20 |  | 18 | 56 | 0.023881 | 0.125 | 0.08 | 261 | 0 | 0.364 | 1 | 1 | cs | TRUE
21 | LV_2601-41_0_4_line_21 |  | 19 | 20 | 0.069867 | 0.125 | 0.08 | 261 | 0 | 0.364 | 1 | 1 | cs | TRUE
22 | LV_2601-41_0_4_line_22 |  | 20 | 21 | 0.049331 | 0.125 | 0.08 | 261 | 0 | 0.364 | 1 | 1 | cs | TRUE
23 | LV_2601-41_0_4_line_23 |  | 20 | 22 | 0.023242 | 0.125 | 0.08 | 261 | 0 | 0.364 | 1 | 1 | cs | TRUE
24 | LV_2601-41_0_4_line_24 |  | 21 | 23 | 0.021371 | 0.125 | 0.08 | 261 | 0 | 0.364 | 1 | 2 | cs | TRUE
25 | LV_2601-41_0_4_line_25 |  | 21 | 24 | 0.034688 | 0.125 | 0.08 | 261 | 0 | 0.364 | 1 | 1 | cs | TRUE
26 | LV_2601-41_0_4_line_26 |  | 22 | 25 | 0.022332 | 0.125 | 0.08 | 261 | 0 | 0.364 | 1 | 1 | cs | TRUE
27 | LV_2601-41_0_4_line_27 |  | 23 | 26 | 0.049765 | 0.125 | 0.08 | 261 | 0 | 0.364 | 1 | 1 | cs | TRUE
28 | LV_2601-41_0_4_line_28 |  | 23 | 27 | 0.040265 | 0.125 | 0.08 | 261 | 0 | 0.364 | 1 | 3 | cs | TRUE
29 | LV_2601-41_0_4_line_29 |  | 26 | 28 | 0.02964 | 0.125 | 0.08 | 261 | 0 | 0.364 | 1 | 1 | cs | TRUE
30 | LV_2601-41_0_4_line_30 |  | 27 | 48 | 0.0015624 | 0.125 | 0.08 | 261 | 0 | 0.364 | 1 | 3 | cs | TRUE
31 | LV_2601-41_0_4_line_31 |  | 29 | 64 | 0.00062633 | 0.125 | 0.08 | 261 | 0 | 0.364 | 1 | 1 | cs | TRUE
32 | LV_2601-41_0_4_line_32 |  | 30 | 31 | 0.016852 | 0.125 | 0.08 | 261 | 0 | 0.364 | 1 | 1 | cs | TRUE
33 | LV_2601-41_0_4_line_33 |  | 31 | 32 | 0.030607 | 0.125 | 0.08 | 261 | 0 | 0.364 | 1 | 1 | cs | TRUE
34 | LV_2601-41_0_4_line_34 |  | 32 | 37 | 0.012899 | 0.125 | 0.08 | 261 | 0 | 0.364 | 1 | 1 | cs | TRUE
35 | LV_2601-41_0_4_line_35 |  | 33 | 34 | 0.032534 | 0.125 | 0.08 | 261 | 0 | 0.364 | 1 | 1 | cs | TRUE
36 | LV_2601-41_0_4_line_36 |  | 33 | 35 | 0.03471 | 0.125 | 0.08 | 261 | 0 | 0.364 | 1 | 1 | cs | TRUE
37 | LV_2601-41_0_4_line_37 |  | 34 | 52 | 0.020069 | 0.125 | 0.08 | 261 | 0 | 0.364 | 1 | 1 | cs | TRUE
38 | LV_2601-41_0_4_line_38 |  | 34 | 49 | 0.037238 | 0.125 | 0.08 | 261 | 0 | 0.364 | 1 | 1 | cs | TRUE
39 | LV_2601-41_0_4_line_39 |  | 37 | 61 | 0.035151 | 0.125 | 0.08 | 261 | 0 | 0.364 | 1 | 1 | cs | TRUE
40 | LV_2601-41_0_4_line_40 |  | 37 | 56 | 0.014245 | 0.125 | 0.08 | 261 | 0 | 0.364 | 1 | 1 | cs | TRUE
41 | LV_2601-41_0_4_line_41 |  | 38 | 39 | 0.0038012 | 0.125 | 0.08 | 261 | 0 | 0.364 | 1 | 1 | cs | TRUE
42 | LV_2601-41_0_4_line_42 |  | 38 | 40 | 0.0049079 | 0.125 | 0.08 | 261 | 0 | 0.364 | 1 | 1 | cs | TRUE
43 | LV_2601-41_0_4_line_43 |  | 39 | 41 | 0.012261 | 0.125 | 0.08 | 261 | 0 | 0.364 | 1 | 1 | cs | TRUE
44 | LV_2601-41_0_4_line_44 |  | 40 | 42 | 0.0078561 | 0.125 | 0.08 | 261 | 0 | 0.364 | 1 | 1 | cs | TRUE
45 | LV_2601-41_0_4_line_45 |  | 41 | 43 | 0.011966 | 0.125 | 0.08 | 261 | 0 | 0.364 | 1 | 1 | cs | TRUE
46 | LV_2601-41_0_4_line_46 |  | 42 | 44 | 0.0049473 | 0.125 | 0.08 | 261 | 0 | 0.364 | 1 | 1 | cs | TRUE
47 | LV_2601-41_0_4_line_47 |  | 43 | 45 | 0.0080588 | 0.125 | 0.08 | 261 | 0 | 0.364 | 1 | 1 | cs | TRUE
48 | LV_2601-41_0_4_line_48 |  | 45 | 67 | 0.010182 | 0.125 | 0.08 | 261 | 0 | 0.364 | 1 | 1 | cs | TRUE
49 | LV_2601-41_0_4_line_49 |  | 46 | 47 | 8.5116e-05 | 0.125 | 0.08 | 261 | 0 | 0.364 | 1 | 1 | cs | TRUE
50 | LV_2601-41_0_4_line_50 |  | 46 | 48 | 0.026453 | 0.125 | 0.08 | 261 | 0 | 0.364 | 1 | 3 | cs | TRUE
51 | LV_2601-41_0_4_line_51 |  | 47 | 49 | 0.050784 | 0.125 | 0.08 | 261 | 0 | 0.364 | 1 | 1 | cs | TRUE
52 | LV_2601-41_0_4_line_52 |  | 48 | 50 | 0.037498 | 0.125 | 0.08 | 261 | 0 | 0.364 | 1 | 1 | cs | TRUE
53 | LV_2601-41_0_4_line_53 |  | 50 | 51 | 0.0085575 | 0.125 | 0.08 | 261 | 0 | 0.364 | 1 | 1 | cs | TRUE
54 | LV_2601-41_0_4_line_54 |  | 51 | 53 | 0.031813 | 0.125 | 0.08 | 261 | 0 | 0.364 | 1 | 1 | cs | TRUE
55 | LV_2601-41_0_4_line_55 |  | 51 | 54 | 0.015849 | 0.125 | 0.08 | 261 | 0 | 0.364 | 1 | 1 | cs | TRUE
56 | LV_2601-41_0_4_line_56 |  | 52 | 57 | 0.048884 | 0.125 | 0.08 | 261 | 0 | 0.364 | 1 | 1 | cs | TRUE
57 | LV_2601-41_0_4_line_57 |  | 52 | 58 | 0.045849 | 0.125 | 0.08 | 261 | 0 | 0.364 | 1 | 1 | cs | TRUE
58 | LV_2601-41_0_4_line_58 |  | 54 | 55 | 0.018418 | 0.125 | 0.08 | 261 | 0 | 0.364 | 1 | 1 | cs | TRUE
59 | LV_2601-41_0_4_line_59 |  | 55 | 56 | 0.026738 | 0.125 | 0.08 | 261 | 0 | 0.364 | 1 | 1 | cs | TRUE
60 | LV_2601-41_0_4_line_60 |  | 58 | 59 | 0.026398 | 0.125 | 0.08 | 261 | 0 | 0.364 | 1 | 1 | cs | TRUE
61 | LV_2601-41_0_4_line_61 |  | 58 | 60 | 0.012283 | 0.125 | 0.08 | 261 | 0 | 0.364 | 1 | 1 | cs | TRUE
62 | LV_2601-41_0_4_line_62 |  | 59 | 63 | 0.0016733 | 0.125 | 0.08 | 261 | 0 | 0.364 | 1 | 1 | cs | TRUE
63 | LV_2601-41_0_4_line_63 |  | 60 | 62 | 0.029137 | 0.125 | 0.08 | 261 | 0 | 0.364 | 1 | 1 | cs | TRUE
64 | LV_2601-41_0_4_line_64 |  | 64 | 65 | 0.003053 | 0.125 | 0.08 | 261 | 0 | 0.364 | 1 | 1 | cs | TRUE
65 | LV_2601-41_0_4_line_65 |  | 65 | 66 | 0.0079461 | 0.125 | 0.08 | 261 | 0 | 0.364 | 1 | 1 | cs | TRUE
66 | LV_2601-41_0_4_line_66 |  | 66 | 67 | 0.0099012 | 0.125 | 0.08 | 261 | 0 | 0.364 | 1 | 1 | cs | TRUE

## trafo
| name | std_type | hv_bus | lv_bus | sn_mva | vn_hv_kv | vn_lv_kv | vk_percent | vkr_percent | pfe_kw | i0_percent | shift_degree | tap_side | tap_neutral | tap_min | tap_max | tap_step_percent | tap_step_degree | tap_pos | tap_phase_shifter | parallel | df | in_service
0 | LV_2601-41_0_4_trafo_27 | 0.63 MVA 20/0.4 kV | 68 | 46 | 0.63 | 20 | 0.4 | 6 | 1.206 | 1.65 | 0.2619 | 150 | hv | 0 | -2 | 2 | 2.5 | 0 | 0 | FALSE | 1 | 1 | TRUE

## line_geodata
| x0 | y0 | x1 | y1 | x2 | y2 | x3 | y3 | x4 | y4 | x5 | y5 | x6 | y6
0 | 2605789.6009 | 1228459.4977 | 2605801.8898 | 1228458.8329
1 | 2605789.6009 | 1228459.4977 | 2605747.7515 | 1228457.3007 | 2605731.4481 | 1228456.4402 | 2605718.766 | 1228455.7722
2 | 2605730.2404 | 1228411.935 | 2605718.766 | 1228455.7722
3 | 2605663.378 | 1228453.1961 | 2605685.0985 | 1228454.006 | 2605718.766 | 1228455.7722
4 | 2605663.378 | 1228453.1961 | 2605664.1287 | 1228444.4806 | 2605668.9974 | 1228439.4711 | 2605670.2681 | 1228425.6863 | 2605676.7868 | 1228422.3905 | 2605677.4569 | 1228410.8621 | 2605677.3719 | 1228392.0856
5 | 2605677.2375 | 1228362.3554 | 2605677.3719 | 1228392.0856
6 | 2605671.823 | 1228359.5487 | 2605671.9417 | 1228362.1726 | 2605677.2375 | 1228362.3554
7 | 2605685.6038 | 1228352.2018 | 2605685.5561 | 1228362.6301 | 2605677.2375 | 1228362.3554
8 | 2605671.823 | 1228359.5487 | 2605660.6262 | 1228358.2262 | 2605659.8924 | 1228349.009 | 2605660.6473 | 1228333.7715
9 | 2605685.6038 | 1228352.2018 | 2605716.0495 | 1228352.8792
10 | 2605756.7565 | 1228353.7849 | 2605753.9798 | 1228353.7232 | 2605716.0495 | 1228352.8792
11 | 2605849.5096 | 1228354.4272 | 2605859.3689 | 1228354.0733
12 | 2605842.2345 | 1228354.6884 | 2605849.5096 | 1228354.4272
13 | 2605906.0963 | 1228195.0434 | 2605911.3988 | 1228157.6042 | 2605912.7291 | 1228148.0044
14 | 2605890.3793 | 1228190.3585 | 2605892.5761 | 1228190.7943 | 2605900.5115 | 1228195.894 | 2605906.0963 | 1228195.0434
15 | 2605912.7291 | 1228148.0044 | 2605914.4163 | 1228135.8283
16 | 2605832.2842 | 1228187.6782 | 2605882.7284 | 1228188.8502 | 2605890.3793 | 1228190.3585
17 | 2605890.3793 | 1228190.3585 | 2605887.7367 | 1228196.4707 | 2605887.7321 | 1228201.1623 | 2605892.5931 | 1228219.8893 | 2605892.4121 | 1228222.9411
18 | 2605832.2842 | 1228187.6782 | 2605831.7451 | 1228226.3935
19 | 2605864.9533 | 1228299.4347 | 2605862.8457 | 1228299.2627 | 2605856.6022 | 1228299.2612
20 | 2605832.7215 | 1228299.2557 | 2605856.6022 | 1228299.2612
21 | 2605616.6278 | 1228303.675 | 2605608.5658 | 1228304.3012 | 2605603.1729 | 1228310.6666 | 2605600.6286 | 1228341.816 | 2605578.5033 | 1228340.1946
22 | 2605616.6278 | 1228303.675 | 2605617.9202 | 1228298.9623 | 2605662.3638 | 1228299.1263
23 | 2605614.8511 | 1228283.3836 | 2605617.6165 | 1228283.375 | 2605617.9202 | 1228298.9623 | 2605616.6278 | 1228303.675
24 | 2605683.7977 | 1228299.2021 | 2605662.3638 | 1228299.1263
25 | 2605662.3638 | 1228299.1263 | 2605660.6473 | 1228333.7715
26 | 2605614.8511 | 1228283.3836 | 2605610.1888 | 1228278.1873 | 2605594.8387 | 1228278.0646
27 | 2605683.7977 | 1228299.2021 | 2605681.4967 | 1228272.7287 | 2605679.4804 | 1228249.6242
28 | 2605683.7977 | 1228299.2021 | 2605724.0572 | 1228299.8503
29 | 2605679.4804 | 1228249.6242 | 2605665.5314 | 1228250.2337 | 2605657.319 | 1228249.5366 | 2605652.3955 | 1228248.1534 | 2605650.5258 | 1228246.7773
30 | 2605725.6194 | 1228299.8754 | 2605724.0572 | 1228299.8503
31 | 2605756.7565 | 1228353.7849 | 2605757.3827 | 1228353.7988
32 | 2605831.5105 | 1228243.2436 | 2605831.7451 | 1228226.3935
33 | 2605831.5105 | 1228243.2436 | 2605829.7704 | 1228273.8012
34 | 2605832.9172 | 1228285.0141 | 2605829.3061 | 1228281.9532 | 2605829.7704 | 1228273.8012
35 | 2605757.8815 | 1228187.651 | 2605725.2632 | 1228188.4981
36 | 2605757.8815 | 1228187.651 | 2605757.9646 | 1228222.3609
37 | 2605705.2963 | 1228191.0362 | 2605725.2632 | 1228188.4981
38 | 2605725.2632 | 1228188.4981 | 2605725.8503 | 1228225.7317
39 | 2605832.9172 | 1228285.0141 | 2605868.0583 | 1228285.8413
40 | 2605832.9172 | 1228285.0141 | 2605832.7215 | 1228299.2557
41 | 2605820.7341 | 1228355.2067 | 2605824.5344 | 1228355.2911
42 | 2605829.4393 | 1228355.1478 | 2605825.0983 | 1228355.3036 | 2605824.5344 | 1228355.2911
43 | 2605808.4764 | 1228354.9343 | 2605820.7341 | 1228355.2067
44 | 2605829.4393 | 1228355.1478 | 2605837.2903 | 1228354.8659
45 | 2605796.5139 | 1228354.6684 | 2605808.4764 | 1228354.9343
46 | 2605837.2903 | 1228354.8659 | 2605842.2345 | 1228354.6884
47 | 2605788.4571 | 1228354.4894 | 2605796.5139 | 1228354.6684
48 | 2605778.2778 | 1228354.2632 | 2605788.4571 | 1228354.4894
49 | 2605725.6294 | 1228273.4226 | 2605725.6295 | 1228273.3375
50 | 2605725.6194 | 1228299.8754 | 2605725.6294 | 1228273.4226
51 | 2605725.6295 | 1228273.3375 | 2605729.8174 | 1228267.3935 | 2605730.5561 | 1228231.6175 | 2605725.8634 | 1228226.5656 | 2605725.8503 | 1228225.7317
52 | 2605725.6194 | 1228299.8754 | 2605763.1134 | 1228299.35
53 | 2605771.67 | 1228299.2301 | 2605763.1134 | 1228299.35
54 | 2605771.67 | 1228299.2301 | 2605771.8981 | 1228267.4175
55 | 2605787.5655 | 1228299.2343 | 2605771.67 | 1228299.2301
56 | 2605705.2963 | 1228191.0362 | 2605706.6526 | 1228182.9772 | 2605707.4775 | 1228175.9516 | 2605711.1791 | 1228147.605 | 2605712.4385 | 1228145.9274 | 2605715.031 | 1228144.5068
57 | 2605705.2963 | 1228191.0362 | 2605702.9397 | 1228191.3342 | 2605694.1561 | 1228193.6717 | 2605688.3721 | 1228196.9237 | 2605685.7174 | 1228199.923 | 2605677.5035 | 1228184.8174 | 2605677.6233 | 1228178.2692
58 | 2605787.5655 | 1228299.2343 | 2605805.9836 | 1228299.243
59 | 2605832.7215 | 1228299.2557 | 2605805.9836 | 1228299.243
60 | 2605677.6233 | 1228178.2692 | 2605660.1029 | 1228173.6055 | 2605654.74 | 1228167.3129
61 | 2605677.6233 | 1228178.2692 | 2605677.6792 | 1228175.2008 | 2605680.7751 | 1228166.5221
62 | 2605653.6546 | 1228166.0394 | 2605654.74 | 1228167.3129
63 | 2605680.7751 | 1228166.5221 | 2605690.5647 | 1228139.0793
64 | 2605757.3827 | 1228353.7988 | 2605760.4349 | 1228353.8666
65 | 2605760.4349 | 1228353.8666 | 2605768.379 | 1228354.0432
66 | 2605768.379 | 1228354.0432 | 2605778.2778 | 1228354.2632

## bus_geodata
| x | y | coords
0 | 2605801.8898 | 1228458.8329
1 | 2605789.6009 | 1228459.4977
2 | 2605718.766 | 1228455.7722
3 | 2605730.2404 | 1228411.935
4 | 2605663.378 | 1228453.1961
5 | 2605677.3719 | 1228392.0856
6 | 2605677.2375 | 1228362.3554
7 | 2605671.823 | 1228359.5487
8 | 2605685.6038 | 1228352.2018
9 | 2605716.0495 | 1228352.8792
10 | 2605859.3689 | 1228354.0733
11 | 2605849.5096 | 1228354.4272
12 | 2605906.0963 | 1228195.0434
13 | 2605912.7291 | 1228148.0044
14 | 2605890.3793 | 1228190.3585
15 | 2605832.2842 | 1228187.6782
16 | 2605892.4121 | 1228222.9411
17 | 2605864.9533 | 1228299.4347
18 | 2605856.6022 | 1228299.2612
19 | 2605578.5033 | 1228340.1946
20 | 2605616.6278 | 1228303.675
21 | 2605662.3638 | 1228299.1263
22 | 2605614.8511 | 1228283.3836
23 | 2605683.7977 | 1228299.2021
24 | 2605660.6473 | 1228333.7715
25 | 2605594.8387 | 1228278.0646
26 | 2605679.4804 | 1228249.6242
27 | 2605724.0572 | 1228299.8503
28 | 2605650.5258 | 1228246.7773
29 | 2605756.7565 | 1228353.7849
30 | 2605831.7451 | 1228226.3935
31 | 2605831.5105 | 1228243.2436
32 | 2605829.7704 | 1228273.8012
33 | 2605757.8815 | 1228187.651
34 | 2605725.2632 | 1228188.4981
35 | 2605757.9646 | 1228222.3609
36 | 2605914.4163 | 1228135.8283
37 | 2605832.9172 | 1228285.0141
38 | 2605824.5344 | 1228355.2911
39 | 2605820.7341 | 1228355.2067
40 | 2605829.4393 | 1228355.1478
41 | 2605808.4764 | 1228354.9343
42 | 2605837.2903 | 1228354.8659
43 | 2605796.5139 | 1228354.6684
44 | 2605842.2345 | 1228354.6884
45 | 2605788.4571 | 1228354.4894
46 | 2605725.6294 | 1228273.4226
47 | 2605725.6295 | 1228273.3375
48 | 2605725.6194 | 1228299.8754
49 | 2605725.8503 | 1228225.7317
50 | 2605763.1134 | 1228299.35
51 | 2605771.67 | 1228299.2301
52 | 2605705.2963 | 1228191.0362
53 | 2605771.8981 | 1228267.4175
54 | 2605787.5655 | 1228299.2343
55 | 2605805.9836 | 1228299.243
56 | 2605832.7215 | 1228299.2557
57 | 2605715.031 | 1228144.5068
58 | 2605677.6233 | 1228178.2692
59 | 2605654.74 | 1228167.3129
60 | 2605680.7751 | 1228166.5221
61 | 2605868.0583 | 1228285.8413
62 | 2605690.5647 | 1228139.0793
63 | 2605653.6546 | 1228166.0394
64 | 2605757.3827 | 1228353.7988
65 | 2605760.4349 | 1228353.8666
66 | 2605768.379 | 1228354.0432
67 | 2605778.2778 | 1228354.2632
68 | 2605725.6295 | 1228273.3375

## line_std_types
| c_nf_per_km | r_ohm_per_km | x_ohm_per_km | max_i_ka | type | q_mm2 | alpha | voltage_rating
NAYY 4x50 SE | 210 | 0.642 | 0.083 | 0.142 | cs | 50 | 0.00403 | LV
NAYY 4x120 SE | 264 | 0.225 | 0.08 | 0.242 | cs | 120 | 0.00403 | LV
NAYY 4x150 SE | 261 | 0.208 | 0.08 | 0.27 | cs | 150 | 0.00403 | LV
NA2XS2Y 1x95 RM/25 12/20 kV | 216 | 0.313 | 0.132 | 0.252 | cs | 95 | 0.00403 | MV
NA2XS2Y 1x185 RM/25 12/20 kV | 273 | 0.161 | 0.117 | 0.362 | cs | 185 | 0.00403 | MV
NA2XS2Y 1x240 RM/25 12/20 kV | 304 | 0.122 | 0.112 | 0.421 | cs | 240 | 0.00403 | MV
NA2XS2Y 1x95 RM/25 6/10 kV | 315 | 0.313 | 0.123 | 0.249 | cs | 95 | 0.00403 | MV
NA2XS2Y 1x185 RM/25 6/10 kV | 406 | 0.161 | 0.11 | 0.358 | cs | 185 | 0.00403 | MV
NA2XS2Y 1x240 RM/25 6/10 kV | 456 | 0.122 | 0.105 | 0.416 | cs | 240 | 0.00403 | MV
NA2XS2Y 1x150 RM/25 12/20 kV | 250 | 0.206 | 0.116 | 0.319 | cs | 150 | 0.00403 | MV
NA2XS2Y 1x120 RM/25 12/20 kV | 230 | 0.253 | 0.119 | 0.283 | cs | 120 | 0.00403 | MV
NA2XS2Y 1x70 RM/25 12/20 kV | 190 | 0.443 | 0.132 | 0.22 | cs | 70 | 0.00403 | MV
NA2XS2Y 1x150 RM/25 6/10 kV | 360 | 0.206 | 0.11 | 0.315 | cs | 150 | 0.00403 | MV
NA2XS2Y 1x120 RM/25 6/10 kV | 340 | 0.253 | 0.113 | 0.28 | cs | 120 | 0.00403 | MV
NA2XS2Y 1x70 RM/25 6/10 kV | 280 | 0.443 | 0.123 | 0.217 | cs | 70 | 0.00403 | MV
N2XS(FL)2Y 1x120 RM/35 64/110 kV | 112 | 0.153 | 0.166 | 0.366 | cs | 120 | 0.00393 | HV
N2XS(FL)2Y 1x185 RM/35 64/110 kV | 125 | 0.099 | 0.156 | 0.457 | cs | 185 | 0.00393 | HV
N2XS(FL)2Y 1x240 RM/35 64/110 kV | 135 | 0.075 | 0.149 | 0.526 | cs | 240 | 0.00393 | HV
N2XS(FL)2Y 1x300 RM/35 64/110 kV | 144 | 0.06 | 0.144 | 0.588 | cs | 300 | 0.00393 | HV
15-AL1/3-ST1A 0.4 | 11 | 1.8769 | 0.35 | 0.105 | ol | 16 | 0.00403 | LV
24-AL1/4-ST1A 0.4 | 11.25 | 1.2012 | 0.335 | 0.14 | ol | 24 | 0.00403 | LV
48-AL1/8-ST1A 0.4 | 12.2 | 0.5939 | 0.3 | 0.21 | ol | 48 | 0.00403 | LV
94-AL1/15-ST1A 0.4 | 13.2 | 0.306 | 0.29 | 0.35 | ol | 94 | 0.00403 | LV
34-AL1/6-ST1A 10.0 | 9.7 | 0.8342 | 0.36 | 0.17 | ol | 34 | 0.00403 | MV
48-AL1/8-ST1A 10.0 | 10.1 | 0.5939 | 0.35 | 0.21 | ol | 48 | 0.00403 | MV
70-AL1/11-ST1A 10.0 | 10.4 | 0.4132 | 0.339 | 0.29 | ol | 70 | 0.00403 | MV
94-AL1/15-ST1A 10.0 | 10.75 | 0.306 | 0.33 | 0.35 | ol | 94 | 0.00403 | MV
122-AL1/20-ST1A 10.0 | 11.1 | 0.2376 | 0.323 | 0.41 | ol | 122 | 0.00403 | MV
149-AL1/24-ST1A 10.0 | 11.25 | 0.194 | 0.315 | 0.47 | ol | 149 | 0.00403 | MV
34-AL1/6-ST1A 20.0 | 9.15 | 0.8342 | 0.382 | 0.17 | ol | 34 | 0.00403 | MV
48-AL1/8-ST1A 20.0 | 9.5 | 0.5939 | 0.372 | 0.21 | ol | 48 | 0.00403 | MV
70-AL1/11-ST1A 20.0 | 9.7 | 0.4132 | 0.36 | 0.29 | ol | 70 | 0.00403 | MV
94-AL1/15-ST1A 20.0 | 10 | 0.306 | 0.35 | 0.35 | ol | 94 | 0.00403 | MV
122-AL1/20-ST1A 20.0 | 10.3 | 0.2376 | 0.344 | 0.41 | ol | 122 | 0.00403 | MV
149-AL1/24-ST1A 20.0 | 10.5 | 0.194 | 0.337 | 0.47 | ol | 149 | 0.00403 | MV
184-AL1/30-ST1A 20.0 | 10.75 | 0.1571 | 0.33 | 0.535 | ol | 184 | 0.00403 | MV
243-AL1/39-ST1A 20.0 | 11 | 0.1188 | 0.32 | 0.645 | ol | 243 | 0.00403 | MV
48-AL1/8-ST1A 110.0 | 8 | 0.5939 | 0.46 | 0.21 | ol | 48 | 0.00403 | HV
70-AL1/11-ST1A 110.0 | 8.4 | 0.4132 | 0.45 | 0.29 | ol | 70 | 0.00403 | HV
94-AL1/15-ST1A 110.0 | 8.65 | 0.306 | 0.44 | 0.35 | ol | 94 | 0.00403 | HV
122-AL1/20-ST1A 110.0 | 8.5 | 0.2376 | 0.43 | 0.41 | ol | 122 | 0.00403 | HV
149-AL1/24-ST1A 110.0 | 8.75 | 0.194 | 0.41 | 0.47 | ol | 149 | 0.00403 | HV
184-AL1/30-ST1A 110.0 | 8.8 | 0.1571 | 0.4 | 0.535 | ol | 184 | 0.00403 | HV
243-AL1/39-ST1A 110.0 | 9 | 0.1188 | 0.39 | 0.645 | ol | 243 | 0.00403 | HV
305-AL1/39-ST1A 110.0 | 9.2 | 0.0949 | 0.38 | 0.74 | ol | 305 | 0.00403 | HV
490-AL1/64-ST1A 110.0 | 9.75 | 0.059 | 0.37 | 0.96 | ol | 490 | 0.00403 | HV
679-AL1/86-ST1A 110.0 | 9.95 | 0.042 | 0.36 | 1.15 | ol | 679 | 0.00403 | HV
490-AL1/64-ST1A 220.0 | 10 | 0.059 | 0.285 | 0.96 | ol | 490 | 0.00403 | HV
679-AL1/86-ST1A 220.0 | 11.7 | 0.042 | 0.275 | 1.15 | ol | 679 | 0.00403 | HV
490-AL1/64-ST1A 380.0 | 11 | 0.059 | 0.253 | 0.96 | ol | 490 | 0.00403 | HV
679-AL1/86-ST1A 380.0 | 14.6 | 0.042 | 0.25 | 1.15 | ol | 679 | 0.00403 | HV

## trafo_std_types
| i0_percent | pfe_kw | vkr_percent | sn_mva | vn_lv_kv | vn_hv_kv | vk_percent | shift_degree | vector_group | tap_side | tap_neutral | tap_min | tap_max | tap_step_degree | tap_step_percent | tap_phase_shifter
160 MVA 380/110 kV | 0.06 | 60 | 0.25 | 160 | 110 | 380 | 12.2 | 0 | Yy0 | hv | 0 | -9 | 9 | 0 | 1.5 | FALSE
100 MVA 220/110 kV | 0.06 | 55 | 0.26 | 100 | 110 | 220 | 12 | 0 | Yy0 | hv | 0 | -9 | 9 | 0 | 1.5 | FALSE
63 MVA 110/20 kV | 0.04 | 22 | 0.32 | 63 | 20 | 110 | 18 | 150 | YNd5 | hv | 0 | -9 | 9 | 0 | 1.5 | FALSE
40 MVA 110/20 kV | 0.05 | 18 | 0.34 | 40 | 20 | 110 | 16.2 | 150 | YNd5 | hv | 0 | -9 | 9 | 0 | 1.5 | FALSE
25 MVA 110/20 kV | 0.07 | 14 | 0.41 | 25 | 20 | 110 | 12 | 150 | YNd5 | hv | 0 | -9 | 9 | 0 | 1.5 | FALSE
63 MVA 110/10 kV | 0.04 | 22 | 0.32 | 63 | 10 | 110 | 18 | 150 | YNd5 | hv | 0 | -9 | 9 | 0 | 1.5 | FALSE
40 MVA 110/10 kV | 0.05 | 18 | 0.34 | 40 | 10 | 110 | 16.2 | 150 | YNd5 | hv | 0 | -9 | 9 | 0 | 1.5 | FALSE
25 MVA 110/10 kV | 0.07 | 14 | 0.41 | 25 | 10 | 110 | 12 | 150 | YNd5 | hv | 0 | -9 | 9 | 0 | 1.5 | FALSE
0.25 MVA 20/0.4 kV | 0.32 | 0.8 | 1.44 | 0.25 | 0.4 | 20 | 6 | 150 | Yzn5 | hv | 0 | -2 | 2 | 0 | 2.5 | FALSE
0.4 MVA 20/0.4 kV | 0.3375 | 1.35 | 1.425 | 0.4 | 0.4 | 20 | 6 | 150 | Dyn5 | hv | 0 | -2 | 2 | 0 | 2.5 | FALSE
0.63 MVA 20/0.4 kV | 0.2619 | 1.65 | 1.206 | 0.63 | 0.4 | 20 | 6 | 150 | Dyn5 | hv | 0 | -2 | 2 | 0 | 2.5 | FALSE
0.25 MVA 10/0.4 kV | 0.24 | 0.6 | 1.2 | 0.25 | 0.4 | 10 | 4 | 150 | Dyn5 | hv | 0 | -2 | 2 | 0 | 2.5 | FALSE
0.4 MVA 10/0.4 kV | 0.2375 | 0.95 | 1.325 | 0.4 | 0.4 | 10 | 4 | 150 | Dyn5 | hv | 0 | -2 | 2 | 0 | 2.5 | FALSE
0.63 MVA 10/0.4 kV | 0.1873 | 1.18 | 1.0794 | 0.63 | 0.4 | 10 | 4 | 150 | Dyn5 | hv | 0 | -2 | 2 | 0 | 2.5 | FALSE

## trafo3w_std_types
| sn_hv_mva | sn_mv_mva | sn_lv_mva | vn_hv_kv | vn_mv_kv | vn_lv_kv | vk_hv_percent | vk_mv_percent | vk_lv_percent | vkr_hv_percent | vkr_mv_percent | vkr_lv_percent | pfe_kw | i0_percent | shift_mv_degree | shift_lv_degree | vector_group | tap_side | tap_neutral | tap_min | tap_max | tap_step_percent
63/25/38 MVA 110/20/10 kV | 63 | 25 | 38 | 110 | 20 | 10 | 10.4 | 10.4 | 10.4 | 0.28 | 0.32 | 0.35 | 35 | 0.89 | 0 | 0 | YN0yn0yn0 | hv | 0 | -10 | 10 | 1.2
63/25/38 MVA 110/10/10 kV | 63 | 25 | 38 | 110 | 10 | 10 | 10.4 | 10.4 | 10.4 | 0.28 | 0.32 | 0.35 | 35 | 0.89 | 0 | 0 | YN0yn0yn0 | hv | 0 | -10 | 10 | 1.2

## fuse_std_types
| fuse_type | i_rated_a | t_avg | t_min | t_total | x_avg | x_min | x_total
HV 100A | HV 100A | 100 | 0 | [10.0, 3.64, 0.854, 0.281, 0.1, 0.0531, 0.022, 0.01] | [10.0, 4.267, 1.21, 0.403, 0.1, 0.058, 0.022, 0.01] | 0 | [300.0, 350.0, 450.0, 550.0, 700.0, 850.0, 1200.0, 1752.0] | [600.0, 700.0, 900.0, 1150.0, 1665.0, 2000.0, 3000.0, 4313.0]
HV 10A | HV 10A | 10 | 0 | [10.0, 1675.0, 0.344, 0.156, 0.1, 0.0417, 0.0171, 0.01] | [10.0, 1.3, 0.3, 0.155, 0.1, 0.0555, 0.023, 0.01] | 0 | [30.0, 32.0, 35.0, 37.0, 39.0, 50.0, 70.0, 88.0] | [60.0, 70.0, 80.0, 87.0, 94.0, 110.0, 150.0, 216.0]
HV 125A | HV 125A | 125 | 0 | [10.0, 1.82, 0.344, 0.1, 0.0467, 0.0269, 0.01] | [10.0, 2.478, 0.426, 0.1, 0.0427, 0.0211, 0.01] | 0 | [375.0, 500.0, 700.0, 925.0, 1200.0, 1500.0, 2341.0] | [750.0, 1000.0, 1500.0, 2200.0, 3000.0, 4000.0, 5765.0]
HV 160A | HV 160A | 160 | 0 | [10.0, 4.15, 1.03, 0.198, 0.1, 0.051, 0.0172, 0.01] | [10.0, 2.3, 0.734, 0.274, 0.1, 0.046, 0.0177, 0.01] | 0 | [480.0, 550.0, 700.0, 1000.0, 1260.0, 1600.0, 2500.0, 3227.0] | [960.0, 1300.0, 1700.0, 2200.0, 2996.0, 4000.0, 6000.0, 7946.0]
HV 16A | HV 16A | 16 | 0 | [10.0, 0.352, 0.164, 0.1, 0.0649, 0.0342, 0.01] | [10.0, 2.34, 0.722, 0.181, 0.1, 0.055, 0.0296, 0.01] | 0 | [48.0, 60.0, 65.0, 71.0, 80.0, 100.0, 162.0] | [96.0, 110.0, 125.0, 150.0, 168.0, 200.0, 250.0, 398.0]
HV 200A | HV 200A | 200 | 0 | [10.0, 4.267, 1.21, 0.403, 0.1, 0.058, 0.022, 0.01] | [10.0, 3.73, 1.654, 0.328, 0.1, 0.0531, 0.019, 0.01] | 0 | [600.0, 700.0, 900.0, 1150.0, 1665.0, 2000.0, 3000.0, 4313.0] | [1200.0, 1500.0, 1800.0, 2700.0, 3960.0, 5000.0, 7500.0, 10620.0]
HV 20A | HV 20A | 20 | 0 | [10.0, 1.3, 0.3, 0.155, 0.1, 0.0555, 0.023, 0.01] | [10.0, 1.3, 0.161, 0.1, 0.0611, 0.0399, 0.0141, 0.01] | 0 | [60.0, 70.0, 80.0, 87.0, 94.0, 110.0, 150.0, 216.0] | [120.0, 150.0, 200.0, 223.0, 260.0, 300.0, 450.0, 532.0]
HV 25A | HV 25A | 25 | 0 | [10.0, 2.512, 0.833, 0.299, 0.1, 0.0372, 0.0223, 0.01] | [10.0, 3.125, 0.597, 0.198, 0.1, 0.0378, 0.022, 0.01] | 0 | [75.0, 82.0, 90.0, 100.0, 124.0, 170.0, 200.0, 289.0] | [150.0, 170.0, 210.0, 250.0, 294.0, 400.0, 500.0, 711.0]
HV 31.5A | HV 31.5A | 31.5 | 0 | [10.0, 2.34, 0.722, 0.181, 0.1, 0.055, 0.0296, 0.01] | [10.0, 2.84, 0.368, 0.164, 0.1, 0.0621, 0.0378, 0.0195, 0.01] | 0 | [95.0, 110.0, 125.0, 150.0, 165.0, 200.0, 250.0, 390.0] | [189.0, 220.0, 300.0, 350.0, 393.0, 450.0, 530.0, 700.0, 960.0]
HV 40A | HV 40A | 40 | 0 | [10.0, 1.3, 0.161, 0.1, 0.0611, 0.0399, 0.0141, 0.01] | [10.0, 2.05, 0.369, 0.198, 0.1, 0.051, 0.0298, 0.01] | 0 | [120.0, 150.0, 200.0, 223.0, 260.0, 300.0, 450.0, 532.0] | [240.0, 300.0, 400.0, 450.0, 530.0, 650.0, 800.0, 1311.0]
HV 50A | HV 50A | 50 | 0 | [10.0, 3.215, 0.597, 0.198, 0.1, 0.0378, 0.022, 0.01] | [10.0, 3.64, 0.854, 0.281, 0.1, 0.0531, 0.022, 0.01] | 0 | [150.0, 170.0, 210.0, 250.0, 294.0, 400.0, 500.0, 711.0] | [300.0, 350.0, 450.0, 550.0, 700.0, 850.0, 1200.0, 1752.0]
HV 6.3A | HV 6.3A | 6.3 | 0 | [10.0, 1.39, 0.344, 0.168, 0.1, 0.056, 0.0263, 0.01] | [10.0, 1.711, 0.516, 0.198, 0.1, 0.0634, 0.0303, 0.01] | 0 | [19.0, 19.5, 20.4, 20.8, 22.0, 25.0, 32.0, 48.0] | [38.0, 40.0, 43.0, 48.0, 53.0, 60.0, 75.0, 118.0]
HV 63A | HV 63A | 63 | 0 | [10.0, 2.84, 0.368, 0.164, 0.1, 0.0621, 0.0378, 0.0195, 0.01] | [10.0, 1.82, 0.344, 0.1, 0.0467, 0.0269, 0.01] | 0 | [189.0, 220.0, 300.0, 350.0, 393.0, 450.0, 530.0, 700.0, 961.0] | [378.0, 500.0, 700.0, 934.0, 1200.0, 1500.0, 2366.0]
HV 80A | HV 80A | 80 | 0 | [10.0, 2.05, 0.369, 0.198, 0.1, 0.051, 0.0298, 0.01] | [10.0, 4.15, 1.03, 0.198, 0.1, 0.051, 0.0172, 0.01] | 0 | [240.0, 300.0, 400.0, 450.0, 530.0, 650.0, 800.0, 1311.0] | [480.0, 550.0, 700.0, 1000.0, 1260.0, 1600.0, 2500.0, 3227.0]
Siemens NH-1-100 | Siemens NH-1-100 | 100 | [5400.0, 2000.0, 400.0, 20.0, 1.0, 0.2, 0.012, 0.004] | 0 | 0 | [150.0, 190.0, 250.0, 430.0, 900.0, 1250.0, 2700.0, 3600.0] | 0 | 0
Siemens NH-1-125 | Siemens NH-1-125 | 125 | [4800.0, 120.0, 7.0, 0.1, 0.004] | 0 | 0 | [180.0, 400.0, 740.0, 2000.0, 4250.0] | 0 | 0
Siemens NH-1-16 | Siemens NH-1-16 | 16 | [4000.0, 400.0, 2.0, 0.1, 0.04, 0.01] | 0 | 0 | [26.0, 35.0, 75.0, 150.0, 200.0, 300.0] | 0 | 0
Siemens NH-1-160 | Siemens NH-1-160 | 160 | [4800.0, 120.0, 7.0, 0.1, 0.004] | 0 | 0 | [210.0, 500.0, 900.0, 2300.0, 5000.0] | 0 | 0
Siemens NH-1-25 | Siemens NH-1-25 | 25 | [4000.0, 1000.0, 10.0, 0.2, 0.02, 0.01] | 0 | 0 | [40.0, 50.0, 100.0, 210.0, 400.0, 500.0] | 0 | 0
Siemens NH-1-50 | Siemens NH-1-50 | 50 | [4000.0, 40.0, 4.0, 1.0, 0.02, 0.01] | 0 | 0 | [86.0, 200.0, 300.0, 400.0, 1000.0, 1280.0] | 0 | 0
Siemens NH-1-63 | Siemens NH-1-63 | 63 | [4000.0, 100.0, 10.0, 2.0, 0.04, 0.01] | 0 | 0 | [100.0, 200.0, 300.0, 400.0, 1000.0, 1500.0] | 0 | 0
Siemens NH-1-80 | Siemens NH-1-80 | 80 | [4800.0, 120.0, 7.0, 0.1, 0.01] | 0 | 0 | [150.58, 250.0, 450.0, 1150.0, 2470.0] | 0 | 0
Siemens NH-2-1000 | Siemens NH-2-1000 | 1000 | [4800.0, 120.0, 7.0, 0.1, 0.004] | 0 | 0 | [1900.0, 3500.0, 8400.0, 24000.0, 52000.0] | 0 | 0
Siemens NH-2-200 | Siemens NH-2-200 | 200 | [4800.0, 120.0, 7.0, 0.1, 0.004] | 0 | 0 | [280.0, 650.0, 1200.0, 3000.0, 7000.0] | 0 | 0
Siemens NH-2-224 | Siemens NH-2-224 | 224 | [4800.0, 120.0, 7.0, 0.2, 0.04, 0.004] | 0 | 0 | [400.0, 750.0, 1453.0, 3025.0, 4315.0, 7600.0] | 0 | 0
Siemens NH-2-250 | Siemens NH-2-250 | 250 | [4800.0, 120.0, 7.0, 0.1, 0.004] | 0 | 0 | [450.0, 800.0, 1650.0, 4000.0, 8500.0] | 0 | 0
Siemens NH-2-315 | Siemens NH-2-315 | 315 | [4800.0, 120.0, 7.0, 0.1, 0.004] | 0 | 0 | [550.0, 920.0, 1900.0, 5000.0, 11000.0] | 0 | 0
Siemens NH-2-355 | Siemens NH-2-355 | 355 | [4800.0, 120.0, 6.0, 0.1, 0.004] | 0 | 0 | [650.0, 1116.27, 2350.0, 5840.0, 12790.0] | 0 | 0
Siemens NH-2-400 | Siemens NH-2-400 | 400 | [4800.0, 120.0, 7.0, 0.1, 0.004] | 0 | 0 | [720.0, 1350.0, 2800.0, 6500.0, 15000.0] | 0 | 0
Siemens NH-2-425 | Siemens NH-2-425 | 425 | [4800.0, 120.0, 7.0, 0.1, 0.004] | 0 | 0 | [850.0, 1500.0, 3050.0, 7500.0, 16500.0] | 0 | 0
Siemens NH-2-630 | Siemens NH-2-630 | 630 | [4800.0, 120.0, 7.0, 0.1, 0.004] | 0 | 0 | [1200.0, 2000.0, 4800.0, 12000.0, 26000.0] | 0 | 0

## res_bus
| vm_pu | va_degree | p_mw | q_mvar
0 | 0.97639 | -0.4552 | 0.014271 | 0.0035767
1 | 0.97656 | -0.45199 | 0 | 0
2 | 0.9775 | -0.4335 | 0 | 0
3 | 0.97627 | -0.45773 | 0.029271 | 0.0073361
4 | 0.97974 | -0.38956 | 0 | 0
5 | 0.98246 | -0.33656 | 0.02269 | 0.0056867
6 | 0.98428 | -0.30107 | 0 | 0
7 | 0.98513 | -0.28464 | 0 | 0
8 | 0.98343 | -0.31763 | 0 | 0
9 | 0.98205 | -0.34459 | 0.010817 | 0.0027109
10 | 0.9793 | -0.39845 | 0.0011757 | 0.00029466
11 | 0.97931 | -0.39824 | 0.0010742 | 0.00026922
12 | 0.98156 | -0.35533 | 0 | 0
13 | 0.98148 | -0.35691 | 0.00088753 | 0.00022244
14 | 0.98159 | -0.35476 | 0 | 0
15 | 0.98272 | -0.33259 | 0 | 0
16 | 0.98098 | -0.36653 | 0.019272 | 0.0048301
17 | 0.98724 | -0.24457 | 0.00060537 | 0.00015172
18 | 0.98724 | -0.24448 | 0.00083397 | 0.00020901
19 | 0.9907 | -0.17778 | 0.016175 | 0.0040539
20 | 0.99174 | -0.15773 | 0 | 0
21 | 0.99318 | -0.12985 | 0 | 0
22 | 0.9914 | -0.16423 | 0 | 0
23 | 0.99479 | -0.099021 | 0 | 0
24 | 0.98895 | -0.21084 | 0.01628 | 0.0040801
25 | 0.99108 | -0.17048 | 0.015767 | 0.0039516
26 | 0.99345 | -0.12496 | 0 | 0
27 | 0.99718 | -0.053487 | 0.022682 | 0.0056845
28 | 0.99265 | -0.14044 | 0.029548 | 0.0074055
29 | 0.98061 | -0.37277 | 0.0039969 | 0.0010017
30 | 0.98347 | -0.31785 | 0.021943 | 0.0054995
31 | 0.98414 | -0.30478 | 0 | 0
32 | 0.98536 | -0.28109 | 0.02194 | 0.0054986
33 | 0.99215 | -0.15068 | 0 | 0
34 | 0.99281 | -0.13788 | 0 | 0
35 | 0.99144 | -0.16436 | 0.022234 | 0.0055722
36 | 0.98147 | -0.35713 | 0.00095153 | 0.00023848
37 | 0.98613 | -0.26605 | 0 | 0
38 | 0.97939 | -0.39675 | 0.0083402 | 0.0020903
39 | 0.97943 | -0.39585 | 0.00060441 | 0.00015148
40 | 0.97937 | -0.39716 | 0.0010213 | 0.00025597
41 | 0.97959 | -0.39284 | 0.0011186 | 0.00028035
42 | 0.97934 | -0.39767 | 0.00058669 | 0.00014704
43 | 0.97975 | -0.38965 | 0.0021688 | 0.00054356
44 | 0.97933 | -0.39794 | 0.00074134 | 0.0001858
45 | 0.97988 | -0.38719 | 0.0036233 | 0.00090808
46 | 1 | 0 | -0.43946 | -0.11177
47 | 0.99999 | -0.00014578 | 0 | 0
48 | 0.99728 | -0.051518 | 0 | 0
49 | 0.99542 | -0.087522 | 0.021576 | 0.0054073
50 | 0.99319 | -0.12973 | 0.0024957 | 0.00062549
51 | 0.99228 | -0.14729 | 0 | 0
52 | 0.99181 | -0.15723 | 0 | 0
53 | 0.9915 | -0.16232 | 0.026658 | 0.0066812
54 | 0.99097 | -0.1724 | 0 | 0
55 | 0.98946 | -0.20167 | 0.00092779 | 0.00023253
56 | 0.98728 | -0.24386 | 0 | 0
57 | 0.99167 | -0.15989 | 0.0030751 | 0.0007707
58 | 0.98965 | -0.19905 | 0 | 0
59 | 0.98885 | -0.21457 | 0.0064757 | 0.001623
60 | 0.98944 | -0.20306 | 0.010539 | 0.0026412
61 | 0.98542 | -0.27993 | 0.022006 | 0.0055153
62 | 0.98923 | -0.20712 | 0.0078139 | 0.0019584
63 | 0.98881 | -0.21536 | 0.02654 | 0.0066514
64 | 0.98059 | -0.37316 | 0.0036246 | 0.0009084
65 | 0.9805 | -0.37485 | 0.0022595 | 0.00056629
66 | 0.9803 | -0.37894 | 0.003486 | 0.00087368
67 | 0.98007 | -0.38341 | 0.0044138 | 0.0011062
68 | 0.99998 | 149.9956 | 0 | 0

## res_line
| p_from_mw | q_from_mvar | p_to_mw | q_to_mvar | pl_mw | ql_mvar | i_from_ka | i_to_ka | i_ka | vm_from_pu | va_from_degree | vm_to_pu | va_to_degree | loading_percent
0 | -0.014271 | -0.0035767 | 0.014273 | 0.0035779 | 2.183e-06 | 1.2432e-06 | 0.021749 | 0.021749 | 0.021749 | 0.97639 | -0.4552 | 0.97656 | -0.45199 | 5.975
1 | -0.014273 | -0.0035779 | 0.014286 | 0.0035851 | 1.2582e-05 | 7.1642e-06 | 0.021749 | 0.021749 | 0.021749 | 0.97656 | -0.45199 | 0.9775 | -0.4335 | 5.975
2 | 0.029305 | 0.0073571 | -0.029271 | -0.0073361 | 3.3823e-05 | 2.1079e-05 | 0.044615 | 0.044615 | 0.044615 | 0.9775 | -0.4335 | 0.97627 | -0.45773 | 12.2569
3 | -0.043591 | -0.010942 | 0.043683 | 0.011 | 9.1577e-05 | 5.7912e-05 | 0.066363 | 0.066363 | 0.066363 | 0.9775 | -0.4335 | 0.97974 | -0.38956 | 18.2317
4 | -0.043683 | -0.011 | 0.043794 | 0.01107 | 0.00011099 | 7.0186e-05 | 0.066363 | 0.066363 | 0.066363 | 0.97974 | -0.38956 | 0.98246 | -0.33656 | 18.2317
5 | -0.066484 | -0.016757 | 0.066597 | 0.016829 | 0.00011312 | 7.202e-05 | 0.10073 | 0.10073 | 0.10073 | 0.98246 | -0.33656 | 0.98428 | -0.30107 | 27.6728
6 | -0.11583 | -0.029234 | 0.11592 | 0.029293 | 9.1204e-05 | 5.827e-05 | 0.17518 | 0.17518 | 0.17518 | 0.98428 | -0.30107 | 0.98513 | -0.28464 | 48.1258
7 | 0.04923 | 0.012405 | -0.049191 | -0.012381 | 3.8976e-05 | 2.4706e-05 | 0.074449 | 0.074449 | 0.074449 | 0.98428 | -0.30107 | 0.98343 | -0.31763 | 20.4531
8 | -0.11592 | -0.029293 | 0.11633 | 0.029556 | 0.00041171 | 0.00026304 | 0.17518 | 0.17518 | 0.17518 | 0.98513 | -0.28464 | 0.98895 | -0.21084 | 48.1258
9 | 0.049191 | 0.012381 | -0.049128 | -0.01234 | 6.3297e-05 | 4.0125e-05 | 0.074449 | 0.074449 | 0.074449 | 0.98343 | -0.31763 | 0.98205 | -0.34459 | 20.4532
10 | 0.038311 | 0.0096296 | -0.03826 | -0.0095971 | 5.1471e-05 | 3.2427e-05 | 0.05806 | 0.05806 | 0.05806 | 0.98205 | -0.34459 | 0.98061 | -0.37277 | 15.9506
11 | -0.0011757 | -0.00029466 | 0.0011757 | 0.00029454 | 1.1807e-08 | -1.1657e-07 | 0.0017864 | 0.0017864 | 0.0017864 | 0.9793 | -0.39845 | 0.97931 | -0.39824 | 0.49078
12 | -0.0022499 | -0.00056376 | 0.0022499 | 0.00056369 | 3.1904e-08 | -7.1178e-08 | 0.0034186 | 0.0034186 | 0.0034186 | 0.97931 | -0.39824 | 0.97933 | -0.39794 | 0.93917
13 | 0.0018392 | 0.00046025 | -0.0018391 | -0.00046076 | 1.3847e-07 | -5.1177e-07 | 0.0027879 | 0.0027882 | 0.0027882 | 0.98156 | -0.35533 | 0.98148 | -0.35691 | 0.76598
14 | -0.0018392 | -0.00046025 | 0.0018393 | 0.00046006 | 5.0486e-08 | -1.8664e-07 | 0.0027879 | 0.0027879 | 0.0027879 | 0.98156 | -0.35533 | 0.98159 | -0.35476 | 0.76592
15 | 0.00095154 | 0.00023833 | -0.00095153 | -0.00023848 | 9.5932e-09 | -1.4921e-07 | 0.0014426 | 0.0014426 | 0.0014426 | 0.98148 | -0.35691 | 0.98147 | -0.35713 | 0.39633
16 | -0.021122 | -0.0052966 | 0.021145 | 0.0053102 | 2.2334e-05 | 1.3559e-05 | 0.032021 | 0.032021 | 0.032021 | 0.98159 | -0.35476 | 0.98272 | -0.33259 | 8.797
17 | 0.019283 | 0.0048366 | -0.019272 | -0.0048301 | 1.0817e-05 | 6.4967e-06 | 0.029233 | 0.029233 | 0.029233 | 0.98159 | -0.35476 | 0.98098 | -0.36653 | 8.0311
18 | -0.021145 | -0.0053102 | 0.021159 | 0.0053192 | 1.4887e-05 | 9.0369e-06 | 0.032021 | 0.03202 | 0.032021 | 0.98272 | -0.33259 | 0.98347 | -0.31785 | 8.7969
19 | -0.00060537 | -0.00015172 | 0.00060538 | 0.00015162 | 2.6094e-09 | -1.052e-07 | 0.00091245 | 0.00091241 | 0.00091245 | 0.98724 | -0.24457 | 0.98724 | -0.24448 | 0.25067
20 | -0.0014393 | -0.00036063 | 0.0014394 | 0.00036035 | 4.2144e-08 | -2.7839e-07 | 0.0021694 | 0.0021693 | 0.0021694 | 0.98724 | -0.24448 | 0.98728 | -0.24386 | 0.59599
21 | -0.016175 | -0.0040539 | 0.016191 | 0.0040629 | 1.5464e-05 | 8.9965e-06 | 0.024295 | 0.024295 | 0.024295 | 0.9907 | -0.17778 | 0.99174 | -0.15773 | 6.6744
22 | -0.031967 | -0.00802 | 0.03201 | 0.0080466 | 4.2563e-05 | 2.6603e-05 | 0.047967 | 0.047967 | 0.047967 | 0.99174 | -0.15773 | 0.99318 | -0.12985 | 13.1778
23 | 0.015777 | 0.0039571 | -0.015772 | -0.0039543 | 4.8844e-06 | 2.8262e-06 | 0.023673 | 0.023673 | 0.023673 | 0.99174 | -0.15773 | 0.9914 | -0.16423 | 6.5035
24 | -0.16514 | -0.042014 | 0.16538 | 0.042171 | 0.00024573 | 0.00015672 | 0.24764 | 0.24764 | 0.24764 | 0.99318 | -0.12985 | 0.99479 | -0.099021 | 34.0164
25 | 0.13313 | 0.033967 | -0.13261 | -0.033636 | 0.00051862 | 0.00033147 | 0.19967 | 0.19967 | 0.19967 | 0.99318 | -0.12985 | 0.98895 | -0.21084 | 54.8552
26 | 0.015772 | 0.0039543 | -0.015767 | -0.0039516 | 4.6931e-06 | 2.7157e-06 | 0.023673 | 0.023673 | 0.023673 | 0.9914 | -0.16423 | 0.99108 | -0.17048 | 6.5035
27 | 0.029607 | 0.0074419 | -0.02957 | -0.0074191 | 3.6614e-05 | 2.2788e-05 | 0.044294 | 0.044294 | 0.044294 | 0.99479 | -0.099021 | 0.99345 | -0.12496 | 12.1687
28 | -0.19499 | -0.049612 | 0.19542 | 0.049885 | 0.00042894 | 0.00027295 | 0.29193 | 0.29193 | 0.29193 | 0.99479 | -0.099021 | 0.99718 | -0.053487 | 26.7338
29 | 0.02957 | 0.0074191 | -0.029548 | -0.0074055 | 2.1807e-05 | 1.3573e-05 | 0.044294 | 0.044294 | 0.044294 | 0.99345 | -0.12496 | 0.99265 | -0.14044 | 12.1687
30 | -0.2181 | -0.05557 | 0.21812 | 0.055583 | 2.0727e-05 | 1.3204e-05 | 0.32578 | 0.32578 | 0.32578 | 0.99718 | -0.053487 | 0.99728 | -0.051518 | 29.8331
31 | 0.034263 | 0.0085954 | -0.034262 | -0.008595 | 6.3498e-07 | 3.9849e-07 | 0.051995 | 0.051995 | 0.051995 | 0.98061 | -0.37277 | 0.98059 | -0.37316 | 14.2844
32 | -0.043103 | -0.010819 | 0.04313 | 0.010836 | 2.6881e-05 | 1.699e-05 | 0.065221 | 0.065221 | 0.065221 | 0.98347 | -0.31785 | 0.98414 | -0.30478 | 17.9179
33 | -0.04313 | -0.010836 | 0.043178 | 0.010867 | 4.8823e-05 | 3.0858e-05 | 0.065221 | 0.065221 | 0.065221 | 0.98414 | -0.30478 | 0.98536 | -0.28109 | 17.9179
34 | -0.065118 | -0.016365 | 0.065165 | 0.016395 | 4.679e-05 | 2.9781e-05 | 0.098352 | 0.098352 | 0.098352 | 0.98536 | -0.28109 | 0.98613 | -0.26605 | 27.0199
35 | -0.022248 | -0.0055811 | 0.022262 | 0.0055893 | 1.3585e-05 | 8.274e-06 | 0.033369 | 0.033369 | 0.033369 | 0.99215 | -0.15068 | 0.99281 | -0.13788 | 9.1674
36 | 0.022248 | 0.0055811 | -0.022234 | -0.0055722 | 1.4494e-05 | 8.8281e-06 | 0.033369 | 0.033369 | 0.033369 | 0.99215 | -0.15068 | 0.99144 | -0.16436 | 9.1674
37 | 0.054627 | 0.01376 | -0.054577 | -0.013728 | 5.048e-05 | 3.2048e-05 | 0.081899 | 0.081899 | 0.081899 | 0.99281 | -0.13788 | 0.99181 | -0.15723 | 22.4998
38 | -0.076889 | -0.019349 | 0.077074 | 0.019468 | 0.00018554 | 0.00011826 | 0.11527 | 0.11527 | 0.11527 | 0.99281 | -0.13788 | 0.99542 | -0.087522 | 31.6671
39 | 0.022021 | 0.0055241 | -0.022006 | -0.0055153 | 1.4555e-05 | 8.8673e-06 | 0.03323 | 0.03323 | 0.03323 | 0.98613 | -0.26605 | 0.98542 | -0.27993 | 9.1291
40 | -0.087186 | -0.021919 | 0.087278 | 0.021978 | 9.2489e-05 | 5.9011e-05 | 0.13158 | 0.13158 | 0.13158 | 0.98613 | -0.26605 | 0.98728 | -0.24386 | 36.149
41 | -0.01294 | -0.0032427 | 0.01294 | 0.003243 | 5.5094e-07 | 3.0477e-07 | 0.01966 | 0.01966 | 0.01966 | 0.97939 | -0.39675 | 0.97943 | -0.39585 | 5.401
42 | 0.0045995 | 0.0011524 | -0.0045994 | -0.0011524 | 8.9876e-08 | -4.2392e-09 | 0.0069881 | 0.0069881 | 0.0069881 | 0.97939 | -0.39675 | 0.97937 | -0.39716 | 1.9198
43 | -0.013545 | -0.0033945 | 0.013547 | 0.0033955 | 1.9469e-06 | 1.0917e-06 | 0.020578 | 0.020578 | 0.020578 | 0.97943 | -0.39585 | 0.97959 | -0.39284 | 5.6533
44 | 0.0035781 | 0.00089645 | -0.003578 | -0.00089649 | 8.7067e-08 | -4.3131e-08 | 0.0054363 | 0.0054364 | 0.0054364 | 0.97937 | -0.39716 | 0.97934 | -0.39767 | 1.4935
45 | -0.014665 | -0.0036759 | 0.014668 | 0.0036772 | 2.2268e-06 | 1.2745e-06 | 0.022277 | 0.022277 | 0.022277 | 0.97959 | -0.39284 | 0.97975 | -0.38965 | 6.1201
46 | 0.0029913 | 0.00074945 | -0.0029913 | -0.00074949 | 3.8323e-08 | -3.7724e-08 | 0.004545 | 0.004545 | 0.004545 | 0.97934 | -0.39767 | 0.97933 | -0.39794 | 1.2486
47 | -0.016836 | -0.0042207 | 0.016838 | 0.0042219 | 1.976e-06 | 1.1632e-06 | 0.025571 | 0.025571 | 0.025571 | 0.97975 | -0.38965 | 0.97988 | -0.38719 | 7.025
48 | -0.020462 | -0.00513 | 0.020465 | 0.0051322 | 3.6866e-06 | 2.2311e-06 | 0.031073 | 0.031073 | 0.031073 | 0.97988 | -0.38719 | 0.98007 | -0.38341 | 8.5366
49 | 0.099065 | 0.02514 | -0.099064 | -0.02514 | 6.9462e-07 | 4.4344e-07 | 0.14752 | 0.14752 | 0.14752 | 1 | 0 | 0.99999 | -0.00014578 | 40.5275
50 | 0.33875 | 0.086625 | -0.3379 | -0.086087 | 0.00084217 | 0.00053795 | 0.50467 | 0.50467 | 0.50467 | 1 | 0 | 0.99728 | -0.051518 | 46.2153
51 | 0.099064 | 0.02514 | -0.09865 | -0.024875 | 0.00041444 | 0.00026458 | 0.14752 | 0.14752 | 0.14752 | 0.99999 | -0.00014578 | 0.99542 | -0.087522 | 40.5276
52 | 0.11978 | 0.030504 | -0.11933 | -0.030217 | 0.00045001 | 0.00028752 | 0.17889 | 0.17889 | 0.17889 | 0.99728 | -0.051518 | 0.99319 | -0.12973 | 49.1465
53 | 0.11684 | 0.029591 | -0.11674 | -0.029528 | 9.8451e-05 | 6.2898e-05 | 0.17515 | 0.17515 | 0.17515 | 0.99319 | -0.12973 | 0.99228 | -0.14729 | 48.1193
54 | 0.026678 | 0.0066931 | -0.026658 | -0.0066812 | 1.9096e-05 | 1.1811e-05 | 0.040008 | 0.040008 | 0.040008 | 0.99228 | -0.14729 | 0.9915 | -0.16232 | 10.9912
55 | 0.090059 | 0.022835 | -0.089951 | -0.022766 | 0.00010855 | 6.927e-05 | 0.13515 | 0.13515 | 0.13515 | 0.99228 | -0.14729 | 0.99097 | -0.1724 | 37.1282
56 | 0.0030755 | 0.00077032 | -0.0030751 | -0.0007707 | 3.9029e-07 | -3.8099e-07 | 0.004614 | 0.0046143 | 0.0046143 | 0.99181 | -0.15723 | 0.99167 | -0.15989 | 1.2677
57 | 0.051501 | 0.012958 | -0.051398 | -0.012893 | 0.0001027 | 6.5136e-05 | 0.077285 | 0.077285 | 0.077285 | 0.99181 | -0.15723 | 0.98965 | -0.19905 | 21.2323
58 | 0.089951 | 0.022766 | -0.089825 | -0.022685 | 0.00012615 | 8.0499e-05 | 0.13515 | 0.13515 | 0.13515 | 0.99097 | -0.1724 | 0.98946 | -0.20167 | 37.1282
59 | 0.088897 | 0.022453 | -0.088718 | -0.022338 | 0.00017937 | 0.00011446 | 0.13375 | 0.13375 | 0.13375 | 0.98946 | -0.20167 | 0.98728 | -0.24386 | 36.7449
60 | 0.033041 | 0.0082903 | -0.033016 | -0.008275 | 2.4435e-05 | 1.53e-05 | 0.049683 | 0.049683 | 0.049683 | 0.98965 | -0.19905 | 0.98885 | -0.21457 | 13.6491
61 | 0.018358 | 0.0046023 | -0.018354 | -0.0046002 | 3.5096e-06 | 2.0883e-06 | 0.027603 | 0.027603 | 0.027603 | 0.98965 | -0.19905 | 0.98944 | -0.20306 | 7.5832
62 | 0.026541 | 0.006652 | -0.02654 | -0.0066514 | 1.0009e-06 | 6.1909e-07 | 0.039938 | 0.039938 | 0.039938 | 0.98885 | -0.21457 | 0.98881 | -0.21536 | 10.972
63 | 0.0078155 | 0.001959 | -0.0078139 | -0.0019584 | 1.5095e-06 | 5.9192e-07 | 0.011754 | 0.011754 | 0.011754 | 0.98944 | -0.20306 | 0.98923 | -0.20712 | 3.2291
64 | 0.030638 | 0.0076866 | -0.030635 | -0.0076851 | 2.4749e-06 | 1.5454e-06 | 0.046495 | 0.046495 | 0.046495 | 0.98059 | -0.37316 | 0.9805 | -0.37485 | 12.7733
65 | 0.028376 | 0.0071188 | -0.02837 | -0.0071154 | 5.5265e-06 | 3.4368e-06 | 0.043066 | 0.043066 | 0.043066 | 0.9805 | -0.37485 | 0.9803 | -0.37894 | 11.8313
66 | 0.024884 | 0.0062417 | -0.024879 | -0.0062384 | 5.2981e-06 | 3.266e-06 | 0.037774 | 0.037774 | 0.037774 | 0.9803 | -0.37894 | 0.98007 | -0.38341 | 10.3776

## res_trafo
| p_hv_mw | q_hv_mvar | p_lv_mw | q_lv_mvar | pl_mw | ql_mvar | i_hv_ka | i_lv_ka | vm_hv_pu | va_hv_degree | vm_lv_pu | va_lv_degree | loading_percent
0 | -1.2729e-15 | -1.3162e-15 | 0.00165 | 1.2699e-07 | 0.00165 | 1.2699e-07 | 5.2857e-17 | 0.0023815 | 0.99998 | 149.9956 | 1 | 0 | 0.2619

## res_ext_grid
| p_mw | q_mvar
0 | 0.45824 | 0.11647

## res_load
| p_mw | q_mvar
0 | 0.014271 | 0.0035767
1 | 0.029271 | 0.0073361
2 | 0.02269 | 0.0056867
3 | 0.010817 | 0.0027109
4 | 0.0011757 | 0.00029466
5 | 0.0010742 | 0.00026922
6 | 0.00088753 | 0.00022244
7 | 0.019272 | 0.0048301
8 | 0.00060537 | 0.00015172
9 | 0.00083397 | 0.00020901
10 | 0.016175 | 0.0040539
11 | 0.01628 | 0.0040801
12 | 0.015767 | 0.0039516
13 | 0.022682 | 0.0056845
14 | 0.029548 | 0.0074055
15 | 0.0039969 | 0.0010017
16 | 0.021943 | 0.0054995
17 | 0.02194 | 0.0054986
18 | 0.022234 | 0.0055722
19 | 0.00095153 | 0.00023848
20 | 0.0083402 | 0.0020903
21 | 0.00060441 | 0.00015148
22 | 0.0010213 | 0.00025597
23 | 0.0011186 | 0.00028035
24 | 0.00058669 | 0.00014704
25 | 0.0021688 | 0.00054356
26 | 0.00074134 | 0.0001858
27 | 0.0036233 | 0.00090808
28 | 0.018781 | 0.004707
29 | 0.021576 | 0.0054073
30 | 0.0024957 | 0.00062549
31 | 0.026658 | 0.0066812
32 | 0.00092779 | 0.00023253
33 | 0.0030751 | 0.0007707
34 | 0.0064757 | 0.001623
35 | 0.010539 | 0.0026412
36 | 0.022006 | 0.0055153
37 | 0.0078139 | 0.0019584
38 | 0.02654 | 0.0066514
39 | 0.0036246 | 0.0009084
40 | 0.0022595 | 0.00056629
41 | 0.003486 | 0.00087368
42 | 0.0044138 | 0.0011062

## dtypes
| element | column | dtype
0 | bus | name | object
1 | bus | vn_kv | float64
2 | bus | type | object
3 | bus | zone | object
4 | bus | in_service | bool
5 | load | name | object
6 | load | bus | uint32
7 | load | p_mw | float64
8 | load | q_mvar | float64
9 | load | const_z_percent | float64
10 | load | const_i_percent | float64
11 | load | sn_mva | float64
12 | load | scaling | float64
13 | load | in_service | bool
14 | load | type | object
15 | ext_grid | name | object
16 | ext_grid | bus | uint32
17 | ext_grid | vm_pu | float64
18 | ext_grid | va_degree | float64
19 | ext_grid | slack_weight | float64
20 | ext_grid | in_service | bool
21 | line | name | object
22 | line | std_type | object
23 | line | from_bus | uint32
24 | line | to_bus | uint32
25 | line | length_km | float64
26 | line | r_ohm_per_km | float64
27 | line | x_ohm_per_km | float64
28 | line | c_nf_per_km | float64
29 | line | g_us_per_km | float64
30 | line | max_i_ka | float64
31 | line | df | float64
32 | line | parallel | uint32
33 | line | type | object
34 | line | in_service | bool
35 | trafo | name | object
36 | trafo | std_type | object
37 | trafo | hv_bus | uint32
38 | trafo | lv_bus | uint32
39 | trafo | sn_mva | float64
40 | trafo | vn_hv_kv | float64
41 | trafo | vn_lv_kv | float64
42 | trafo | vk_percent | float64
43 | trafo | vkr_percent | float64
44 | trafo | pfe_kw | float64
45 | trafo | i0_percent | float64
46 | trafo | shift_degree | float64
47 | trafo | tap_side | object
48 | trafo | tap_neutral | int32
49 | trafo | tap_min | int32
50 | trafo | tap_max | int32
51 | trafo | tap_step_percent | float64
52 | trafo | tap_step_degree | float64
53 | trafo | tap_pos | int32
54 | trafo | tap_phase_shifter | bool
55 | trafo | parallel | uint32
56 | trafo | df | float64
57 | trafo | in_service | bool
58 | line_geodata | coords | object
59 | bus_geodata | x | float64
60 | bus_geodata | y | float64
61 | bus_geodata | coords | object
62 | res_bus | vm_pu | float64
63 | res_bus | va_degree | float64
64 | res_bus | p_mw | float64
65 | res_bus | q_mvar | float64
66 | res_line | p_from_mw | float64
67 | res_line | q_from_mvar | float64
68 | res_line | p_to_mw | float64
69 | res_line | q_to_mvar | float64
70 | res_line | pl_mw | float64
71 | res_line | ql_mvar | float64
72 | res_line | i_from_ka | float64
73 | res_line | i_to_ka | float64
74 | res_line | i_ka | float64
75 | res_line | vm_from_pu | float64
76 | res_line | va_from_degree | float64
77 | res_line | vm_to_pu | float64
78 | res_line | va_to_degree | float64
79 | res_line | loading_percent | float64
80 | res_trafo | p_hv_mw | float64
81 | res_trafo | q_hv_mvar | float64
82 | res_trafo | p_lv_mw | float64
83 | res_trafo | q_lv_mvar | float64
84 | res_trafo | pl_mw | float64
85 | res_trafo | ql_mvar | float64
86 | res_trafo | i_hv_ka | float64
87 | res_trafo | i_lv_ka | float64
88 | res_trafo | vm_hv_pu | float64
89 | res_trafo | va_hv_degree | float64
90 | res_trafo | vm_lv_pu | float64
91 | res_trafo | va_lv_degree | float64
92 | res_trafo | loading_percent | float64
93 | res_ext_grid | p_mw | float64
94 | res_ext_grid | q_mvar | float64
95 | res_load | p_mw | float64
96 | res_load | q_mvar | float64

## parameters
| version | format_version | converged | OPF_converged | name | f_hz | sn_mva
0 | 2.14.6 | 2.14.0 | TRUE | FALSE |  | 50 | 1