## bus
| name | vn_kv | type | zone | in_service
0 | bus_LV_2601-51_0_5_node_0 | 0.4 | n |  | TRUE
1 | bus_LV_2601-51_0_5_node_1 | 0.4 | n |  | TRUE
2 | bus_LV_2601-51_0_5_node_2 | 0.4 | n |  | TRUE
3 | bus_LV_2601-51_0_5_node_3 | 0.4 | n |  | TRUE
4 | bus_LV_2601-51_0_5_node_4 | 0.4 | n |  | TRUE
5 | bus_LV_2601-51_0_5_node_5 | 0.4 | n |  | TRUE
6 | bus_LV_2601-51_0_5_node_72 | 0.4 | n |  | TRUE
7 | bus_LV_2601-51_0_5_node_43 | 0.4 | n |  | TRUE
8 | bus_LV_2601-51_0_5_node_42 | 0.4 | n |  | TRUE
9 | bus_LV_2601-51_0_5_node_11 | 0.4 | n |  | TRUE
10 | bus_LV_2601-51_0_5_node_74 | 0.4 | n |  | TRUE
11 | bus_LV_2601-51_0_5_node_60 | 0.4 | n |  | TRUE
12 | bus_LV_2601-51_0_5_node_41 | 0.4 | n |  | TRUE
13 | bus_LV_2601-51_0_5_node_46 | 0.4 | n |  | TRUE
14 | bus_LV_2601-51_0_5_node_10 | 0.4 | n |  | TRUE
15 | bus_LV_2601-51_0_5_node_6 | 0.4 | n |  | TRUE
16 | bus_LV_2601-51_0_5_node_7 | 0.4 | n |  | TRUE
17 | bus_LV_2601-51_0_5_node_8 | 0.4 | n |  | TRUE
18 | bus_LV_2601-51_0_5_node_9 | 0.4 | n |  | TRUE
19 | bus_LV_2601-51_0_5_node_54 | 0.4 | n |  | TRUE
20 | bus_LV_2601-51_0_5_node_12 | 0.4 | n |  | TRUE
21 | bus_LV_2601-51_0_5_node_13 | 0.4 | n |  | TRUE
22 | bus_LV_2601-51_0_5_node_14 | 0.4 | n |  | TRUE
23 | bus_LV_2601-51_0_5_node_15 | 0.4 | n |  | TRUE
24 | bus_LV_2601-51_0_5_node_16 | 0.4 | n |  | TRUE
25 | bus_LV_2601-51_0_5_node_58 | 0.4 | n |  | TRUE
26 | bus_LV_2601-51_0_5_node_44 | 0.4 | n |  | TRUE
27 | bus_LV_2601-51_0_5_node_22 | 0.4 | n |  | TRUE
28 | bus_LV_2601-51_0_5_node_57 | 0.4 | n |  | TRUE
29 | bus_LV_2601-51_0_5_node_64 | 0.4 | n |  | TRUE
30 | bus_LV_2601-51_0_5_node_19 | 0.4 | n |  | TRUE
31 | bus_LV_2601-51_0_5_node_45 | 0.4 | n |  | TRUE
32 | bus_LV_2601-51_0_5_node_59 | 0.4 | n |  | TRUE
33 | bus_LV_2601-51_0_5_node_17 | 0.4 | n |  | TRUE
34 | bus_LV_2601-51_0_5_node_18 | 0.4 | n |  | TRUE
35 | bus_LV_2601-51_0_5_node_20 | 0.4 | n |  | TRUE
36 | bus_LV_2601-51_0_5_node_21 | 0.4 | n |  | TRUE
37 | bus_LV_2601-51_0_5_node_29 | 0.4 | n |  | TRUE
38 | bus_LV_2601-51_0_5_node_76 | 0.4 | n |  | TRUE
39 | bus_LV_2601-51_0_5_node_24 | 0.4 | n |  | TRUE
40 | bus_LV_2601-51_0_5_node_25 | 0.4 | n |  | TRUE
41 | bus_LV_2601-51_0_5_node_26 | 0.4 | n |  | TRUE
42 | bus_LV_2601-51_0_5_node_27 | 0.4 | n |  | TRUE
43 | bus_LV_2601-51_0_5_node_28 | 0.4 | n |  | TRUE
44 | bus_LV_2601-51_0_5_node_47 | 0.4 | n |  | TRUE
45 | bus_LV_2601-51_0_5_node_67 | 0.4 | n |  | TRUE
46 | bus_LV_2601-51_0_5_node_48 | 0.4 | n |  | TRUE
47 | bus_LV_2601-51_0_5_node_52 | 0.4 | n |  | TRUE
48 | bus_LV_2601-51_0_5_node_61 | 0.4 | n |  | TRUE
49 | bus_LV_2601-51_0_5_node_55 | 0.4 | n |  | TRUE
50 | bus_LV_2601-51_0_5_node_30 | 0.4 | n |  | TRUE
51 | bus_LV_2601-51_0_5_node_31 | 0.4 | n |  | TRUE
52 | bus_LV_2601-51_0_5_node_32 | 0.4 | n |  | TRUE
53 | bus_LV_2601-51_0_5_node_33 | 0.4 | n |  | TRUE
54 | bus_LV_2601-51_0_5_node_34 | 0.4 | n |  | TRUE
55 | bus_LV_2601-51_0_5_node_35 | 0.4 | n |  | TRUE
56 | bus_LV_2601-51_0_5_node_36 | 0.4 | n |  | TRUE
57 | bus_LV_2601-51_0_5_node_53 | 0.4 | n |  | TRUE
58 | bus_LV_2601-51_0_5_node_40 | 0.4 | n |  | TRUE
59 | bus_LV_2601-51_0_5_node_78 | 0.4 | n |  | TRUE
60 | bus_LV_2601-51_0_5_node_77 | 0.4 | n |  | TRUE
61 | bus_LV_2601-51_0_5_node_98 | 0.4 | n |  | TRUE
62 | bus_LV_2601-51_0_5_node_50 | 0.4 | n |  | TRUE
63 | bus_LV_2601-51_0_5_node_99 | 0.4 | n |  | TRUE
64 | bus_LV_2601-51_0_5_node_49 | 0.4 | n |  | TRUE
65 | bus_LV_2601-51_0_5_node_102 | 0.4 | n |  | TRUE
66 | bus_LV_2601-51_0_5_node_38 | 0.4 | n |  | TRUE
67 | bus_LV_2601-51_0_5_node_37 | 0.4 | n |  | TRUE
68 | bus_LV_2601-51_0_5_node_39 | 0.4 | n |  | TRUE
69 | bus_LV_2601-51_0_5_node_66 | 0.4 | n |  | TRUE
70 | bus_LV_2601-51_0_5_node_62 | 0.4 | n |  | TRUE
71 | bus_LV_2601-51_0_5_node_79 | 0.4 | n |  | TRUE
72 | bus_LV_2601-51_0_5_node_56 | 0.4 | n |  | TRUE
73 | bus_LV_2601-51_0_5_node_85 | 0.4 | n |  | TRUE
74 | bus_LV_2601-51_0_5_node_70 | 0.4 | n |  | TRUE
75 | bus_LV_2601-51_0_5_node_68 | 0.4 | n |  | TRUE
76 | bus_LV_2601-51_0_5_node_63 | 0.4 | n |  | TRUE
77 | bus_LV_2601-51_0_5_node_65 | 0.4 | n |  | TRUE
78 | bus_LV_2601-51_0_5_node_88 | 0.4 | n |  | TRUE
79 | bus_LV_2601-51_0_5_node_87 | 0.4 | n |  | TRUE
80 | bus_LV_2601-51_0_5_node_86 | 0.4 | n |  | TRUE
81 | bus_LV_2601-51_0_5_node_69 | 0.4 | n |  | TRUE
82 | bus_LV_2601-51_0_5_node_71 | 0.4 | n |  | TRUE
83 | bus_LV_2601-51_0_5_node_81 | 0.4 | n |  | TRUE
84 | bus_LV_2601-51_0_5_node_80 | 0.4 | n |  | TRUE
85 | bus_LV_2601-51_0_5_node_100 | 0.4 | n |  | TRUE
86 | bus_LV_2601-51_0_5_node_73 | 0.4 | n |  | TRUE
87 | bus_LV_2601-51_0_5_node_75 | 0.4 | n |  | TRUE
88 | bus_LV_2601-51_0_5_node_82 | 0.4 | n |  | TRUE
89 | bus_LV_2601-51_0_5_node_84 | 0.4 | n |  | TRUE
90 | bus_LV_2601-51_0_5_node_93 | 0.4 | n |  | TRUE
91 | bus_LV_2601-51_0_5_node_91 | 0.4 | n |  | TRUE
92 | bus_LV_2601-51_0_5_node_89 | 0.4 | n |  | TRUE
93 | bus_LV_2601-51_0_5_node_90 | 0.4 | n |  | TRUE
94 | bus_LV_2601-51_0_5_node_92 | 0.4 | n |  | TRUE
95 | bus_LV_2601-51_0_5_node_97 | 0.4 | n |  | TRUE
96 | bus_LV_2601-51_0_5_node_96 | 0.4 | n |  | TRUE
97 | bus_LV_2601-51_0_5_node_95 | 0.4 | n |  | TRUE
98 | bus_LV_2601-51_0_5_node_94 | 0.4 | n |  | TRUE
99 | bus_MV_395_0_node_166 | 20 | n |  | TRUE

## load
| name | bus | p_mw | q_mvar | const_z_percent | const_i_percent | sn_mva | scaling | in_service | type
0 | LV_2601-51_0_5_load_0 | 0 | 0.0048293 | 0.0012103 | 0 | 0 |  | 1 | TRUE | wye
1 | LV_2601-51_0_5_load_1 | 1 | 0.0075618 | 0.0018952 | 0 | 0 |  | 1 | TRUE | wye
2 | LV_2601-51_0_5_load_3 | 3 | 0.0085981 | 0.0021549 | 0 | 0 |  | 1 | TRUE | wye
3 | LV_2601-51_0_5_load_5 | 5 | 0.0039826 | 0.00099813 | 0 | 0 |  | 1 | TRUE | wye
4 | LV_2601-51_0_5_load_43 | 7 | 0.0051857 | 0.0012997 | 0 | 0 |  | 1 | TRUE | wye
5 | LV_2601-51_0_5_load_42 | 8 | 0.007103 | 0.0017802 | 0 | 0 |  | 1 | TRUE | wye
6 | LV_2601-51_0_5_load_74 | 10 | 0.0015256 | 0.00038234 | 0 | 0 |  | 1 | TRUE | wye
7 | LV_2601-51_0_5_load_41 | 12 | 0.0011628 | 0.00029142 | 0 | 0 |  | 1 | TRUE | wye
8 | LV_2601-51_0_5_load_46 | 13 | 0.0038368 | 0.00096158 | 0 | 0 |  | 1 | TRUE | wye
9 | LV_2601-51_0_5_load_10 | 14 | 0.0074929 | 0.0018779 | 0 | 0 |  | 1 | TRUE | wye
10 | LV_2601-51_0_5_load_6 | 15 | 0.0043563 | 0.0010918 | 0 | 0 |  | 1 | TRUE | wye
11 | LV_2601-51_0_5_load_7 | 16 | 0.0021659 | 0.00054281 | 0 | 0 |  | 1 | TRUE | wye
12 | LV_2601-51_0_5_load_8 | 17 | 0.005232 | 0.0013113 | 0 | 0 |  | 1 | TRUE | wye
13 | LV_2601-51_0_5_load_9 | 18 | 0.006383 | 0.0015997 | 0 | 0 |  | 1 | TRUE | wye
14 | LV_2601-51_0_5_load_12 | 20 | 0.0082735 | 0.0020735 | 0 | 0 |  | 1 | TRUE | wye
15 | LV_2601-51_0_5_load_13 | 21 | 0.0046015 | 0.0011532 | 0 | 0 |  | 1 | TRUE | wye
16 | LV_2601-51_0_5_load_14 | 22 | 0.0084155 | 0.0021091 | 0 | 0 |  | 1 | TRUE | wye
17 | LV_2601-51_0_5_load_15 | 23 | 0.0040871 | 0.0010243 | 0 | 0 |  | 1 | TRUE | wye
18 | LV_2601-51_0_5_load_58 | 25 | 0.0044264 | 0.0011093 | 0 | 0 |  | 1 | TRUE | wye
19 | LV_2601-51_0_5_load_22 | 27 | 0.01112 | 0.0027868 | 0 | 0 |  | 1 | TRUE | wye
20 | LV_2601-51_0_5_load_57 | 28 | 0.0050838 | 0.0012741 | 0 | 0 |  | 1 | TRUE | wye
21 | LV_2601-51_0_5_load_17 | 33 | 0.0022978 | 0.00057589 | 0 | 0 |  | 1 | TRUE | wye
22 | LV_2601-51_0_5_load_20 | 35 | 0.0062331 | 0.0015622 | 0 | 0 |  | 1 | TRUE | wye
23 | LV_2601-51_0_5_load_21 | 36 | 0.002267 | 0.00056817 | 0 | 0 |  | 1 | TRUE | wye
24 | LV_2601-51_0_5_load_29 | 37 | 0.028637 | 0.0071772 | 0 | 0 |  | 1 | TRUE | wye
25 | LV_2601-51_0_5_load_76 | 38 | 0.019835 | 0.0049711 | 0 | 0 |  | 1 | TRUE | wye
26 | LV_2601-51_0_5_load_24 | 39 | 0.0056624 | 0.0014191 | 0 | 0 |  | 1 | TRUE | wye
27 | LV_2601-51_0_5_load_25 | 40 | 0.0024515 | 0.0006144 | 0 | 0 |  | 1 | TRUE | wye
28 | LV_2601-51_0_5_load_26 | 41 | 0.0055508 | 0.0013912 | 0 | 0 |  | 1 | TRUE | wye
29 | LV_2601-51_0_5_load_27 | 42 | 0.00021007 | 5.265e-05 | 0 | 0 |  | 1 | TRUE | wye
30 | LV_2601-51_0_5_load_47 | 44 | 0.0007036 | 0.00017634 | 0 | 0 |  | 1 | TRUE | wye
31 | LV_2601-51_0_5_load_67 | 45 | 0.002709 | 0.00067894 | 0 | 0 |  | 1 | TRUE | wye
32 | LV_2601-51_0_5_load_61 | 48 | 0.0018233 | 0.00045697 | 0 | 0 |  | 1 | TRUE | wye
33 | LV_2601-51_0_5_load_55 | 49 | 0.0031422 | 0.0007875 | 0 | 0 |  | 1 | TRUE | wye
34 | LV_2601-51_0_5_load_30 | 50 | 0.0003265 | 8.1829e-05 | 0 | 0 |  | 1 | TRUE | wye
35 | LV_2601-51_0_5_load_31 | 51 | 0.00048126 | 0.00012061 | 0 | 0 |  | 1 | TRUE | wye
36 | LV_2601-51_0_5_load_33 | 53 | 0.0038143 | 0.00095594 | 0 | 0 |  | 1 | TRUE | wye
37 | LV_2601-51_0_5_load_34 | 54 | 0.0028822 | 0.00072234 | 0 | 0 |  | 1 | TRUE | wye
38 | LV_2601-51_0_5_load_40 | 58 | 0.00017853 | 4.4745e-05 | 0 | 0 |  | 1 | TRUE | wye
39 | LV_2601-51_0_5_load_78 | 59 | 0.00075215 | 0.00018851 | 0 | 0 |  | 1 | TRUE | wye
40 | LV_2601-51_0_5_load_77 | 60 | 0.00099818 | 0.00025017 | 0 | 0 |  | 1 | TRUE | wye
41 | LV_2601-51_0_5_load_98 | 61 | 0.0014872 | 0.00037273 | 0 | 0 |  | 1 | TRUE | wye
42 | LV_2601-51_0_5_load_99 | 63 | 0.019484 | 0.0048831 | 0 | 0 |  | 1 | TRUE | wye
43 | LV_2601-51_0_5_load_102 | 65 | 0.0043801 | 0.0010978 | 0 | 0 |  | 1 | TRUE | wye
44 | LV_2601-51_0_5_load_38 | 66 | 0.0034841 | 0.0008732 | 0 | 0 |  | 1 | TRUE | wye
45 | LV_2601-51_0_5_load_37 | 67 | 0.0040385 | 0.0010121 | 0 | 0 |  | 1 | TRUE | wye
46 | LV_2601-51_0_5_load_39 | 68 | 0.0030332 | 0.0007602 | 0 | 0 |  | 1 | TRUE | wye
47 | LV_2601-51_0_5_load_66 | 69 | 0.0033215 | 0.00083245 | 0 | 0 |  | 1 | TRUE | wye
48 | LV_2601-51_0_5_load_62 | 70 | 0.025726 | 0.0064475 | 0 | 0 |  | 1 | TRUE | wye
49 | LV_2601-51_0_5_load_79 | 71 | 0.012362 | 0.0030982 | 0 | 0 |  | 1 | TRUE | wye
50 | LV_2601-51_0_5_load_56 | 72 | 0.0082398 | 0.0020651 | 0 | 0 |  | 1 | TRUE | wye
51 | LV_2601-51_0_5_load_68 | 75 | 0.011118 | 0.0027865 | 0 | 0 |  | 1 | TRUE | wye
52 | LV_2601-51_0_5_load_63 | 76 | 0.01046 | 0.0026216 | 0 | 0 |  | 1 | TRUE | wye
53 | LV_2601-51_0_5_load_65 | 77 | 0.0086216 | 0.0021608 | 0 | 0 |  | 1 | TRUE | wye
54 | LV_2601-51_0_5_load_80 | 84 | 0.010765 | 0.0026979 | 0 | 0 |  | 1 | TRUE | wye
55 | LV_2601-51_0_5_load_100 | 85 | 0.026551 | 0.0066543 | 0 | 0 |  | 1 | TRUE | wye
56 | LV_2601-51_0_5_load_73 | 86 | 0.0060887 | 0.001526 | 0 | 0 |  | 1 | TRUE | wye
57 | LV_2601-51_0_5_load_75 | 87 | 0.0070377 | 0.0017638 | 0 | 0 |  | 1 | TRUE | wye
58 | LV_2601-51_0_5_load_82 | 88 | 0.041075 | 0.010294 | 0 | 0 |  | 1 | TRUE | wye
59 | LV_2601-51_0_5_load_93 | 90 | 0.0012419 | 0.00031126 | 0 | 0 |  | 1 | TRUE | wye
60 | LV_2601-51_0_5_load_89 | 92 | 0.019624 | 0.0049183 | 0 | 0 |  | 1 | TRUE | wye
61 | LV_2601-51_0_5_load_97 | 95 | 0.001242 | 0.00031127 | 0 | 0 |  | 1 | TRUE | wye
62 | LV_2601-51_0_5_load_94 | 98 | 0.0012417 | 0.00031121 | 0 | 0 |  | 1 | TRUE | wye

## ext_grid
| name | bus | vm_pu | va_degree | slack_weight | in_service
0 |  | 32 | 1 | 0 | 1 | TRUE

## line
| name | std_type | from_bus | to_bus | length_km | r_ohm_per_km | x_ohm_per_km | c_nf_per_km | g_us_per_km | max_i_ka | df | parallel | type | in_service
0 | LV_2601-51_0_5_line_0 |  | 0 | 1 | 0.02981 | 0.125 | 0.08 | 261 | 0 | 0.364 | 1 | 1 | cs | TRUE
1 | LV_2601-51_0_5_line_1 |  | 0 | 2 | 0.011868 | 0.125 | 0.08 | 261 | 0 | 0.364 | 1 | 1 | cs | TRUE
2 | LV_2601-51_0_5_line_2 |  | 1 | 3 | 0.011955 | 0.125 | 0.08 | 261 | 0 | 0.364 | 1 | 1 | cs | TRUE
3 | LV_2601-51_0_5_line_3 |  | 2 | 4 | 0.033197 | 0.125 | 0.08 | 261 | 0 | 0.364 | 1 | 1 | cs | TRUE
4 | LV_2601-51_0_5_line_4 |  | 2 | 5 | 0.024025 | 0.125 | 0.08 | 261 | 0 | 0.364 | 1 | 1 | cs | TRUE
5 | LV_2601-51_0_5_line_5 |  | 3 | 6 | 0.0087897 | 0.125 | 0.08 | 261 | 0 | 0.364 | 1 | 1 | cs | TRUE
6 | LV_2601-51_0_5_line_6 |  | 4 | 7 | 0.036153 | 0.125 | 0.08 | 261 | 0 | 0.364 | 1 | 1 | cs | TRUE
7 | LV_2601-51_0_5_line_7 |  | 4 | 8 | 0.0263 | 0.125 | 0.08 | 261 | 0 | 0.364 | 1 | 1 | cs | TRUE
8 | LV_2601-51_0_5_line_8 |  | 5 | 9 | 0.013046 | 0.125 | 0.08 | 261 | 0 | 0.364 | 1 | 1 | cs | TRUE
9 | LV_2601-51_0_5_line_9 |  | 6 | 10 | 0.054399 | 0.125 | 0.08 | 261 | 0 | 0.364 | 1 | 1 | cs | TRUE
10 | LV_2601-51_0_5_line_10 |  | 6 | 11 | 0.026452 | 0.125 | 0.08 | 261 | 0 | 0.364 | 1 | 2 | cs | TRUE
11 | LV_2601-51_0_5_line_11 |  | 8 | 12 | 0.022864 | 0.125 | 0.08 | 261 | 0 | 0.364 | 1 | 1 | cs | TRUE
12 | LV_2601-51_0_5_line_12 |  | 9 | 13 | 0.010483 | 0.125 | 0.08 | 261 | 0 | 0.364 | 1 | 1 | cs | TRUE
13 | LV_2601-51_0_5_line_13 |  | 9 | 14 | 0.024541 | 0.125 | 0.08 | 261 | 0 | 0.364 | 1 | 1 | cs | TRUE
14 | LV_2601-51_0_5_line_14 |  | 10 | 86 | 0.018468 | 0.125 | 0.08 | 261 | 0 | 0.364 | 1 | 1 | cs | TRUE
15 | LV_2601-51_0_5_line_15 |  | 11 | 31 | 0.01905 | 0.125 | 0.08 | 261 | 0 | 0.364 | 1 | 3 | cs | TRUE
16 | LV_2601-51_0_5_line_16 |  | 13 | 19 | 0.043751 | 0.125 | 0.08 | 261 | 0 | 0.364 | 1 | 1 | cs | TRUE
17 | LV_2601-51_0_5_line_17 |  | 14 | 18 | 0.017929 | 0.125 | 0.08 | 261 | 0 | 0.364 | 1 | 1 | cs | TRUE
18 | LV_2601-51_0_5_line_18 |  | 15 | 16 | 0.016405 | 0.125 | 0.08 | 261 | 0 | 0.364 | 1 | 1 | cs | TRUE
19 | LV_2601-51_0_5_line_19 |  | 15 | 17 | 0.004257 | 0.125 | 0.08 | 261 | 0 | 0.364 | 1 | 1 | cs | TRUE
20 | LV_2601-51_0_5_line_20 |  | 16 | 18 | 0.019333 | 0.125 | 0.08 | 261 | 0 | 0.364 | 1 | 1 | cs | TRUE
21 | LV_2601-51_0_5_line_21 |  | 19 | 49 | 0.037814 | 0.125 | 0.08 | 261 | 0 | 0.364 | 1 | 1 | cs | TRUE
22 | LV_2601-51_0_5_line_22 |  | 19 | 72 | 0.026002 | 0.125 | 0.08 | 261 | 0 | 0.364 | 1 | 1 | cs | TRUE
23 | LV_2601-51_0_5_line_23 |  | 20 | 21 | 0.022584 | 0.125 | 0.08 | 261 | 0 | 0.364 | 1 | 3 | cs | TRUE
24 | LV_2601-51_0_5_line_24 |  | 20 | 22 | 0.01878 | 0.125 | 0.08 | 261 | 0 | 0.364 | 1 | 3 | cs | TRUE
25 | LV_2601-51_0_5_line_25 |  | 21 | 23 | 0.019988 | 0.125 | 0.08 | 261 | 0 | 0.364 | 1 | 3 | cs | TRUE
26 | LV_2601-51_0_5_line_26 |  | 22 | 24 | 0.011601 | 0.125 | 0.08 | 261 | 0 | 0.364 | 1 | 2 | cs | TRUE
27 | LV_2601-51_0_5_line_27 |  | 23 | 25 | 0.022916 | 0.125 | 0.08 | 261 | 0 | 0.364 | 1 | 3 | cs | TRUE
28 | LV_2601-51_0_5_line_28 |  | 24 | 26 | 0.033644 | 0.125 | 0.08 | 261 | 0 | 0.364 | 1 | 1 | cs | TRUE
29 | LV_2601-51_0_5_line_29 |  | 24 | 27 | 0.016142 | 0.125 | 0.08 | 261 | 0 | 0.364 | 1 | 1 | cs | TRUE
30 | LV_2601-51_0_5_line_30 |  | 25 | 28 | 0.0020451 | 0.125 | 0.08 | 261 | 0 | 0.364 | 1 | 3 | cs | TRUE
31 | LV_2601-51_0_5_line_31 |  | 26 | 29 | 0.018962 | 0.125 | 0.08 | 261 | 0 | 0.364 | 1 | 1 | cs | TRUE
32 | LV_2601-51_0_5_line_32 |  | 27 | 30 | 0.017052 | 0.125 | 0.08 | 261 | 0 | 0.364 | 1 | 1 | cs | TRUE
33 | LV_2601-51_0_5_line_33 |  | 28 | 31 | 0.02478 | 0.125 | 0.08 | 261 | 0 | 0.364 | 1 | 3 | cs | TRUE
34 | LV_2601-51_0_5_line_34 |  | 29 | 69 | 0.016836 | 0.125 | 0.08 | 261 | 0 | 0.364 | 1 | 1 | cs | TRUE
35 | LV_2601-51_0_5_line_35 |  | 29 | 70 | 0.033873 | 0.125 | 0.08 | 261 | 0 | 0.364 | 1 | 1 | cs | TRUE
36 | LV_2601-51_0_5_line_36 |  | 30 | 36 | 0.017121 | 0.125 | 0.08 | 261 | 0 | 0.364 | 1 | 1 | cs | TRUE
37 | LV_2601-51_0_5_line_37 |  | 30 | 33 | 0.00053375 | 0.125 | 0.08 | 261 | 0 | 0.364 | 1 | 1 | cs | TRUE
38 | LV_2601-51_0_5_line_38 |  | 31 | 32 | 0.009568 | 0.125 | 0.08 | 261 | 0 | 0.364 | 1 | 3 | cs | TRUE
39 | LV_2601-51_0_5_line_39 |  | 32 | 60 | 0.048943 | 0.125 | 0.08 | 261 | 0 | 0.364 | 1 | 1 | cs | TRUE
40 | LV_2601-51_0_5_line_40 |  | 32 | 71 | 0.025945 | 0.125 | 0.08 | 261 | 0 | 0.364 | 1 | 1 | cs | TRUE
41 | LV_2601-51_0_5_line_41 |  | 33 | 34 | 0.063007 | 0.125 | 0.08 | 261 | 0 | 0.364 | 1 | 1 | cs | TRUE
42 | LV_2601-51_0_5_line_42 |  | 34 | 35 | 0.034937 | 0.125 | 0.08 | 261 | 0 | 0.364 | 1 | 1 | cs | TRUE
43 | LV_2601-51_0_5_line_43 |  | 35 | 37 | 0.0467 | 0.125 | 0.08 | 261 | 0 | 0.364 | 1 | 1 | cs | TRUE
44 | LV_2601-51_0_5_line_44 |  | 36 | 38 | 0.025787 | 0.125 | 0.08 | 261 | 0 | 0.364 | 1 | 1 | cs | TRUE
45 | LV_2601-51_0_5_line_45 |  | 39 | 40 | 0.011608 | 0.125 | 0.08 | 261 | 0 | 0.364 | 1 | 1 | cs | TRUE
46 | LV_2601-51_0_5_line_46 |  | 39 | 41 | 0.02608 | 0.125 | 0.08 | 261 | 0 | 0.364 | 1 | 1 | cs | TRUE
47 | LV_2601-51_0_5_line_47 |  | 40 | 42 | 0.010756 | 0.125 | 0.08 | 261 | 0 | 0.364 | 1 | 1 | cs | TRUE
48 | LV_2601-51_0_5_line_48 |  | 41 | 43 | 0.017296 | 0.125 | 0.08 | 261 | 0 | 0.364 | 1 | 1 | cs | TRUE
49 | LV_2601-51_0_5_line_49 |  | 42 | 44 | 0.015717 | 0.125 | 0.08 | 261 | 0 | 0.364 | 1 | 1 | cs | TRUE
50 | LV_2601-51_0_5_line_50 |  | 43 | 45 | 0.034369 | 0.125 | 0.08 | 261 | 0 | 0.364 | 1 | 1 | cs | TRUE
51 | LV_2601-51_0_5_line_51 |  | 44 | 46 | 0.043321 | 0.125 | 0.08 | 261 | 0 | 0.364 | 1 | 1 | cs | TRUE
52 | LV_2601-51_0_5_line_52 |  | 45 | 47 | 0.023037 | 0.125 | 0.08 | 261 | 0 | 0.364 | 1 | 1 | cs | TRUE
53 | LV_2601-51_0_5_line_53 |  | 46 | 55 | 0.05826 | 0.125 | 0.08 | 261 | 0 | 0.364 | 1 | 1 | cs | TRUE
54 | LV_2601-51_0_5_line_54 |  | 46 | 64 | 0.11251 | 0.125 | 0.08 | 261 | 0 | 0.364 | 1 | 1 | cs | TRUE
55 | LV_2601-51_0_5_line_55 |  | 47 | 62 | 0.024945 | 0.125 | 0.08 | 261 | 0 | 0.364 | 1 | 1 | cs | TRUE
56 | LV_2601-51_0_5_line_56 |  | 48 | 49 | 0.0084523 | 0.125 | 0.08 | 261 | 0 | 0.364 | 1 | 1 | cs | TRUE
57 | LV_2601-51_0_5_line_57 |  | 50 | 51 | 0.0033796 | 0.125 | 0.08 | 261 | 0 | 0.364 | 1 | 1 | cs | TRUE
58 | LV_2601-51_0_5_line_58 |  | 50 | 52 | 0.019126 | 0.125 | 0.08 | 261 | 0 | 0.364 | 1 | 1 | cs | TRUE
59 | LV_2601-51_0_5_line_59 |  | 51 | 53 | 0.0081441 | 0.125 | 0.08 | 261 | 0 | 0.364 | 1 | 1 | cs | TRUE
60 | LV_2601-51_0_5_line_60 |  | 52 | 54 | 0.044432 | 0.125 | 0.08 | 261 | 0 | 0.364 | 1 | 1 | cs | TRUE
61 | LV_2601-51_0_5_line_61 |  | 52 | 55 | 0.042279 | 0.125 | 0.08 | 261 | 0 | 0.364 | 1 | 1 | cs | TRUE
62 | LV_2601-51_0_5_line_62 |  | 52 | 56 | 0.005149 | 0.125 | 0.08 | 261 | 0 | 0.364 | 1 | 1 | cs | TRUE
63 | LV_2601-51_0_5_line_63 |  | 55 | 57 | 0.005267 | 0.125 | 0.08 | 261 | 0 | 0.364 | 1 | 1 | cs | TRUE
64 | LV_2601-51_0_5_line_64 |  | 55 | 58 | 0.038538 | 0.125 | 0.08 | 261 | 0 | 0.364 | 1 | 1 | cs | TRUE
65 | LV_2601-51_0_5_line_65 |  | 56 | 59 | 0.020167 | 0.125 | 0.08 | 261 | 0 | 0.364 | 1 | 1 | cs | TRUE
66 | LV_2601-51_0_5_line_66 |  | 56 | 60 | 0.048338 | 0.125 | 0.08 | 261 | 0 | 0.364 | 1 | 1 | cs | TRUE
67 | LV_2601-51_0_5_line_67 |  | 57 | 61 | 0.029702 | 0.125 | 0.08 | 261 | 0 | 0.364 | 1 | 1 | cs | TRUE
68 | LV_2601-51_0_5_line_68 |  | 58 | 66 | 0.019102 | 0.125 | 0.08 | 261 | 0 | 0.364 | 1 | 1 | cs | TRUE
69 | LV_2601-51_0_5_line_69 |  | 61 | 73 | 0.12342 | 0.125 | 0.08 | 261 | 0 | 0.364 | 1 | 1 | cs | TRUE
70 | LV_2601-51_0_5_line_70 |  | 62 | 63 | 0.022446 | 0.125 | 0.08 | 261 | 0 | 0.364 | 1 | 1 | cs | TRUE
71 | LV_2601-51_0_5_line_71 |  | 64 | 65 | 0.050501 | 0.125 | 0.08 | 261 | 0 | 0.364 | 1 | 1 | cs | TRUE
72 | LV_2601-51_0_5_line_72 |  | 66 | 67 | 0.011382 | 0.125 | 0.08 | 261 | 0 | 0.364 | 1 | 1 | cs | TRUE
73 | LV_2601-51_0_5_line_73 |  | 67 | 68 | 0.01143 | 0.125 | 0.08 | 261 | 0 | 0.364 | 1 | 1 | cs | TRUE
74 | LV_2601-51_0_5_line_74 |  | 69 | 78 | 0.034884 | 0.125 | 0.08 | 261 | 0 | 0.364 | 1 | 1 | cs | TRUE
75 | LV_2601-51_0_5_line_75 |  | 70 | 76 | 0.098605 | 0.125 | 0.08 | 261 | 0 | 0.364 | 1 | 1 | cs | TRUE
76 | LV_2601-51_0_5_line_76 |  | 72 | 74 | 0.02206 | 0.125 | 0.08 | 261 | 0 | 0.364 | 1 | 1 | cs | TRUE
77 | LV_2601-51_0_5_line_77 |  | 73 | 89 | 0.034451 | 0.125 | 0.08 | 261 | 0 | 0.364 | 1 | 1 | cs | TRUE
78 | LV_2601-51_0_5_line_78 |  | 74 | 75 | 0.031494 | 0.125 | 0.08 | 261 | 0 | 0.364 | 1 | 1 | cs | TRUE
79 | LV_2601-51_0_5_line_79 |  | 75 | 81 | 0.024272 | 0.125 | 0.08 | 261 | 0 | 0.364 | 1 | 1 | cs | TRUE
80 | LV_2601-51_0_5_line_80 |  | 76 | 77 | 0.0077166 | 0.125 | 0.08 | 261 | 0 | 0.364 | 1 | 1 | cs | TRUE
81 | LV_2601-51_0_5_line_81 |  | 78 | 79 | 0.00834 | 0.125 | 0.08 | 261 | 0 | 0.364 | 1 | 1 | cs | TRUE
82 | LV_2601-51_0_5_line_82 |  | 79 | 80 | 0.017286 | 0.125 | 0.08 | 261 | 0 | 0.364 | 1 | 1 | cs | TRUE
83 | LV_2601-51_0_5_line_83 |  | 80 | 90 | 0.011292 | 0.125 | 0.08 | 261 | 0 | 0.364 | 1 | 1 | cs | TRUE
84 | LV_2601-51_0_5_line_84 |  | 81 | 82 | 0.059735 | 0.125 | 0.08 | 261 | 0 | 0.364 | 1 | 1 | cs | TRUE
85 | LV_2601-51_0_5_line_85 |  | 82 | 83 | 0.095476 | 0.125 | 0.08 | 261 | 0 | 0.364 | 1 | 1 | cs | TRUE
86 | LV_2601-51_0_5_line_86 |  | 82 | 84 | 0.064359 | 0.125 | 0.08 | 261 | 0 | 0.364 | 1 | 1 | cs | TRUE
87 | LV_2601-51_0_5_line_87 |  | 83 | 85 | 0.05031 | 0.125 | 0.08 | 261 | 0 | 0.364 | 1 | 1 | cs | TRUE
88 | LV_2601-51_0_5_line_88 |  | 86 | 87 | 0.023568 | 0.125 | 0.08 | 261 | 0 | 0.364 | 1 | 1 | cs | TRUE
89 | LV_2601-51_0_5_line_89 |  | 88 | 89 | 0.04405 | 0.125 | 0.08 | 261 | 0 | 0.364 | 1 | 1 | cs | TRUE
90 | LV_2601-51_0_5_line_90 |  | 90 | 91 | 0.013859 | 0.125 | 0.08 | 261 | 0 | 0.364 | 1 | 1 | cs | TRUE
91 | LV_2601-51_0_5_line_91 |  | 91 | 92 | 0.0095897 | 0.125 | 0.08 | 261 | 0 | 0.364 | 1 | 1 | cs | TRUE
92 | LV_2601-51_0_5_line_92 |  | 92 | 93 | 0.00065925 | 0.125 | 0.08 | 261 | 0 | 0.364 | 1 | 1 | cs | TRUE
93 | LV_2601-51_0_5_line_93 |  | 93 | 94 | 0.012063 | 0.125 | 0.08 | 261 | 0 | 0.364 | 1 | 1 | cs | TRUE
94 | LV_2601-51_0_5_line_94 |  | 94 | 95 | 0.0092483 | 0.125 | 0.08 | 261 | 0 | 0.364 | 1 | 1 | cs | TRUE
95 | LV_2601-51_0_5_line_95 |  | 95 | 96 | 0.0031657 | 0.125 | 0.08 | 261 | 0 | 0.364 | 1 | 1 | cs | TRUE
96 | LV_2601-51_0_5_line_96 |  | 96 | 97 | 0.014252 | 0.125 | 0.08 | 261 | 0 | 0.364 | 1 | 1 | cs | TRUE
97 | LV_2601-51_0_5_line_97 |  | 97 | 98 | 0.0034439 | 0.125 | 0.08 | 261 | 0 | 0.364 | 1 | 1 | cs | TRUE

## trafo
| name | std_type | hv_bus | lv_bus | sn_mva | vn_hv_kv | vn_lv_kv | vk_percent | vkr_percent | pfe_kw | i0_percent | shift_degree | tap_side | tap_neutral | tap_min | tap_max | tap_step_percent | tap_step_degree | tap_pos | tap_phase_shifter | parallel | df | in_service
0 | LV_2601-51_0_5_trafo_59 | 0.63 MVA 20/0.4 kV | 99 | 32 | 0.63 | 20 | 0.4 | 6 | 1.206 | 1.65 | 0.2619 | 150 | hv | 0 | -2 | 2 | 2.5 | 0 | 0 | FALSE | 1 | 1 | TRUE

## line_geodata
| x0 | y0 | x1 | y1 | x2 | y2 | x3 | y3 | x4 | y4 | x5 | y5 | x6 | y6
0 | 2607764.9848 | 1229170.2454 | 2607749.0382 | 1229145.0589
1 | 2607771.3334 | 1229180.2727 | 2607764.9848 | 1229170.2454
2 | 2607749.0382 | 1229145.0589 | 2607742.6429 | 1229134.9579
3 | 2607771.3334 | 1229180.2727 | 2607789.2401 | 1229152.2904
4 | 2607771.3334 | 1229180.2727 | 2607785.7261 | 1229199.5092
5 | 2607737.941 | 1229127.5315 | 2607742.6429 | 1229134.9579
6 | 2607789.2401 | 1229152.2904 | 2607788.4505 | 1229147.8312 | 2607800.8521 | 1229129.9367 | 2607809.1232 | 1229135.2901
7 | 2607789.2401 | 1229152.2904 | 2607788.4505 | 1229147.8312 | 2607800.8521 | 1229129.9367 | 2607800.8521 | 1229129.9367
8 | 2607793.7409 | 1229209.7971 | 2607790.7004 | 1229206.1576 | 2607785.7261 | 1229199.5092
9 | 2607737.941 | 1229127.5315 | 2607764.7314 | 1229080.1867
10 | 2607723.3564 | 1229105.4441 | 2607729.156 | 1229113.7898 | 2607737.941 | 1229127.5315
11 | 2607814.0891 | 1229143.5374 | 2607816.4973 | 1229140.063 | 2607800.8521 | 1229129.9367
12 | 2607793.7409 | 1229209.7971 | 2607800.4674 | 1229217.8369
13 | 2607793.7409 | 1229209.7971 | 2607782.7811 | 1229231.7548
14 | 2607774.7736 | 1229064.9462 | 2607773.4138 | 1229065.6629 | 2607770.203 | 1229070.5172 | 2607764.7314 | 1229080.1867
15 | 2607723.3564 | 1229105.4441 | 2607717.8279 | 1229098.2772 | 2607711.5427 | 1229090.4756
16 | 2607828.0479 | 1229251.7778 | 2607826.9063 | 1229250.0642 | 2607821.6202 | 1229243.1198 | 2607800.4674 | 1229217.8369
17 | 2607774.7742 | 1229247.7965 | 2607782.7811 | 1229231.7548
18 | 2607758.8137 | 1229279.7732 | 2607766.1402 | 1229265.0946
19 | 2607756.9126 | 1229283.582 | 2607758.8137 | 1229279.7732
20 | 2607766.1402 | 1229265.0946 | 2607774.7742 | 1229247.7965
21 | 2607828.0479 | 1229251.7778 | 2607821.3969 | 1229257.5503 | 2607815.7615 | 1229262.8572 | 2607801.3824 | 1229278.5257
22 | 2607828.0479 | 1229251.7778 | 2607835.7568 | 1229248.119 | 2607851.2567 | 1229240.0621
23 | 2607689.6021 | 1229027.3433 | 2607709.0455 | 1229038.8329
24 | 2607673.2939 | 1229018.068 | 2607675.3855 | 1229018.9423 | 2607689.6021 | 1229027.3433
25 | 2607726.2535 | 1229049.0015 | 2607709.0455 | 1229038.8329
26 | 2607661.8412 | 1229018.2468 | 2607669.7438 | 1229017.323 | 2607672.584 | 1229017.7714 | 2607673.2939 | 1229018.068
27 | 2607726.2535 | 1229049.0015 | 2607731.8564 | 1229052.3124 | 2607724.1468 | 1229066.7963
28 | 2607661.8412 | 1229018.2468 | 2607669.5848 | 1229040.9257 | 2607662.8942 | 1229047.9213
29 | 2607661.8412 | 1229018.2468 | 2607656.2719 | 1229003.096
30 | 2607723.1859 | 1229068.6016 | 2607724.1468 | 1229066.7963
31 | 2607653.3281 | 1229064.2966 | 2607660.7766 | 1229051.0871 | 2607662.8942 | 1229047.9213
32 | 2607650.3888 | 1228987.0915 | 2607656.2719 | 1229003.096
33 | 2607711.5427 | 1229090.4756 | 2607723.1859 | 1229068.6016
34 | 2607653.3281 | 1229064.2966 | 2607645.6198 | 1229079.2734
35 | 2607653.3281 | 1229064.2966 | 2607622.6694 | 1229049.8944
36 | 2607650.3888 | 1228987.0915 | 2607643.5856 | 1228987.2607 | 2607633.3221 | 1228988.2954
37 | 2607650.3888 | 1228987.0915 | 2607650.238 | 1228986.5795
38 | 2607711.5427 | 1229090.4756 | 2607709.402 | 1229099.8006
39 | 2607709.402 | 1229099.8006 | 2607712.7981 | 1229109.7998 | 2607695.4787 | 1229144.0524
40 | 2607709.402 | 1229099.8006 | 2607692.0836 | 1229080.482
41 | 2607630.8448 | 1228926.6641 | 2607639.9266 | 1228951.5571 | 2607650.238 | 1228986.5795
42 | 2607630.8448 | 1228926.6641 | 2607634.8598 | 1228926.747 | 2607639.792 | 1228926.4309 | 2607645.3084 | 1228925.4596 | 2607652.7887 | 1228923.001 | 2607657.8753 | 1228920.4615 | 2607663.5846 | 1228916.7333
43 | 2607663.5846 | 1228916.7333 | 2607667.0358 | 1228913.4135 | 2607671.8773 | 1228907.0048 | 2607690.7262 | 1228878.8534
44 | 2607610.3108 | 1228995.3232 | 2607617.3193 | 1228988.5392 | 2607628.1218 | 1228988.8197 | 2607633.3221 | 1228988.2954
45 | 2607712.3383 | 1229313.2828 | 2607702.1506 | 1229307.72
46 | 2607735.2279 | 1229325.7813 | 2607712.3383 | 1229313.2828
47 | 2607692.7106 | 1229302.5655 | 2607702.1506 | 1229307.72
48 | 2607750.4083 | 1229334.0703 | 2607735.2279 | 1229325.7813
49 | 2607678.9162 | 1229295.0333 | 2607692.7106 | 1229302.5655
50 | 2607750.4083 | 1229334.0703 | 2607731.0956 | 1229354.4352 | 2607726.7106 | 1229358.9627
51 | 2607640.8942 | 1229274.2721 | 2607678.9162 | 1229295.0333
52 | 2607710.6838 | 1229375.5104 | 2607726.7106 | 1229358.9627
53 | 2607640.8942 | 1229274.2721 | 2607633.6043 | 1229270.2937 | 2607650.6351 | 1229239.3637 | 2607654.2114 | 1229232.8644 | 2607657.6965 | 1229226.5318
54 | 2607557.5427 | 1229292.9331 | 2607563.4479 | 1229295.6978 | 2607593.7914 | 1229309.9446 | 2607604.0394 | 1229310.947 | 2607610.5988 | 1229311.5891 | 2607633.6043 | 1229270.2937 | 2607640.8942 | 1229274.2721
55 | 2607710.6838 | 1229375.5104 | 2607688.6856 | 1229363.6306
56 | 2607801.3824 | 1229278.5257 | 2607795.6674 | 1229284.753
57 | 2607697.6305 | 1229200.107 | 2607694.6622 | 1229198.4911
58 | 2607677.8642 | 1229189.3466 | 2607694.6622 | 1229198.4911
59 | 2607704.7834 | 1229204.0009 | 2607697.6305 | 1229200.107
60 | 2607677.8642 | 1229189.3466 | 2607699.0428 | 1229150.2863
61 | 2607657.6965 | 1229226.5318 | 2607677.8642 | 1229189.3466
62 | 2607673.2766 | 1229186.9838 | 2607677.8642 | 1229189.3466
63 | 2607657.6965 | 1229226.5318 | 2607652.9269 | 1229224.2688
64 | 2607657.6965 | 1229226.5318 | 2607692.6853 | 1229242.6861
65 | 2607673.2766 | 1229186.9838 | 2607655.3044 | 1229177.7331
66 | 2607673.2766 | 1229186.9838 | 2607679.9054 | 1229174.8517 | 2607695.4787 | 1229144.0524
67 | 2607652.9269 | 1229224.2688 | 2607626.3879 | 1229210.9309
68 | 2607692.6853 | 1229242.6861 | 2607693.8927 | 1229243.2436 | 2607697.8706 | 1229236.7337 | 2607706.8669 | 1229241.4196
69 | 2607514.6382 | 1229158.5995 | 2607524.6317 | 1229163.3482 | 2607594.7551 | 1229195.0331 | 2607626.3879 | 1229210.9309
70 | 2607688.6856 | 1229363.6306 | 2607668.9322 | 1229352.9712
71 | 2607557.5427 | 1229292.9331 | 2607582.2786 | 1229248.8715
72 | 2607706.8669 | 1229241.4196 | 2607716.9616 | 1229246.6777
73 | 2607727.0992 | 1229251.9581 | 2607716.9616 | 1229246.6777
74 | 2607645.6198 | 1229079.2734 | 2607613.8895 | 1229064.5799
75 | 2607622.6694 | 1229049.8944 | 2607564.5272 | 1229022.5815 | 2607563.9144 | 1229003.8696 | 2607578.2152 | 1229010.215
76 | 2607871.0734 | 1229230.3769 | 2607857.9448 | 1229236.5856 | 2607851.2567 | 1229240.0621
77 | 2607522.0051 | 1229125.5335 | 2607518.4742 | 1229138.1922 | 2607518.5191 | 1229150.6997 | 2607514.6382 | 1229158.5995
78 | 2607871.0734 | 1229230.3769 | 2607891.9199 | 1229219.4756 | 2607898.8029 | 1229215.4588
79 | 2607918.6846 | 1229201.5558 | 2607913.551 | 1229205.3513 | 2607907.8338 | 1229209.4462 | 2607901.1387 | 1229214.0957 | 2607898.8029 | 1229215.4588
80 | 2607578.2152 | 1229010.215 | 2607585.2687 | 1229013.3447
81 | 2607609.9484 | 1229071.9348 | 2607613.8895 | 1229064.5799
82 | 2607601.9444 | 1229087.256 | 2607605.9008 | 1229079.6899 | 2607609.9484 | 1229071.9348
83 | 2607597.0907 | 1229097.4337 | 2607598.0715 | 1229094.6666 | 2607601.9444 | 1229087.256
84 | 2607918.6846 | 1229201.5558 | 2607925.7832 | 1229195.4727 | 2607934.8624 | 1229186.7684 | 2607946.5687 | 1229173.5538 | 2607958.166 | 1229156.9816
85 | 2607899.2474 | 1229097.1793 | 2607915.8821 | 1229109.453 | 2607965.5584 | 1229146.463 | 2607958.166 | 1229156.9816
86 | 2607958.166 | 1229156.9816 | 2607922.2934 | 1229130.5518 | 2607910.6584 | 1229146.5745
87 | 2607899.2474 | 1229097.1793 | 2607872.4624 | 1229139.7664
88 | 2607796.2778 | 1229070.7067 | 2607783.627 | 1229064.6089 | 2607778.2957 | 1229063.0899 | 2607774.7736 | 1229064.9462
89 | 2607522.0051 | 1229125.5335 | 2607518.6133 | 1229123.9172 | 2607482.1869 | 1229106.6953
90 | 2607592.438 | 1229110.4911 | 2607597.0907 | 1229097.4337
91 | 2607592.438 | 1229110.4911 | 2607590.4081 | 1229116.1919 | 2607588.6035 | 1229119.2354
92 | 2607588.6035 | 1229119.2354 | 2607588.2673 | 1229119.8025
93 | 2607582.118 | 1229130.1897 | 2607588.2673 | 1229119.8025
94 | 2607582.118 | 1229130.1897 | 2607578.6486 | 1229136.0444 | 2607577.6757 | 1229138.2852
95 | 2607576.415 | 1229141.1891 | 2607577.6757 | 1229138.2852
96 | 2607572.5342 | 1229154.9034 | 2607576.415 | 1229141.1891
97 | 2607572.5342 | 1229154.9034 | 2607569.6456 | 1229156.7787

## bus_geodata
| x | y | coords
0 | 2607764.9848 | 1229170.2454
1 | 2607749.0382 | 1229145.0589
2 | 2607771.3334 | 1229180.2727
3 | 2607742.6429 | 1229134.9579
4 | 2607789.2401 | 1229152.2904
5 | 2607785.7261 | 1229199.5092
6 | 2607737.941 | 1229127.5315
7 | 2607809.1232 | 1229135.2901
8 | 2607800.8521 | 1229129.9367
9 | 2607793.7409 | 1229209.7971
10 | 2607764.7314 | 1229080.1867
11 | 2607723.3564 | 1229105.4441
12 | 2607814.0891 | 1229143.5374
13 | 2607800.4674 | 1229217.8369
14 | 2607782.7811 | 1229231.7548
15 | 2607758.8137 | 1229279.7732
16 | 2607766.1402 | 1229265.0946
17 | 2607756.9126 | 1229283.582
18 | 2607774.7742 | 1229247.7965
19 | 2607828.0479 | 1229251.7778
20 | 2607689.6021 | 1229027.3433
21 | 2607709.0455 | 1229038.8329
22 | 2607673.2939 | 1229018.068
23 | 2607726.2535 | 1229049.0015
24 | 2607661.8412 | 1229018.2468
25 | 2607724.1468 | 1229066.7963
26 | 2607662.8942 | 1229047.9213
27 | 2607656.2719 | 1229003.096
28 | 2607723.1859 | 1229068.6016
29 | 2607653.3281 | 1229064.2966
30 | 2607650.3888 | 1228987.0915
31 | 2607711.5427 | 1229090.4756
32 | 2607709.402 | 1229099.8006
33 | 2607650.238 | 1228986.5795
34 | 2607630.8448 | 1228926.6641
35 | 2607663.5846 | 1228916.7333
36 | 2607633.3221 | 1228988.2954
37 | 2607690.7262 | 1228878.8534
38 | 2607610.3108 | 1228995.3232
39 | 2607712.3383 | 1229313.2828
40 | 2607702.1506 | 1229307.72
41 | 2607735.2279 | 1229325.7813
42 | 2607692.7106 | 1229302.5655
43 | 2607750.4083 | 1229334.0703
44 | 2607678.9162 | 1229295.0333
45 | 2607726.7106 | 1229358.9627
46 | 2607640.8942 | 1229274.2721
47 | 2607710.6838 | 1229375.5104
48 | 2607795.6674 | 1229284.753
49 | 2607801.3824 | 1229278.5257
50 | 2607694.6622 | 1229198.4911
51 | 2607697.6305 | 1229200.107
52 | 2607677.8642 | 1229189.3466
53 | 2607704.7834 | 1229204.0009
54 | 2607699.0428 | 1229150.2863
55 | 2607657.6965 | 1229226.5318
56 | 2607673.2766 | 1229186.9838
57 | 2607652.9269 | 1229224.2688
58 | 2607692.6853 | 1229242.6861
59 | 2607655.3044 | 1229177.7331
60 | 2607695.4787 | 1229144.0524
61 | 2607626.3879 | 1229210.9309
62 | 2607688.6856 | 1229363.6306
63 | 2607668.9322 | 1229352.9712
64 | 2607557.5427 | 1229292.9331
65 | 2607582.2786 | 1229248.8715
66 | 2607706.8669 | 1229241.4196
67 | 2607716.9616 | 1229246.6777
68 | 2607727.0992 | 1229251.9581
69 | 2607645.6198 | 1229079.2734
70 | 2607622.6694 | 1229049.8944
71 | 2607692.0836 | 1229080.482
72 | 2607851.2567 | 1229240.0621
73 | 2607514.6382 | 1229158.5995
74 | 2607871.0734 | 1229230.3769
75 | 2607898.8029 | 1229215.4588
76 | 2607578.2152 | 1229010.215
77 | 2607585.2687 | 1229013.3447
78 | 2607613.8895 | 1229064.5799
79 | 2607609.9484 | 1229071.9348
80 | 2607601.9444 | 1229087.256
81 | 2607918.6846 | 1229201.5558
82 | 2607958.166 | 1229156.9816
83 | 2607899.2474 | 1229097.1793
84 | 2607910.6584 | 1229146.5745
85 | 2607872.4624 | 1229139.7664
86 | 2607774.7736 | 1229064.9462
87 | 2607796.2778 | 1229070.7067
88 | 2607482.1869 | 1229106.6953
89 | 2607522.0051 | 1229125.5335
90 | 2607597.0907 | 1229097.4337
91 | 2607592.438 | 1229110.4911
92 | 2607588.6035 | 1229119.2354
93 | 2607588.2673 | 1229119.8025
94 | 2607582.118 | 1229130.1897
95 | 2607577.6757 | 1229138.2852
96 | 2607576.415 | 1229141.1891
97 | 2607572.5342 | 1229154.9034
98 | 2607569.6456 | 1229156.7787
99 | 2607711.5427 | 1229090.4756

## line_std_types
| c_nf_per_km | r_ohm_per_km | x_ohm_per_km | max_i_ka | type | q_mm2 | alpha | voltage_rating
NAYY 4x50 SE | 210 | 0.642 | 0.083 | 0.142 | cs | 50 | 0.00403 | LV
NAYY 4x120 SE | 264 | 0.225 | 0.08 | 0.242 | cs | 120 | 0.00403 | LV
NAYY 4x150 SE | 261 | 0.208 | 0.08 | 0.27 | cs | 150 | 0.00403 | LV
NA2XS2Y 1x95 RM/25 12/20 kV | 216 | 0.313 | 0.132 | 0.252 | cs | 95 | 0.00403 | MV
NA2XS2Y 1x185 RM/25 12/20 kV | 273 | 0.161 | 0.117 | 0.362 | cs | 185 | 0.00403 | MV
NA2XS2Y 1x240 RM/25 12/20 kV | 304 | 0.122 | 0.112 | 0.421 | cs | 240 | 0.00403 | MV
NA2XS2Y 1x95 RM/25 6/10 kV | 315 | 0.313 | 0.123 | 0.249 | cs | 95 | 0.00403 | MV
NA2XS2Y 1x185 RM/25 6/10 kV | 406 | 0.161 | 0.11 | 0.358 | cs | 185 | 0.00403 | MV
NA2XS2Y 1x240 RM/25 6/10 kV | 456 | 0.122 | 0.105 | 0.416 | cs | 240 | 0.00403 | MV
NA2XS2Y 1x150 RM/25 12/20 kV | 250 | 0.206 | 0.116 | 0.319 | cs | 150 | 0.00403 | MV
NA2XS2Y 1x120 RM/25 12/20 kV | 230 | 0.253 | 0.119 | 0.283 | cs | 120 | 0.00403 | MV
NA2XS2Y 1x70 RM/25 12/20 kV | 190 | 0.443 | 0.132 | 0.22 | cs | 70 | 0.00403 | MV
NA2XS2Y 1x150 RM/25 6/10 kV | 360 | 0.206 | 0.11 | 0.315 | cs | 150 | 0.00403 | MV
NA2XS2Y 1x120 RM/25 6/10 kV | 340 | 0.253 | 0.113 | 0.28 | cs | 120 | 0.00403 | MV
NA2XS2Y 1x70 RM/25 6/10 kV | 280 | 0.443 | 0.123 | 0.217 | cs | 70 | 0.00403 | MV
N2XS(FL)2Y 1x120 RM/35 64/110 kV | 112 | 0.153 | 0.166 | 0.366 | cs | 120 | 0.00393 | HV
N2XS(FL)2Y 1x185 RM/35 64/110 kV | 125 | 0.099 | 0.156 | 0.457 | cs | 185 | 0.00393 | HV
N2XS(FL)2Y 1x240 RM/35 64/110 kV | 135 | 0.075 | 0.149 | 0.526 | cs | 240 | 0.00393 | HV
N2XS(FL)2Y 1x300 RM/35 64/110 kV | 144 | 0.06 | 0.144 | 0.588 | cs | 300 | 0.00393 | HV
15-AL1/3-ST1A 0.4 | 11 | 1.8769 | 0.35 | 0.105 | ol | 16 | 0.00403 | LV
24-AL1/4-ST1A 0.4 | 11.25 | 1.2012 | 0.335 | 0.14 | ol | 24 | 0.00403 | LV
48-AL1/8-ST1A 0.4 | 12.2 | 0.5939 | 0.3 | 0.21 | ol | 48 | 0.00403 | LV
94-AL1/15-ST1A 0.4 | 13.2 | 0.306 | 0.29 | 0.35 | ol | 94 | 0.00403 | LV
34-AL1/6-ST1A 10.0 | 9.7 | 0.8342 | 0.36 | 0.17 | ol | 34 | 0.00403 | MV
48-AL1/8-ST1A 10.0 | 10.1 | 0.5939 | 0.35 | 0.21 | ol | 48 | 0.00403 | MV
70-AL1/11-ST1A 10.0 | 10.4 | 0.4132 | 0.339 | 0.29 | ol | 70 | 0.00403 | MV
94-AL1/15-ST1A 10.0 | 10.75 | 0.306 | 0.33 | 0.35 | ol | 94 | 0.00403 | MV
122-AL1/20-ST1A 10.0 | 11.1 | 0.2376 | 0.323 | 0.41 | ol | 122 | 0.00403 | MV
149-AL1/24-ST1A 10.0 | 11.25 | 0.194 | 0.315 | 0.47 | ol | 149 | 0.00403 | MV
34-AL1/6-ST1A 20.0 | 9.15 | 0.8342 | 0.382 | 0.17 | ol | 34 | 0.00403 | MV
48-AL1/8-ST1A 20.0 | 9.5 | 0.5939 | 0.372 | 0.21 | ol | 48 | 0.00403 | MV
70-AL1/11-ST1A 20.0 | 9.7 | 0.4132 | 0.36 | 0.29 | ol | 70 | 0.00403 | MV
94-AL1/15-ST1A 20.0 | 10 | 0.306 | 0.35 | 0.35 | ol | 94 | 0.00403 | MV
122-AL1/20-ST1A 20.0 | 10.3 | 0.2376 | 0.344 | 0.41 | ol | 122 | 0.00403 | MV
149-AL1/24-ST1A 20.0 | 10.5 | 0.194 | 0.337 | 0.47 | ol | 149 | 0.00403 | MV
184-AL1/30-ST1A 20.0 | 10.75 | 0.1571 | 0.33 | 0.535 | ol | 184 | 0.00403 | MV
243-AL1/39-ST1A 20.0 | 11 | 0.1188 | 0.32 | 0.645 | ol | 243 | 0.00403 | MV
48-AL1/8-ST1A 110.0 | 8 | 0.5939 | 0.46 | 0.21 | ol | 48 | 0.00403 | HV
70-AL1/11-ST1A 110.0 | 8.4 | 0.4132 | 0.45 | 0.29 | ol | 70 | 0.00403 | HV
94-AL1/15-ST1A 110.0 | 8.65 | 0.306 | 0.44 | 0.35 | ol | 94 | 0.00403 | HV
122-AL1/20-ST1A 110.0 | 8.5 | 0.2376 | 0.43 | 0.41 | ol | 122 | 0.00403 | HV
149-AL1/24-ST1A 110.0 | 8.75 | 0.194 | 0.41 | 0.47 | ol | 149 | 0.00403 | HV
184-AL1/30-ST1A 110.0 | 8.8 | 0.1571 | 0.4 | 0.535 | ol | 184 | 0.00403 | HV
243-AL1/39-ST1A 110.0 | 9 | 0.1188 | 0.39 | 0.645 | ol | 243 | 0.00403 | HV
305-AL1/39-ST1A 110.0 | 9.2 | 0.0949 | 0.38 | 0.74 | ol | 305 | 0.00403 | HV
490-AL1/64-ST1A 110.0 | 9.75 | 0.059 | 0.37 | 0.96 | ol | 490 | 0.00403 | HV
679-AL1/86-ST1A 110.0 | 9.95 | 0.042 | 0.36 | 1.15 | ol | 679 | 0.00403 | HV
490-AL1/64-ST1A 220.0 | 10 | 0.059 | 0.285 | 0.96 | ol | 490 | 0.00403 | HV
679-AL1/86-ST1A 220.0 | 11.7 | 0.042 | 0.275 | 1.15 | ol | 679 | 0.00403 | HV
490-AL1/64-ST1A 380.0 | 11 | 0.059 | 0.253 | 0.96 | ol | 490 | 0.00403 | HV
679-AL1/86-ST1A 380.0 | 14.6 | 0.042 | 0.25 | 1.15 | ol | 679 | 0.00403 | HV

## trafo_std_types
| i0_percent | pfe_kw | vkr_percent | sn_mva | vn_lv_kv | vn_hv_kv | vk_percent | shift_degree | vector_group | tap_side | tap_neutral | tap_min | tap_max | tap_step_degree | tap_step_percent | tap_phase_shifter
160 MVA 380/110 kV | 0.06 | 60 | 0.25 | 160 | 110 | 380 | 12.2 | 0 | Yy0 | hv | 0 | -9 | 9 | 0 | 1.5 | FALSE
100 MVA 220/110 kV | 0.06 | 55 | 0.26 | 100 | 110 | 220 | 12 | 0 | Yy0 | hv | 0 | -9 | 9 | 0 | 1.5 | FALSE
63 MVA 110/20 kV | 0.04 | 22 | 0.32 | 63 | 20 | 110 | 18 | 150 | YNd5 | hv | 0 | -9 | 9 | 0 | 1.5 | FALSE
40 MVA 110/20 kV | 0.05 | 18 | 0.34 | 40 | 20 | 110 | 16.2 | 150 | YNd5 | hv | 0 | -9 | 9 | 0 | 1.5 | FALSE
25 MVA 110/20 kV | 0.07 | 14 | 0.41 | 25 | 20 | 110 | 12 | 150 | YNd5 | hv | 0 | -9 | 9 | 0 | 1.5 | FALSE
63 MVA 110/10 kV | 0.04 | 22 | 0.32 | 63 | 10 | 110 | 18 | 150 | YNd5 | hv | 0 | -9 | 9 | 0 | 1.5 | FALSE
40 MVA 110/10 kV | 0.05 | 18 | 0.34 | 40 | 10 | 110 | 16.2 | 150 | YNd5 | hv | 0 | -9 | 9 | 0 | 1.5 | FALSE
25 MVA 110/10 kV | 0.07 | 14 | 0.41 | 25 | 10 | 110 | 12 | 150 | YNd5 | hv | 0 | -9 | 9 | 0 | 1.5 | FALSE
0.25 MVA 20/0.4 kV | 0.32 | 0.8 | 1.44 | 0.25 | 0.4 | 20 | 6 | 150 | Yzn5 | hv | 0 | -2 | 2 | 0 | 2.5 | FALSE
0.4 MVA 20/0.4 kV | 0.3375 | 1.35 | 1.425 | 0.4 | 0.4 | 20 | 6 | 150 | Dyn5 | hv | 0 | -2 | 2 | 0 | 2.5 | FALSE
0.63 MVA 20/0.4 kV | 0.2619 | 1.65 | 1.206 | 0.63 | 0.4 | 20 | 6 | 150 | Dyn5 | hv | 0 | -2 | 2 | 0 | 2.5 | FALSE
0.25 MVA 10/0.4 kV | 0.24 | 0.6 | 1.2 | 0.25 | 0.4 | 10 | 4 | 150 | Dyn5 | hv | 0 | -2 | 2 | 0 | 2.5 | FALSE
0.4 MVA 10/0.4 kV | 0.2375 | 0.95 | 1.325 | 0.4 | 0.4 | 10 | 4 | 150 | Dyn5 | hv | 0 | -2 | 2 | 0 | 2.5 | FALSE
0.63 MVA 10/0.4 kV | 0.1873 | 1.18 | 1.0794 | 0.63 | 0.4 | 10 | 4 | 150 | Dyn5 | hv | 0 | -2 | 2 | 0 | 2.5 | FALSE

## trafo3w_std_types
| sn_hv_mva | sn_mv_mva | sn_lv_mva | vn_hv_kv | vn_mv_kv | vn_lv_kv | vk_hv_percent | vk_mv_percent | vk_lv_percent | vkr_hv_percent | vkr_mv_percent | vkr_lv_percent | pfe_kw | i0_percent | shift_mv_degree | shift_lv_degree | vector_group | tap_side | tap_neutral | tap_min | tap_max | tap_step_percent
63/25/38 MVA 110/20/10 kV | 63 | 25 | 38 | 110 | 20 | 10 | 10.4 | 10.4 | 10.4 | 0.28 | 0.32 | 0.35 | 35 | 0.89 | 0 | 0 | YN0yn0yn0 | hv | 0 | -10 | 10 | 1.2
63/25/38 MVA 110/10/10 kV | 63 | 25 | 38 | 110 | 10 | 10 | 10.4 | 10.4 | 10.4 | 0.28 | 0.32 | 0.35 | 35 | 0.89 | 0 | 0 | YN0yn0yn0 | hv | 0 | -10 | 10 | 1.2

## fuse_std_types
| fuse_type | i_rated_a | t_avg | t_min | t_total | x_avg | x_min | x_total
HV 100A | HV 100A | 100 | 0 | [10.0, 3.64, 0.854, 0.281, 0.1, 0.0531, 0.022, 0.01] | [10.0, 4.267, 1.21, 0.403, 0.1, 0.058, 0.022, 0.01] | 0 | [300.0, 350.0, 450.0, 550.0, 700.0, 850.0, 1200.0, 1752.0] | [600.0, 700.0, 900.0, 1150.0, 1665.0, 2000.0, 3000.0, 4313.0]
HV 10A | HV 10A | 10 | 0 | [10.0, 1675.0, 0.344, 0.156, 0.1, 0.0417, 0.0171, 0.01] | [10.0, 1.3, 0.3, 0.155, 0.1, 0.0555, 0.023, 0.01] | 0 | [30.0, 32.0, 35.0, 37.0, 39.0, 50.0, 70.0, 88.0] | [60.0, 70.0, 80.0, 87.0, 94.0, 110.0, 150.0, 216.0]
HV 125A | HV 125A | 125 | 0 | [10.0, 1.82, 0.344, 0.1, 0.0467, 0.0269, 0.01] | [10.0, 2.478, 0.426, 0.1, 0.0427, 0.0211, 0.01] | 0 | [375.0, 500.0, 700.0, 925.0, 1200.0, 1500.0, 2341.0] | [750.0, 1000.0, 1500.0, 2200.0, 3000.0, 4000.0, 5765.0]
HV 160A | HV 160A | 160 | 0 | [10.0, 4.15, 1.03, 0.198, 0.1, 0.051, 0.0172, 0.01] | [10.0, 2.3, 0.734, 0.274, 0.1, 0.046, 0.0177, 0.01] | 0 | [480.0, 550.0, 700.0, 1000.0, 1260.0, 1600.0, 2500.0, 3227.0] | [960.0, 1300.0, 1700.0, 2200.0, 2996.0, 4000.0, 6000.0, 7946.0]
HV 16A | HV 16A | 16 | 0 | [10.0, 0.352, 0.164, 0.1, 0.0649, 0.0342, 0.01] | [10.0, 2.34, 0.722, 0.181, 0.1, 0.055, 0.0296, 0.01] | 0 | [48.0, 60.0, 65.0, 71.0, 80.0, 100.0, 162.0] | [96.0, 110.0, 125.0, 150.0, 168.0, 200.0, 250.0, 398.0]
HV 200A | HV 200A | 200 | 0 | [10.0, 4.267, 1.21, 0.403, 0.1, 0.058, 0.022, 0.01] | [10.0, 3.73, 1.654, 0.328, 0.1, 0.0531, 0.019, 0.01] | 0 | [600.0, 700.0, 900.0, 1150.0, 1665.0, 2000.0, 3000.0, 4313.0] | [1200.0, 1500.0, 1800.0, 2700.0, 3960.0, 5000.0, 7500.0, 10620.0]
HV 20A | HV 20A | 20 | 0 | [10.0, 1.3, 0.3, 0.155, 0.1, 0.0555, 0.023, 0.01] | [10.0, 1.3, 0.161, 0.1, 0.0611, 0.0399, 0.0141, 0.01] | 0 | [60.0, 70.0, 80.0, 87.0, 94.0, 110.0, 150.0, 216.0] | [120.0, 150.0, 200.0, 223.0, 260.0, 300.0, 450.0, 532.0]
HV 25A | HV 25A | 25 | 0 | [10.0, 2.512, 0.833, 0.299, 0.1, 0.0372, 0.0223, 0.01] | [10.0, 3.125, 0.597, 0.198, 0.1, 0.0378, 0.022, 0.01] | 0 | [75.0, 82.0, 90.0, 100.0, 124.0, 170.0, 200.0, 289.0] | [150.0, 170.0, 210.0, 250.0, 294.0, 400.0, 500.0, 711.0]
HV 31.5A | HV 31.5A | 31.5 | 0 | [10.0, 2.34, 0.722, 0.181, 0.1, 0.055, 0.0296, 0.01] | [10.0, 2.84, 0.368, 0.164, 0.1, 0.0621, 0.0378, 0.0195, 0.01] | 0 | [95.0, 110.0, 125.0, 150.0, 165.0, 200.0, 250.0, 390.0] | [189.0, 220.0, 300.0, 350.0, 393.0, 450.0, 530.0, 700.0, 960.0]
HV 40A | HV 40A | 40 | 0 | [10.0, 1.3, 0.161, 0.1, 0.0611, 0.0399, 0.0141, 0.01] | [10.0, 2.05, 0.369, 0.198, 0.1, 0.051, 0.0298, 0.01] | 0 | [120.0, 150.0, 200.0, 223.0, 260.0, 300.0, 450.0, 532.0] | [240.0, 300.0, 400.0, 450.0, 530.0, 650.0, 800.0, 1311.0]
HV 50A | HV 50A | 50 | 0 | [10.0, 3.215, 0.597, 0.198, 0.1, 0.0378, 0.022, 0.01] | [10.0, 3.64, 0.854, 0.281, 0.1, 0.0531, 0.022, 0.01] | 0 | [150.0, 170.0, 210.0, 250.0, 294.0, 400.0, 500.0, 711.0] | [300.0, 350.0, 450.0, 550.0, 700.0, 850.0, 1200.0, 1752.0]
HV 6.3A | HV 6.3A | 6.3 | 0 | [10.0, 1.39, 0.344, 0.168, 0.1, 0.056, 0.0263, 0.01] | [10.0, 1.711, 0.516, 0.198, 0.1, 0.0634, 0.0303, 0.01] | 0 | [19.0, 19.5, 20.4, 20.8, 22.0, 25.0, 32.0, 48.0] | [38.0, 40.0, 43.0, 48.0, 53.0, 60.0, 75.0, 118.0]
HV 63A | HV 63A | 63 | 0 | [10.0, 2.84, 0.368, 0.164, 0.1, 0.0621, 0.0378, 0.0195, 0.01] | [10.0, 1.82, 0.344, 0.1, 0.0467, 0.0269, 0.01] | 0 | [189.0, 220.0, 300.0, 350.0, 393.0, 450.0, 530.0, 700.0, 961.0] | [378.0, 500.0, 700.0, 934.0, 1200.0, 1500.0, 2366.0]
HV 80A | HV 80A | 80 | 0 | [10.0, 2.05, 0.369, 0.198, 0.1, 0.051, 0.0298, 0.01] | [10.0, 4.15, 1.03, 0.198, 0.1, 0.051, 0.0172, 0.01] | 0 | [240.0, 300.0, 400.0, 450.0, 530.0, 650.0, 800.0, 1311.0] | [480.0, 550.0, 700.0, 1000.0, 1260.0, 1600.0, 2500.0, 3227.0]
Siemens NH-1-100 | Siemens NH-1-100 | 100 | [5400.0, 2000.0, 400.0, 20.0, 1.0, 0.2, 0.012, 0.004] | 0 | 0 | [150.0, 190.0, 250.0, 430.0, 900.0, 1250.0, 2700.0, 3600.0] | 0 | 0
Siemens NH-1-125 | Siemens NH-1-125 | 125 | [4800.0, 120.0, 7.0, 0.1, 0.004] | 0 | 0 | [180.0, 400.0, 740.0, 2000.0, 4250.0] | 0 | 0
Siemens NH-1-16 | Siemens NH-1-16 | 16 | [4000.0, 400.0, 2.0, 0.1, 0.04, 0.01] | 0 | 0 | [26.0, 35.0, 75.0, 150.0, 200.0, 300.0] | 0 | 0
Siemens NH-1-160 | Siemens NH-1-160 | 160 | [4800.0, 120.0, 7.0, 0.1, 0.004] | 0 | 0 | [210.0, 500.0, 900.0, 2300.0, 5000.0] | 0 | 0
Siemens NH-1-25 | Siemens NH-1-25 | 25 | [4000.0, 1000.0, 10.0, 0.2, 0.02, 0.01] | 0 | 0 | [40.0, 50.0, 100.0, 210.0, 400.0, 500.0] | 0 | 0
Siemens NH-1-50 | Siemens NH-1-50 | 50 | [4000.0, 40.0, 4.0, 1.0, 0.02, 0.01] | 0 | 0 | [86.0, 200.0, 300.0, 400.0, 1000.0, 1280.0] | 0 | 0
Siemens NH-1-63 | Siemens NH-1-63 | 63 | [4000.0, 100.0, 10.0, 2.0, 0.04, 0.01] | 0 | 0 | [100.0, 200.0, 300.0, 400.0, 1000.0, 1500.0] | 0 | 0
Siemens NH-1-80 | Siemens NH-1-80 | 80 | [4800.0, 120.0, 7.0, 0.1, 0.01] | 0 | 0 | [150.58, 250.0, 450.0, 1150.0, 2470.0] | 0 | 0
Siemens NH-2-1000 | Siemens NH-2-1000 | 1000 | [4800.0, 120.0, 7.0, 0.1, 0.004] | 0 | 0 | [1900.0, 3500.0, 8400.0, 24000.0, 52000.0] | 0 | 0
Siemens NH-2-200 | Siemens NH-2-200 | 200 | [4800.0, 120.0, 7.0, 0.1, 0.004] | 0 | 0 | [280.0, 650.0, 1200.0, 3000.0, 7000.0] | 0 | 0
Siemens NH-2-224 | Siemens NH-2-224 | 224 | [4800.0, 120.0, 7.0, 0.2, 0.04, 0.004] | 0 | 0 | [400.0, 750.0, 1453.0, 3025.0, 4315.0, 7600.0] | 0 | 0
Siemens NH-2-250 | Siemens NH-2-250 | 250 | [4800.0, 120.0, 7.0, 0.1, 0.004] | 0 | 0 | [450.0, 800.0, 1650.0, 4000.0, 8500.0] | 0 | 0
Siemens NH-2-315 | Siemens NH-2-315 | 315 | [4800.0, 120.0, 7.0, 0.1, 0.004] | 0 | 0 | [550.0, 920.0, 1900.0, 5000.0, 11000.0] | 0 | 0
Siemens NH-2-355 | Siemens NH-2-355 | 355 | [4800.0, 120.0, 6.0, 0.1, 0.004] | 0 | 0 | [650.0, 1116.27, 2350.0, 5840.0, 12790.0] | 0 | 0
Siemens NH-2-400 | Siemens NH-2-400 | 400 | [4800.0, 120.0, 7.0, 0.1, 0.004] | 0 | 0 | [720.0, 1350.0, 2800.0, 6500.0, 15000.0] | 0 | 0
Siemens NH-2-425 | Siemens NH-2-425 | 425 | [4800.0, 120.0, 7.0, 0.1, 0.004] | 0 | 0 | [850.0, 1500.0, 3050.0, 7500.0, 16500.0] | 0 | 0
Siemens NH-2-630 | Siemens NH-2-630 | 630 | [4800.0, 120.0, 7.0, 0.1, 0.004] | 0 | 0 | [1200.0, 2000.0, 4800.0, 12000.0, 26000.0] | 0 | 0

## res_bus
| vm_pu | va_degree | p_mw | q_mvar
0 | 0.99094 | -0.17258 | 0.0048293 | 0.0012103
1 | 0.99407 | -0.11277 | 0.0075618 | 0.0018952
2 | 0.98975 | -0.19547 | 0 | 0
3 | 0.9954 | -0.087297 | 0.0085981 | 0.0021549
4 | 0.98934 | -0.20342 | 0 | 0
5 | 0.98764 | -0.23622 | 0.0039826 | 0.00099813
6 | 0.99646 | -0.067287 | 0 | 0
7 | 0.98917 | -0.20676 | 0.0051857 | 0.0012997
8 | 0.98914 | -0.2073 | 0.007103 | 0.0017802
9 | 0.98654 | -0.25748 | 0 | 0
10 | 0.99573 | -0.08129 | 0.0015256 | 0.00038234
11 | 0.99821 | -0.033865 | 0 | 0
12 | 0.98912 | -0.20777 | 0.0011628 | 0.00029142
13 | 0.9859 | -0.26978 | 0.0038368 | 0.00096158
14 | 0.98596 | -0.26875 | 0.0074929 | 0.0018779
15 | 0.9853 | -0.28149 | 0.0043563 | 0.0010918
16 | 0.98545 | -0.27866 | 0.0021659 | 0.00054281
17 | 0.98528 | -0.28189 | 0.005232 | 0.0013113
18 | 0.98566 | -0.27458 | 0.006383 | 0.0015997
19 | 0.98339 | -0.31827 | 0 | 0
20 | 0.99435 | -0.10797 | 0.0082735 | 0.0020735
21 | 0.99544 | -0.086951 | 0.0046015 | 0.0011532
22 | 0.99348 | -0.12457 | 0.0084155 | 0.0021091
23 | 0.99644 | -0.067847 | 0.0040871 | 0.0010243
24 | 0.99273 | -0.13912 | 0 | 0
25 | 0.99761 | -0.045443 | 0.0044264 | 0.0011093
26 | 0.99052 | -0.18175 | 0 | 0
27 | 0.99169 | -0.15924 | 0.01112 | 0.0027868
28 | 0.99772 | -0.043394 | 0.0050838 | 0.0012741
29 | 0.98927 | -0.20586 | 0 | 0
30 | 0.99076 | -0.17717 | 0 | 0
31 | 0.99906 | -0.017861 | 0 | 0
32 | 1 | 0 | -0.44436 | -0.11314
33 | 0.99074 | -0.17752 | 0.0022978 | 0.00057589
34 | 0.98872 | -0.21662 | 0 | 0
35 | 0.9876 | -0.23836 | 0.0062331 | 0.0015622
36 | 0.99041 | -0.18389 | 0.002267 | 0.00056817
37 | 0.98637 | -0.26229 | 0.028637 | 0.0071772
38 | 0.98994 | -0.19298 | 0.019835 | 0.0049711
39 | 0.98159 | -0.35325 | 0.0056624 | 0.0014191
40 | 0.98194 | -0.34624 | 0.0024515 | 0.0006144
41 | 0.98092 | -0.36635 | 0.0055508 | 0.0013912
42 | 0.9823 | -0.33927 | 0.00021007 | 5.265e-05
43 | 0.98056 | -0.37331 | 0 | 0
44 | 0.98283 | -0.32903 | 0.0007036 | 0.00017634
45 | 0.97985 | -0.38715 | 0.002709 | 0.00067894
46 | 0.9843 | -0.30033 | 0 | 0
47 | 0.97944 | -0.3953 | 0 | 0
48 | 0.98321 | -0.32194 | 0.0018233 | 0.00045697
49 | 0.98322 | -0.32166 | 0.0031422 | 0.0007875
50 | 0.99014 | -0.18759 | 0.0003265 | 8.1829e-05
51 | 0.99012 | -0.18785 | 0.00048126 | 0.00012061
52 | 0.99022 | -0.18602 | 0 | 0
53 | 0.9901 | -0.1884 | 0.0038143 | 0.00095594
54 | 0.9901 | -0.18829 | 0.0028822 | 0.00072234
55 | 0.98652 | -0.25728 | 0 | 0
56 | 0.9907 | -0.17669 | 0 | 0
57 | 0.98631 | -0.2613 | 0 | 0
58 | 0.98614 | -0.26469 | 0.00017853 | 4.4745e-05
59 | 0.99069 | -0.17696 | 0.00075215 | 0.00018851
60 | 0.9953 | -0.088908 | 0.00099818 | 0.00025017
61 | 0.98514 | -0.28398 | 0.0014872 | 0.00037273
62 | 0.97899 | -0.40413 | 0 | 0
63 | 0.97858 | -0.41209 | 0.019484 | 0.0048831
64 | 0.98385 | -0.30921 | 0 | 0
65 | 0.98364 | -0.31319 | 0.0043801 | 0.0010978
66 | 0.98595 | -0.26831 | 0.0034841 | 0.0008732
67 | 0.98588 | -0.26975 | 0.0040385 | 0.0010121
68 | 0.98585 | -0.27037 | 0.0030332 | 0.0007602
69 | 0.98886 | -0.21387 | 0.0033215 | 0.00083245
70 | 0.98788 | -0.23293 | 0.025726 | 0.0064475
71 | 0.99971 | -0.005592 | 0.012362 | 0.0030982
72 | 0.98202 | -0.34488 | 0.0082398 | 0.0020651
73 | 0.98043 | -0.37547 | 0 | 0
74 | 0.98103 | -0.36421 | 0 | 0
75 | 0.97961 | -0.39188 | 0.011118 | 0.0027865
76 | 0.98615 | -0.2666 | 0.01046 | 0.0026216
77 | 0.98609 | -0.26779 | 0.0086216 | 0.0021608
78 | 0.98811 | -0.2284 | 0 | 0
79 | 0.98793 | -0.23188 | 0 | 0
80 | 0.98756 | -0.23909 | 0 | 0
81 | 0.97877 | -0.40835 | 0 | 0
82 | 0.97669 | -0.449 | 0 | 0
83 | 0.97433 | -0.49543 | 0 | 0
84 | 0.97605 | -0.46167 | 0.010765 | 0.0026979
85 | 0.97308 | -0.51999 | 0.026551 | 0.0066543
86 | 0.99551 | -0.085553 | 0.0060887 | 0.001526
87 | 0.99536 | -0.088471 | 0.0070377 | 0.0017638
88 | 0.97744 | -0.43411 | 0.041075 | 0.010294
89 | 0.97912 | -0.40116 | 0 | 0
90 | 0.98732 | -0.2438 | 0.0012419 | 0.00031126
91 | 0.98704 | -0.24928 | 0 | 0
92 | 0.98684 | -0.25307 | 0.019624 | 0.0049183
93 | 0.98684 | -0.2531 | 0 | 0
94 | 0.98681 | -0.25364 | 0 | 0
95 | 0.98679 | -0.25405 | 0.001242 | 0.00031127
96 | 0.98679 | -0.25412 | 0 | 0
97 | 0.98677 | -0.25444 | 0 | 0
98 | 0.98677 | -0.25452 | 0.0012417 | 0.00031121
99 | 0.99998 | 149.9956 | 0 | 0

## res_line
| p_from_mw | q_from_mvar | p_to_mw | q_to_mvar | pl_mw | ql_mvar | i_from_ka | i_to_ka | i_ka | vm_from_pu | va_from_degree | vm_to_pu | va_to_degree | loading_percent
0 | -0.11437 | -0.029043 | 0.1147 | 0.029253 | 0.00033022 | 0.00021095 | 0.17187 | 0.17187 | 0.17187 | 0.99094 | -0.17258 | 0.99407 | -0.11277 | 47.2172
1 | 0.10954 | 0.027832 | -0.10942 | -0.027755 | 0.00012061 | 7.7035e-05 | 0.16462 | 0.16462 | 0.16462 | 0.99094 | -0.17258 | 0.98975 | -0.19547 | 45.225
2 | -0.12226 | -0.031149 | 0.12241 | 0.031245 | 0.00015045 | 9.6134e-05 | 0.18319 | 0.18319 | 0.18319 | 0.99407 | -0.11277 | 0.9954 | -0.087297 | 50.3268
3 | 0.013459 | 0.0033745 | -0.013454 | -0.0033717 | 5.0973e-06 | 2.8358e-06 | 0.020235 | 0.020235 | 0.020235 | 0.98975 | -0.19547 | 0.98934 | -0.20342 | 5.5591
4 | 0.095958 | 0.024381 | -0.09577 | -0.024261 | 0.00018781 | 0.00011989 | 0.14438 | 0.14438 | 0.14438 | 0.98975 | -0.19547 | 0.98764 | -0.23622 | 39.666
5 | -0.13101 | -0.0334 | 0.13113 | 0.033481 | 0.00012668 | 8.096e-05 | 0.19604 | 0.19604 | 0.19604 | 0.9954 | -0.087297 | 0.99646 | -0.067287 | 53.8579
6 | 0.0051865 | 0.0012997 | -0.0051857 | -0.0012997 | 8.2499e-07 | 6.3834e-08 | 0.0078007 | 0.0078009 | 0.0078009 | 0.98934 | -0.20342 | 0.98917 | -0.20676 | 2.1431
7 | 0.0082673 | 0.002072 | -0.0082658 | -0.0020713 | 1.5249e-06 | 6.3829e-07 | 0.012434 | 0.012435 | 0.012435 | 0.98934 | -0.20342 | 0.98914 | -0.2073 | 3.4161
8 | 0.091788 | 0.023263 | -0.091694 | -0.023203 | 9.3685e-05 | 5.9792e-05 | 0.13838 | 0.13838 | 0.13838 | 0.98764 | -0.23622 | 0.98654 | -0.25748 | 38.0175
9 | 0.014665 | 0.0036795 | -0.014656 | -0.0036739 | 9.7852e-06 | 5.5544e-06 | 0.021901 | 0.021902 | 0.021902 | 0.99646 | -0.067287 | 0.99573 | -0.08129 | 6.0169
10 | -0.1458 | -0.03716 | 0.14604 | 0.03731 | 0.00023559 | 0.00015008 | 0.21794 | 0.21794 | 0.21794 | 0.99646 | -0.067287 | 0.99821 | -0.033865 | 29.9373
11 | 0.0011628 | 0.00029114 | -0.0011628 | -0.00029142 | 2.6233e-08 | -2.7668e-07 | 0.0017491 | 0.0017492 | 0.0017492 | 0.98914 | -0.2073 | 0.98912 | -0.20777 | 0.48056
12 | 0.066042 | 0.016766 | -0.066002 | -0.016741 | 3.9065e-05 | 2.4868e-05 | 0.099689 | 0.099689 | 0.099689 | 0.98654 | -0.25748 | 0.9859 | -0.26978 | 27.3871
13 | 0.025653 | 0.0064368 | -0.025639 | -0.0064283 | 1.378e-05 | 8.5058e-06 | 0.038695 | 0.038695 | 0.038695 | 0.98654 | -0.25748 | 0.98596 | -0.26875 | 10.6305
14 | 0.01313 | 0.0032916 | -0.013127 | -0.0032901 | 2.6664e-06 | 1.4663e-06 | 0.019622 | 0.019622 | 0.019622 | 0.99573 | -0.08129 | 0.99551 | -0.085553 | 5.3906
15 | -0.14604 | -0.03731 | 0.14615 | 0.037382 | 0.00011311 | 7.1641e-05 | 0.21794 | 0.21794 | 0.21794 | 0.99821 | -0.033865 | 0.99906 | -0.017861 | 19.9582
16 | 0.062166 | 0.01578 | -0.062021 | -0.015688 | 0.00014466 | 9.2023e-05 | 0.093898 | 0.093898 | 0.093898 | 0.9859 | -0.26978 | 0.98339 | -0.31827 | 25.7962
17 | 0.018146 | 0.0045504 | -0.018141 | -0.0045474 | 5.0428e-06 | 2.9988e-06 | 0.027387 | 0.027387 | 0.027387 | 0.98596 | -0.26875 | 0.98566 | -0.27458 | 7.5239
18 | -0.0095884 | -0.0024031 | 0.0095897 | 0.0024037 | 1.29e-06 | 6.1662e-07 | 0.014481 | 0.01448 | 0.014481 | 0.9853 | -0.28149 | 0.98545 | -0.27866 | 3.9782
19 | 0.0052321 | 0.0013113 | -0.005232 | -0.0013113 | 9.967e-08 | 9.5713e-09 | 0.0079016 | 0.0079017 | 0.0079017 | 0.9853 | -0.28149 | 0.98528 | -0.28189 | 2.1708
20 | -0.011756 | -0.0029465 | 0.011758 | 0.0029477 | 2.2844e-06 | 1.2156e-06 | 0.017751 | 0.017751 | 0.017751 | 0.98545 | -0.27866 | 0.98566 | -0.27458 | 4.8766
21 | 0.0049663 | 0.0012444 | -0.0049655 | -0.0012444 | 8.0078e-07 | 3.283e-08 | 0.0075147 | 0.0075148 | 0.0075148 | 0.98339 | -0.31827 | 0.98322 | -0.32166 | 2.0645
22 | 0.057055 | 0.014443 | -0.056982 | -0.014397 | 7.2761e-05 | 4.6238e-05 | 0.086384 | 0.086384 | 0.086384 | 0.98339 | -0.31827 | 0.98202 | -0.34488 | 23.7318
23 | -0.15942 | -0.040281 | 0.15958 | 0.040383 | 0.00016083 | 0.00010205 | 0.23868 | 0.23868 | 0.23868 | 0.99435 | -0.10797 | 0.99544 | -0.086951 | 21.8573
24 | 0.15114 | 0.038207 | -0.15102 | -0.038131 | 0.00012022 | 7.6212e-05 | 0.2263 | 0.2263 | 0.2263 | 0.99435 | -0.10797 | 0.99348 | -0.12457 | 20.7235
25 | -0.16418 | -0.041536 | 0.16433 | 0.041632 | 0.00015066 | 9.564e-05 | 0.24556 | 0.24556 | 0.24556 | 0.99544 | -0.086951 | 0.99644 | -0.067847 | 22.4871
26 | 0.14261 | 0.036022 | -0.14251 | -0.035959 | 9.9333e-05 | 6.3273e-05 | 0.2137 | 0.2137 | 0.2137 | 0.99348 | -0.12457 | 0.99273 | -0.13912 | 29.3539
27 | -0.16842 | -0.042656 | 0.1686 | 0.042771 | 0.00018142 | 0.00011521 | 0.25166 | 0.25166 | 0.25166 | 0.99644 | -0.067847 | 0.99761 | -0.045443 | 23.046
28 | 0.071851 | 0.018148 | -0.071704 | -0.018054 | 0.00014647 | 9.331e-05 | 0.10775 | 0.10775 | 0.10775 | 0.99273 | -0.13912 | 0.99052 | -0.18175 | 29.6011
29 | 0.070659 | 0.017811 | -0.070591 | -0.017768 | 6.7949e-05 | 4.3279e-05 | 0.10595 | 0.10595 | 0.10595 | 0.99273 | -0.13912 | 0.99169 | -0.15924 | 29.1068
30 | -0.17303 | -0.043881 | 0.17304 | 0.043891 | 1.7051e-05 | 1.0833e-05 | 0.25826 | 0.25826 | 0.25826 | 0.99761 | -0.045443 | 0.99772 | -0.043394 | 23.6506
31 | 0.071704 | 0.018054 | -0.071622 | -0.018002 | 8.2553e-05 | 5.259e-05 | 0.10775 | 0.10775 | 0.10775 | 0.99052 | -0.18175 | 0.98927 | -0.20586 | 29.6011
32 | 0.059472 | 0.014981 | -0.059421 | -0.014948 | 5.095e-05 | 3.2388e-05 | 0.089264 | 0.089264 | 0.089264 | 0.99169 | -0.15924 | 0.99076 | -0.17717 | 24.5231
33 | -0.17813 | -0.045166 | 0.17835 | 0.045305 | 0.00021891 | 0.00013913 | 0.26585 | 0.26585 | 0.26585 | 0.99772 | -0.043394 | 0.99906 | -0.017861 | 24.3449
34 | 0.026725 | 0.0067167 | -0.026715 | -0.0067104 | 1.0205e-05 | 6.3154e-06 | 0.040205 | 0.040205 | 0.040205 | 0.98927 | -0.20586 | 0.98886 | -0.21387 | 11.0453
35 | 0.044897 | 0.011285 | -0.044839 | -0.011248 | 5.7949e-05 | 3.6653e-05 | 0.067543 | 0.067543 | 0.067543 | 0.98927 | -0.20586 | 0.98788 | -0.23293 | 18.5558
36 | 0.022118 | 0.0055487 | -0.02211 | -0.0055444 | 7.0854e-06 | 4.3143e-06 | 0.03322 | 0.03322 | 0.03322 | 0.99076 | -0.17717 | 0.99041 | -0.18389 | 9.1265
37 | 0.037303 | 0.0093997 | -0.037303 | -0.0093993 | 6.2867e-07 | 3.9547e-07 | 0.056044 | 0.056044 | 0.056044 | 0.99076 | -0.17717 | 0.99074 | -0.17752 | 15.3966
38 | -0.32449 | -0.082687 | 0.32477 | 0.082865 | 0.00027993 | 0.00017878 | 0.48379 | 0.48379 | 0.48379 | 0.99906 | -0.017861 | 1 | 0 | 44.3031
39 | 0.10557 | 0.027173 | -0.10512 | -0.026882 | 0.00045438 | 0.00029016 | 0.15734 | 0.15734 | 0.15734 | 1 | 0 | 0.9953 | -0.088908 | 43.2263
40 | 0.012365 | 0.0031 | -0.012362 | -0.0030982 | 3.294e-06 | 1.7679e-06 | 0.0184 | 0.0184 | 0.0184 | 1 | 0 | 0.99971 | -0.005592 | 5.055
41 | 0.035005 | 0.0088235 | -0.034939 | -0.0087824 | 6.5353e-05 | 4.1016e-05 | 0.052592 | 0.052593 | 0.052593 | 0.99074 | -0.17752 | 0.98872 | -0.21662 | 14.4486
42 | 0.034939 | 0.0087824 | -0.034903 | -0.0087597 | 3.6239e-05 | 2.2745e-05 | 0.052593 | 0.052593 | 0.052593 | 0.98872 | -0.21662 | 0.9876 | -0.23836 | 14.4486
43 | 0.02867 | 0.0071975 | -0.028637 | -0.0071772 | 3.2685e-05 | 2.0321e-05 | 0.043202 | 0.043202 | 0.043202 | 0.9876 | -0.23836 | 0.98637 | -0.26229 | 11.8686
44 | 0.019843 | 0.0049763 | -0.019835 | -0.0049711 | 8.5957e-06 | 5.1696e-06 | 0.029814 | 0.029814 | 0.029814 | 0.99041 | -0.18389 | 0.98994 | -0.19298 | 8.1908
45 | -0.033469 | -0.0084105 | 0.03348 | 0.0084176 | 1.1208e-05 | 7.0266e-06 | 0.050744 | 0.050744 | 0.050744 | 0.98159 | -0.35325 | 0.98194 | -0.34624 | 13.9407
46 | 0.027806 | 0.0069914 | -0.027789 | -0.0069806 | 1.7384e-05 | 1.0796e-05 | 0.04216 | 0.04216 | 0.04216 | 0.98159 | -0.35325 | 0.98092 | -0.36635 | 11.5825
47 | -0.035931 | -0.009032 | 0.035943 | 0.0090395 | 1.1962e-05 | 7.5195e-06 | 0.054459 | 0.054459 | 0.054459 | 0.98194 | -0.34624 | 0.9823 | -0.33927 | 14.9613
48 | 0.022238 | 0.0055894 | -0.022231 | -0.0055849 | 7.3836e-06 | 4.5073e-06 | 0.03374 | 0.03374 | 0.03374 | 0.98092 | -0.36635 | 0.98056 | -0.37331 | 9.2693
49 | -0.036153 | -0.0090921 | 0.036171 | 0.0091032 | 1.7685e-05 | 1.1119e-05 | 0.054777 | 0.054777 | 0.054777 | 0.9823 | -0.33927 | 0.98283 | -0.32903 | 15.0487
50 | 0.022231 | 0.0055849 | -0.022216 | -0.005576 | 1.4672e-05 | 8.957e-06 | 0.03374 | 0.03374 | 0.03374 | 0.98056 | -0.37331 | 0.97985 | -0.38715 | 9.2693
51 | -0.036875 | -0.0092796 | 0.036925 | 0.0093115 | 5.0659e-05 | 3.1872e-05 | 0.055842 | 0.055842 | 0.055842 | 0.98283 | -0.32903 | 0.9843 | -0.30033 | 15.3413
52 | 0.019507 | 0.004897 | -0.019499 | -0.0048925 | 7.5824e-06 | 4.5627e-06 | 0.029626 | 0.029626 | 0.029626 | 0.97985 | -0.38715 | 0.97944 | -0.3953 | 8.1391
53 | -0.041308 | -0.010409 | 0.041393 | 0.010463 | 8.5253e-05 | 5.382e-05 | 0.062467 | 0.062467 | 0.062467 | 0.9843 | -0.30033 | 0.98652 | -0.25728 | 17.1614
54 | 0.0043828 | 0.0010974 | -0.0043809 | -0.0010977 | 1.852e-06 | -2.4404e-07 | 0.0066253 | 0.0066258 | 0.0066258 | 0.9843 | -0.30033 | 0.98385 | -0.30921 | 1.8203
55 | 0.019499 | 0.0048925 | -0.019491 | -0.0048875 | 8.2106e-06 | 4.941e-06 | 0.029626 | 0.029627 | 0.029627 | 0.97944 | -0.3953 | 0.97899 | -0.40413 | 8.1392
56 | -0.0018233 | -0.00045697 | 0.0018234 | 0.00045688 | 2.4136e-08 | -9.1749e-08 | 0.0027595 | 0.0027595 | 0.0027595 | 0.98321 | -0.32194 | 0.98322 | -0.32166 | 0.7581
57 | 0.0042957 | 0.0010765 | -0.0042956 | -0.0010765 | 5.2818e-08 | -9.6638e-09 | 0.0064557 | 0.0064557 | 0.0064557 | 0.99014 | -0.18759 | 0.99012 | -0.18785 | 1.7735
58 | -0.0046222 | -0.0011583 | 0.0046225 | 0.0011583 | 3.4606e-07 | -2.453e-08 | 0.0069463 | 0.0069463 | 0.0069463 | 0.99014 | -0.18759 | 0.99022 | -0.18602 | 1.9083
59 | 0.0038144 | 0.0009559 | -0.0038143 | -0.00095594 | 1.0036e-07 | -4.0513e-08 | 0.0057324 | 0.0057325 | 0.0057325 | 0.99012 | -0.18785 | 0.9901 | -0.1884 | 1.5748
60 | 0.0028825 | 0.00072197 | -0.0028822 | -0.00072234 | 3.1262e-07 | -3.7143e-07 | 0.0043314 | 0.0043316 | 0.0043316 | 0.99022 | -0.18602 | 0.9901 | -0.18829 | 1.19
61 | 0.095374 | 0.024253 | -0.095047 | -0.024045 | 0.00032623 | 0.00020825 | 0.14344 | 0.14344 | 0.14344 | 0.99022 | -0.18602 | 0.98652 | -0.25728 | 39.4079
62 | -0.10288 | -0.026133 | 0.10292 | 0.026163 | 4.6223e-05 | 2.9516e-05 | 0.15472 | 0.15472 | 0.15472 | 0.99022 | -0.18602 | 0.9907 | -0.17669 | 42.5061
63 | 0.042914 | 0.010889 | -0.042905 | -0.010884 | 8.2876e-06 | 5.2368e-06 | 0.064776 | 0.064776 | 0.064776 | 0.98652 | -0.25728 | 0.98631 | -0.2613 | 17.7957
64 | 0.010741 | 0.0026932 | -0.010737 | -0.0026913 | 3.7933e-06 | 1.9358e-06 | 0.016201 | 0.016201 | 0.016201 | 0.98652 | -0.25728 | 0.98614 | -0.26469 | 4.4509
65 | 0.00075216 | 0.00018825 | -0.00075215 | -0.00018851 | 9.6513e-09 | -2.535e-07 | 0.0011296 | 0.0011297 | 0.0011297 | 0.9907 | -0.17669 | 0.99069 | -0.17696 | 0.31037
66 | -0.10368 | -0.026351 | 0.10412 | 0.026632 | 0.00044029 | 0.00028116 | 0.15585 | 0.15585 | 0.15585 | 0.9907 | -0.17669 | 0.9953 | -0.088908 | 42.8164
67 | 0.042905 | 0.010884 | -0.042859 | -0.010854 | 4.6736e-05 | 2.9533e-05 | 0.064776 | 0.064777 | 0.064777 | 0.98631 | -0.2613 | 0.98514 | -0.28398 | 17.7958
68 | 0.010558 | 0.0026466 | -0.010556 | -0.0026456 | 1.8183e-06 | 9.2002e-07 | 0.015932 | 0.015932 | 0.015932 | 0.98614 | -0.26469 | 0.98595 | -0.26831 | 4.3769
69 | 0.041371 | 0.010481 | -0.04119 | -0.010367 | 0.00018096 | 0.00011425 | 0.06253 | 0.062531 | 0.062531 | 0.98514 | -0.28398 | 0.98043 | -0.37547 | 17.1788
70 | 0.019491 | 0.0048875 | -0.019484 | -0.0048831 | 7.3881e-06 | 4.4463e-06 | 0.029627 | 0.029627 | 0.029627 | 0.97899 | -0.40413 | 0.97858 | -0.41209 | 8.1392
71 | 0.0043809 | 0.0010977 | -0.0043801 | -0.0010978 | 8.3143e-07 | -1.0906e-07 | 0.0066258 | 0.0066261 | 0.0066261 | 0.98385 | -0.30921 | 0.98364 | -0.31319 | 1.8203
72 | 0.0070723 | 0.0017724 | -0.0070718 | -0.0017723 | 4.8627e-07 | 1.6607e-07 | 0.010674 | 0.010674 | 0.010674 | 0.98595 | -0.26831 | 0.98588 | -0.26975 | 2.9323
73 | 0.0030333 | 0.00076011 | -0.0030332 | -0.0007602 | 8.9845e-08 | -8.8248e-08 | 0.0045782 | 0.0045783 | 0.0045783 | 0.98588 | -0.26975 | 0.98585 | -0.27037 | 1.2578
74 | 0.023393 | 0.005878 | -0.023377 | -0.005868 | 1.6215e-05 | 9.9304e-06 | 0.035207 | 0.035207 | 0.035207 | 0.98886 | -0.21387 | 0.98811 | -0.2284 | 9.6723
75 | 0.019113 | 0.0048009 | -0.019082 | -0.0047826 | 3.0656e-05 | 1.836e-05 | 0.028793 | 0.028794 | 0.028794 | 0.98788 | -0.23293 | 0.98615 | -0.2666 | 7.9104
76 | 0.048742 | 0.012332 | -0.048697 | -0.012303 | 4.5177e-05 | 2.8634e-05 | 0.073898 | 0.073899 | 0.073899 | 0.98202 | -0.34488 | 0.98103 | -0.36421 | 20.3018
77 | 0.04119 | 0.010367 | -0.04114 | -0.010335 | 5.0515e-05 | 3.1896e-05 | 0.062531 | 0.062531 | 0.062531 | 0.98043 | -0.37547 | 0.97912 | -0.40116 | 17.1788
78 | 0.048697 | 0.012303 | -0.048633 | -0.012262 | 6.4496e-05 | 4.088e-05 | 0.073899 | 0.073899 | 0.073899 | 0.98103 | -0.36421 | 0.97961 | -0.39188 | 20.3018
79 | 0.037514 | 0.0094758 | -0.037485 | -0.0094572 | 2.9584e-05 | 1.8628e-05 | 0.05701 | 0.05701 | 0.05701 | 0.97961 | -0.39188 | 0.97877 | -0.40835 | 15.6622
80 | 0.0086221 | 0.002161 | -0.0086216 | -0.0021608 | 4.898e-07 | 2.1502e-07 | 0.01301 | 0.01301 | 0.01301 | 0.98615 | -0.2666 | 0.98609 | -0.26779 | 3.5742
81 | 0.023377 | 0.005868 | -0.023373 | -0.0058657 | 3.8767e-06 | 2.3742e-06 | 0.035207 | 0.035207 | 0.035207 | 0.98811 | -0.2284 | 0.98793 | -0.23188 | 9.6723
82 | 0.023373 | 0.0058657 | -0.023365 | -0.0058607 | 8.035e-06 | 4.9211e-06 | 0.035207 | 0.035207 | 0.035207 | 0.98793 | -0.23188 | 0.98756 | -0.23909 | 9.6723
83 | 0.023365 | 0.0058607 | -0.02336 | -0.0058575 | 5.2489e-06 | 3.2148e-06 | 0.035207 | 0.035207 | 0.035207 | 0.98756 | -0.23909 | 0.98732 | -0.2438 | 9.6723
84 | 0.037485 | 0.0094572 | -0.037412 | -0.0094113 | 7.2807e-05 | 4.5847e-05 | 0.05701 | 0.057011 | 0.057011 | 0.97877 | -0.40835 | 0.97669 | -0.449 | 15.6623
85 | 0.026641 | 0.0067101 | -0.026582 | -0.0066735 | 5.9018e-05 | 3.658e-05 | 0.0406 | 0.040601 | 0.040601 | 0.97669 | -0.449 | 0.97433 | -0.49543 | 11.154
86 | 0.010771 | 0.0027012 | -0.010765 | -0.0026979 | 6.4998e-06 | 3.3549e-06 | 0.016411 | 0.016411 | 0.016411 | 0.97669 | -0.449 | 0.97605 | -0.46167 | 4.5085
87 | 0.026582 | 0.0066735 | -0.026551 | -0.0066543 | 3.1099e-05 | 1.9278e-05 | 0.040601 | 0.040601 | 0.040601 | 0.97433 | -0.49543 | 0.97308 | -0.51999 | 11.1541
88 | 0.0070387 | 0.0017641 | -0.0070377 | -0.0017638 | 9.7831e-07 | 3.1973e-07 | 0.010521 | 0.010521 | 0.010521 | 0.99551 | -0.085553 | 0.99536 | -0.088471 | 2.8904
89 | -0.041075 | -0.010294 | 0.04114 | 0.010335 | 6.459e-05 | 4.0784e-05 | 0.062531 | 0.062531 | 0.062531 | 0.97744 | -0.43411 | 0.97912 | -0.40116 | 17.1789
90 | 0.022118 | 0.0055463 | -0.022112 | -0.0055428 | 5.7753e-06 | 3.519e-06 | 0.033335 | 0.033336 | 0.033336 | 0.98732 | -0.2438 | 0.98704 | -0.24928 | 9.1581
91 | 0.022112 | 0.0055428 | -0.022108 | -0.0055403 | 3.9962e-06 | 2.435e-06 | 0.033336 | 0.033336 | 0.033336 | 0.98704 | -0.24928 | 0.98684 | -0.25307 | 9.1581
92 | 0.0024839 | 0.00062202 | -0.0024838 | -0.00062203 | 3.4675e-09 | -6.2035e-09 | 0.0037451 | 0.0037451 | 0.0037451 | 0.98684 | -0.25307 | 0.98684 | -0.2531 | 1.0289
93 | 0.0024838 | 0.00062203 | -0.0024838 | -0.00062214 | 6.3449e-08 | -1.1351e-07 | 0.0037451 | 0.0037452 | 0.0037452 | 0.98684 | -0.2531 | 0.98681 | -0.25364 | 1.0289
94 | 0.0024838 | 0.00062214 | -0.0024837 | -0.00062223 | 4.8645e-08 | -8.7018e-08 | 0.0037452 | 0.0037452 | 0.0037452 | 0.98681 | -0.25364 | 0.98679 | -0.25405 | 1.0289
95 | 0.0012418 | 0.00031096 | -0.0012417 | -0.00031099 | 4.1619e-09 | -3.7778e-08 | 0.0018724 | 0.0018724 | 0.0018724 | 0.98679 | -0.25405 | 0.98679 | -0.25412 | 0.5144
96 | 0.0012417 | 0.00031099 | -0.0012417 | -0.00031116 | 1.8738e-08 | -1.7007e-07 | 0.0018724 | 0.0018725 | 0.0018725 | 0.98679 | -0.25412 | 0.98677 | -0.25444 | 0.51441
97 | 0.0012417 | 0.00031116 | -0.0012417 | -0.00031121 | 4.5281e-09 | -4.1096e-08 | 0.0018725 | 0.0018725 | 0.0018725 | 0.98677 | -0.25444 | 0.98677 | -0.25452 | 0.51442

## res_trafo
| p_hv_mw | q_hv_mvar | p_lv_mw | q_lv_mvar | pl_mw | ql_mvar | i_hv_ka | i_lv_ka | vm_hv_pu | va_hv_degree | vm_lv_pu | va_lv_degree | loading_percent
0 | -1.2729e-15 | -1.3162e-15 | 0.00165 | 1.2699e-07 | 0.00165 | 1.2699e-07 | 5.2857e-17 | 0.0023815 | 0.99998 | 149.9956 | 1 | 0 | 0.2619

## res_ext_grid
| p_mw | q_mvar
0 | 0.44436 | 0.11314

## res_load
| p_mw | q_mvar
0 | 0.0048293 | 0.0012103
1 | 0.0075618 | 0.0018952
2 | 0.0085981 | 0.0021549
3 | 0.0039826 | 0.00099813
4 | 0.0051857 | 0.0012997
5 | 0.007103 | 0.0017802
6 | 0.0015256 | 0.00038234
7 | 0.0011628 | 0.00029142
8 | 0.0038368 | 0.00096158
9 | 0.0074929 | 0.0018779
10 | 0.0043563 | 0.0010918
11 | 0.0021659 | 0.00054281
12 | 0.005232 | 0.0013113
13 | 0.006383 | 0.0015997
14 | 0.0082735 | 0.0020735
15 | 0.0046015 | 0.0011532
16 | 0.0084155 | 0.0021091
17 | 0.0040871 | 0.0010243
18 | 0.0044264 | 0.0011093
19 | 0.01112 | 0.0027868
20 | 0.0050838 | 0.0012741
21 | 0.0022978 | 0.00057589
22 | 0.0062331 | 0.0015622
23 | 0.002267 | 0.00056817
24 | 0.028637 | 0.0071772
25 | 0.019835 | 0.0049711
26 | 0.0056624 | 0.0014191
27 | 0.0024515 | 0.0006144
28 | 0.0055508 | 0.0013912
29 | 0.00021007 | 5.265e-05
30 | 0.0007036 | 0.00017634
31 | 0.002709 | 0.00067894
32 | 0.0018233 | 0.00045697
33 | 0.0031422 | 0.0007875
34 | 0.0003265 | 8.1829e-05
35 | 0.00048126 | 0.00012061
36 | 0.0038143 | 0.00095594
37 | 0.0028822 | 0.00072234
38 | 0.00017853 | 4.4745e-05
39 | 0.00075215 | 0.00018851
40 | 0.00099818 | 0.00025017
41 | 0.0014872 | 0.00037273
42 | 0.019484 | 0.0048831
43 | 0.0043801 | 0.0010978
44 | 0.0034841 | 0.0008732
45 | 0.0040385 | 0.0010121
46 | 0.0030332 | 0.0007602
47 | 0.0033215 | 0.00083245
48 | 0.025726 | 0.0064475
49 | 0.012362 | 0.0030982
50 | 0.0082398 | 0.0020651
51 | 0.011118 | 0.0027865
52 | 0.01046 | 0.0026216
53 | 0.0086216 | 0.0021608
54 | 0.010765 | 0.0026979
55 | 0.026551 | 0.0066543
56 | 0.0060887 | 0.001526
57 | 0.0070377 | 0.0017638
58 | 0.041075 | 0.010294
59 | 0.0012419 | 0.00031126
60 | 0.019624 | 0.0049183
61 | 0.001242 | 0.00031127
62 | 0.0012417 | 0.00031121

## dtypes
| element | column | dtype
0 | bus | name | object
1 | bus | vn_kv | float64
2 | bus | type | object
3 | bus | zone | object
4 | bus | in_service | bool
5 | load | name | object
6 | load | bus | uint32
7 | load | p_mw | float64
8 | load | q_mvar | float64
9 | load | const_z_percent | float64
10 | load | const_i_percent | float64
11 | load | sn_mva | float64
12 | load | scaling | float64
13 | load | in_service | bool
14 | load | type | object
15 | ext_grid | name | object
16 | ext_grid | bus | uint32
17 | ext_grid | vm_pu | float64
18 | ext_grid | va_degree | float64
19 | ext_grid | slack_weight | float64
20 | ext_grid | in_service | bool
21 | line | name | object
22 | line | std_type | object
23 | line | from_bus | uint32
24 | line | to_bus | uint32
25 | line | length_km | float64
26 | line | r_ohm_per_km | float64
27 | line | x_ohm_per_km | float64
28 | line | c_nf_per_km | float64
29 | line | g_us_per_km | float64
30 | line | max_i_ka | float64
31 | line | df | float64
32 | line | parallel | uint32
33 | line | type | object
34 | line | in_service | bool
35 | trafo | name | object
36 | trafo | std_type | object
37 | trafo | hv_bus | uint32
38 | trafo | lv_bus | uint32
39 | trafo | sn_mva | float64
40 | trafo | vn_hv_kv | float64
41 | trafo | vn_lv_kv | float64
42 | trafo | vk_percent | float64
43 | trafo | vkr_percent | float64
44 | trafo | pfe_kw | float64
45 | trafo | i0_percent | float64
46 | trafo | shift_degree | float64
47 | trafo | tap_side | object
48 | trafo | tap_neutral | int32
49 | trafo | tap_min | int32
50 | trafo | tap_max | int32
51 | trafo | tap_step_percent | float64
52 | trafo | tap_step_degree | float64
53 | trafo | tap_pos | int32
54 | trafo | tap_phase_shifter | bool
55 | trafo | parallel | uint32
56 | trafo | df | float64
57 | trafo | in_service | bool
58 | line_geodata | coords | object
59 | bus_geodata | x | float64
60 | bus_geodata | y | float64
61 | bus_geodata | coords | object
62 | res_bus | vm_pu | float64
63 | res_bus | va_degree | float64
64 | res_bus | p_mw | float64
65 | res_bus | q_mvar | float64
66 | res_line | p_from_mw | float64
67 | res_line | q_from_mvar | float64
68 | res_line | p_to_mw | float64
69 | res_line | q_to_mvar | float64
70 | res_line | pl_mw | float64
71 | res_line | ql_mvar | float64
72 | res_line | i_from_ka | float64
73 | res_line | i_to_ka | float64
74 | res_line | i_ka | float64
75 | res_line | vm_from_pu | float64
76 | res_line | va_from_degree | float64
77 | res_line | vm_to_pu | float64
78 | res_line | va_to_degree | float64
79 | res_line | loading_percent | float64
80 | res_trafo | p_hv_mw | float64
81 | res_trafo | q_hv_mvar | float64
82 | res_trafo | p_lv_mw | float64
83 | res_trafo | q_lv_mvar | float64
84 | res_trafo | pl_mw | float64
85 | res_trafo | ql_mvar | float64
86 | res_trafo | i_hv_ka | float64
87 | res_trafo | i_lv_ka | float64
88 | res_trafo | vm_hv_pu | float64
89 | res_trafo | va_hv_degree | float64
90 | res_trafo | vm_lv_pu | float64
91 | res_trafo | va_lv_degree | float64
92 | res_trafo | loading_percent | float64
93 | res_ext_grid | p_mw | float64
94 | res_ext_grid | q_mvar | float64
95 | res_load | p_mw | float64
96 | res_load | q_mvar | float64

## parameters
| version | format_version | converged | OPF_converged | name | f_hz | sn_mva
0 | 2.14.6 | 2.14.0 | TRUE | FALSE |  | 50 | 1