## bus
| name | vn_kv | type | zone | in_service
0 | bus_LV_2601-57_0_2_node_0 | 0.4 | n |  | TRUE
1 | bus_LV_2601-57_0_2_node_1 | 0.4 | n |  | TRUE
2 | bus_LV_2601-57_0_2_node_2 | 0.4 | n |  | TRUE
3 | bus_LV_2601-57_0_2_node_3 | 0.4 | n |  | TRUE
4 | bus_LV_2601-57_0_2_node_4 | 0.4 | n |  | TRUE
5 | bus_LV_2601-57_0_2_node_20 | 0.4 | n |  | TRUE
6 | bus_LV_2601-57_0_2_node_17 | 0.4 | n |  | TRUE
7 | bus_LV_2601-57_0_2_node_63 | 0.4 | n |  | TRUE
8 | bus_LV_2601-57_0_2_node_22 | 0.4 | n |  | TRUE
9 | bus_LV_2601-57_0_2_node_18 | 0.4 | n |  | TRUE
10 | bus_LV_2601-57_0_2_node_62 | 0.4 | n |  | TRUE
11 | bus_LV_2601-57_0_2_node_5 | 0.4 | n |  | TRUE
12 | bus_LV_2601-57_0_2_node_6 | 0.4 | n |  | TRUE
13 | bus_LV_2601-57_0_2_node_10 | 0.4 | n |  | TRUE
14 | bus_LV_2601-57_0_2_node_7 | 0.4 | n |  | TRUE
15 | bus_LV_2601-57_0_2_node_14 | 0.4 | n |  | TRUE
16 | bus_LV_2601-57_0_2_node_8 | 0.4 | n |  | TRUE
17 | bus_LV_2601-57_0_2_node_16 | 0.4 | n |  | TRUE
18 | bus_LV_2601-57_0_2_node_97 | 0.4 | n |  | TRUE
19 | bus_LV_2601-57_0_2_node_9 | 0.4 | n |  | TRUE
20 | bus_LV_2601-57_0_2_node_11 | 0.4 | n |  | TRUE
21 | bus_LV_2601-57_0_2_node_103 | 0.4 | n |  | TRUE
22 | bus_LV_2601-57_0_2_node_85 | 0.4 | n |  | TRUE
23 | bus_LV_2601-57_0_2_node_12 | 0.4 | n |  | TRUE
24 | bus_LV_2601-57_0_2_node_98 | 0.4 | n |  | TRUE
25 | bus_LV_2601-57_0_2_node_13 | 0.4 | n |  | TRUE
26 | bus_LV_2601-57_0_2_node_82 | 0.4 | n |  | TRUE
27 | bus_LV_2601-57_0_2_node_15 | 0.4 | n |  | TRUE
28 | bus_LV_2601-57_0_2_node_25 | 0.4 | n |  | TRUE
29 | bus_LV_2601-57_0_2_node_51 | 0.4 | n |  | TRUE
30 | bus_LV_2601-57_0_2_node_106 | 0.4 | n |  | TRUE
31 | bus_LV_2601-57_0_2_node_104 | 0.4 | n |  | TRUE
32 | bus_LV_2601-57_0_2_node_83 | 0.4 | n |  | TRUE
33 | bus_LV_2601-57_0_2_node_26 | 0.4 | n |  | TRUE
34 | bus_LV_2601-57_0_2_node_49 | 0.4 | n |  | TRUE
35 | bus_LV_2601-57_0_2_node_19 | 0.4 | n |  | TRUE
36 | bus_LV_2601-57_0_2_node_64 | 0.4 | n |  | TRUE
37 | bus_LV_2601-57_0_2_node_34 | 0.4 | n |  | TRUE
38 | bus_LV_2601-57_0_2_node_21 | 0.4 | n |  | TRUE
39 | bus_LV_2601-57_0_2_node_23 | 0.4 | n |  | TRUE
40 | bus_LV_2601-57_0_2_node_24 | 0.4 | n |  | TRUE
41 | bus_LV_2601-57_0_2_node_42 | 0.4 | n |  | TRUE
42 | bus_LV_2601-57_0_2_node_39 | 0.4 | n |  | TRUE
43 | bus_LV_2601-57_0_2_node_27 | 0.4 | n |  | TRUE
44 | bus_LV_2601-57_0_2_node_70 | 0.4 | n |  | TRUE
45 | bus_LV_2601-57_0_2_node_71 | 0.4 | n |  | TRUE
46 | bus_LV_2601-57_0_2_node_69 | 0.4 | n |  | TRUE
47 | bus_LV_2601-57_0_2_node_80 | 0.4 | n |  | TRUE
48 | bus_LV_2601-57_0_2_node_78 | 0.4 | n |  | TRUE
49 | bus_LV_2601-57_0_2_node_65 | 0.4 | n |  | TRUE
50 | bus_LV_2601-57_0_2_node_66 | 0.4 | n |  | TRUE
51 | bus_LV_2601-57_0_2_node_44 | 0.4 | n |  | TRUE
52 | bus_LV_2601-57_0_2_node_43 | 0.4 | n |  | TRUE
53 | bus_LV_2601-57_0_2_node_30 | 0.4 | n |  | TRUE
54 | bus_LV_2601-57_0_2_node_31 | 0.4 | n |  | TRUE
55 | bus_LV_2601-57_0_2_node_33 | 0.4 | n |  | TRUE
56 | bus_LV_2601-57_0_2_node_81 | 0.4 | n |  | TRUE
57 | bus_LV_2601-57_0_2_node_36 | 0.4 | n |  | TRUE
58 | bus_LV_2601-57_0_2_node_102 | 0.4 | n |  | TRUE
59 | bus_LV_2601-57_0_2_node_94 | 0.4 | n |  | TRUE
60 | bus_LV_2601-57_0_2_node_79 | 0.4 | n |  | TRUE
61 | bus_LV_2601-57_0_2_node_55 | 0.4 | n |  | TRUE
62 | bus_LV_2601-57_0_2_node_53 | 0.4 | n |  | TRUE
63 | bus_LV_2601-57_0_2_node_101 | 0.4 | n |  | TRUE
64 | bus_LV_2601-57_0_2_node_37 | 0.4 | n |  | TRUE
65 | bus_LV_2601-57_0_2_node_38 | 0.4 | n |  | TRUE
66 | bus_LV_2601-57_0_2_node_40 | 0.4 | n |  | TRUE
67 | bus_LV_2601-57_0_2_node_41 | 0.4 | n |  | TRUE
68 | bus_LV_2601-57_0_2_node_56 | 0.4 | n |  | TRUE
69 | bus_LV_2601-57_0_2_node_50 | 0.4 | n |  | TRUE
70 | bus_LV_2601-57_0_2_node_54 | 0.4 | n |  | TRUE
71 | bus_LV_2601-57_0_2_node_48 | 0.4 | n |  | TRUE
72 | bus_LV_2601-57_0_2_node_45 | 0.4 | n |  | TRUE
73 | bus_LV_2601-57_0_2_node_46 | 0.4 | n |  | TRUE
74 | bus_LV_2601-57_0_2_node_88 | 0.4 | n |  | TRUE
75 | bus_LV_2601-57_0_2_node_87 | 0.4 | n |  | TRUE
76 | bus_LV_2601-57_0_2_node_47 | 0.4 | n |  | TRUE
77 | bus_LV_2601-57_0_2_node_52 | 0.4 | n |  | TRUE
78 | bus_LV_2601-57_0_2_node_57 | 0.4 | n |  | TRUE
79 | bus_LV_2601-57_0_2_node_58 | 0.4 | n |  | TRUE
80 | bus_LV_2601-57_0_2_node_59 | 0.4 | n |  | TRUE
81 | bus_LV_2601-57_0_2_node_60 | 0.4 | n |  | TRUE
82 | bus_LV_2601-57_0_2_node_61 | 0.4 | n |  | TRUE
83 | bus_LV_2601-57_0_2_node_72 | 0.4 | n |  | TRUE
84 | bus_LV_2601-57_0_2_node_84 | 0.4 | n |  | TRUE
85 | bus_LV_2601-57_0_2_node_74 | 0.4 | n |  | TRUE
86 | bus_LV_2601-57_0_2_node_95 | 0.4 | n |  | TRUE
87 | bus_LV_2601-57_0_2_node_73 | 0.4 | n |  | TRUE
88 | bus_LV_2601-57_0_2_node_93 | 0.4 | n |  | TRUE
89 | bus_LV_2601-57_0_2_node_67 | 0.4 | n |  | TRUE
90 | bus_LV_2601-57_0_2_node_76 | 0.4 | n |  | TRUE
91 | bus_LV_2601-57_0_2_node_86 | 0.4 | n |  | TRUE
92 | bus_LV_2601-57_0_2_node_75 | 0.4 | n |  | TRUE
93 | bus_LV_2601-57_0_2_node_77 | 0.4 | n |  | TRUE
94 | bus_LV_2601-57_0_2_node_96 | 0.4 | n |  | TRUE
95 | bus_LV_2601-57_0_2_node_99 | 0.4 | n |  | TRUE
96 | bus_LV_2601-57_0_2_node_89 | 0.4 | n |  | TRUE
97 | bus_LV_2601-57_0_2_node_90 | 0.4 | n |  | TRUE
98 | bus_LV_2601-57_0_2_node_91 | 0.4 | n |  | TRUE
99 | bus_LV_2601-57_0_2_node_92 | 0.4 | n |  | TRUE
100 | bus_LV_2601-57_0_2_node_105 | 0.4 | n |  | TRUE
101 | bus_LV_2601-57_0_2_node_100 | 0.4 | n |  | TRUE
102 | bus_MV_395_0_node_97 | 20 | n |  | TRUE

## load
| name | bus | p_mw | q_mvar | const_z_percent | const_i_percent | sn_mva | scaling | in_service | type
0 | LV_2601-57_0_2_load_0 | 0 | 0.0025457 | 0.00063802 | 0 | 0 |  | 1 | TRUE | wye
1 | LV_2601-57_0_2_load_1 | 1 | 0.0019445 | 0.00048735 | 0 | 0 |  | 1 | TRUE | wye
2 | LV_2601-57_0_2_load_2 | 2 | 0.0010269 | 0.00025737 | 0 | 0 |  | 1 | TRUE | wye
3 | LV_2601-57_0_2_load_4 | 4 | 0.0033457 | 0.00083851 | 0 | 0 |  | 1 | TRUE | wye
4 | LV_2601-57_0_2_load_20 | 5 | 0.0013771 | 0.00034512 | 0 | 0 |  | 1 | TRUE | wye
5 | LV_2601-57_0_2_load_17 | 6 | 0.0019232 | 0.00048201 | 0 | 0 |  | 1 | TRUE | wye
6 | LV_2601-57_0_2_load_63 | 7 | 0.0033618 | 0.00084255 | 0 | 0 |  | 1 | TRUE | wye
7 | LV_2601-57_0_2_load_22 | 8 | 0.0015498 | 0.00038842 | 0 | 0 |  | 1 | TRUE | wye
8 | LV_2601-57_0_2_load_18 | 9 | 0.0024265 | 0.00060814 | 0 | 0 |  | 1 | TRUE | wye
9 | LV_2601-57_0_2_load_62 | 10 | 0.0035392 | 0.00088701 | 0 | 0 |  | 1 | TRUE | wye
10 | LV_2601-57_0_2_load_5 | 11 | 0.001785 | 0.00044736 | 0 | 0 |  | 1 | TRUE | wye
11 | LV_2601-57_0_2_load_7 | 14 | 0.0028529 | 0.00071499 | 0 | 0 |  | 1 | TRUE | wye
12 | LV_2601-57_0_2_load_97 | 18 | 0.0027008 | 0.00067689 | 0 | 0 |  | 1 | TRUE | wye
13 | LV_2601-57_0_2_load_103 | 21 | 0.018397 | 0.0046107 | 0 | 0 |  | 1 | TRUE | wye
14 | LV_2601-57_0_2_load_85 | 22 | 0.068068 | 0.01706 | 0 | 0 |  | 1 | TRUE | wye
15 | LV_2601-57_0_2_load_82 | 26 | 0.00098659 | 0.00024726 | 0 | 0 |  | 1 | TRUE | wye
16 | LV_2601-57_0_2_load_25 | 28 | 0.0037448 | 0.00093853 | 0 | 0 |  | 1 | TRUE | wye
17 | LV_2601-57_0_2_load_51 | 29 | 0.0024244 | 0.0006076 | 0 | 0 |  | 1 | TRUE | wye
18 | LV_2601-57_0_2_load_106 | 30 | 0.00079784 | 0.00019996 | 0 | 0 |  | 1 | TRUE | wye
19 | LV_2601-57_0_2_load_104 | 31 | 0.00088941 | 0.00022291 | 0 | 0 |  | 1 | TRUE | wye
20 | LV_2601-57_0_2_load_83 | 32 | 0.002234 | 0.00055989 | 0 | 0 |  | 1 | TRUE | wye
21 | LV_2601-57_0_2_load_26 | 33 | 0.0021985 | 0.000551 | 0 | 0 |  | 1 | TRUE | wye
22 | LV_2601-57_0_2_load_49 | 34 | 0.00079596 | 0.00019949 | 0 | 0 |  | 1 | TRUE | wye
23 | LV_2601-57_0_2_load_19 | 35 | 0.0036129 | 0.00090549 | 0 | 0 |  | 1 | TRUE | wye
24 | LV_2601-57_0_2_load_64 | 36 | 0.0039516 | 0.00099038 | 0 | 0 |  | 1 | TRUE | wye
25 | LV_2601-57_0_2_load_21 | 38 | 0.0018747 | 0.00046985 | 0 | 0 |  | 1 | TRUE | wye
26 | LV_2601-57_0_2_load_23 | 39 | 0.00095472 | 0.00023928 | 0 | 0 |  | 1 | TRUE | wye
27 | LV_2601-57_0_2_load_24 | 40 | 0.00096871 | 0.00024278 | 0 | 0 |  | 1 | TRUE | wye
28 | LV_2601-57_0_2_load_42 | 41 | 0.0022981 | 0.00057596 | 0 | 0 |  | 1 | TRUE | wye
29 | LV_2601-57_0_2_load_27 | 43 | 0.0021735 | 0.00054474 | 0 | 0 |  | 1 | TRUE | wye
30 | LV_2601-57_0_2_load_70 | 44 | 0.0024837 | 0.00062249 | 0 | 0 |  | 1 | TRUE | wye
31 | LV_2601-57_0_2_load_71 | 45 | 0.0022212 | 0.00055669 | 0 | 0 |  | 1 | TRUE | wye
32 | LV_2601-57_0_2_load_80 | 47 | 0.0025555 | 0.00064046 | 0 | 0 |  | 1 | TRUE | wye
33 | LV_2601-57_0_2_load_78 | 48 | 0.0080124 | 0.0020081 | 0 | 0 |  | 1 | TRUE | wye
34 | LV_2601-57_0_2_load_65 | 49 | 0.0035779 | 0.00089671 | 0 | 0 |  | 1 | TRUE | wye
35 | LV_2601-57_0_2_load_66 | 50 | 0.0059316 | 0.0014866 | 0 | 0 |  | 1 | TRUE | wye
36 | LV_2601-57_0_2_load_44 | 51 | 0.0011769 | 0.00029495 | 0 | 0 |  | 1 | TRUE | wye
37 | LV_2601-57_0_2_load_43 | 52 | 0.0012917 | 0.00032372 | 0 | 0 |  | 1 | TRUE | wye
38 | LV_2601-57_0_2_load_30 | 53 | 0.002861 | 0.00071703 | 0 | 0 |  | 1 | TRUE | wye
39 | LV_2601-57_0_2_load_31 | 54 | 0.001891 | 0.00047393 | 0 | 0 |  | 1 | TRUE | wye
40 | LV_2601-57_0_2_load_33 | 55 | 0.0026555 | 0.00066554 | 0 | 0 |  | 1 | TRUE | wye
41 | LV_2601-57_0_2_load_102 | 58 | 0.0061689 | 0.0015461 | 0 | 0 |  | 1 | TRUE | wye
42 | LV_2601-57_0_2_load_94 | 59 | 0.001491 | 0.00037367 | 0 | 0 |  | 1 | TRUE | wye
43 | LV_2601-57_0_2_load_55 | 61 | 0.0036388 | 0.00091196 | 0 | 0 |  | 1 | TRUE | wye
44 | LV_2601-57_0_2_load_53 | 62 | 0.0022465 | 0.00056304 | 0 | 0 |  | 1 | TRUE | wye
45 | LV_2601-57_0_2_load_101 | 63 | 0.00056457 | 0.00014149 | 0 | 0 |  | 1 | TRUE | wye
46 | LV_2601-57_0_2_load_37 | 64 | 0.002618 | 0.00065614 | 0 | 0 |  | 1 | TRUE | wye
47 | LV_2601-57_0_2_load_38 | 65 | 0.0015811 | 0.00039627 | 0 | 0 |  | 1 | TRUE | wye
48 | LV_2601-57_0_2_load_40 | 66 | 0.00096005 | 0.00024061 | 0 | 0 |  | 1 | TRUE | wye
49 | LV_2601-57_0_2_load_41 | 67 | 0.0024627 | 0.00061722 | 0 | 0 |  | 1 | TRUE | wye
50 | LV_2601-57_0_2_load_56 | 68 | 0.001813 | 0.00045438 | 0 | 0 |  | 1 | TRUE | wye
51 | LV_2601-57_0_2_load_50 | 69 | 0.0011088 | 0.0002779 | 0 | 0 |  | 1 | TRUE | wye
52 | LV_2601-57_0_2_load_54 | 70 | 0.0010867 | 0.00027235 | 0 | 0 |  | 1 | TRUE | wye
53 | LV_2601-57_0_2_load_48 | 71 | 0.0014249 | 0.0003571 | 0 | 0 |  | 1 | TRUE | wye
54 | LV_2601-57_0_2_load_45 | 72 | 0.0021616 | 0.00054175 | 0 | 0 |  | 1 | TRUE | wye
55 | LV_2601-57_0_2_load_46 | 73 | 0.0021723 | 0.00054444 | 0 | 0 |  | 1 | TRUE | wye
56 | LV_2601-57_0_2_load_88 | 74 | 0.0056837 | 0.0014245 | 0 | 0 |  | 1 | TRUE | wye
57 | LV_2601-57_0_2_load_87 | 75 | 0.0013729 | 0.00034408 | 0 | 0 |  | 1 | TRUE | wye
58 | LV_2601-57_0_2_load_47 | 76 | 0.0026876 | 0.00067357 | 0 | 0 |  | 1 | TRUE | wye
59 | LV_2601-57_0_2_load_52 | 77 | 0.0010928 | 0.00027388 | 0 | 0 |  | 1 | TRUE | wye
60 | LV_2601-57_0_2_load_57 | 78 | 0.0021542 | 0.00053989 | 0 | 0 |  | 1 | TRUE | wye
61 | LV_2601-57_0_2_load_58 | 79 | 0.0022808 | 0.00057161 | 0 | 0 |  | 1 | TRUE | wye
62 | LV_2601-57_0_2_load_59 | 80 | 0.0025477 | 0.00063853 | 0 | 0 |  | 1 | TRUE | wye
63 | LV_2601-57_0_2_load_60 | 81 | 0.0024664 | 0.00061813 | 0 | 0 |  | 1 | TRUE | wye
64 | LV_2601-57_0_2_load_72 | 83 | 0.0022478 | 0.00056336 | 0 | 0 |  | 1 | TRUE | wye
65 | LV_2601-57_0_2_load_84 | 84 | 0.001798 | 0.00045062 | 0 | 0 |  | 1 | TRUE | wye
66 | LV_2601-57_0_2_load_74 | 85 | 0.0024379 | 0.00061099 | 0 | 0 |  | 1 | TRUE | wye
67 | LV_2601-57_0_2_load_95 | 86 | 0.0013835 | 0.00034674 | 0 | 0 |  | 1 | TRUE | wye
68 | LV_2601-57_0_2_load_73 | 87 | 0.0023427 | 0.00058715 | 0 | 0 |  | 1 | TRUE | wye
69 | LV_2601-57_0_2_load_93 | 88 | 0.0025569 | 0.00064081 | 0 | 0 |  | 1 | TRUE | wye
70 | LV_2601-57_0_2_load_67 | 89 | 0.0030528 | 0.0007651 | 0 | 0 |  | 1 | TRUE | wye
71 | LV_2601-57_0_2_load_86 | 91 | 0.0079251 | 0.0019862 | 0 | 0 |  | 1 | TRUE | wye
72 | LV_2601-57_0_2_load_77 | 93 | 0.002485 | 0.00062279 | 0 | 0 |  | 1 | TRUE | wye
73 | LV_2601-57_0_2_load_96 | 94 | 0.00331 | 0.00082957 | 0 | 0 |  | 1 | TRUE | wye
74 | LV_2601-57_0_2_load_99 | 95 | 0.0024761 | 0.00062058 | 0 | 0 |  | 1 | TRUE | wye
75 | LV_2601-57_0_2_load_89 | 96 | 0.0024169 | 0.00060574 | 0 | 0 |  | 1 | TRUE | wye
76 | LV_2601-57_0_2_load_90 | 97 | 0.0016786 | 0.0004207 | 0 | 0 |  | 1 | TRUE | wye
77 | LV_2601-57_0_2_load_91 | 98 | 0.0018824 | 0.00047177 | 0 | 0 |  | 1 | TRUE | wye
78 | LV_2601-57_0_2_load_92 | 99 | 0.0025305 | 0.00063421 | 0 | 0 |  | 1 | TRUE | wye
79 | LV_2601-57_0_2_load_105 | 100 | 0.00087267 | 0.00021871 | 0 | 0 |  | 1 | TRUE | wye
80 | LV_2601-57_0_2_load_100 | 101 | 0.0021228 | 0.00053202 | 0 | 0 |  | 1 | TRUE | wye

## ext_grid
| name | bus | vm_pu | va_degree | slack_weight | in_service
0 |  | 22 | 1 | 0 | 1 | TRUE

## line
| name | std_type | from_bus | to_bus | length_km | r_ohm_per_km | x_ohm_per_km | c_nf_per_km | g_us_per_km | max_i_ka | df | parallel | type | in_service
0 | LV_2601-57_0_2_line_0 |  | 0 | 1 | 0.023711 | 0.125 | 0.08 | 261 | 0 | 0.364 | 1 | 1 | cs | TRUE
1 | LV_2601-57_0_2_line_1 |  | 0 | 2 | 0.013314 | 0.125 | 0.08 | 261 | 0 | 0.364 | 1 | 1 | cs | TRUE
2 | LV_2601-57_0_2_line_2 |  | 1 | 3 | 0.016833 | 0.125 | 0.08 | 261 | 0 | 0.364 | 1 | 1 | cs | TRUE
3 | LV_2601-57_0_2_line_3 |  | 2 | 4 | 0.014692 | 0.125 | 0.08 | 261 | 0 | 0.364 | 1 | 1 | cs | TRUE
4 | LV_2601-57_0_2_line_4 |  | 3 | 5 | 0.028012 | 0.125 | 0.08 | 261 | 0 | 0.364 | 1 | 1 | cs | TRUE
5 | LV_2601-57_0_2_line_5 |  | 3 | 6 | 0.017156 | 0.125 | 0.08 | 261 | 0 | 0.364 | 1 | 1 | cs | TRUE
6 | LV_2601-57_0_2_line_6 |  | 4 | 7 | 0.030661 | 0.125 | 0.08 | 261 | 0 | 0.364 | 1 | 1 | cs | TRUE
7 | LV_2601-57_0_2_line_7 |  | 5 | 8 | 0.004477 | 0.125 | 0.08 | 261 | 0 | 0.364 | 1 | 1 | cs | TRUE
8 | LV_2601-57_0_2_line_8 |  | 6 | 9 | 0.02458 | 0.125 | 0.08 | 261 | 0 | 0.364 | 1 | 1 | cs | TRUE
9 | LV_2601-57_0_2_line_9 |  | 7 | 10 | 0.031544 | 0.125 | 0.08 | 261 | 0 | 0.364 | 1 | 1 | cs | TRUE
10 | LV_2601-57_0_2_line_10 |  | 8 | 38 | 0.008764 | 0.125 | 0.08 | 261 | 0 | 0.364 | 1 | 1 | cs | TRUE
11 | LV_2601-57_0_2_line_11 |  | 9 | 35 | 0.030189 | 0.125 | 0.08 | 261 | 0 | 0.364 | 1 | 1 | cs | TRUE
12 | LV_2601-57_0_2_line_12 |  | 10 | 13 | 0.0019613 | 0.125 | 0.08 | 261 | 0 | 0.364 | 1 | 1 | cs | TRUE
13 | LV_2601-57_0_2_line_13 |  | 11 | 12 | 0.013102 | 0.125 | 0.08 | 261 | 0 | 0.364 | 1 | 1 | cs | TRUE
14 | LV_2601-57_0_2_line_14 |  | 12 | 13 | 0.07393 | 0.125 | 0.08 | 261 | 0 | 0.364 | 1 | 1 | cs | TRUE
15 | LV_2601-57_0_2_line_15 |  | 13 | 19 | 0.074405 | 0.125 | 0.08 | 261 | 0 | 0.364 | 1 | 1 | cs | TRUE
16 | LV_2601-57_0_2_line_16 |  | 14 | 15 | 0.02019 | 0.125 | 0.08 | 261 | 0 | 0.364 | 1 | 1 | cs | TRUE
17 | LV_2601-57_0_2_line_17 |  | 15 | 27 | 0.029999 | 0.125 | 0.08 | 261 | 0 | 0.364 | 1 | 1 | cs | TRUE
18 | LV_2601-57_0_2_line_18 |  | 16 | 17 | 0.01273 | 0.125 | 0.08 | 261 | 0 | 0.364 | 1 | 1 | cs | TRUE
19 | LV_2601-57_0_2_line_19 |  | 16 | 18 | 0.029119 | 0.125 | 0.08 | 261 | 0 | 0.364 | 1 | 1 | cs | TRUE
20 | LV_2601-57_0_2_line_20 |  | 17 | 29 | 0.023063 | 0.125 | 0.08 | 261 | 0 | 0.364 | 1 | 1 | cs | TRUE
21 | LV_2601-57_0_2_line_21 |  | 18 | 23 | 0.021606 | 0.125 | 0.08 | 261 | 0 | 0.364 | 1 | 1 | cs | TRUE
22 | LV_2601-57_0_2_line_22 |  | 19 | 20 | 0.03923 | 0.125 | 0.08 | 261 | 0 | 0.364 | 1 | 1 | cs | TRUE
23 | LV_2601-57_0_2_line_23 |  | 19 | 21 | 0.037007 | 0.125 | 0.08 | 261 | 0 | 0.364 | 1 | 1 | cs | TRUE
24 | LV_2601-57_0_2_line_24 |  | 20 | 22 | 0.045951 | 0.125 | 0.08 | 261 | 0 | 0.364 | 1 | 1 | cs | TRUE
25 | LV_2601-57_0_2_line_25 |  | 22 | 25 | 0.033883 | 0.125 | 0.08 | 261 | 0 | 0.364 | 1 | 1 | cs | TRUE
26 | LV_2601-57_0_2_line_26 |  | 23 | 24 | 0.005633 | 0.125 | 0.08 | 261 | 0 | 0.364 | 1 | 1 | cs | TRUE
27 | LV_2601-57_0_2_line_27 |  | 24 | 30 | 0.063564 | 0.125 | 0.08 | 261 | 0 | 0.364 | 1 | 1 | cs | TRUE
28 | LV_2601-57_0_2_line_28 |  | 24 | 31 | 0.06099 | 0.125 | 0.08 | 261 | 0 | 0.364 | 1 | 1 | cs | TRUE
29 | LV_2601-57_0_2_line_29 |  | 25 | 26 | 0.053307 | 0.125 | 0.08 | 261 | 0 | 0.364 | 1 | 1 | cs | TRUE
30 | LV_2601-57_0_2_line_30 |  | 26 | 32 | 0.0096587 | 0.125 | 0.08 | 261 | 0 | 0.364 | 1 | 1 | cs | TRUE
31 | LV_2601-57_0_2_line_31 |  | 27 | 28 | 0.017877 | 0.125 | 0.08 | 261 | 0 | 0.364 | 1 | 1 | cs | TRUE
32 | LV_2601-57_0_2_line_32 |  | 28 | 33 | 0.00072356 | 0.125 | 0.08 | 261 | 0 | 0.364 | 1 | 1 | cs | TRUE
33 | LV_2601-57_0_2_line_33 |  | 29 | 34 | 0.01744 | 0.125 | 0.08 | 261 | 0 | 0.364 | 1 | 1 | cs | TRUE
34 | LV_2601-57_0_2_line_34 |  | 31 | 100 | 0.03465 | 0.125 | 0.08 | 261 | 0 | 0.364 | 1 | 1 | cs | TRUE
35 | LV_2601-57_0_2_line_35 |  | 32 | 84 | 0.0037673 | 0.125 | 0.08 | 261 | 0 | 0.364 | 1 | 1 | cs | TRUE
36 | LV_2601-57_0_2_line_36 |  | 33 | 43 | 0.017568 | 0.125 | 0.08 | 261 | 0 | 0.364 | 1 | 1 | cs | TRUE
37 | LV_2601-57_0_2_line_37 |  | 34 | 76 | 0.021898 | 0.125 | 0.08 | 261 | 0 | 0.364 | 1 | 1 | cs | TRUE
38 | LV_2601-57_0_2_line_38 |  | 35 | 36 | 0.031209 | 0.125 | 0.08 | 261 | 0 | 0.364 | 1 | 1 | cs | TRUE
39 | LV_2601-57_0_2_line_39 |  | 36 | 37 | 0.075005 | 0.125 | 0.08 | 261 | 0 | 0.364 | 1 | 1 | cs | TRUE
40 | LV_2601-57_0_2_line_40 |  | 37 | 57 | 0.009229 | 0.125 | 0.08 | 261 | 0 | 0.364 | 1 | 1 | cs | TRUE
41 | LV_2601-57_0_2_line_41 |  | 38 | 39 | 0.017697 | 0.125 | 0.08 | 261 | 0 | 0.364 | 1 | 1 | cs | TRUE
42 | LV_2601-57_0_2_line_42 |  | 39 | 40 | 0.0076689 | 0.125 | 0.08 | 261 | 0 | 0.364 | 1 | 1 | cs | TRUE
43 | LV_2601-57_0_2_line_43 |  | 40 | 41 | 0.014969 | 0.125 | 0.08 | 261 | 0 | 0.364 | 1 | 1 | cs | TRUE
44 | LV_2601-57_0_2_line_44 |  | 41 | 42 | 0.02247 | 0.125 | 0.08 | 261 | 0 | 0.364 | 1 | 1 | cs | TRUE
45 | LV_2601-57_0_2_line_45 |  | 42 | 67 | 0.012968 | 0.125 | 0.08 | 261 | 0 | 0.364 | 1 | 1 | cs | TRUE
46 | LV_2601-57_0_2_line_46 |  | 42 | 64 | 0.018759 | 0.125 | 0.08 | 261 | 0 | 0.364 | 1 | 1 | cs | TRUE
47 | LV_2601-57_0_2_line_47 |  | 43 | 44 | 0.00020817 | 0.125 | 0.08 | 261 | 0 | 0.364 | 1 | 1 | cs | TRUE
48 | LV_2601-57_0_2_line_48 |  | 44 | 45 | 0.016632 | 0.125 | 0.08 | 261 | 0 | 0.364 | 1 | 1 | cs | TRUE
49 | LV_2601-57_0_2_line_49 |  | 45 | 83 | 0.00245 | 0.125 | 0.08 | 261 | 0 | 0.364 | 1 | 1 | cs | TRUE
50 | LV_2601-57_0_2_line_50 |  | 46 | 47 | 0.030313 | 0.125 | 0.08 | 261 | 0 | 0.364 | 1 | 1 | cs | TRUE
51 | LV_2601-57_0_2_line_51 |  | 46 | 48 | 0.029546 | 0.125 | 0.08 | 261 | 0 | 0.364 | 1 | 1 | cs | TRUE
52 | LV_2601-57_0_2_line_52 |  | 47 | 94 | 0.01782 | 0.125 | 0.08 | 261 | 0 | 0.364 | 1 | 1 | cs | TRUE
53 | LV_2601-57_0_2_line_53 |  | 48 | 60 | 0.011752 | 0.125 | 0.08 | 261 | 0 | 0.364 | 1 | 1 | cs | TRUE
54 | LV_2601-57_0_2_line_54 |  | 49 | 50 | 0.019358 | 0.125 | 0.08 | 261 | 0 | 0.364 | 1 | 1 | cs | TRUE
55 | LV_2601-57_0_2_line_55 |  | 50 | 89 | 0.0045981 | 0.125 | 0.08 | 261 | 0 | 0.364 | 1 | 1 | cs | TRUE
56 | LV_2601-57_0_2_line_56 |  | 51 | 52 | 0.0086782 | 0.125 | 0.08 | 261 | 0 | 0.364 | 1 | 1 | cs | TRUE
57 | LV_2601-57_0_2_line_57 |  | 52 | 72 | 0.010091 | 0.125 | 0.08 | 261 | 0 | 0.364 | 1 | 1 | cs | TRUE
58 | LV_2601-57_0_2_line_58 |  | 53 | 54 | 0.049299 | 0.125 | 0.08 | 261 | 0 | 0.364 | 1 | 1 | cs | TRUE
59 | LV_2601-57_0_2_line_59 |  | 54 | 55 | 0.010216 | 0.125 | 0.08 | 261 | 0 | 0.364 | 1 | 1 | cs | TRUE
60 | LV_2601-57_0_2_line_60 |  | 55 | 56 | 0.019368 | 0.125 | 0.08 | 261 | 0 | 0.364 | 1 | 1 | cs | TRUE
61 | LV_2601-57_0_2_line_61 |  | 56 | 59 | 0.019328 | 0.125 | 0.08 | 261 | 0 | 0.364 | 1 | 1 | cs | TRUE
62 | LV_2601-57_0_2_line_62 |  | 56 | 60 | 0.017579 | 0.125 | 0.08 | 261 | 0 | 0.364 | 1 | 1 | cs | TRUE
63 | LV_2601-57_0_2_line_63 |  | 57 | 58 | 0.065942 | 0.125 | 0.08 | 261 | 0 | 0.364 | 1 | 1 | cs | TRUE
64 | LV_2601-57_0_2_line_64 |  | 58 | 63 | 0.013229 | 0.125 | 0.08 | 261 | 0 | 0.364 | 1 | 1 | cs | TRUE
65 | LV_2601-57_0_2_line_65 |  | 59 | 95 | 0.0142 | 0.125 | 0.08 | 261 | 0 | 0.364 | 1 | 1 | cs | TRUE
66 | LV_2601-57_0_2_line_66 |  | 61 | 62 | 0.027527 | 0.125 | 0.08 | 261 | 0 | 0.364 | 1 | 1 | cs | TRUE
67 | LV_2601-57_0_2_line_67 |  | 62 | 77 | 0.00039347 | 0.125 | 0.08 | 261 | 0 | 0.364 | 1 | 1 | cs | TRUE
68 | LV_2601-57_0_2_line_68 |  | 63 | 101 | 0.022921 | 0.125 | 0.08 | 261 | 0 | 0.364 | 1 | 1 | cs | TRUE
69 | LV_2601-57_0_2_line_69 |  | 64 | 65 | 0.033504 | 0.125 | 0.08 | 261 | 0 | 0.364 | 1 | 1 | cs | TRUE
70 | LV_2601-57_0_2_line_70 |  | 65 | 66 | 0.021484 | 0.125 | 0.08 | 261 | 0 | 0.364 | 1 | 1 | cs | TRUE
71 | LV_2601-57_0_2_line_71 |  | 66 | 68 | 7.0473e-05 | 0.125 | 0.08 | 261 | 0 | 0.364 | 1 | 1 | cs | TRUE
72 | LV_2601-57_0_2_line_72 |  | 67 | 69 | 0.013837 | 0.125 | 0.08 | 261 | 0 | 0.364 | 1 | 1 | cs | TRUE
73 | LV_2601-57_0_2_line_73 |  | 68 | 70 | 0.016717 | 0.125 | 0.08 | 261 | 0 | 0.364 | 1 | 1 | cs | TRUE
74 | LV_2601-57_0_2_line_74 |  | 69 | 71 | 0.0039587 | 0.125 | 0.08 | 261 | 0 | 0.364 | 1 | 1 | cs | TRUE
75 | LV_2601-57_0_2_line_75 |  | 70 | 77 | 0.0079703 | 0.125 | 0.08 | 261 | 0 | 0.364 | 1 | 1 | cs | TRUE
76 | LV_2601-57_0_2_line_76 |  | 71 | 76 | 0.011128 | 0.125 | 0.08 | 261 | 0 | 0.364 | 1 | 1 | cs | TRUE
77 | LV_2601-57_0_2_line_77 |  | 72 | 73 | 0.011784 | 0.125 | 0.08 | 261 | 0 | 0.364 | 1 | 1 | cs | TRUE
78 | LV_2601-57_0_2_line_78 |  | 73 | 74 | 0.0071065 | 0.125 | 0.08 | 261 | 0 | 0.364 | 1 | 1 | cs | TRUE
79 | LV_2601-57_0_2_line_79 |  | 74 | 75 | 0.0043778 | 0.125 | 0.08 | 261 | 0 | 0.364 | 1 | 1 | cs | TRUE
80 | LV_2601-57_0_2_line_80 |  | 75 | 91 | 0.026995 | 0.125 | 0.08 | 261 | 0 | 0.364 | 1 | 1 | cs | TRUE
81 | LV_2601-57_0_2_line_81 |  | 78 | 79 | 0.013358 | 0.125 | 0.08 | 261 | 0 | 0.364 | 1 | 1 | cs | TRUE
82 | LV_2601-57_0_2_line_82 |  | 78 | 80 | 0.0059124 | 0.125 | 0.08 | 261 | 0 | 0.364 | 1 | 1 | cs | TRUE
83 | LV_2601-57_0_2_line_83 |  | 79 | 81 | 0.0030973 | 0.125 | 0.08 | 261 | 0 | 0.364 | 1 | 1 | cs | TRUE
84 | LV_2601-57_0_2_line_84 |  | 80 | 82 | 0.026175 | 0.125 | 0.08 | 261 | 0 | 0.364 | 1 | 1 | cs | TRUE
85 | LV_2601-57_0_2_line_85 |  | 81 | 83 | 0.015047 | 0.125 | 0.08 | 261 | 0 | 0.364 | 1 | 1 | cs | TRUE
86 | LV_2601-57_0_2_line_86 |  | 82 | 84 | 0.010524 | 0.125 | 0.08 | 261 | 0 | 0.364 | 1 | 1 | cs | TRUE
87 | LV_2601-57_0_2_line_87 |  | 82 | 85 | 0.017852 | 0.125 | 0.08 | 261 | 0 | 0.364 | 1 | 1 | cs | TRUE
88 | LV_2601-57_0_2_line_88 |  | 82 | 86 | 0.026733 | 0.125 | 0.08 | 261 | 0 | 0.364 | 1 | 1 | cs | TRUE
89 | LV_2601-57_0_2_line_89 |  | 85 | 87 | 0.0034062 | 0.125 | 0.08 | 261 | 0 | 0.364 | 1 | 1 | cs | TRUE
90 | LV_2601-57_0_2_line_90 |  | 86 | 88 | 0.0078139 | 0.125 | 0.08 | 261 | 0 | 0.364 | 1 | 1 | cs | TRUE
91 | LV_2601-57_0_2_line_91 |  | 88 | 98 | 0.0095403 | 0.125 | 0.08 | 261 | 0 | 0.364 | 1 | 1 | cs | TRUE
92 | LV_2601-57_0_2_line_92 |  | 89 | 90 | 0.014786 | 0.125 | 0.08 | 261 | 0 | 0.364 | 1 | 1 | cs | TRUE
93 | LV_2601-57_0_2_line_93 |  | 90 | 91 | 0.010253 | 0.125 | 0.08 | 261 | 0 | 0.364 | 1 | 1 | cs | TRUE
94 | LV_2601-57_0_2_line_94 |  | 90 | 92 | 0.012937 | 0.125 | 0.08 | 261 | 0 | 0.364 | 1 | 1 | cs | TRUE
95 | LV_2601-57_0_2_line_95 |  | 92 | 93 | 0.009077 | 0.125 | 0.08 | 261 | 0 | 0.364 | 1 | 1 | cs | TRUE
96 | LV_2601-57_0_2_line_96 |  | 93 | 94 | 0.020461 | 0.125 | 0.08 | 261 | 0 | 0.364 | 1 | 1 | cs | TRUE
97 | LV_2601-57_0_2_line_97 |  | 95 | 99 | 0.0078716 | 0.125 | 0.08 | 261 | 0 | 0.364 | 1 | 1 | cs | TRUE
98 | LV_2601-57_0_2_line_98 |  | 96 | 97 | 0.0086666 | 0.125 | 0.08 | 261 | 0 | 0.364 | 1 | 1 | cs | TRUE
99 | LV_2601-57_0_2_line_99 |  | 96 | 98 | 0.008755 | 0.125 | 0.08 | 261 | 0 | 0.364 | 1 | 1 | cs | TRUE
100 | LV_2601-57_0_2_line_100 |  | 97 | 99 | 0.011999 | 0.125 | 0.08 | 261 | 0 | 0.364 | 1 | 1 | cs | TRUE

## trafo
| name | std_type | hv_bus | lv_bus | sn_mva | vn_hv_kv | vn_lv_kv | vk_percent | vkr_percent | pfe_kw | i0_percent | shift_degree | tap_side | tap_neutral | tap_min | tap_max | tap_step_percent | tap_step_degree | tap_pos | tap_phase_shifter | parallel | df | in_service
0 | LV_2601-57_0_2_trafo_85 | 0.63 MVA 20/0.4 kV | 102 | 22 | 0.63 | 20 | 0.4 | 6 | 1.206 | 1.65 | 0.2619 | 150 | hv | 0 | -2 | 2 | 2.5 | 0 | 0 | FALSE | 1 | 1 | TRUE

## line_geodata
| x0 | y0 | x1 | y1 | x2 | y2 | x3 | y3 | x4 | y4 | x5 | y5 | x6 | y6 | x7 | y7 | x8 | y8 | x9 | y9
0 | 2606008.956 | 1228306.685 | 2606032.6395 | 1228307.8294
1 | 2606008.956 | 1228306.685 | 2605995.6574 | 1228306.0424
2 | 2606049.4533 | 1228308.6419 | 2606032.6395 | 1228307.8294
3 | 2605980.9829 | 1228305.3333 | 2605995.6574 | 1228306.0424
4 | 2606049.4533 | 1228308.6419 | 2606050.4304 | 1228286.3185 | 2606049.8272 | 1228283.4273 | 2606048.5037 | 1228281.0579
5 | 2606049.4533 | 1228308.6419 | 2606066.5753 | 1228309.7215
6 | 2605980.9829 | 1228305.3333 | 2605950.3577 | 1228303.8534
7 | 2606048.5037 | 1228281.0579 | 2606045.2022 | 1228279.1535 | 2606044.5641 | 1228278.9641
8 | 2606091.1065 | 1228311.2683 | 2606066.5753 | 1228309.7215
9 | 2605918.8313 | 1228303.0004 | 2605935.5158 | 1228303.1362 | 2605950.3577 | 1228303.8534
10 | 2606036.1625 | 1228276.47 | 2606044.5641 | 1228278.9641
11 | 2606091.1065 | 1228311.2683 | 2606121.2361 | 1228313.1681
12 | 2605916.8701 | 1228302.9844 | 2605918.8313 | 1228303.0004
13 | 2605885.9999 | 1228353.1172 | 2605872.9063 | 1228353.5872
14 | 2605885.9999 | 1228353.1172 | 2605887.2754 | 1228327.1475 | 2605888.318 | 1228322.3901 | 2605896.0684 | 1228322.8091 | 2605896.828 | 1228313.0374 | 2605901.0488 | 1228312.3078 | 2605904.1118 | 1228310.1873 | 2605906.0468 | 1228307.1318 | 2605906.6565 | 1228303.5414 | 2605916.8701 | 1228302.9844
15 | 2605984.73 | 1228313.5022 | 2605916.5687 | 1228309.0766 | 2605916.8701 | 1228302.9844
16 | 2605878.0286 | 1228454.7139 | 2605879.6078 | 1228434.5862
17 | 2605878.0286 | 1228454.7139 | 2605886.9616 | 1228454.1779 | 2605885.4728 | 1228473.5879 | 2605885.3501 | 1228475.1665
18 | 2605901.0254 | 1228258.9428 | 2605901.5228 | 1228246.2247
19 | 2605901.5228 | 1228246.2247 | 2605902.6634 | 1228217.1285
20 | 2605901.0254 | 1228258.9428 | 2605921.2468 | 1228259.3741 | 2605924.0736 | 1228259.1355
21 | 2605900.5115 | 1228195.894 | 2605903.1314 | 1228205.1909 | 2605902.6634 | 1228217.1285
22 | 2605984.73 | 1228313.5022 | 2605961.8931 | 1228345.4429
23 | 2605984.73 | 1228313.5022 | 2606021.6593 | 1228315.9054
24 | 2605961.8931 | 1228345.4429 | 2605966.3662 | 1228350.05 | 2605969.347 | 1228354.4 | 2605971.3272 | 1228359.3049 | 2605972.3149 | 1228364.1087 | 2605971.1575 | 1228377.5711 | 2605970.292 | 1228388.0862
25 | 2605964.0231 | 1228420.8007 | 2605965.1607 | 1228419.6345 | 2605967.1951 | 1228415.6786 | 2605968.5424 | 1228409.3428 | 2605970.292 | 1228388.0862
26 | 2605900.5115 | 1228195.894 | 2605906.0963 | 1228195.0434
27 | 2605906.0963 | 1228195.0434 | 2605911.3988 | 1228157.6042 | 2605914.9333 | 1228132.0972
28 | 2605906.0963 | 1228195.0434 | 2605966.9768 | 1228198.7003
29 | 2605964.0231 | 1228420.8007 | 2605999.8018 | 1228447.9968 | 2606000.9664 | 1228456.2809
30 | 2606000.9664 | 1228456.2809 | 2606002.311 | 1228465.8456
31 | 2605885.3501 | 1228475.1665 | 2605903.2127 | 1228475.892
32 | 2605903.9356 | 1228475.9214 | 2605903.2127 | 1228475.892
33 | 2605924.0736 | 1228259.1355 | 2605935.5677 | 1228258.1652 | 2605941.1297 | 1228256.1834
34 | 2605966.9768 | 1228198.7003 | 2606001.5648 | 1228200.778
35 | 2606002.8354 | 1228469.5761 | 2606002.311 | 1228465.8456
36 | 2605921.4888 | 1228476.6344 | 2605903.9356 | 1228475.9214
37 | 2605941.1297 | 1228256.1834 | 2605945.8982 | 1228254.4844 | 2605961.2854 | 1228247.6531
38 | 2606121.2361 | 1228313.1681 | 2606152.3833 | 1228315.1321
39 | 2606227.2394 | 1228319.8521 | 2606152.3833 | 1228315.1321
40 | 2606227.2394 | 1228319.8521 | 2606226.5858 | 1228329.0569
41 | 2606019.1976 | 1228271.4339 | 2606036.1625 | 1228276.47
42 | 2606019.1976 | 1228271.4339 | 2606011.8458 | 1228269.2514
43 | 2606011.8458 | 1228269.2514 | 2606008.3003 | 1228268.1989 | 2606002.6984 | 1228263.4016 | 2606000.5651 | 1228260.142
44 | 2606001.6028 | 1228237.6964 | 2606000.5651 | 1228260.142 | 2606000.5651 | 1228260.142
45 | 2606001.6028 | 1228237.6964 | 2605988.6949 | 1228238.943
46 | 2606001.6028 | 1228237.6964 | 2606020.3039 | 1228239.1653
47 | 2605921.6967 | 1228476.6428 | 2605921.4888 | 1228476.6344
48 | 2605921.6967 | 1228476.6428 | 2605938.3151 | 1228477.3178
49 | 2605940.7631 | 1228477.4172 | 2605938.3151 | 1228477.3178
50 | 2606090.0997 | 1228549.5032 | 2606061.2084 | 1228540.3297
51 | 2606090.0997 | 1228549.5032 | 2606106.7703 | 1228525.1091
52 | 2606043.6584 | 1228537.289 | 2606044.0108 | 1228537.2939 | 2606060.8043 | 1228540.2014 | 2606061.2084 | 1228540.3297
53 | 2606113.4008 | 1228515.4066 | 2606106.7703 | 1228525.1091
54 | 2606001.6762 | 1228576.3306 | 2606000.7682 | 1228565.2894 | 2606000.8762 | 1228557.011
55 | 2606000.8762 | 1228557.011 | 2606000.9362 | 1228552.4133
56 | 2605930.6134 | 1228536.3704 | 2605921.9563 | 1228535.7664
57 | 2605940.6796 | 1228537.0727 | 2605930.6134 | 1228536.3704
58 | 2606118.7906 | 1228468.6262 | 2606119.3045 | 1228461.5029 | 2606122.8986 | 1228458.7049 | 2606137.8153 | 1228459.7207 | 2606156.4895 | 1228461.0073 | 2606160.4129 | 1228461.2761
59 | 2606118.0555 | 1228478.8157 | 2606118.7906 | 1228468.6262
60 | 2606116.661 | 1228498.133 | 2606117.6139 | 1228484.9373 | 2606118.0555 | 1228478.8157
61 | 2606116.661 | 1228498.133 | 2606106.3253 | 1228492.3969 | 2606099.0692 | 1228490.4705
62 | 2606116.661 | 1228498.133 | 2606113.7512 | 1228513.5614 | 2606113.4008 | 1228515.4066
63 | 2606226.5858 | 1228329.0569 | 2606224.4945 | 1228358.5944 | 2606218.2604 | 1228364.6249 | 2606216.0086 | 1228392.1901
64 | 2606216.0086 | 1228392.1901 | 2606214.9316 | 1228405.3749
65 | 2606085.2371 | 1228487.288 | 2606092.8734 | 1228488.8256 | 2606099.0692 | 1228490.4705
66 | 2606100.1972 | 1228245.4404 | 2606127.6394 | 1228247.5958
67 | 2606100.1972 | 1228245.4404 | 2606099.805 | 1228245.4096
68 | 2606220.8991 | 1228421.4431 | 2606213.6563 | 1228420.9868 | 2606214.9316 | 1228405.3749
69 | 2606053.7051 | 1228241.7887 | 2606020.3039 | 1228239.1653
70 | 2606053.7051 | 1228241.7887 | 2606075.1234 | 1228243.471
71 | 2606075.1936 | 1228243.4765 | 2606075.1234 | 1228243.471
72 | 2605988.6949 | 1228238.943 | 2605983.3717 | 1228239.4571 | 2605975.3439 | 1228242.2166
73 | 2606075.1936 | 1228243.4765 | 2606091.8592 | 1228244.7855
74 | 2605975.3439 | 1228242.2166 | 2605971.6002 | 1228243.5035
75 | 2606099.805 | 1228245.4096 | 2606091.8592 | 1228244.7855
76 | 2605971.6002 | 1228243.5035 | 2605967.3115 | 1228244.9777 | 2605961.2854 | 1228247.6531
77 | 2605940.6796 | 1228537.0727 | 2605952.4345 | 1228537.8929
78 | 2605959.5238 | 1228538.3875 | 2605952.4345 | 1228537.8929
79 | 2605963.8937 | 1228538.5697 | 2605962.6032 | 1228538.6023 | 2605959.5238 | 1228538.3875
80 | 2605990.8797 | 1228537.8879 | 2605963.8937 | 1228538.5697
81 | 2605972.2393 | 1228478.6957 | 2605958.8923 | 1228478.1536
82 | 2605972.2393 | 1228478.6957 | 2605978.1469 | 1228478.9357
83 | 2605958.8923 | 1228478.1536 | 2605955.7975 | 1228478.0279
84 | 2606004.3005 | 1228479.998 | 2605978.1469 | 1228478.9357
85 | 2605940.7631 | 1228477.4172 | 2605955.7975 | 1228478.0279
86 | 2606004.3005 | 1228479.998 | 2606002.8354 | 1228469.5761
87 | 2606004.3005 | 1228479.998 | 2606006.7925 | 1228495.7876 | 2606006.9346 | 1228497.6493
88 | 2606004.3005 | 1228479.998 | 2606030.9785 | 1228481.7067
89 | 2606007.194 | 1228501.0457 | 2606006.9346 | 1228497.6493
90 | 2606030.9785 | 1228481.7067 | 2606038.7765 | 1228482.2062
91 | 2606038.7765 | 1228482.2062 | 2606048.2973 | 1228482.816
92 | 2606001.1291 | 1228537.6289 | 2606000.9362 | 1228552.4133
93 | 2606001.1291 | 1228537.6289 | 2605990.8797 | 1228537.8879
94 | 2606014.0999 | 1228537.2972 | 2606001.1291 | 1228537.6289
95 | 2606014.0999 | 1228537.2972 | 2606023.1993 | 1228537.0062
96 | 2606023.1993 | 1228537.0062 | 2606043.6584 | 1228537.289
97 | 2606085.2371 | 1228487.288 | 2606077.5205 | 1228485.7342
98 | 2606057.0344 | 1228483.3756 | 2606065.6833 | 1228483.9296
99 | 2606057.0344 | 1228483.3756 | 2606048.2973 | 1228482.816
100 | 2606065.6833 | 1228483.9296 | 2606069.8993 | 1228484.1996 | 2606077.5205 | 1228485.7342

## bus_geodata
| x | y | coords
0 | 2606008.956 | 1228306.685
1 | 2606032.6395 | 1228307.8294
2 | 2605995.6574 | 1228306.0424
3 | 2606049.4533 | 1228308.6419
4 | 2605980.9829 | 1228305.3333
5 | 2606048.5037 | 1228281.0579
6 | 2606066.5753 | 1228309.7215
7 | 2605950.3577 | 1228303.8534
8 | 2606044.5641 | 1228278.9641
9 | 2606091.1065 | 1228311.2683
10 | 2605918.8313 | 1228303.0004
11 | 2605872.9063 | 1228353.5872
12 | 2605885.9999 | 1228353.1172
13 | 2605916.8701 | 1228302.9844
14 | 2605879.6078 | 1228434.5862
15 | 2605878.0286 | 1228454.7139
16 | 2605901.5228 | 1228246.2247
17 | 2605901.0254 | 1228258.9428
18 | 2605902.6634 | 1228217.1285
19 | 2605984.73 | 1228313.5022
20 | 2605961.8931 | 1228345.4429
21 | 2606021.6593 | 1228315.9054
22 | 2605970.292 | 1228388.0862
23 | 2605900.5115 | 1228195.894
24 | 2605906.0963 | 1228195.0434
25 | 2605964.0231 | 1228420.8007
26 | 2606000.9664 | 1228456.2809
27 | 2605885.3501 | 1228475.1665
28 | 2605903.2127 | 1228475.892
29 | 2605924.0736 | 1228259.1355
30 | 2605914.9333 | 1228132.0972
31 | 2605966.9768 | 1228198.7003
32 | 2606002.311 | 1228465.8456
33 | 2605903.9356 | 1228475.9214
34 | 2605941.1297 | 1228256.1834
35 | 2606121.2361 | 1228313.1681
36 | 2606152.3833 | 1228315.1321
37 | 2606227.2394 | 1228319.8521
38 | 2606036.1625 | 1228276.47
39 | 2606019.1976 | 1228271.4339
40 | 2606011.8458 | 1228269.2514
41 | 2606000.5651 | 1228260.142
42 | 2606001.6028 | 1228237.6964
43 | 2605921.4888 | 1228476.6344
44 | 2605921.6967 | 1228476.6428
45 | 2605938.3151 | 1228477.3178
46 | 2606090.0997 | 1228549.5032
47 | 2606061.2084 | 1228540.3297
48 | 2606106.7703 | 1228525.1091
49 | 2606001.6762 | 1228576.3306
50 | 2606000.8762 | 1228557.011
51 | 2605921.9563 | 1228535.7664
52 | 2605930.6134 | 1228536.3704
53 | 2606160.4129 | 1228461.2761
54 | 2606118.7906 | 1228468.6262
55 | 2606118.0555 | 1228478.8157
56 | 2606116.661 | 1228498.133
57 | 2606226.5858 | 1228329.0569
58 | 2606216.0086 | 1228392.1901
59 | 2606099.0692 | 1228490.4705
60 | 2606113.4008 | 1228515.4066
61 | 2606127.6394 | 1228247.5958
62 | 2606100.1972 | 1228245.4404
63 | 2606214.9316 | 1228405.3749
64 | 2606020.3039 | 1228239.1653
65 | 2606053.7051 | 1228241.7887
66 | 2606075.1234 | 1228243.471
67 | 2605988.6949 | 1228238.943
68 | 2606075.1936 | 1228243.4765
69 | 2605975.3439 | 1228242.2166
70 | 2606091.8592 | 1228244.7855
71 | 2605971.6002 | 1228243.5035
72 | 2605940.6796 | 1228537.0727
73 | 2605952.4345 | 1228537.8929
74 | 2605959.5238 | 1228538.3875
75 | 2605963.8937 | 1228538.5697
76 | 2605961.2854 | 1228247.6531
77 | 2606099.805 | 1228245.4096
78 | 2605972.2393 | 1228478.6957
79 | 2605958.8923 | 1228478.1536
80 | 2605978.1469 | 1228478.9357
81 | 2605955.7975 | 1228478.0279
82 | 2606004.3005 | 1228479.998
83 | 2605940.7631 | 1228477.4172
84 | 2606002.8354 | 1228469.5761
85 | 2606006.9346 | 1228497.6493
86 | 2606030.9785 | 1228481.7067
87 | 2606007.194 | 1228501.0457
88 | 2606038.7765 | 1228482.2062
89 | 2606000.9362 | 1228552.4133
90 | 2606001.1291 | 1228537.6289
91 | 2605990.8797 | 1228537.8879
92 | 2606014.0999 | 1228537.2972
93 | 2606023.1993 | 1228537.0062
94 | 2606043.6584 | 1228537.289
95 | 2606085.2371 | 1228487.288
96 | 2606057.0344 | 1228483.3756
97 | 2606065.6833 | 1228483.9296
98 | 2606048.2973 | 1228482.816
99 | 2606077.5205 | 1228485.7342
100 | 2606001.5648 | 1228200.778
101 | 2606220.8991 | 1228421.4431
102 | 2605964.0231 | 1228420.8007

## line_std_types
| c_nf_per_km | r_ohm_per_km | x_ohm_per_km | max_i_ka | type | q_mm2 | alpha | voltage_rating
NAYY 4x50 SE | 210 | 0.642 | 0.083 | 0.142 | cs | 50 | 0.00403 | LV
NAYY 4x120 SE | 264 | 0.225 | 0.08 | 0.242 | cs | 120 | 0.00403 | LV
NAYY 4x150 SE | 261 | 0.208 | 0.08 | 0.27 | cs | 150 | 0.00403 | LV
NA2XS2Y 1x95 RM/25 12/20 kV | 216 | 0.313 | 0.132 | 0.252 | cs | 95 | 0.00403 | MV
NA2XS2Y 1x185 RM/25 12/20 kV | 273 | 0.161 | 0.117 | 0.362 | cs | 185 | 0.00403 | MV
NA2XS2Y 1x240 RM/25 12/20 kV | 304 | 0.122 | 0.112 | 0.421 | cs | 240 | 0.00403 | MV
NA2XS2Y 1x95 RM/25 6/10 kV | 315 | 0.313 | 0.123 | 0.249 | cs | 95 | 0.00403 | MV
NA2XS2Y 1x185 RM/25 6/10 kV | 406 | 0.161 | 0.11 | 0.358 | cs | 185 | 0.00403 | MV
NA2XS2Y 1x240 RM/25 6/10 kV | 456 | 0.122 | 0.105 | 0.416 | cs | 240 | 0.00403 | MV
NA2XS2Y 1x150 RM/25 12/20 kV | 250 | 0.206 | 0.116 | 0.319 | cs | 150 | 0.00403 | MV
NA2XS2Y 1x120 RM/25 12/20 kV | 230 | 0.253 | 0.119 | 0.283 | cs | 120 | 0.00403 | MV
NA2XS2Y 1x70 RM/25 12/20 kV | 190 | 0.443 | 0.132 | 0.22 | cs | 70 | 0.00403 | MV
NA2XS2Y 1x150 RM/25 6/10 kV | 360 | 0.206 | 0.11 | 0.315 | cs | 150 | 0.00403 | MV
NA2XS2Y 1x120 RM/25 6/10 kV | 340 | 0.253 | 0.113 | 0.28 | cs | 120 | 0.00403 | MV
NA2XS2Y 1x70 RM/25 6/10 kV | 280 | 0.443 | 0.123 | 0.217 | cs | 70 | 0.00403 | MV
N2XS(FL)2Y 1x120 RM/35 64/110 kV | 112 | 0.153 | 0.166 | 0.366 | cs | 120 | 0.00393 | HV
N2XS(FL)2Y 1x185 RM/35 64/110 kV | 125 | 0.099 | 0.156 | 0.457 | cs | 185 | 0.00393 | HV
N2XS(FL)2Y 1x240 RM/35 64/110 kV | 135 | 0.075 | 0.149 | 0.526 | cs | 240 | 0.00393 | HV
N2XS(FL)2Y 1x300 RM/35 64/110 kV | 144 | 0.06 | 0.144 | 0.588 | cs | 300 | 0.00393 | HV
15-AL1/3-ST1A 0.4 | 11 | 1.8769 | 0.35 | 0.105 | ol | 16 | 0.00403 | LV
24-AL1/4-ST1A 0.4 | 11.25 | 1.2012 | 0.335 | 0.14 | ol | 24 | 0.00403 | LV
48-AL1/8-ST1A 0.4 | 12.2 | 0.5939 | 0.3 | 0.21 | ol | 48 | 0.00403 | LV
94-AL1/15-ST1A 0.4 | 13.2 | 0.306 | 0.29 | 0.35 | ol | 94 | 0.00403 | LV
34-AL1/6-ST1A 10.0 | 9.7 | 0.8342 | 0.36 | 0.17 | ol | 34 | 0.00403 | MV
48-AL1/8-ST1A 10.0 | 10.1 | 0.5939 | 0.35 | 0.21 | ol | 48 | 0.00403 | MV
70-AL1/11-ST1A 10.0 | 10.4 | 0.4132 | 0.339 | 0.29 | ol | 70 | 0.00403 | MV
94-AL1/15-ST1A 10.0 | 10.75 | 0.306 | 0.33 | 0.35 | ol | 94 | 0.00403 | MV
122-AL1/20-ST1A 10.0 | 11.1 | 0.2376 | 0.323 | 0.41 | ol | 122 | 0.00403 | MV
149-AL1/24-ST1A 10.0 | 11.25 | 0.194 | 0.315 | 0.47 | ol | 149 | 0.00403 | MV
34-AL1/6-ST1A 20.0 | 9.15 | 0.8342 | 0.382 | 0.17 | ol | 34 | 0.00403 | MV
48-AL1/8-ST1A 20.0 | 9.5 | 0.5939 | 0.372 | 0.21 | ol | 48 | 0.00403 | MV
70-AL1/11-ST1A 20.0 | 9.7 | 0.4132 | 0.36 | 0.29 | ol | 70 | 0.00403 | MV
94-AL1/15-ST1A 20.0 | 10 | 0.306 | 0.35 | 0.35 | ol | 94 | 0.00403 | MV
122-AL1/20-ST1A 20.0 | 10.3 | 0.2376 | 0.344 | 0.41 | ol | 122 | 0.00403 | MV
149-AL1/24-ST1A 20.0 | 10.5 | 0.194 | 0.337 | 0.47 | ol | 149 | 0.00403 | MV
184-AL1/30-ST1A 20.0 | 10.75 | 0.1571 | 0.33 | 0.535 | ol | 184 | 0.00403 | MV
243-AL1/39-ST1A 20.0 | 11 | 0.1188 | 0.32 | 0.645 | ol | 243 | 0.00403 | MV
48-AL1/8-ST1A 110.0 | 8 | 0.5939 | 0.46 | 0.21 | ol | 48 | 0.00403 | HV
70-AL1/11-ST1A 110.0 | 8.4 | 0.4132 | 0.45 | 0.29 | ol | 70 | 0.00403 | HV
94-AL1/15-ST1A 110.0 | 8.65 | 0.306 | 0.44 | 0.35 | ol | 94 | 0.00403 | HV
122-AL1/20-ST1A 110.0 | 8.5 | 0.2376 | 0.43 | 0.41 | ol | 122 | 0.00403 | HV
149-AL1/24-ST1A 110.0 | 8.75 | 0.194 | 0.41 | 0.47 | ol | 149 | 0.00403 | HV
184-AL1/30-ST1A 110.0 | 8.8 | 0.1571 | 0.4 | 0.535 | ol | 184 | 0.00403 | HV
243-AL1/39-ST1A 110.0 | 9 | 0.1188 | 0.39 | 0.645 | ol | 243 | 0.00403 | HV
305-AL1/39-ST1A 110.0 | 9.2 | 0.0949 | 0.38 | 0.74 | ol | 305 | 0.00403 | HV
490-AL1/64-ST1A 110.0 | 9.75 | 0.059 | 0.37 | 0.96 | ol | 490 | 0.00403 | HV
679-AL1/86-ST1A 110.0 | 9.95 | 0.042 | 0.36 | 1.15 | ol | 679 | 0.00403 | HV
490-AL1/64-ST1A 220.0 | 10 | 0.059 | 0.285 | 0.96 | ol | 490 | 0.00403 | HV
679-AL1/86-ST1A 220.0 | 11.7 | 0.042 | 0.275 | 1.15 | ol | 679 | 0.00403 | HV
490-AL1/64-ST1A 380.0 | 11 | 0.059 | 0.253 | 0.96 | ol | 490 | 0.00403 | HV
679-AL1/86-ST1A 380.0 | 14.6 | 0.042 | 0.25 | 1.15 | ol | 679 | 0.00403 | HV

## trafo_std_types
| i0_percent | pfe_kw | vkr_percent | sn_mva | vn_lv_kv | vn_hv_kv | vk_percent | shift_degree | vector_group | tap_side | tap_neutral | tap_min | tap_max | tap_step_degree | tap_step_percent | tap_phase_shifter
160 MVA 380/110 kV | 0.06 | 60 | 0.25 | 160 | 110 | 380 | 12.2 | 0 | Yy0 | hv | 0 | -9 | 9 | 0 | 1.5 | FALSE
100 MVA 220/110 kV | 0.06 | 55 | 0.26 | 100 | 110 | 220 | 12 | 0 | Yy0 | hv | 0 | -9 | 9 | 0 | 1.5 | FALSE
63 MVA 110/20 kV | 0.04 | 22 | 0.32 | 63 | 20 | 110 | 18 | 150 | YNd5 | hv | 0 | -9 | 9 | 0 | 1.5 | FALSE
40 MVA 110/20 kV | 0.05 | 18 | 0.34 | 40 | 20 | 110 | 16.2 | 150 | YNd5 | hv | 0 | -9 | 9 | 0 | 1.5 | FALSE
25 MVA 110/20 kV | 0.07 | 14 | 0.41 | 25 | 20 | 110 | 12 | 150 | YNd5 | hv | 0 | -9 | 9 | 0 | 1.5 | FALSE
63 MVA 110/10 kV | 0.04 | 22 | 0.32 | 63 | 10 | 110 | 18 | 150 | YNd5 | hv | 0 | -9 | 9 | 0 | 1.5 | FALSE
40 MVA 110/10 kV | 0.05 | 18 | 0.34 | 40 | 10 | 110 | 16.2 | 150 | YNd5 | hv | 0 | -9 | 9 | 0 | 1.5 | FALSE
25 MVA 110/10 kV | 0.07 | 14 | 0.41 | 25 | 10 | 110 | 12 | 150 | YNd5 | hv | 0 | -9 | 9 | 0 | 1.5 | FALSE
0.25 MVA 20/0.4 kV | 0.32 | 0.8 | 1.44 | 0.25 | 0.4 | 20 | 6 | 150 | Yzn5 | hv | 0 | -2 | 2 | 0 | 2.5 | FALSE
0.4 MVA 20/0.4 kV | 0.3375 | 1.35 | 1.425 | 0.4 | 0.4 | 20 | 6 | 150 | Dyn5 | hv | 0 | -2 | 2 | 0 | 2.5 | FALSE
0.63 MVA 20/0.4 kV | 0.2619 | 1.65 | 1.206 | 0.63 | 0.4 | 20 | 6 | 150 | Dyn5 | hv | 0 | -2 | 2 | 0 | 2.5 | FALSE
0.25 MVA 10/0.4 kV | 0.24 | 0.6 | 1.2 | 0.25 | 0.4 | 10 | 4 | 150 | Dyn5 | hv | 0 | -2 | 2 | 0 | 2.5 | FALSE
0.4 MVA 10/0.4 kV | 0.2375 | 0.95 | 1.325 | 0.4 | 0.4 | 10 | 4 | 150 | Dyn5 | hv | 0 | -2 | 2 | 0 | 2.5 | FALSE
0.63 MVA 10/0.4 kV | 0.1873 | 1.18 | 1.0794 | 0.63 | 0.4 | 10 | 4 | 150 | Dyn5 | hv | 0 | -2 | 2 | 0 | 2.5 | FALSE

## trafo3w_std_types
| sn_hv_mva | sn_mv_mva | sn_lv_mva | vn_hv_kv | vn_mv_kv | vn_lv_kv | vk_hv_percent | vk_mv_percent | vk_lv_percent | vkr_hv_percent | vkr_mv_percent | vkr_lv_percent | pfe_kw | i0_percent | shift_mv_degree | shift_lv_degree | vector_group | tap_side | tap_neutral | tap_min | tap_max | tap_step_percent
63/25/38 MVA 110/20/10 kV | 63 | 25 | 38 | 110 | 20 | 10 | 10.4 | 10.4 | 10.4 | 0.28 | 0.32 | 0.35 | 35 | 0.89 | 0 | 0 | YN0yn0yn0 | hv | 0 | -10 | 10 | 1.2
63/25/38 MVA 110/10/10 kV | 63 | 25 | 38 | 110 | 10 | 10 | 10.4 | 10.4 | 10.4 | 0.28 | 0.32 | 0.35 | 35 | 0.89 | 0 | 0 | YN0yn0yn0 | hv | 0 | -10 | 10 | 1.2

## fuse_std_types
| fuse_type | i_rated_a | t_avg | t_min | t_total | x_avg | x_min | x_total
HV 100A | HV 100A | 100 | 0 | [10.0, 3.64, 0.854, 0.281, 0.1, 0.0531, 0.022, 0.01] | [10.0, 4.267, 1.21, 0.403, 0.1, 0.058, 0.022, 0.01] | 0 | [300.0, 350.0, 450.0, 550.0, 700.0, 850.0, 1200.0, 1752.0] | [600.0, 700.0, 900.0, 1150.0, 1665.0, 2000.0, 3000.0, 4313.0]
HV 10A | HV 10A | 10 | 0 | [10.0, 1675.0, 0.344, 0.156, 0.1, 0.0417, 0.0171, 0.01] | [10.0, 1.3, 0.3, 0.155, 0.1, 0.0555, 0.023, 0.01] | 0 | [30.0, 32.0, 35.0, 37.0, 39.0, 50.0, 70.0, 88.0] | [60.0, 70.0, 80.0, 87.0, 94.0, 110.0, 150.0, 216.0]
HV 125A | HV 125A | 125 | 0 | [10.0, 1.82, 0.344, 0.1, 0.0467, 0.0269, 0.01] | [10.0, 2.478, 0.426, 0.1, 0.0427, 0.0211, 0.01] | 0 | [375.0, 500.0, 700.0, 925.0, 1200.0, 1500.0, 2341.0] | [750.0, 1000.0, 1500.0, 2200.0, 3000.0, 4000.0, 5765.0]
HV 160A | HV 160A | 160 | 0 | [10.0, 4.15, 1.03, 0.198, 0.1, 0.051, 0.0172, 0.01] | [10.0, 2.3, 0.734, 0.274, 0.1, 0.046, 0.0177, 0.01] | 0 | [480.0, 550.0, 700.0, 1000.0, 1260.0, 1600.0, 2500.0, 3227.0] | [960.0, 1300.0, 1700.0, 2200.0, 2996.0, 4000.0, 6000.0, 7946.0]
HV 16A | HV 16A | 16 | 0 | [10.0, 0.352, 0.164, 0.1, 0.0649, 0.0342, 0.01] | [10.0, 2.34, 0.722, 0.181, 0.1, 0.055, 0.0296, 0.01] | 0 | [48.0, 60.0, 65.0, 71.0, 80.0, 100.0, 162.0] | [96.0, 110.0, 125.0, 150.0, 168.0, 200.0, 250.0, 398.0]
HV 200A | HV 200A | 200 | 0 | [10.0, 4.267, 1.21, 0.403, 0.1, 0.058, 0.022, 0.01] | [10.0, 3.73, 1.654, 0.328, 0.1, 0.0531, 0.019, 0.01] | 0 | [600.0, 700.0, 900.0, 1150.0, 1665.0, 2000.0, 3000.0, 4313.0] | [1200.0, 1500.0, 1800.0, 2700.0, 3960.0, 5000.0, 7500.0, 10620.0]
HV 20A | HV 20A | 20 | 0 | [10.0, 1.3, 0.3, 0.155, 0.1, 0.0555, 0.023, 0.01] | [10.0, 1.3, 0.161, 0.1, 0.0611, 0.0399, 0.0141, 0.01] | 0 | [60.0, 70.0, 80.0, 87.0, 94.0, 110.0, 150.0, 216.0] | [120.0, 150.0, 200.0, 223.0, 260.0, 300.0, 450.0, 532.0]
HV 25A | HV 25A | 25 | 0 | [10.0, 2.512, 0.833, 0.299, 0.1, 0.0372, 0.0223, 0.01] | [10.0, 3.125, 0.597, 0.198, 0.1, 0.0378, 0.022, 0.01] | 0 | [75.0, 82.0, 90.0, 100.0, 124.0, 170.0, 200.0, 289.0] | [150.0, 170.0, 210.0, 250.0, 294.0, 400.0, 500.0, 711.0]
HV 31.5A | HV 31.5A | 31.5 | 0 | [10.0, 2.34, 0.722, 0.181, 0.1, 0.055, 0.0296, 0.01] | [10.0, 2.84, 0.368, 0.164, 0.1, 0.0621, 0.0378, 0.0195, 0.01] | 0 | [95.0, 110.0, 125.0, 150.0, 165.0, 200.0, 250.0, 390.0] | [189.0, 220.0, 300.0, 350.0, 393.0, 450.0, 530.0, 700.0, 960.0]
HV 40A | HV 40A | 40 | 0 | [10.0, 1.3, 0.161, 0.1, 0.0611, 0.0399, 0.0141, 0.01] | [10.0, 2.05, 0.369, 0.198, 0.1, 0.051, 0.0298, 0.01] | 0 | [120.0, 150.0, 200.0, 223.0, 260.0, 300.0, 450.0, 532.0] | [240.0, 300.0, 400.0, 450.0, 530.0, 650.0, 800.0, 1311.0]
HV 50A | HV 50A | 50 | 0 | [10.0, 3.215, 0.597, 0.198, 0.1, 0.0378, 0.022, 0.01] | [10.0, 3.64, 0.854, 0.281, 0.1, 0.0531, 0.022, 0.01] | 0 | [150.0, 170.0, 210.0, 250.0, 294.0, 400.0, 500.0, 711.0] | [300.0, 350.0, 450.0, 550.0, 700.0, 850.0, 1200.0, 1752.0]
HV 6.3A | HV 6.3A | 6.3 | 0 | [10.0, 1.39, 0.344, 0.168, 0.1, 0.056, 0.0263, 0.01] | [10.0, 1.711, 0.516, 0.198, 0.1, 0.0634, 0.0303, 0.01] | 0 | [19.0, 19.5, 20.4, 20.8, 22.0, 25.0, 32.0, 48.0] | [38.0, 40.0, 43.0, 48.0, 53.0, 60.0, 75.0, 118.0]
HV 63A | HV 63A | 63 | 0 | [10.0, 2.84, 0.368, 0.164, 0.1, 0.0621, 0.0378, 0.0195, 0.01] | [10.0, 1.82, 0.344, 0.1, 0.0467, 0.0269, 0.01] | 0 | [189.0, 220.0, 300.0, 350.0, 393.0, 450.0, 530.0, 700.0, 961.0] | [378.0, 500.0, 700.0, 934.0, 1200.0, 1500.0, 2366.0]
HV 80A | HV 80A | 80 | 0 | [10.0, 2.05, 0.369, 0.198, 0.1, 0.051, 0.0298, 0.01] | [10.0, 4.15, 1.03, 0.198, 0.1, 0.051, 0.0172, 0.01] | 0 | [240.0, 300.0, 400.0, 450.0, 530.0, 650.0, 800.0, 1311.0] | [480.0, 550.0, 700.0, 1000.0, 1260.0, 1600.0, 2500.0, 3227.0]
Siemens NH-1-100 | Siemens NH-1-100 | 100 | [5400.0, 2000.0, 400.0, 20.0, 1.0, 0.2, 0.012, 0.004] | 0 | 0 | [150.0, 190.0, 250.0, 430.0, 900.0, 1250.0, 2700.0, 3600.0] | 0 | 0
Siemens NH-1-125 | Siemens NH-1-125 | 125 | [4800.0, 120.0, 7.0, 0.1, 0.004] | 0 | 0 | [180.0, 400.0, 740.0, 2000.0, 4250.0] | 0 | 0
Siemens NH-1-16 | Siemens NH-1-16 | 16 | [4000.0, 400.0, 2.0, 0.1, 0.04, 0.01] | 0 | 0 | [26.0, 35.0, 75.0, 150.0, 200.0, 300.0] | 0 | 0
Siemens NH-1-160 | Siemens NH-1-160 | 160 | [4800.0, 120.0, 7.0, 0.1, 0.004] | 0 | 0 | [210.0, 500.0, 900.0, 2300.0, 5000.0] | 0 | 0
Siemens NH-1-25 | Siemens NH-1-25 | 25 | [4000.0, 1000.0, 10.0, 0.2, 0.02, 0.01] | 0 | 0 | [40.0, 50.0, 100.0, 210.0, 400.0, 500.0] | 0 | 0
Siemens NH-1-50 | Siemens NH-1-50 | 50 | [4000.0, 40.0, 4.0, 1.0, 0.02, 0.01] | 0 | 0 | [86.0, 200.0, 300.0, 400.0, 1000.0, 1280.0] | 0 | 0
Siemens NH-1-63 | Siemens NH-1-63 | 63 | [4000.0, 100.0, 10.0, 2.0, 0.04, 0.01] | 0 | 0 | [100.0, 200.0, 300.0, 400.0, 1000.0, 1500.0] | 0 | 0
Siemens NH-1-80 | Siemens NH-1-80 | 80 | [4800.0, 120.0, 7.0, 0.1, 0.01] | 0 | 0 | [150.58, 250.0, 450.0, 1150.0, 2470.0] | 0 | 0
Siemens NH-2-1000 | Siemens NH-2-1000 | 1000 | [4800.0, 120.0, 7.0, 0.1, 0.004] | 0 | 0 | [1900.0, 3500.0, 8400.0, 24000.0, 52000.0] | 0 | 0
Siemens NH-2-200 | Siemens NH-2-200 | 200 | [4800.0, 120.0, 7.0, 0.1, 0.004] | 0 | 0 | [280.0, 650.0, 1200.0, 3000.0, 7000.0] | 0 | 0
Siemens NH-2-224 | Siemens NH-2-224 | 224 | [4800.0, 120.0, 7.0, 0.2, 0.04, 0.004] | 0 | 0 | [400.0, 750.0, 1453.0, 3025.0, 4315.0, 7600.0] | 0 | 0
Siemens NH-2-250 | Siemens NH-2-250 | 250 | [4800.0, 120.0, 7.0, 0.1, 0.004] | 0 | 0 | [450.0, 800.0, 1650.0, 4000.0, 8500.0] | 0 | 0
Siemens NH-2-315 | Siemens NH-2-315 | 315 | [4800.0, 120.0, 7.0, 0.1, 0.004] | 0 | 0 | [550.0, 920.0, 1900.0, 5000.0, 11000.0] | 0 | 0
Siemens NH-2-355 | Siemens NH-2-355 | 355 | [4800.0, 120.0, 6.0, 0.1, 0.004] | 0 | 0 | [650.0, 1116.27, 2350.0, 5840.0, 12790.0] | 0 | 0
Siemens NH-2-400 | Siemens NH-2-400 | 400 | [4800.0, 120.0, 7.0, 0.1, 0.004] | 0 | 0 | [720.0, 1350.0, 2800.0, 6500.0, 15000.0] | 0 | 0
Siemens NH-2-425 | Siemens NH-2-425 | 425 | [4800.0, 120.0, 7.0, 0.1, 0.004] | 0 | 0 | [850.0, 1500.0, 3050.0, 7500.0, 16500.0] | 0 | 0
Siemens NH-2-630 | Siemens NH-2-630 | 630 | [4800.0, 120.0, 7.0, 0.1, 0.004] | 0 | 0 | [1200.0, 2000.0, 4800.0, 12000.0, 26000.0] | 0 | 0

## res_bus
| vm_pu | va_degree | p_mw | q_mvar
0 | 0.98092 | -0.36534 | 0.0025457 | 0.00063802
1 | 0.97954 | -0.39243 | 0.0019445 | 0.00048735
2 | 0.98174 | -0.34956 | 0.0010269 | 0.00025737
3 | 0.97858 | -0.4111 | 0 | 0
4 | 0.98264 | -0.33189 | 0.0033457 | 0.00083851
5 | 0.97753 | -0.43164 | 0.0013771 | 0.00034512
6 | 0.97825 | -0.41759 | 0.0019232 | 0.00048201
7 | 0.98463 | -0.29329 | 0.0033618 | 0.00084255
8 | 0.97737 | -0.43482 | 0.0015498 | 0.00038842
9 | 0.97782 | -0.42604 | 0.0024265 | 0.00060814
10 | 0.98678 | -0.25184 | 0.0035392 | 0.00088701
11 | 0.98678 | -0.25193 | 0.001785 | 0.00044736
12 | 0.9868 | -0.25151 | 0 | 0
13 | 0.98692 | -0.24915 | 0 | 0
14 | 0.98664 | -0.25545 | 0.0028529 | 0.00071499
15 | 0.9867 | -0.25442 | 0 | 0
16 | 0.97411 | -0.49897 | 0 | 0
17 | 0.97418 | -0.49774 | 0 | 0
18 | 0.97397 | -0.50179 | 0.0027008 | 0.00067689
19 | 0.99235 | -0.14509 | 0 | 0
20 | 0.99587 | -0.077995 | 0 | 0
21 | 0.99173 | -0.15715 | 0.018397 | 0.0046107
22 | 1 | 0 | -0.21401 | -0.054646
23 | 0.97392 | -0.50281 | 0 | 0
24 | 0.97391 | -0.50307 | 0 | 0
25 | 0.9965 | -0.066215 | 0 | 0
26 | 0.99099 | -0.17133 | 0.00098659 | 0.00024726
27 | 0.98677 | -0.25288 | 0 | 0
28 | 0.98682 | -0.25197 | 0.0037448 | 0.00093853
29 | 0.97429 | -0.49551 | 0.0024244 | 0.0006076
30 | 0.97386 | -0.504 | 0.00079784 | 0.00019996
31 | 0.97381 | -0.50505 | 0.00088941 | 0.00022291
32 | 0.99 | -0.19033 | 0.002234 | 0.00055989
33 | 0.98683 | -0.25188 | 0.0021985 | 0.000551
34 | 0.97441 | -0.49304 | 0.00079596 | 0.00019949
35 | 0.97736 | -0.43509 | 0.0036129 | 0.00090549
36 | 0.97699 | -0.44238 | 0.0039516 | 0.00099038
37 | 0.97637 | -0.45453 | 0 | 0
38 | 0.97707 | -0.44079 | 0.0018747 | 0.00046985
39 | 0.97649 | -0.45224 | 0.00095472 | 0.00023928
40 | 0.97624 | -0.45708 | 0.00096871 | 0.00024278
41 | 0.97577 | -0.46626 | 0.0022981 | 0.00057596
42 | 0.97512 | -0.47911 | 0 | 0
43 | 0.98697 | -0.24912 | 0.0021735 | 0.00054474
44 | 0.98697 | -0.24908 | 0.0024837 | 0.00062249
45 | 0.98718 | -0.24507 | 0.0022212 | 0.00055669
46 | 0.97894 | -0.40488 | 0 | 0
47 | 0.97773 | -0.42845 | 0.0025555 | 0.00064046
48 | 0.98011 | -0.38196 | 0.0080124 | 0.0020081
49 | 0.97539 | -0.47458 | 0.0035779 | 0.00089671
50 | 0.97545 | -0.47332 | 0.0059316 | 0.0014866
51 | 0.97493 | -0.48359 | 0.0011769 | 0.00029495
52 | 0.97494 | -0.48341 | 0.0012917 | 0.00032372
53 | 0.98118 | -0.36104 | 0.002861 | 0.00071703
54 | 0.98131 | -0.35849 | 0.001891 | 0.00047393
55 | 0.98136 | -0.35761 | 0.0026555 | 0.00066554
56 | 0.98149 | -0.35501 | 0 | 0
57 | 0.9763 | -0.45602 | 0 | 0
58 | 0.97575 | -0.46671 | 0.0061689 | 0.0015461
59 | 0.98254 | -0.3347 | 0.001491 | 0.00037367
60 | 0.98066 | -0.37115 | 0 | 0
61 | 0.97398 | -0.50159 | 0.0036388 | 0.00091196
62 | 0.97407 | -0.49975 | 0.0022465 | 0.00056304
63 | 0.97572 | -0.46736 | 0.00056457 | 0.00014149
64 | 0.97486 | -0.48428 | 0.002618 | 0.00065614
65 | 0.97447 | -0.49192 | 0.0015811 | 0.00039627
66 | 0.97425 | -0.49619 | 0.00096005 | 0.00024061
67 | 0.97493 | -0.48295 | 0.0024627 | 0.00061722
68 | 0.97425 | -0.4962 | 0.001813 | 0.00045438
69 | 0.97475 | -0.48643 | 0.0011088 | 0.0002779
70 | 0.97413 | -0.49868 | 0.0010867 | 0.00027235
71 | 0.9747 | -0.48735 | 0.0014249 | 0.0003571
72 | 0.97496 | -0.48295 | 0.0021616 | 0.00054175
73 | 0.97502 | -0.48195 | 0.0021723 | 0.00054444
74 | 0.97506 | -0.48106 | 0.0056837 | 0.0014245
75 | 0.97511 | -0.48006 | 0.0013729 | 0.00034408
76 | 0.97459 | -0.48963 | 0.0026876 | 0.00067357
77 | 0.97408 | -0.4997 | 0.0010928 | 0.00027388
78 | 0.98779 | -0.23302 | 0.0021542 | 0.00053989
79 | 0.98752 | -0.23844 | 0.0022808 | 0.00057161
80 | 0.98793 | -0.2304 | 0.0025477 | 0.00063853
81 | 0.98746 | -0.23956 | 0.0024664 | 0.00061813
82 | 0.98859 | -0.21761 | 0 | 0
83 | 0.98721 | -0.24439 | 0.0022478 | 0.00056336
84 | 0.98963 | -0.19761 | 0.001798 | 0.00045062
85 | 0.98851 | -0.21914 | 0.0024379 | 0.00061099
86 | 0.98674 | -0.25322 | 0.0013835 | 0.00034674
87 | 0.9885 | -0.21928 | 0.0023427 | 0.00058715
88 | 0.98621 | -0.26346 | 0.0025569 | 0.00064081
89 | 0.97549 | -0.47251 | 0.0030528 | 0.0007651
90 | 0.97567 | -0.46911 | 0 | 0
91 | 0.97546 | -0.4732 | 0.0079251 | 0.0019862
92 | 0.97608 | -0.46098 | 0 | 0
93 | 0.97637 | -0.45528 | 0.002485 | 0.00062279
94 | 0.97707 | -0.44151 | 0.00331 | 0.00082957
95 | 0.98332 | -0.31943 | 0.0024761 | 0.00062058
96 | 0.98503 | -0.28634 | 0.0024169 | 0.00060574
97 | 0.98449 | -0.29667 | 0.0016786 | 0.0004207
98 | 0.98559 | -0.27554 | 0.0018824 | 0.00047177
99 | 0.98377 | -0.31062 | 0.0025305 | 0.00063421
100 | 0.97378 | -0.5056 | 0.00087267 | 0.00021871
101 | 0.97568 | -0.46825 | 0.0021228 | 0.00053202
102 | 0.99998 | 149.9956 | 0 | 0

## res_line
| p_from_mw | q_from_mvar | p_to_mw | q_to_mvar | pl_mw | ql_mvar | i_from_ka | i_to_ka | i_ka | vm_from_pu | va_from_degree | vm_to_pu | va_to_degree | loading_percent
0 | 0.063254 | 0.015964 | -0.063172 | -0.015912 | 8.1933e-05 | 5.2138e-05 | 0.095993 | 0.095993 | 0.095993 | 0.98092 | -0.36534 | 0.97954 | -0.39243 | 26.3716
1 | -0.065799 | -0.016602 | 0.065849 | 0.016633 | 4.9783e-05 | 3.1693e-05 | 0.099854 | 0.099854 | 0.099854 | 0.98092 | -0.36534 | 0.98174 | -0.34956 | 27.4325
2 | 0.061227 | 0.015424 | -0.061173 | -0.015389 | 5.4642e-05 | 3.4759e-05 | 0.093039 | 0.093039 | 0.093039 | 0.97954 | -0.39243 | 0.97858 | -0.4111 | 25.5601
3 | -0.066876 | -0.016891 | 0.066933 | 0.016927 | 5.6659e-05 | 3.6076e-05 | 0.10141 | 0.10141 | 0.10141 | 0.98174 | -0.34956 | 0.98264 | -0.33189 | 27.8601
4 | 0.040366 | 0.010164 | -0.040326 | -0.010139 | 3.9598e-05 | 2.4991e-05 | 0.061397 | 0.061397 | 0.061397 | 0.97858 | -0.4111 | 0.97753 | -0.43164 | 16.8673
5 | 0.020807 | 0.005225 | -0.0208 | -0.0052211 | 6.4413e-06 | 3.907e-06 | 0.031642 | 0.031642 | 0.031642 | 0.97858 | -0.4111 | 0.97825 | -0.41759 | 8.6929
6 | -0.070278 | -0.017765 | 0.070409 | 0.017848 | 0.00013036 | 8.3038e-05 | 0.10648 | 0.10648 | 0.10648 | 0.98264 | -0.33189 | 0.98463 | -0.29329 | 29.2519
7 | 0.038949 | 0.0097943 | -0.038943 | -0.0097906 | 5.9039e-06 | 3.7224e-06 | 0.059301 | 0.059301 | 0.059301 | 0.97753 | -0.43164 | 0.97737 | -0.43482 | 16.2914
8 | 0.018877 | 0.0047391 | -0.018869 | -0.0047346 | 7.6012e-06 | 4.5563e-06 | 0.028717 | 0.028717 | 0.028717 | 0.97825 | -0.41759 | 0.97782 | -0.42604 | 7.8892
9 | -0.073771 | -0.018691 | 0.073918 | 0.018785 | 0.00014721 | 9.3814e-05 | 0.11156 | 0.11156 | 0.11156 | 0.98463 | -0.29329 | 0.98678 | -0.25184 | 30.6476
10 | 0.037394 | 0.0094021 | -0.037383 | -0.0093954 | 1.0656e-05 | 6.71e-06 | 0.056941 | 0.056941 | 0.056941 | 0.97737 | -0.43482 | 0.97707 | -0.44079 | 15.6432
11 | 0.016443 | 0.0041264 | -0.016436 | -0.0041223 | 7.0894e-06 | 4.1587e-06 | 0.025024 | 0.025024 | 0.025024 | 0.97782 | -0.42604 | 0.97736 | -0.43509 | 6.8748
12 | -0.077457 | -0.019672 | 0.077467 | 0.019678 | 1.005e-05 | 6.4067e-06 | 0.11689 | 0.11689 | 0.11689 | 0.98678 | -0.25184 | 0.98692 | -0.24915 | 32.1138
13 | -0.001785 | -0.00044736 | 0.001785 | 0.00044721 | 3.5596e-08 | -1.446e-07 | 0.0026917 | 0.0026916 | 0.0026917 | 0.98678 | -0.25193 | 0.9868 | -0.25151 | 0.73947
14 | -0.001785 | -0.00044721 | 0.0017852 | 0.0004464 | 2.0083e-07 | -8.1606e-07 | 0.0026916 | 0.0026913 | 0.0026916 | 0.9868 | -0.25151 | 0.98692 | -0.24915 | 0.73945
15 | -0.079252 | -0.020125 | 0.079651 | 0.020379 | 0.00039901 | 0.00025441 | 0.11959 | 0.11959 | 0.11959 | 0.98692 | -0.24915 | 0.99235 | -0.14509 | 32.8531
16 | -0.0028529 | -0.00071499 | 0.002853 | 0.00071482 | 1.4015e-07 | -1.6816e-07 | 0.0043026 | 0.0043025 | 0.0043026 | 0.98664 | -0.25545 | 0.9867 | -0.25442 | 1.182
17 | -0.002853 | -0.00071482 | 0.0028532 | 0.00071457 | 2.0824e-07 | -2.4993e-07 | 0.0043025 | 0.0043023 | 0.0043025 | 0.9867 | -0.25442 | 0.98677 | -0.25288 | 1.182
18 | -0.0052618 | -0.0013165 | 0.0052621 | 0.0013165 | 3.0835e-07 | 3.8857e-08 | 0.0080369 | 0.0080369 | 0.0080369 | 0.97411 | -0.49897 | 0.97418 | -0.49774 | 2.208
19 | 0.0052618 | 0.0013165 | -0.0052611 | -0.0013164 | 7.0533e-07 | 8.8968e-08 | 0.0080369 | 0.0080371 | 0.0080371 | 0.97411 | -0.49897 | 0.97397 | -0.50179 | 2.208
20 | -0.0052621 | -0.0013165 | 0.0052627 | 0.0013166 | 5.5862e-07 | 7.0338e-08 | 0.0080369 | 0.0080368 | 0.0080369 | 0.97418 | -0.49774 | 0.97429 | -0.49551 | 2.2079
21 | 0.0025603 | 0.0006395 | -0.0025602 | -0.00063969 | 1.2392e-07 | -1.8957e-07 | 0.0039108 | 0.0039109 | 0.0039109 | 0.97397 | -0.50179 | 0.97392 | -0.50281 | 1.0744
22 | -0.098059 | -0.024996 | 0.098377 | 0.025199 | 0.00031871 | 0.00020346 | 0.14719 | 0.14719 | 0.14719 | 0.99235 | -0.14509 | 0.99587 | -0.077995 | 40.4362
23 | 0.018407 | 0.004617 | -0.018397 | -0.0046107 | 1.0574e-05 | 6.2895e-06 | 0.027603 | 0.027603 | 0.027603 | 0.99235 | -0.14509 | 0.99173 | -0.15715 | 7.5833
24 | -0.098377 | -0.025199 | 0.098751 | 0.025438 | 0.00037331 | 0.00023832 | 0.14719 | 0.14719 | 0.14719 | 0.99587 | -0.077995 | 1 | 0 | 40.4362
25 | 0.11361 | 0.029208 | -0.11325 | -0.028975 | 0.00036428 | 0.00023269 | 0.16932 | 0.16932 | 0.16932 | 1 | 0 | 0.9965 | -0.066215 | 46.5162
26 | 0.0025602 | 0.00063969 | -0.0025601 | -0.00063974 | 3.2309e-08 | -4.9418e-08 | 0.0039109 | 0.0039109 | 0.0039109 | 0.97392 | -0.50281 | 0.97391 | -0.50307 | 1.0744
27 | 0.00079788 | 0.00019919 | -0.00079784 | -0.00019996 | 3.5415e-08 | -7.6825e-07 | 0.0012188 | 0.0012191 | 0.0012191 | 0.97391 | -0.50307 | 0.97386 | -0.504 | 0.33491
28 | 0.0017623 | 0.00044055 | -0.0017621 | -0.0004412 | 1.6578e-07 | -6.5276e-07 | 0.0026921 | 0.0026924 | 0.0026924 | 0.97391 | -0.50307 | 0.97381 | -0.50505 | 0.73967
29 | 0.11325 | 0.028975 | -0.11268 | -0.028609 | 0.0005731 | 0.00036609 | 0.16932 | 0.16932 | 0.16932 | 0.9965 | -0.066215 | 0.99099 | -0.17133 | 46.5162
30 | 0.11169 | 0.028362 | -0.11159 | -0.028297 | 0.00010203 | 6.5175e-05 | 0.16784 | 0.16784 | 0.16784 | 0.99099 | -0.17133 | 0.99 | -0.19033 | 46.1093
31 | -0.0028532 | -0.00071457 | 0.0028533 | 0.00071442 | 1.2409e-07 | -1.4897e-07 | 0.0043023 | 0.0043022 | 0.0043023 | 0.98677 | -0.25288 | 0.98682 | -0.25197 | 1.182
32 | -0.0065981 | -0.001653 | 0.0065981 | 0.001653 | 2.6857e-08 | 7.9443e-09 | 0.0099489 | 0.0099489 | 0.0099489 | 0.98682 | -0.25197 | 0.98683 | -0.25188 | 2.7332
33 | -0.0076871 | -0.0019242 | 0.007688 | 0.0019246 | 9.0128e-07 | 3.5961e-07 | 0.011739 | 0.011739 | 0.011739 | 0.97429 | -0.49551 | 0.97441 | -0.49304 | 3.2251
34 | 0.00087269 | 0.00021829 | -0.00087267 | -0.00021871 | 2.3104e-08 | -4.1629e-07 | 0.0013334 | 0.0013335 | 0.0013335 | 0.97381 | -0.50505 | 0.97378 | -0.5056 | 0.36635
35 | 0.10935 | 0.027737 | -0.10931 | -0.027712 | 3.8219e-05 | 2.4412e-05 | 0.16448 | 0.16448 | 0.16448 | 0.99 | -0.19033 | 0.98963 | -0.19761 | 45.1868
36 | -0.0087966 | -0.002204 | 0.0087978 | 0.0022045 | 1.159e-06 | 5.173e-07 | 0.013264 | 0.013264 | 0.013264 | 0.98683 | -0.25188 | 0.98697 | -0.24912 | 3.644
37 | -0.0084839 | -0.002124 | 0.0084853 | 0.0021246 | 1.3781e-06 | 6.0919e-07 | 0.012955 | 0.012955 | 0.012955 | 0.97441 | -0.49304 | 0.97459 | -0.48963 | 3.559
38 | 0.012823 | 0.0032168 | -0.012818 | -0.0032143 | 4.461e-06 | 2.4641e-06 | 0.019524 | 0.019524 | 0.019524 | 0.97736 | -0.43509 | 0.97699 | -0.44238 | 5.3637
39 | 0.0088667 | 0.0022239 | -0.0088616 | -0.0022216 | 5.1302e-06 | 2.3447e-06 | 0.013505 | 0.013506 | 0.013506 | 0.97699 | -0.44238 | 0.97637 | -0.45453 | 3.7103
40 | 0.0088616 | 0.0022216 | -0.008861 | -0.0022213 | 6.3126e-07 | 2.8859e-07 | 0.013506 | 0.013506 | 0.013506 | 0.97637 | -0.45453 | 0.9763 | -0.45602 | 3.7103
41 | 0.035508 | 0.0089256 | -0.035489 | -0.0089134 | 1.9413e-05 | 1.2203e-05 | 0.054086 | 0.054086 | 0.054086 | 0.97707 | -0.44079 | 0.97649 | -0.45224 | 14.8589
42 | 0.034534 | 0.0086741 | -0.034526 | -0.0086691 | 7.9663e-06 | 5.0025e-06 | 0.052631 | 0.052631 | 0.052631 | 0.97649 | -0.45224 | 0.97624 | -0.45708 | 14.4592
43 | 0.033557 | 0.0084263 | -0.033543 | -0.0084171 | 1.469e-05 | 9.2143e-06 | 0.051155 | 0.051155 | 0.051155 | 0.97624 | -0.45708 | 0.97577 | -0.46626 | 14.0536
44 | 0.031245 | 0.0078411 | -0.031225 | -0.0078292 | 1.9132e-05 | 1.1964e-05 | 0.04765 | 0.047651 | 0.047651 | 0.97577 | -0.46626 | 0.97512 | -0.47911 | 13.0908
45 | 0.016176 | 0.0040544 | -0.016173 | -0.0040527 | 2.9632e-06 | 1.7347e-06 | 0.024685 | 0.024685 | 0.024685 | 0.97512 | -0.47911 | 0.97493 | -0.48295 | 6.7816
46 | 0.015049 | 0.0037748 | -0.015045 | -0.0037726 | 3.7102e-06 | 2.1406e-06 | 0.022966 | 0.022966 | 0.022966 | 0.97512 | -0.47911 | 0.97486 | -0.48428 | 6.3093
47 | -0.010971 | -0.0027492 | 0.010971 | 0.0027492 | 2.1358e-08 | 1.1009e-08 | 0.016541 | 0.016541 | 0.016541 | 0.98697 | -0.24912 | 0.98697 | -0.24908 | 4.5442
48 | -0.013455 | -0.0033717 | 0.013458 | 0.0033731 | 2.5665e-06 | 1.43e-06 | 0.020286 | 0.020285 | 0.020286 | 0.98697 | -0.24908 | 0.98718 | -0.24507 | 5.573
49 | -0.015679 | -0.0039298 | 0.015679 | 0.0039301 | 5.1318e-07 | 2.9711e-07 | 0.023634 | 0.023634 | 0.023634 | 0.98718 | -0.24507 | 0.98721 | -0.24439 | 6.4927
50 | 0.04283 | 0.010783 | -0.042781 | -0.010753 | 4.8204e-05 | 3.047e-05 | 0.06512 | 0.06512 | 0.06512 | 0.97894 | -0.40488 | 0.97773 | -0.42845 | 17.8902
51 | -0.04283 | -0.010783 | 0.042877 | 0.010813 | 4.6985e-05 | 2.9699e-05 | 0.06512 | 0.06512 | 0.06512 | 0.97894 | -0.40488 | 0.98011 | -0.38196 | 17.8901
52 | 0.040226 | 0.010112 | -0.040201 | -0.010096 | 2.5054e-05 | 1.5811e-05 | 0.061231 | 0.061231 | 0.061231 | 0.97773 | -0.42845 | 0.97707 | -0.44151 | 16.8217
53 | -0.050889 | -0.012821 | 0.050915 | 0.012838 | 2.6322e-05 | 1.6698e-05 | 0.077285 | 0.077284 | 0.077285 | 0.98011 | -0.38196 | 0.98066 | -0.37115 | 21.232
54 | -0.0035779 | -0.00089671 | 0.0035781 | 0.00089661 | 2.1627e-07 | -1.0321e-07 | 0.0054583 | 0.0054582 | 0.0054583 | 0.97539 | -0.47458 | 0.97545 | -0.47332 | 1.4995
55 | -0.0095097 | -0.0023832 | 0.0095101 | 0.0023834 | 3.6286e-07 | 1.7483e-07 | 0.014507 | 0.014507 | 0.014507 | 0.97545 | -0.47332 | 0.97549 | -0.47251 | 3.9853
56 | -0.0011769 | -0.00029495 | 0.0011769 | 0.00029485 | 1.0499e-08 | -1.015e-07 | 0.0017962 | 0.0017962 | 0.0017962 | 0.97493 | -0.48359 | 0.97494 | -0.48341 | 0.49347
57 | -0.0024685 | -0.00061857 | 0.0024686 | 0.00061848 | 5.3713e-08 | -9.1458e-08 | 0.0037676 | 0.0037676 | 0.0037676 | 0.97494 | -0.48341 | 0.97496 | -0.48295 | 1.0351
58 | -0.002861 | -0.00071703 | 0.0028613 | 0.00071663 | 3.48e-07 | -4.0002e-07 | 0.0043388 | 0.0043386 | 0.0043388 | 0.98118 | -0.36104 | 0.98131 | -0.35849 | 1.192
59 | -0.0047523 | -0.0011906 | 0.0047525 | 0.0011905 | 1.9893e-07 | -1.7572e-09 | 0.007206 | 0.0072059 | 0.007206 | 0.98131 | -0.35849 | 0.98136 | -0.35761 | 1.9797
60 | -0.007408 | -0.0018561 | 0.007409 | 0.0018564 | 9.1633e-07 | 3.4172e-07 | 0.011232 | 0.011232 | 0.011232 | 0.98136 | -0.35761 | 0.98149 | -0.35501 | 3.0858
61 | -0.058364 | -0.014719 | 0.058421 | 0.014755 | 5.679e-05 | 3.6101e-05 | 0.088517 | 0.088517 | 0.088517 | 0.98149 | -0.35501 | 0.98254 | -0.3347 | 24.3178
62 | 0.050955 | 0.012863 | -0.050915 | -0.012838 | 3.9374e-05 | 2.4977e-05 | 0.077284 | 0.077284 | 0.077284 | 0.98149 | -0.35501 | 0.98066 | -0.37115 | 21.232
63 | 0.008861 | 0.0022213 | -0.0088565 | -0.0022193 | 4.5105e-06 | 2.0626e-06 | 0.013506 | 0.013506 | 0.013506 | 0.9763 | -0.45602 | 0.97575 | -0.46671 | 3.7104
64 | 0.0026875 | 0.00067317 | -0.0026874 | -0.00067328 | 8.3323e-08 | -1.1191e-07 | 0.0040983 | 0.0040984 | 0.0040984 | 0.97575 | -0.46671 | 0.97572 | -0.46736 | 1.1259
65 | -0.059912 | -0.015129 | 0.059955 | 0.015157 | 4.3878e-05 | 2.7902e-05 | 0.090775 | 0.090775 | 0.090775 | 0.98254 | -0.3347 | 0.98332 | -0.31943 | 24.9381
66 | -0.0036388 | -0.00091196 | 0.0036391 | 0.00091182 | 3.19e-07 | -1.3845e-07 | 0.0055592 | 0.0055591 | 0.0055592 | 0.97398 | -0.50159 | 0.97407 | -0.49975 | 1.5272
67 | -0.0058856 | -0.0014749 | 0.0058856 | 0.0014749 | 1.1927e-08 | 2.7361e-09 | 0.0089909 | 0.0089909 | 0.0089909 | 0.97407 | -0.49975 | 0.97408 | -0.4997 | 2.47
68 | 0.0021229 | 0.00053179 | -0.0021228 | -0.00053202 | 9.0088e-08 | -2.2861e-07 | 0.0032374 | 0.0032375 | 0.0032375 | 0.97572 | -0.46736 | 0.97568 | -0.46825 | 0.88942
69 | 0.012427 | 0.0031165 | -0.012423 | -0.003114 | 4.5212e-06 | 2.476e-06 | 0.01897 | 0.01897 | 0.01897 | 0.97486 | -0.48428 | 0.97447 | -0.49192 | 5.2115
70 | 0.010842 | 0.0027178 | -0.010839 | -0.0027166 | 2.2082e-06 | 1.1456e-06 | 0.016555 | 0.016556 | 0.016556 | 0.97447 | -0.49192 | 0.97425 | -0.49619 | 4.5482
71 | 0.0098794 | 0.002476 | -0.0098794 | -0.002476 | 6.0183e-09 | 2.9737e-09 | 0.015089 | 0.015089 | 0.015089 | 0.97425 | -0.49619 | 0.97425 | -0.4962 | 4.1454
72 | 0.013711 | 0.0034354 | -0.013708 | -0.0034342 | 2.2722e-06 | 1.2817e-06 | 0.020926 | 0.020926 | 0.020926 | 0.97493 | -0.48295 | 0.97475 | -0.48643 | 5.7489
73 | 0.0080664 | 0.0020216 | -0.0080655 | -0.0020212 | 9.5153e-07 | 4.0084e-07 | 0.01232 | 0.01232 | 0.01232 | 0.97425 | -0.4962 | 0.97413 | -0.49868 | 3.3847
74 | 0.0126 | 0.0031563 | -0.012599 | -0.003156 | 5.4916e-07 | 3.0212e-07 | 0.019233 | 0.019233 | 0.019233 | 0.97475 | -0.48643 | 0.9747 | -0.48735 | 5.2839
75 | 0.0069788 | 0.0017489 | -0.0069784 | -0.0017487 | 3.3966e-07 | 1.1816e-07 | 0.01066 | 0.01066 | 0.01066 | 0.97413 | -0.49868 | 0.97408 | -0.4997 | 2.9287
76 | 0.011174 | 0.0027989 | -0.011173 | -0.0027982 | 1.2143e-06 | 6.3847e-07 | 0.017058 | 0.017058 | 0.017058 | 0.9747 | -0.48735 | 0.97459 | -0.48963 | 4.6863
77 | -0.0046302 | -0.0011602 | 0.0046304 | 0.0011602 | 2.2066e-07 | -5.7315e-09 | 0.0070666 | 0.0070666 | 0.0070666 | 0.97496 | -0.48295 | 0.97502 | -0.48195 | 1.9414
78 | -0.0068028 | -0.0017047 | 0.006803 | 0.0017048 | 2.8724e-07 | 9.5196e-08 | 0.010382 | 0.010382 | 0.010382 | 0.97502 | -0.48195 | 0.97506 | -0.48106 | 2.8522
79 | -0.012487 | -0.0031292 | 0.012487 | 0.0031296 | 5.9611e-07 | 3.2691e-07 | 0.019056 | 0.019056 | 0.019056 | 0.97506 | -0.48106 | 0.97511 | -0.48006 | 5.2351
80 | -0.01386 | -0.0034736 | 0.013865 | 0.0034762 | 4.5285e-06 | 2.5614e-06 | 0.021151 | 0.021151 | 0.021151 | 0.97511 | -0.48006 | 0.97546 | -0.4732 | 5.8106
81 | 0.022685 | 0.0056899 | -0.02268 | -0.0056863 | 5.8505e-06 | 3.5734e-06 | 0.034175 | 0.034175 | 0.034175 | 0.98779 | -0.23302 | 0.98752 | -0.23844 | 9.3887
82 | -0.02484 | -0.0062298 | 0.024843 | 0.0062317 | 3.1046e-06 | 1.9112e-06 | 0.03742 | 0.03742 | 0.03742 | 0.98779 | -0.23302 | 0.98793 | -0.2304 | 10.2802
83 | 0.020399 | 0.0051147 | -0.020398 | -0.0051141 | 1.0974e-06 | 6.6273e-07 | 0.030738 | 0.030738 | 0.030738 | 0.98752 | -0.23844 | 0.98746 | -0.23956 | 8.4446
84 | -0.02739 | -0.0068702 | 0.027407 | 0.0068806 | 1.6708e-05 | 1.0358e-05 | 0.041257 | 0.041257 | 0.041257 | 0.98793 | -0.2304 | 0.98859 | -0.21761 | 11.3344
85 | 0.017931 | 0.0044959 | -0.017927 | -0.0044935 | 4.12e-06 | 2.4444e-06 | 0.027022 | 0.027022 | 0.027022 | 0.98746 | -0.23956 | 0.98721 | -0.24439 | 7.4236
86 | -0.10741 | -0.027196 | 0.10752 | 0.027262 | 0.00010329 | 6.597e-05 | 0.16178 | 0.16178 | 0.16178 | 0.98859 | -0.21761 | 0.98963 | -0.19761 | 44.4441
87 | 0.004781 | 0.0011981 | -0.0047806 | -0.0011981 | 3.4669e-07 | -6.993e-09 | 0.0071963 | 0.0071963 | 0.0071963 | 0.98859 | -0.21761 | 0.98851 | -0.21914 | 1.977
88 | 0.075225 | 0.019117 | -0.075097 | -0.019035 | 0.00012874 | 8.2051e-05 | 0.11332 | 0.11332 | 0.11332 | 0.98859 | -0.21761 | 0.98674 | -0.25322 | 31.1328
89 | 0.0023428 | 0.00058711 | -0.0023427 | -0.00058715 | 1.5886e-08 | -3.3499e-08 | 0.0035266 | 0.0035266 | 0.0035266 | 0.98851 | -0.21914 | 0.9885 | -0.21928 | 0.96884
90 | 0.073713 | 0.018688 | -0.073677 | -0.018665 | 3.6258e-05 | 2.3105e-05 | 0.11124 | 0.11124 | 0.11124 | 0.98674 | -0.25322 | 0.98621 | -0.26346 | 30.5596
91 | 0.07112 | 0.018024 | -0.071079 | -0.017998 | 4.1251e-05 | 2.6279e-05 | 0.10738 | 0.10738 | 0.10738 | 0.98621 | -0.26346 | 0.98559 | -0.27554 | 29.4998
92 | -0.012563 | -0.0031485 | 0.012565 | 0.0031496 | 2.0362e-06 | 1.1185e-06 | 0.019163 | 0.019163 | 0.019163 | 0.97549 | -0.47251 | 0.97567 | -0.46911 | 5.2647
93 | 0.021794 | 0.005465 | -0.02179 | -0.0054624 | 4.248e-06 | 2.5907e-06 | 0.03324 | 0.03324 | 0.03324 | 0.97567 | -0.46911 | 0.97546 | -0.4732 | 9.1319
94 | -0.034359 | -0.0086146 | 0.034372 | 0.008623 | 1.3322e-05 | 8.3646e-06 | 0.052403 | 0.052403 | 0.052403 | 0.97567 | -0.46911 | 0.97608 | -0.46098 | 14.3965
95 | -0.034372 | -0.008623 | 0.034382 | 0.0086288 | 9.3473e-06 | 5.8688e-06 | 0.052403 | 0.052403 | 0.052403 | 0.97608 | -0.46098 | 0.97637 | -0.45528 | 14.3965
96 | -0.036867 | -0.0092516 | 0.036891 | 0.0092669 | 2.4226e-05 | 1.5249e-05 | 0.05619 | 0.05619 | 0.05619 | 0.97637 | -0.45528 | 0.97707 | -0.44151 | 15.4369
97 | -0.062432 | -0.015777 | 0.062458 | 0.015794 | 2.6373e-05 | 1.6779e-05 | 0.094522 | 0.094522 | 0.094522 | 0.98332 | -0.31943 | 0.98377 | -0.31062 | 25.9675
98 | 0.066744 | 0.016898 | -0.066711 | -0.016877 | 3.3079e-05 | 2.106e-05 | 0.10089 | 0.10089 | 0.10089 | 0.98503 | -0.28634 | 0.98449 | -0.29667 | 27.716
99 | -0.069161 | -0.017504 | 0.069196 | 0.017526 | 3.5878e-05 | 2.2851e-05 | 0.10454 | 0.10454 | 0.10454 | 0.98503 | -0.28634 | 0.98559 | -0.27554 | 28.7191
100 | 0.065032 | 0.016456 | -0.064988 | -0.016428 | 4.3522e-05 | 2.7702e-05 | 0.098349 | 0.098349 | 0.098349 | 0.98449 | -0.29667 | 0.98377 | -0.31062 | 27.019

## res_trafo
| p_hv_mw | q_hv_mvar | p_lv_mw | q_lv_mvar | pl_mw | ql_mvar | i_hv_ka | i_lv_ka | vm_hv_pu | va_hv_degree | vm_lv_pu | va_lv_degree | loading_percent
0 | -1.2729e-15 | -1.3162e-15 | 0.00165 | 1.2699e-07 | 0.00165 | 1.2699e-07 | 5.2857e-17 | 0.0023815 | 0.99998 | 149.9956 | 1 | 0 | 0.2619

## res_ext_grid
| p_mw | q_mvar
0 | 0.28208 | 0.071705

## res_load
| p_mw | q_mvar
0 | 0.0025457 | 0.00063802
1 | 0.0019445 | 0.00048735
2 | 0.0010269 | 0.00025737
3 | 0.0033457 | 0.00083851
4 | 0.0013771 | 0.00034512
5 | 0.0019232 | 0.00048201
6 | 0.0033618 | 0.00084255
7 | 0.0015498 | 0.00038842
8 | 0.0024265 | 0.00060814
9 | 0.0035392 | 0.00088701
10 | 0.001785 | 0.00044736
11 | 0.0028529 | 0.00071499
12 | 0.0027008 | 0.00067689
13 | 0.018397 | 0.0046107
14 | 0.068068 | 0.01706
15 | 0.00098659 | 0.00024726
16 | 0.0037448 | 0.00093853
17 | 0.0024244 | 0.0006076
18 | 0.00079784 | 0.00019996
19 | 0.00088941 | 0.00022291
20 | 0.002234 | 0.00055989
21 | 0.0021985 | 0.000551
22 | 0.00079596 | 0.00019949
23 | 0.0036129 | 0.00090549
24 | 0.0039516 | 0.00099038
25 | 0.0018747 | 0.00046985
26 | 0.00095472 | 0.00023928
27 | 0.00096871 | 0.00024278
28 | 0.0022981 | 0.00057596
29 | 0.0021735 | 0.00054474
30 | 0.0024837 | 0.00062249
31 | 0.0022212 | 0.00055669
32 | 0.0025555 | 0.00064046
33 | 0.0080124 | 0.0020081
34 | 0.0035779 | 0.00089671
35 | 0.0059316 | 0.0014866
36 | 0.0011769 | 0.00029495
37 | 0.0012917 | 0.00032372
38 | 0.002861 | 0.00071703
39 | 0.001891 | 0.00047393
40 | 0.0026555 | 0.00066554
41 | 0.0061689 | 0.0015461
42 | 0.001491 | 0.00037367
43 | 0.0036388 | 0.00091196
44 | 0.0022465 | 0.00056304
45 | 0.00056457 | 0.00014149
46 | 0.002618 | 0.00065614
47 | 0.0015811 | 0.00039627
48 | 0.00096005 | 0.00024061
49 | 0.0024627 | 0.00061722
50 | 0.001813 | 0.00045438
51 | 0.0011088 | 0.0002779
52 | 0.0010867 | 0.00027235
53 | 0.0014249 | 0.0003571
54 | 0.0021616 | 0.00054175
55 | 0.0021723 | 0.00054444
56 | 0.0056837 | 0.0014245
57 | 0.0013729 | 0.00034408
58 | 0.0026876 | 0.00067357
59 | 0.0010928 | 0.00027388
60 | 0.0021542 | 0.00053989
61 | 0.0022808 | 0.00057161
62 | 0.0025477 | 0.00063853
63 | 0.0024664 | 0.00061813
64 | 0.0022478 | 0.00056336
65 | 0.001798 | 0.00045062
66 | 0.0024379 | 0.00061099
67 | 0.0013835 | 0.00034674
68 | 0.0023427 | 0.00058715
69 | 0.0025569 | 0.00064081
70 | 0.0030528 | 0.0007651
71 | 0.0079251 | 0.0019862
72 | 0.002485 | 0.00062279
73 | 0.00331 | 0.00082957
74 | 0.0024761 | 0.00062058
75 | 0.0024169 | 0.00060574
76 | 0.0016786 | 0.0004207
77 | 0.0018824 | 0.00047177
78 | 0.0025305 | 0.00063421
79 | 0.00087267 | 0.00021871
80 | 0.0021228 | 0.00053202

## dtypes
| element | column | dtype
0 | bus | name | object
1 | bus | vn_kv | float64
2 | bus | type | object
3 | bus | zone | object
4 | bus | in_service | bool
5 | load | name | object
6 | load | bus | uint32
7 | load | p_mw | float64
8 | load | q_mvar | float64
9 | load | const_z_percent | float64
10 | load | const_i_percent | float64
11 | load | sn_mva | float64
12 | load | scaling | float64
13 | load | in_service | bool
14 | load | type | object
15 | ext_grid | name | object
16 | ext_grid | bus | uint32
17 | ext_grid | vm_pu | float64
18 | ext_grid | va_degree | float64
19 | ext_grid | slack_weight | float64
20 | ext_grid | in_service | bool
21 | line | name | object
22 | line | std_type | object
23 | line | from_bus | uint32
24 | line | to_bus | uint32
25 | line | length_km | float64
26 | line | r_ohm_per_km | float64
27 | line | x_ohm_per_km | float64
28 | line | c_nf_per_km | float64
29 | line | g_us_per_km | float64
30 | line | max_i_ka | float64
31 | line | df | float64
32 | line | parallel | uint32
33 | line | type | object
34 | line | in_service | bool
35 | trafo | name | object
36 | trafo | std_type | object
37 | trafo | hv_bus | uint32
38 | trafo | lv_bus | uint32
39 | trafo | sn_mva | float64
40 | trafo | vn_hv_kv | float64
41 | trafo | vn_lv_kv | float64
42 | trafo | vk_percent | float64
43 | trafo | vkr_percent | float64
44 | trafo | pfe_kw | float64
45 | trafo | i0_percent | float64
46 | trafo | shift_degree | float64
47 | trafo | tap_side | object
48 | trafo | tap_neutral | int32
49 | trafo | tap_min | int32
50 | trafo | tap_max | int32
51 | trafo | tap_step_percent | float64
52 | trafo | tap_step_degree | float64
53 | trafo | tap_pos | int32
54 | trafo | tap_phase_shifter | bool
55 | trafo | parallel | uint32
56 | trafo | df | float64
57 | trafo | in_service | bool
58 | line_geodata | coords | object
59 | bus_geodata | x | float64
60 | bus_geodata | y | float64
61 | bus_geodata | coords | object
62 | res_bus | vm_pu | float64
63 | res_bus | va_degree | float64
64 | res_bus | p_mw | float64
65 | res_bus | q_mvar | float64
66 | res_line | p_from_mw | float64
67 | res_line | q_from_mvar | float64
68 | res_line | p_to_mw | float64
69 | res_line | q_to_mvar | float64
70 | res_line | pl_mw | float64
71 | res_line | ql_mvar | float64
72 | res_line | i_from_ka | float64
73 | res_line | i_to_ka | float64
74 | res_line | i_ka | float64
75 | res_line | vm_from_pu | float64
76 | res_line | va_from_degree | float64
77 | res_line | vm_to_pu | float64
78 | res_line | va_to_degree | float64
79 | res_line | loading_percent | float64
80 | res_trafo | p_hv_mw | float64
81 | res_trafo | q_hv_mvar | float64
82 | res_trafo | p_lv_mw | float64
83 | res_trafo | q_lv_mvar | float64
84 | res_trafo | pl_mw | float64
85 | res_trafo | ql_mvar | float64
86 | res_trafo | i_hv_ka | float64
87 | res_trafo | i_lv_ka | float64
88 | res_trafo | vm_hv_pu | float64
89 | res_trafo | va_hv_degree | float64
90 | res_trafo | vm_lv_pu | float64
91 | res_trafo | va_lv_degree | float64
92 | res_trafo | loading_percent | float64
93 | res_ext_grid | p_mw | float64
94 | res_ext_grid | q_mvar | float64
95 | res_load | p_mw | float64
96 | res_load | q_mvar | float64

## parameters
| version | format_version | converged | OPF_converged | name | f_hz | sn_mva
0 | 2.14.6 | 2.14.0 | TRUE | FALSE |  | 50 | 1