## bus
| name | vn_kv | type | zone | in_service
0 | bus_LV_261-102_0_3_node_0 | 0.4 | n |  | TRUE
1 | bus_LV_261-102_0_3_node_1 | 0.4 | n |  | TRUE
2 | bus_LV_261-102_0_3_node_3 | 0.4 | n |  | TRUE
3 | bus_LV_261-102_0_3_node_47 | 0.4 | n |  | TRUE
4 | bus_LV_261-102_0_3_node_4 | 0.4 | n |  | TRUE
5 | bus_LV_261-102_0_3_node_11 | 0.4 | n |  | TRUE
6 | bus_LV_261-102_0_3_node_5 | 0.4 | n |  | TRUE
7 | bus_LV_261-102_0_3_node_12 | 0.4 | n |  | TRUE
8 | bus_LV_261-102_0_3_node_13 | 0.4 | n |  | TRUE
9 | bus_LV_261-102_0_3_node_67 | 0.4 | n |  | TRUE
10 | bus_LV_261-102_0_3_node_10 | 0.4 | n |  | TRUE
11 | bus_LV_261-102_0_3_node_14 | 0.4 | n |  | TRUE
12 | bus_LV_261-102_0_3_node_6 | 0.4 | n |  | TRUE
13 | bus_LV_261-102_0_3_node_7 | 0.4 | n |  | TRUE
14 | bus_LV_261-102_0_3_node_8 | 0.4 | n |  | TRUE
15 | bus_LV_261-102_0_3_node_9 | 0.4 | n |  | TRUE
16 | bus_LV_261-102_0_3_node_40 | 0.4 | n |  | TRUE
17 | bus_LV_261-102_0_3_node_63 | 0.4 | n |  | TRUE
18 | bus_LV_261-102_0_3_node_38 | 0.4 | n |  | TRUE
19 | bus_LV_261-102_0_3_node_45 | 0.4 | n |  | TRUE
20 | bus_LV_261-102_0_3_node_15 | 0.4 | n |  | TRUE
21 | bus_LV_261-102_0_3_node_16 | 0.4 | n |  | TRUE
22 | bus_LV_261-102_0_3_node_17 | 0.4 | n |  | TRUE
23 | bus_LV_261-102_0_3_node_18 | 0.4 | n |  | TRUE
24 | bus_LV_261-102_0_3_node_19 | 0.4 | n |  | TRUE
25 | bus_LV_261-102_0_3_node_30 | 0.4 | n |  | TRUE
26 | bus_LV_261-102_0_3_node_33 | 0.4 | n |  | TRUE
27 | bus_LV_261-102_0_3_node_20 | 0.4 | n |  | TRUE
28 | bus_LV_261-102_0_3_node_23 | 0.4 | n |  | TRUE
29 | bus_LV_261-102_0_3_node_26 | 0.4 | n |  | TRUE
30 | bus_LV_261-102_0_3_node_60 | 0.4 | n |  | TRUE
31 | bus_LV_261-102_0_3_node_21 | 0.4 | n |  | TRUE
32 | bus_LV_261-102_0_3_node_57 | 0.4 | n |  | TRUE
33 | bus_LV_261-102_0_3_node_61 | 0.4 | n |  | TRUE
34 | bus_LV_261-102_0_3_node_22 | 0.4 | n |  | TRUE
35 | bus_LV_261-102_0_3_node_62 | 0.4 | n |  | TRUE
36 | bus_LV_261-102_0_3_node_24 | 0.4 | n |  | TRUE
37 | bus_LV_261-102_0_3_node_32 | 0.4 | n |  | TRUE
38 | bus_LV_261-102_0_3_node_49 | 0.4 | n |  | TRUE
39 | bus_LV_261-102_0_3_node_27 | 0.4 | n |  | TRUE
40 | bus_LV_261-102_0_3_node_58 | 0.4 | n |  | TRUE
41 | bus_LV_261-102_0_3_node_54 | 0.4 | n |  | TRUE
42 | bus_LV_261-102_0_3_node_28 | 0.4 | n |  | TRUE
43 | bus_LV_261-102_0_3_node_65 | 0.4 | n |  | TRUE
44 | bus_LV_261-102_0_3_node_64 | 0.4 | n |  | TRUE
45 | bus_LV_261-102_0_3_node_31 | 0.4 | n |  | TRUE
46 | bus_LV_261-102_0_3_node_36 | 0.4 | n |  | TRUE
47 | bus_LV_261-102_0_3_node_69 | 0.4 | n |  | TRUE
48 | bus_LV_261-102_0_3_node_70 | 0.4 | n |  | TRUE
49 | bus_LV_261-102_0_3_node_39 | 0.4 | n |  | TRUE
50 | bus_LV_261-102_0_3_node_37 | 0.4 | n |  | TRUE
51 | bus_LV_261-102_0_3_node_68 | 0.4 | n |  | TRUE
52 | bus_LV_261-102_0_3_node_35 | 0.4 | n |  | TRUE
53 | bus_LV_261-102_0_3_node_71 | 0.4 | n |  | TRUE
54 | bus_LV_261-102_0_3_node_34 | 0.4 | n |  | TRUE
55 | bus_LV_261-102_0_3_node_55 | 0.4 | n |  | TRUE
56 | bus_LV_261-102_0_3_node_48 | 0.4 | n |  | TRUE
57 | bus_LV_261-102_0_3_node_53 | 0.4 | n |  | TRUE
58 | bus_LV_261-102_0_3_node_51 | 0.4 | n |  | TRUE
59 | bus_LV_261-102_0_3_node_59 | 0.4 | n |  | TRUE
60 | bus_LV_261-102_0_3_node_66 | 0.4 | n |  | TRUE
61 | bus_LV_261-102_0_3_node_50 | 0.4 | n |  | TRUE
62 | bus_LV_261-102_0_3_node_41 | 0.4 | n |  | TRUE
63 | bus_LV_261-102_0_3_node_42 | 0.4 | n |  | TRUE
64 | bus_LV_261-102_0_3_node_44 | 0.4 | n |  | TRUE
65 | bus_LV_261-102_0_3_node_46 | 0.4 | n |  | TRUE
66 | bus_LV_261-102_0_3_node_52 | 0.4 | n |  | TRUE
67 | bus_LV_261-102_0_3_node_56 | 0.4 | n |  | TRUE
68 | bus_MV_524_0_node_17 | 20 | n |  | TRUE

## load
| name | bus | p_mw | q_mvar | const_z_percent | const_i_percent | sn_mva | scaling | in_service | type
0 | LV_261-102_0_3_load_0 | 0 | 0.0057317 | 0.0014365 | 0 | 0 |  | 1 | TRUE | wye
1 | LV_261-102_0_3_load_1 | 1 | 0.0054552 | 0.0013672 | 0 | 0 |  | 1 | TRUE | wye
2 | LV_261-102_0_3_load_11 | 5 | 0.0047147 | 0.0011816 | 0 | 0 |  | 1 | TRUE | wye
3 | LV_261-102_0_3_load_12 | 7 | 0.0041421 | 0.0010381 | 0 | 0 |  | 1 | TRUE | wye
4 | LV_261-102_0_3_load_13 | 8 | 0.0058717 | 0.0014716 | 0 | 0 |  | 1 | TRUE | wye
5 | LV_261-102_0_3_load_67 | 9 | 0.0059558 | 0.0014927 | 0 | 0 |  | 1 | TRUE | wye
6 | LV_261-102_0_3_load_10 | 10 | 0.0038007 | 0.00095254 | 0 | 0 |  | 1 | TRUE | wye
7 | LV_261-102_0_3_load_14 | 11 | 0.0060545 | 0.0015174 | 0 | 0 |  | 1 | TRUE | wye
8 | LV_261-102_0_3_load_6 | 12 | 0.012823 | 0.0032139 | 0 | 0 |  | 1 | TRUE | wye
9 | LV_261-102_0_3_load_9 | 15 | 0.0063399 | 0.0015889 | 0 | 0 |  | 1 | TRUE | wye
10 | LV_261-102_0_3_load_40 | 16 | 0.0054403 | 0.0013635 | 0 | 0 |  | 1 | TRUE | wye
11 | LV_261-102_0_3_load_63 | 17 | 0.0063587 | 0.0015937 | 0 | 0 |  | 1 | TRUE | wye
12 | LV_261-102_0_3_load_45 | 19 | 0.014282 | 0.0035794 | 0 | 0 |  | 1 | TRUE | wye
13 | LV_261-102_0_3_load_15 | 20 | 0.0086966 | 0.0021796 | 0 | 0 |  | 1 | TRUE | wye
14 | LV_261-102_0_3_load_16 | 21 | 0.0036554 | 0.00091613 | 0 | 0 |  | 1 | TRUE | wye
15 | LV_261-102_0_3_load_18 | 23 | 0.0044013 | 0.0011031 | 0 | 0 |  | 1 | TRUE | wye
16 | LV_261-102_0_3_load_30 | 25 | 0.0083595 | 0.0020951 | 0 | 0 |  | 1 | TRUE | wye
17 | LV_261-102_0_3_load_33 | 26 | 0.0039834 | 0.00099832 | 0 | 0 |  | 1 | TRUE | wye
18 | LV_261-102_0_3_load_60 | 30 | 0.022936 | 0.0057483 | 0 | 0 |  | 1 | TRUE | wye
19 | LV_261-102_0_3_load_61 | 33 | 0.014881 | 0.0037295 | 0 | 0 |  | 1 | TRUE | wye
20 | LV_261-102_0_3_load_62 | 35 | 0.024605 | 0.0061666 | 0 | 0 |  | 1 | TRUE | wye
21 | LV_261-102_0_3_load_32 | 37 | 0.051593 | 0.012931 | 0 | 0 |  | 1 | TRUE | wye
22 | LV_261-102_0_3_load_49 | 38 | 0.0064371 | 0.0016133 | 0 | 0 |  | 1 | TRUE | wye
23 | LV_261-102_0_3_load_58 | 40 | 0.01709 | 0.0042832 | 0 | 0 |  | 1 | TRUE | wye
24 | LV_261-102_0_3_load_54 | 41 | 0.010011 | 0.0025089 | 0 | 0 |  | 1 | TRUE | wye
25 | LV_261-102_0_3_load_65 | 43 | 0.0054269 | 0.0013601 | 0 | 0 |  | 1 | TRUE | wye
26 | LV_261-102_0_3_load_64 | 44 | 0.0067324 | 0.0016873 | 0 | 0 |  | 1 | TRUE | wye
27 | LV_261-102_0_3_load_31 | 45 | 0.016713 | 0.0041887 | 0 | 0 |  | 1 | TRUE | wye
28 | LV_261-102_0_3_load_69 | 47 | 0.00228 | 0.00057142 | 0 | 0 |  | 1 | TRUE | wye
29 | LV_261-102_0_3_load_70 | 48 | 0.0014904 | 0.00037353 | 0 | 0 |  | 1 | TRUE | wye
30 | LV_261-102_0_3_load_68 | 51 | 0.00076011 | 0.0001905 | 0 | 0 |  | 1 | TRUE | wye
31 | LV_261-102_0_3_load_35 | 52 | 0.0055577 | 0.0013929 | 0 | 0 |  | 1 | TRUE | wye
32 | LV_261-102_0_3_load_71 | 53 | 0.00075309 | 0.00018874 | 0 | 0 |  | 1 | TRUE | wye
33 | LV_261-102_0_3_load_34 | 54 | 0.013358 | 0.0033478 | 0 | 0 |  | 1 | TRUE | wye
34 | LV_261-102_0_3_load_48 | 56 | 0.0037707 | 0.00094502 | 0 | 0 |  | 1 | TRUE | wye
35 | LV_261-102_0_3_load_53 | 57 | 0.011501 | 0.0028824 | 0 | 0 |  | 1 | TRUE | wye
36 | LV_261-102_0_3_load_66 | 60 | 0.0052394 | 0.0013131 | 0 | 0 |  | 1 | TRUE | wye
37 | LV_261-102_0_3_load_50 | 61 | 0.011765 | 0.0029486 | 0 | 0 |  | 1 | TRUE | wye
38 | LV_261-102_0_3_load_41 | 62 | 0.0035619 | 0.00089271 | 0 | 0 |  | 1 | TRUE | wye
39 | LV_261-102_0_3_load_44 | 64 | 0.0065078 | 0.001631 | 0 | 0 |  | 1 | TRUE | wye
40 | LV_261-102_0_3_load_52 | 66 | 0.016921 | 0.0042409 | 0 | 0 |  | 1 | TRUE | wye
41 | LV_261-102_0_3_load_56 | 67 | 0.016946 | 0.0042471 | 0 | 0 |  | 1 | TRUE | wye

## ext_grid
| name | bus | vm_pu | va_degree | slack_weight | in_service
0 |  | 25 | 1 | 0 | 1 | TRUE

## line
| name | std_type | from_bus | to_bus | length_km | r_ohm_per_km | x_ohm_per_km | c_nf_per_km | g_us_per_km | max_i_ka | df | parallel | type | in_service
0 | LV_261-102_0_3_line_0 |  | 0 | 1 | 0.015987 | 0.125 | 0.08 | 261 | 0 | 0.364 | 1 | 1 | cs | TRUE
1 | LV_261-102_0_3_line_1 |  | 1 | 2 | 0.015368 | 0.125 | 0.08 | 261 | 0 | 0.364 | 1 | 1 | cs | TRUE
2 | LV_261-102_0_3_line_2 |  | 2 | 3 | 0.007464 | 0.125 | 0.08 | 261 | 0 | 0.364 | 1 | 1 | cs | TRUE
3 | LV_261-102_0_3_line_3 |  | 2 | 4 | 0.024123 | 0.125 | 0.08 | 261 | 0 | 0.364 | 1 | 1 | cs | TRUE
4 | LV_261-102_0_3_line_4 |  | 3 | 9 | 0.007493 | 0.125 | 0.08 | 261 | 0 | 0.364 | 1 | 1 | cs | TRUE
5 | LV_261-102_0_3_line_5 |  | 4 | 5 | 0.024675 | 0.125 | 0.08 | 261 | 0 | 0.364 | 1 | 1 | cs | TRUE
6 | LV_261-102_0_3_line_6 |  | 5 | 10 | 0.015793 | 0.125 | 0.08 | 261 | 0 | 0.364 | 1 | 1 | cs | TRUE
7 | LV_261-102_0_3_line_7 |  | 6 | 7 | 0.01529 | 0.125 | 0.08 | 261 | 0 | 0.364 | 1 | 1 | cs | TRUE
8 | LV_261-102_0_3_line_8 |  | 6 | 8 | 0.030463 | 0.125 | 0.08 | 261 | 0 | 0.364 | 1 | 1 | cs | TRUE
9 | LV_261-102_0_3_line_9 |  | 7 | 10 | 0.016259 | 0.125 | 0.08 | 261 | 0 | 0.364 | 1 | 1 | cs | TRUE
10 | LV_261-102_0_3_line_10 |  | 8 | 11 | 0.01602 | 0.125 | 0.08 | 261 | 0 | 0.364 | 1 | 1 | cs | TRUE
11 | LV_261-102_0_3_line_11 |  | 11 | 14 | 0.019334 | 0.125 | 0.08 | 261 | 0 | 0.364 | 1 | 1 | cs | TRUE
12 | LV_261-102_0_3_line_12 |  | 12 | 13 | 0.032744 | 0.125 | 0.08 | 261 | 0 | 0.364 | 1 | 1 | cs | TRUE
13 | LV_261-102_0_3_line_13 |  | 13 | 14 | 0.022928 | 0.125 | 0.08 | 261 | 0 | 0.364 | 1 | 1 | cs | TRUE
14 | LV_261-102_0_3_line_14 |  | 13 | 15 | 0.0017537 | 0.125 | 0.08 | 261 | 0 | 0.364 | 1 | 1 | cs | TRUE
15 | LV_261-102_0_3_line_15 |  | 14 | 16 | 0.0035652 | 0.125 | 0.08 | 261 | 0 | 0.364 | 1 | 1 | cs | TRUE
16 | LV_261-102_0_3_line_16 |  | 15 | 17 | 0.02329 | 0.125 | 0.08 | 261 | 0 | 0.364 | 1 | 1 | cs | TRUE
17 | LV_261-102_0_3_line_17 |  | 16 | 18 | 0.03634 | 0.125 | 0.08 | 261 | 0 | 0.364 | 1 | 1 | cs | TRUE
18 | LV_261-102_0_3_line_18 |  | 17 | 19 | 0.036763 | 0.125 | 0.08 | 261 | 0 | 0.364 | 1 | 1 | cs | TRUE
19 | LV_261-102_0_3_line_19 |  | 18 | 52 | 0.021812 | 0.125 | 0.08 | 261 | 0 | 0.364 | 1 | 1 | cs | TRUE
20 | LV_261-102_0_3_line_20 |  | 18 | 50 | 0.059191 | 0.125 | 0.08 | 261 | 0 | 0.364 | 1 | 1 | cs | TRUE
21 | LV_261-102_0_3_line_21 |  | 20 | 21 | 0.0038722 | 0.125 | 0.08 | 261 | 0 | 0.364 | 1 | 1 | cs | TRUE
22 | LV_261-102_0_3_line_22 |  | 20 | 22 | 0.015697 | 0.125 | 0.08 | 261 | 0 | 0.364 | 1 | 1 | cs | TRUE
23 | LV_261-102_0_3_line_23 |  | 21 | 23 | 0.019163 | 0.125 | 0.08 | 261 | 0 | 0.364 | 1 | 1 | cs | TRUE
24 | LV_261-102_0_3_line_24 |  | 22 | 24 | 0.010935 | 0.125 | 0.08 | 261 | 0 | 0.364 | 1 | 1 | cs | TRUE
25 | LV_261-102_0_3_line_25 |  | 23 | 25 | 0.010468 | 0.125 | 0.08 | 261 | 0 | 0.364 | 1 | 1 | cs | TRUE
26 | LV_261-102_0_3_line_26 |  | 24 | 26 | 0.026889 | 0.125 | 0.08 | 261 | 0 | 0.364 | 1 | 1 | cs | TRUE
27 | LV_261-102_0_3_line_27 |  | 25 | 45 | 0.013669 | 0.125 | 0.08 | 261 | 0 | 0.364 | 1 | 2 | cs | TRUE
28 | LV_261-102_0_3_line_28 |  | 26 | 54 | 0.023536 | 0.125 | 0.08 | 261 | 0 | 0.364 | 1 | 1 | cs | TRUE
29 | LV_261-102_0_3_line_29 |  | 27 | 28 | 0.087134 | 0.125 | 0.08 | 261 | 0 | 0.364 | 1 | 2 | cs | TRUE
30 | LV_261-102_0_3_line_30 |  | 27 | 29 | 0.03648 | 0.125 | 0.08 | 261 | 0 | 0.364 | 1 | 2 | cs | TRUE
31 | LV_261-102_0_3_line_31 |  | 27 | 30 | 0.023291 | 0.125 | 0.08 | 261 | 0 | 0.364 | 1 | 1 | cs | TRUE
32 | LV_261-102_0_3_line_32 |  | 28 | 36 | 0.054106 | 0.125 | 0.08 | 261 | 0 | 0.364 | 1 | 1 | cs | TRUE
33 | LV_261-102_0_3_line_33 |  | 28 | 37 | 0.035866 | 0.125 | 0.08 | 261 | 0 | 0.364 | 1 | 2 | cs | TRUE
34 | LV_261-102_0_3_line_34 |  | 29 | 39 | 0.046694 | 0.125 | 0.08 | 261 | 0 | 0.364 | 1 | 1 | cs | TRUE
35 | LV_261-102_0_3_line_35 |  | 29 | 40 | 0.023512 | 0.125 | 0.08 | 261 | 0 | 0.364 | 1 | 1 | cs | TRUE
36 | LV_261-102_0_3_line_36 |  | 31 | 32 | 0.021311 | 0.125 | 0.08 | 261 | 0 | 0.364 | 1 | 1 | cs | TRUE
37 | LV_261-102_0_3_line_37 |  | 31 | 33 | 0.015725 | 0.125 | 0.08 | 261 | 0 | 0.364 | 1 | 1 | cs | TRUE
38 | LV_261-102_0_3_line_38 |  | 32 | 55 | 0.00623 | 0.125 | 0.08 | 261 | 0 | 0.364 | 1 | 1 | cs | TRUE
39 | LV_261-102_0_3_line_39 |  | 33 | 34 | 0.021168 | 0.125 | 0.08 | 261 | 0 | 0.364 | 1 | 1 | cs | TRUE
40 | LV_261-102_0_3_line_40 |  | 34 | 35 | 0.01179 | 0.125 | 0.08 | 261 | 0 | 0.364 | 1 | 1 | cs | TRUE
41 | LV_261-102_0_3_line_41 |  | 36 | 38 | 0.00075299 | 0.125 | 0.08 | 261 | 0 | 0.364 | 1 | 1 | cs | TRUE
42 | LV_261-102_0_3_line_42 |  | 37 | 45 | 0.028889 | 0.125 | 0.08 | 261 | 0 | 0.364 | 1 | 2 | cs | TRUE
43 | LV_261-102_0_3_line_43 |  | 38 | 56 | 0.014453 | 0.125 | 0.08 | 261 | 0 | 0.364 | 1 | 1 | cs | TRUE
44 | LV_261-102_0_3_line_44 |  | 39 | 41 | 0.018017 | 0.125 | 0.08 | 261 | 0 | 0.364 | 1 | 1 | cs | TRUE
45 | LV_261-102_0_3_line_45 |  | 40 | 59 | 0.0026143 | 0.125 | 0.08 | 261 | 0 | 0.364 | 1 | 1 | cs | TRUE
46 | LV_261-102_0_3_line_46 |  | 41 | 60 | 0.018736 | 0.125 | 0.08 | 261 | 0 | 0.364 | 1 | 1 | cs | TRUE
47 | LV_261-102_0_3_line_47 |  | 42 | 43 | 0.017947 | 0.125 | 0.08 | 261 | 0 | 0.364 | 1 | 1 | cs | TRUE
48 | LV_261-102_0_3_line_48 |  | 42 | 44 | 0.044707 | 0.125 | 0.08 | 261 | 0 | 0.364 | 1 | 1 | cs | TRUE
49 | LV_261-102_0_3_line_49 |  | 43 | 60 | 0.019535 | 0.125 | 0.08 | 261 | 0 | 0.364 | 1 | 1 | cs | TRUE
50 | LV_261-102_0_3_line_50 |  | 46 | 47 | 0.01562 | 0.125 | 0.08 | 261 | 0 | 0.364 | 1 | 1 | cs | TRUE
51 | LV_261-102_0_3_line_51 |  | 46 | 48 | 0.009676 | 0.125 | 0.08 | 261 | 0 | 0.364 | 1 | 1 | cs | TRUE
52 | LV_261-102_0_3_line_52 |  | 46 | 49 | 0.0063244 | 0.125 | 0.08 | 261 | 0 | 0.364 | 1 | 1 | cs | TRUE
53 | LV_261-102_0_3_line_53 |  | 49 | 53 | 0.008524 | 0.125 | 0.08 | 261 | 0 | 0.364 | 1 | 1 | cs | TRUE
54 | LV_261-102_0_3_line_54 |  | 49 | 50 | 0.008596 | 0.125 | 0.08 | 261 | 0 | 0.364 | 1 | 1 | cs | TRUE
55 | LV_261-102_0_3_line_55 |  | 50 | 51 | 0.017729 | 0.125 | 0.08 | 261 | 0 | 0.364 | 1 | 1 | cs | TRUE
56 | LV_261-102_0_3_line_56 |  | 52 | 54 | 0.0023676 | 0.125 | 0.08 | 261 | 0 | 0.364 | 1 | 1 | cs | TRUE
57 | LV_261-102_0_3_line_57 |  | 55 | 67 | 0.0097102 | 0.125 | 0.08 | 261 | 0 | 0.364 | 1 | 1 | cs | TRUE
58 | LV_261-102_0_3_line_58 |  | 55 | 66 | 0.021447 | 0.125 | 0.08 | 261 | 0 | 0.364 | 1 | 1 | cs | TRUE
59 | LV_261-102_0_3_line_59 |  | 56 | 65 | 0.012678 | 0.125 | 0.08 | 261 | 0 | 0.364 | 1 | 1 | cs | TRUE
60 | LV_261-102_0_3_line_60 |  | 57 | 58 | 0.0015836 | 0.125 | 0.08 | 261 | 0 | 0.364 | 1 | 1 | cs | TRUE
61 | LV_261-102_0_3_line_61 |  | 58 | 66 | 0.021796 | 0.125 | 0.08 | 261 | 0 | 0.364 | 1 | 1 | cs | TRUE
62 | LV_261-102_0_3_line_62 |  | 58 | 61 | 0.0021661 | 0.125 | 0.08 | 261 | 0 | 0.364 | 1 | 1 | cs | TRUE
63 | LV_261-102_0_3_line_63 |  | 59 | 67 | 0.017088 | 0.125 | 0.08 | 261 | 0 | 0.364 | 1 | 1 | cs | TRUE
64 | LV_261-102_0_3_line_64 |  | 62 | 63 | 0.029169 | 0.125 | 0.08 | 261 | 0 | 0.364 | 1 | 1 | cs | TRUE
65 | LV_261-102_0_3_line_65 |  | 63 | 64 | 0.016204 | 0.125 | 0.08 | 261 | 0 | 0.364 | 1 | 1 | cs | TRUE
66 | LV_261-102_0_3_line_66 |  | 64 | 65 | 0.0013208 | 0.125 | 0.08 | 261 | 0 | 0.364 | 1 | 1 | cs | TRUE

## trafo
| name | std_type | hv_bus | lv_bus | sn_mva | vn_hv_kv | vn_lv_kv | vk_percent | vkr_percent | pfe_kw | i0_percent | shift_degree | tap_side | tap_neutral | tap_min | tap_max | tap_step_percent | tap_step_degree | tap_pos | tap_phase_shifter | parallel | df | in_service
0 | LV_261-102_0_3_trafo_30 | 0.63 MVA 20/0.4 kV | 68 | 25 | 0.63 | 20 | 0.4 | 6 | 1.206 | 1.65 | 0.2619 | 150 | hv | 0 | -2 | 2 | 2.5 | 0 | 0 | FALSE | 1 | 1 | TRUE

## line_geodata
| x0 | y0 | x1 | y1 | x2 | y2 | x3 | y3 | x4 | y4 | x5 | y5 | x6 | y6
0 | 2680912.4268 | 1252074.3782 | 2680924.5789 | 1252084.7664
1 | 2680936.2602 | 1252094.7521 | 2680924.5789 | 1252084.7664
2 | 2680936.2602 | 1252094.7521 | 2680942.0831 | 1252090.0614
3 | 2680936.2602 | 1252094.7521 | 2680927.8478 | 1252101.153 | 2680922.0777 | 1252105.2884 | 2680916.0079 | 1252107.6184
4 | 2680946.9563 | 1252095.7656 | 2680942.0831 | 1252090.0614
5 | 2680916.0079 | 1252107.6184 | 2680914.2408 | 1252123.1503 | 2680907.3193 | 1252128.9702
6 | 2680895.2314 | 1252139.1343 | 2680907.3193 | 1252128.9702
7 | 2680870.8564 | 1252159.1626 | 2680882.7241 | 1252149.5217
8 | 2680870.8564 | 1252159.1626 | 2680875.1335 | 1252163.7578 | 2680887.0093 | 1252160.7287 | 2680896.6123 | 1252160.5374 | 2680898.2268 | 1252161.6937 | 2680898.4027 | 1252161.9829
9 | 2680895.2314 | 1252139.1343 | 2680887.2656 | 1252145.8322 | 2680882.7241 | 1252149.5217
10 | 2680907.5537 | 1252171.8106 | 2680906.9912 | 1252170.9535 | 2680904.8039 | 1252172.5026 | 2680898.4027 | 1252161.9829
11 | 2680918.1628 | 1252187.9743 | 2680907.5537 | 1252171.8106
12 | 2680934.4956 | 1252171.9521 | 2680940.5277 | 1252159.6809 | 2680956.5791 | 1252149.3837
13 | 2680918.1628 | 1252187.9743 | 2680920.2343 | 1252184.9559 | 2680934.4956 | 1252171.9521
14 | 2680934.4956 | 1252171.9521 | 2680935.8413 | 1252170.8277
15 | 2680918.1628 | 1252187.9743 | 2680916.1445 | 1252190.9133
16 | 2680935.8413 | 1252170.8277 | 2680945.7567 | 1252162.5433 | 2680954.6524 | 1252157.2144
17 | 2680900.9609 | 1252223.4214 | 2680903.2586 | 1252212.6892 | 2680908.7141 | 1252201.7333 | 2680916.1445 | 1252190.9133
18 | 2680954.6524 | 1252157.2144 | 2680963.1603 | 1252152.1178 | 2680970.9479 | 1252147.8098 | 2680979.3552 | 1252150.0597 | 2680980.3376 | 1252149.4171 | 2680987.0996 | 1252145.0154
19 | 2680900.9609 | 1252223.4214 | 2680911.9627 | 1252232.4338 | 2680916.4853 | 1252238.5288
20 | 2680900.9609 | 1252223.4214 | 2680888.5965 | 1252232.3926 | 2680879.0821 | 1252246.5511 | 2680874.8189 | 1252243.713 | 2680878.8881 | 1252236.4409 | 2680881.6347 | 1252229.3064 | 2680883.4678 | 1252223.8496
21 | 2680969.9944 | 1252268.5478 | 2680973.2174 | 1252266.4016
22 | 2680956.9287 | 1252277.248 | 2680969.9944 | 1252268.5478
23 | 2680973.2174 | 1252266.4016 | 2680989.1681 | 1252255.7803
24 | 2680947.0659 | 1252281.5498 | 2680951.8599 | 1252278.6798 | 2680954.0648 | 1252278.5988 | 2680956.9287 | 1252277.248
25 | 2680997.8813 | 1252249.9783 | 2680989.1681 | 1252255.7803
26 | 2680947.0659 | 1252281.5498 | 2680933.8449 | 1252262.0769 | 2680931.8629 | 1252259.3735
27 | 2681009.2113 | 1252242.3336 | 2681007.5875 | 1252243.5152 | 2680997.8813 | 1252249.9783
28 | 2680917.8962 | 1252240.4302 | 2680924.4574 | 1252249.2725 | 2680931.8629 | 1252259.3735
29 | 2681057.512 | 1252267.3267 | 2681040.1637 | 1252242.2819 | 2681047.1644 | 1252239.7646 | 2681063.4764 | 1252229.1354 | 2681072.5692 | 1252221.5541 | 2681067.4729 | 1252213.4117 | 2681063.056 | 1252206.3682
30 | 2681077.5702 | 1252297.8349 | 2681057.512 | 1252267.3267
31 | 2681057.512 | 1252267.3267 | 2681037.8711 | 1252279.8444
32 | 2681057.0751 | 1252160.2966 | 2681061.1403 | 1252170.9824 | 2681069.6933 | 1252193.4605 | 2681072.4189 | 1252200.5587 | 2681063.056 | 1252206.3682
33 | 2681063.056 | 1252206.3682 | 2681033.1749 | 1252226.2047
34 | 2681095.6193 | 1252335.0541 | 2681100.3156 | 1252332.1606 | 2681077.5702 | 1252297.8349
35 | 2681077.5702 | 1252297.8349 | 2681057.4485 | 1252309.9978
36 | 2681026.8726 | 1252328.342 | 2681028.7503 | 1252331.2143 | 2681013.3566 | 1252340.3884
37 | 2681013.3566 | 1252340.3884 | 2681005.1536 | 1252326.9724
38 | 2681026.8726 | 1252328.342 | 2681032.2297 | 1252325.1351
39 | 2680994.1115 | 1252308.913 | 2681005.1536 | 1252326.9724
40 | 2680994.1115 | 1252308.913 | 2681004.153 | 1252302.7354
41 | 2681056.715 | 1252159.6352 | 2681057.0751 | 1252160.2966
42 | 2681033.1749 | 1252226.2047 | 2681012.6722 | 1252239.8153 | 2681009.2113 | 1252242.3336
43 | 2681056.715 | 1252159.6352 | 2681049.8042 | 1252146.9414
44 | 2681095.6193 | 1252335.0541 | 2681104.7437 | 1252350.5901
45 | 2681055.2112 | 1252311.3502 | 2681057.4485 | 1252309.9978
46 | 2681104.7437 | 1252350.5901 | 2681106.1659 | 1252353.0118 | 2681114.2321 | 1252366.7458
47 | 2681138.6152 | 1252395.1541 | 2681129.2482 | 1252384.2066 | 2681126.8838 | 1252381.5738
48 | 2681138.6152 | 1252395.1541 | 2681135.9295 | 1252397.8304 | 2681110.434 | 1252421.5991 | 2681106.1795 | 1252425.9132
49 | 2681114.2321 | 1252366.7458 | 2681115.4882 | 1252368.8846 | 2681126.8838 | 1252381.5738
50 | 2680878.9523 | 1252214.0584 | 2680875.2715 | 1252213.8858 | 2680872.8484 | 1252211.1507 | 2680874.1905 | 1252202.963
51 | 2680878.9523 | 1252214.0584 | 2680880.5619 | 1252204.5177
52 | 2680884.874 | 1252215.3847 | 2680881.1823 | 1252215.4566 | 2680878.9523 | 1252214.0584
53 | 2680884.874 | 1252215.3847 | 2680885.8124 | 1252206.9134
54 | 2680884.874 | 1252215.3847 | 2680884.1858 | 1252221.0128 | 2680883.4678 | 1252223.8496
55 | 2680883.4678 | 1252223.8496 | 2680887.622 | 1252218.0909 | 2680892.1836 | 1252208.4793
56 | 2680917.8962 | 1252240.4302 | 2680916.4853 | 1252238.5288
57 | 2681032.2297 | 1252325.1351 | 2681040.5568 | 1252320.1403
58 | 2681032.2297 | 1252325.1351 | 2681043.3392 | 1252343.4806
59 | 2681043.7418 | 1252135.8071 | 2681046.1272 | 1252140.1874 | 2681049.8042 | 1252146.9414
60 | 2681054.6294 | 1252362.1246 | 2681053.3187 | 1252363.0133
61 | 2681054.6294 | 1252362.1246 | 2681043.3392 | 1252343.4806
62 | 2681054.6294 | 1252362.1246 | 2681056.4369 | 1252360.9309
63 | 2681055.2112 | 1252311.3502 | 2681040.5568 | 1252320.1403
64 | 2681036.1234 | 1252120.0245 | 2681030.5043 | 1252105.9594 | 2681025.6056 | 1252092.8201
65 | 2681036.1234 | 1252120.0245 | 2681043.1676 | 1252134.6176
66 | 2681043.7418 | 1252135.8071 | 2681043.1676 | 1252134.6176

## bus_geodata
| x | y | coords
0 | 2680912.4268 | 1252074.3782
1 | 2680924.5789 | 1252084.7664
2 | 2680936.2602 | 1252094.7521
3 | 2680942.0831 | 1252090.0614
4 | 2680916.0079 | 1252107.6184
5 | 2680907.3193 | 1252128.9702
6 | 2680870.8564 | 1252159.1626
7 | 2680882.7241 | 1252149.5217
8 | 2680898.4027 | 1252161.9829
9 | 2680946.9563 | 1252095.7656
10 | 2680895.2314 | 1252139.1343
11 | 2680907.5537 | 1252171.8106
12 | 2680956.5791 | 1252149.3837
13 | 2680934.4956 | 1252171.9521
14 | 2680918.1628 | 1252187.9743
15 | 2680935.8413 | 1252170.8277
16 | 2680916.1445 | 1252190.9133
17 | 2680954.6524 | 1252157.2144
18 | 2680900.9609 | 1252223.4214
19 | 2680987.0996 | 1252145.0154
20 | 2680969.9944 | 1252268.5478
21 | 2680973.2174 | 1252266.4016
22 | 2680956.9287 | 1252277.248
23 | 2680989.1681 | 1252255.7803
24 | 2680947.0659 | 1252281.5498
25 | 2680997.8813 | 1252249.9783
26 | 2680931.863 | 1252259.3735
27 | 2681057.512 | 1252267.3267
28 | 2681063.056 | 1252206.3682
29 | 2681077.5702 | 1252297.8349
30 | 2681037.8711 | 1252279.8444
31 | 2681013.3566 | 1252340.3884
32 | 2681026.8726 | 1252328.342
33 | 2681005.1536 | 1252326.9724
34 | 2680994.1115 | 1252308.913
35 | 2681004.153 | 1252302.7354
36 | 2681057.0751 | 1252160.2966
37 | 2681033.1749 | 1252226.2047
38 | 2681056.715 | 1252159.6352
39 | 2681095.6193 | 1252335.0541
40 | 2681057.4485 | 1252309.9978
41 | 2681104.7437 | 1252350.5901
42 | 2681138.6152 | 1252395.1541
43 | 2681126.8838 | 1252381.5738
44 | 2681106.1795 | 1252425.9132
45 | 2681009.2113 | 1252242.3336
46 | 2680878.9523 | 1252214.0584
47 | 2680874.1905 | 1252202.963
48 | 2680880.5619 | 1252204.5177
49 | 2680884.874 | 1252215.3847
50 | 2680883.4678 | 1252223.8496
51 | 2680892.1836 | 1252208.4793
52 | 2680916.4853 | 1252238.5288
53 | 2680885.8124 | 1252206.9134
54 | 2680917.8962 | 1252240.4302
55 | 2681032.2297 | 1252325.1351
56 | 2681049.8042 | 1252146.9414
57 | 2681053.3187 | 1252363.0133
58 | 2681054.6294 | 1252362.1246
59 | 2681055.2112 | 1252311.3502
60 | 2681114.2321 | 1252366.7458
61 | 2681056.4369 | 1252360.9309
62 | 2681025.6056 | 1252092.8201
63 | 2681036.1234 | 1252120.0245
64 | 2681043.1676 | 1252134.6176
65 | 2681043.7418 | 1252135.8071
66 | 2681043.3392 | 1252343.4806
67 | 2681040.5568 | 1252320.1403
68 | 2680956.9287 | 1252277.248

## line_std_types
| c_nf_per_km | r_ohm_per_km | x_ohm_per_km | max_i_ka | type | q_mm2 | alpha | voltage_rating
NAYY 4x50 SE | 210 | 0.642 | 0.083 | 0.142 | cs | 50 | 0.00403 | LV
NAYY 4x120 SE | 264 | 0.225 | 0.08 | 0.242 | cs | 120 | 0.00403 | LV
NAYY 4x150 SE | 261 | 0.208 | 0.08 | 0.27 | cs | 150 | 0.00403 | LV
NA2XS2Y 1x95 RM/25 12/20 kV | 216 | 0.313 | 0.132 | 0.252 | cs | 95 | 0.00403 | MV
NA2XS2Y 1x185 RM/25 12/20 kV | 273 | 0.161 | 0.117 | 0.362 | cs | 185 | 0.00403 | MV
NA2XS2Y 1x240 RM/25 12/20 kV | 304 | 0.122 | 0.112 | 0.421 | cs | 240 | 0.00403 | MV
NA2XS2Y 1x95 RM/25 6/10 kV | 315 | 0.313 | 0.123 | 0.249 | cs | 95 | 0.00403 | MV
NA2XS2Y 1x185 RM/25 6/10 kV | 406 | 0.161 | 0.11 | 0.358 | cs | 185 | 0.00403 | MV
NA2XS2Y 1x240 RM/25 6/10 kV | 456 | 0.122 | 0.105 | 0.416 | cs | 240 | 0.00403 | MV
NA2XS2Y 1x150 RM/25 12/20 kV | 250 | 0.206 | 0.116 | 0.319 | cs | 150 | 0.00403 | MV
NA2XS2Y 1x120 RM/25 12/20 kV | 230 | 0.253 | 0.119 | 0.283 | cs | 120 | 0.00403 | MV
NA2XS2Y 1x70 RM/25 12/20 kV | 190 | 0.443 | 0.132 | 0.22 | cs | 70 | 0.00403 | MV
NA2XS2Y 1x150 RM/25 6/10 kV | 360 | 0.206 | 0.11 | 0.315 | cs | 150 | 0.00403 | MV
NA2XS2Y 1x120 RM/25 6/10 kV | 340 | 0.253 | 0.113 | 0.28 | cs | 120 | 0.00403 | MV
NA2XS2Y 1x70 RM/25 6/10 kV | 280 | 0.443 | 0.123 | 0.217 | cs | 70 | 0.00403 | MV
N2XS(FL)2Y 1x120 RM/35 64/110 kV | 112 | 0.153 | 0.166 | 0.366 | cs | 120 | 0.00393 | HV
N2XS(FL)2Y 1x185 RM/35 64/110 kV | 125 | 0.099 | 0.156 | 0.457 | cs | 185 | 0.00393 | HV
N2XS(FL)2Y 1x240 RM/35 64/110 kV | 135 | 0.075 | 0.149 | 0.526 | cs | 240 | 0.00393 | HV
N2XS(FL)2Y 1x300 RM/35 64/110 kV | 144 | 0.06 | 0.144 | 0.588 | cs | 300 | 0.00393 | HV
15-AL1/3-ST1A 0.4 | 11 | 1.8769 | 0.35 | 0.105 | ol | 16 | 0.00403 | LV
24-AL1/4-ST1A 0.4 | 11.25 | 1.2012 | 0.335 | 0.14 | ol | 24 | 0.00403 | LV
48-AL1/8-ST1A 0.4 | 12.2 | 0.5939 | 0.3 | 0.21 | ol | 48 | 0.00403 | LV
94-AL1/15-ST1A 0.4 | 13.2 | 0.306 | 0.29 | 0.35 | ol | 94 | 0.00403 | LV
34-AL1/6-ST1A 10.0 | 9.7 | 0.8342 | 0.36 | 0.17 | ol | 34 | 0.00403 | MV
48-AL1/8-ST1A 10.0 | 10.1 | 0.5939 | 0.35 | 0.21 | ol | 48 | 0.00403 | MV
70-AL1/11-ST1A 10.0 | 10.4 | 0.4132 | 0.339 | 0.29 | ol | 70 | 0.00403 | MV
94-AL1/15-ST1A 10.0 | 10.75 | 0.306 | 0.33 | 0.35 | ol | 94 | 0.00403 | MV
122-AL1/20-ST1A 10.0 | 11.1 | 0.2376 | 0.323 | 0.41 | ol | 122 | 0.00403 | MV
149-AL1/24-ST1A 10.0 | 11.25 | 0.194 | 0.315 | 0.47 | ol | 149 | 0.00403 | MV
34-AL1/6-ST1A 20.0 | 9.15 | 0.8342 | 0.382 | 0.17 | ol | 34 | 0.00403 | MV
48-AL1/8-ST1A 20.0 | 9.5 | 0.5939 | 0.372 | 0.21 | ol | 48 | 0.00403 | MV
70-AL1/11-ST1A 20.0 | 9.7 | 0.4132 | 0.36 | 0.29 | ol | 70 | 0.00403 | MV
94-AL1/15-ST1A 20.0 | 10 | 0.306 | 0.35 | 0.35 | ol | 94 | 0.00403 | MV
122-AL1/20-ST1A 20.0 | 10.3 | 0.2376 | 0.344 | 0.41 | ol | 122 | 0.00403 | MV
149-AL1/24-ST1A 20.0 | 10.5 | 0.194 | 0.337 | 0.47 | ol | 149 | 0.00403 | MV
184-AL1/30-ST1A 20.0 | 10.75 | 0.1571 | 0.33 | 0.535 | ol | 184 | 0.00403 | MV
243-AL1/39-ST1A 20.0 | 11 | 0.1188 | 0.32 | 0.645 | ol | 243 | 0.00403 | MV
48-AL1/8-ST1A 110.0 | 8 | 0.5939 | 0.46 | 0.21 | ol | 48 | 0.00403 | HV
70-AL1/11-ST1A 110.0 | 8.4 | 0.4132 | 0.45 | 0.29 | ol | 70 | 0.00403 | HV
94-AL1/15-ST1A 110.0 | 8.65 | 0.306 | 0.44 | 0.35 | ol | 94 | 0.00403 | HV
122-AL1/20-ST1A 110.0 | 8.5 | 0.2376 | 0.43 | 0.41 | ol | 122 | 0.00403 | HV
149-AL1/24-ST1A 110.0 | 8.75 | 0.194 | 0.41 | 0.47 | ol | 149 | 0.00403 | HV
184-AL1/30-ST1A 110.0 | 8.8 | 0.1571 | 0.4 | 0.535 | ol | 184 | 0.00403 | HV
243-AL1/39-ST1A 110.0 | 9 | 0.1188 | 0.39 | 0.645 | ol | 243 | 0.00403 | HV
305-AL1/39-ST1A 110.0 | 9.2 | 0.0949 | 0.38 | 0.74 | ol | 305 | 0.00403 | HV
490-AL1/64-ST1A 110.0 | 9.75 | 0.059 | 0.37 | 0.96 | ol | 490 | 0.00403 | HV
679-AL1/86-ST1A 110.0 | 9.95 | 0.042 | 0.36 | 1.15 | ol | 679 | 0.00403 | HV
490-AL1/64-ST1A 220.0 | 10 | 0.059 | 0.285 | 0.96 | ol | 490 | 0.00403 | HV
679-AL1/86-ST1A 220.0 | 11.7 | 0.042 | 0.275 | 1.15 | ol | 679 | 0.00403 | HV
490-AL1/64-ST1A 380.0 | 11 | 0.059 | 0.253 | 0.96 | ol | 490 | 0.00403 | HV
679-AL1/86-ST1A 380.0 | 14.6 | 0.042 | 0.25 | 1.15 | ol | 679 | 0.00403 | HV

## trafo_std_types
| i0_percent | pfe_kw | vkr_percent | sn_mva | vn_lv_kv | vn_hv_kv | vk_percent | shift_degree | vector_group | tap_side | tap_neutral | tap_min | tap_max | tap_step_degree | tap_step_percent | tap_phase_shifter
160 MVA 380/110 kV | 0.06 | 60 | 0.25 | 160 | 110 | 380 | 12.2 | 0 | Yy0 | hv | 0 | -9 | 9 | 0 | 1.5 | FALSE
100 MVA 220/110 kV | 0.06 | 55 | 0.26 | 100 | 110 | 220 | 12 | 0 | Yy0 | hv | 0 | -9 | 9 | 0 | 1.5 | FALSE
63 MVA 110/20 kV | 0.04 | 22 | 0.32 | 63 | 20 | 110 | 18 | 150 | YNd5 | hv | 0 | -9 | 9 | 0 | 1.5 | FALSE
40 MVA 110/20 kV | 0.05 | 18 | 0.34 | 40 | 20 | 110 | 16.2 | 150 | YNd5 | hv | 0 | -9 | 9 | 0 | 1.5 | FALSE
25 MVA 110/20 kV | 0.07 | 14 | 0.41 | 25 | 20 | 110 | 12 | 150 | YNd5 | hv | 0 | -9 | 9 | 0 | 1.5 | FALSE
63 MVA 110/10 kV | 0.04 | 22 | 0.32 | 63 | 10 | 110 | 18 | 150 | YNd5 | hv | 0 | -9 | 9 | 0 | 1.5 | FALSE
40 MVA 110/10 kV | 0.05 | 18 | 0.34 | 40 | 10 | 110 | 16.2 | 150 | YNd5 | hv | 0 | -9 | 9 | 0 | 1.5 | FALSE
25 MVA 110/10 kV | 0.07 | 14 | 0.41 | 25 | 10 | 110 | 12 | 150 | YNd5 | hv | 0 | -9 | 9 | 0 | 1.5 | FALSE
0.25 MVA 20/0.4 kV | 0.32 | 0.8 | 1.44 | 0.25 | 0.4 | 20 | 6 | 150 | Yzn5 | hv | 0 | -2 | 2 | 0 | 2.5 | FALSE
0.4 MVA 20/0.4 kV | 0.3375 | 1.35 | 1.425 | 0.4 | 0.4 | 20 | 6 | 150 | Dyn5 | hv | 0 | -2 | 2 | 0 | 2.5 | FALSE
0.63 MVA 20/0.4 kV | 0.2619 | 1.65 | 1.206 | 0.63 | 0.4 | 20 | 6 | 150 | Dyn5 | hv | 0 | -2 | 2 | 0 | 2.5 | FALSE
0.25 MVA 10/0.4 kV | 0.24 | 0.6 | 1.2 | 0.25 | 0.4 | 10 | 4 | 150 | Dyn5 | hv | 0 | -2 | 2 | 0 | 2.5 | FALSE
0.4 MVA 10/0.4 kV | 0.2375 | 0.95 | 1.325 | 0.4 | 0.4 | 10 | 4 | 150 | Dyn5 | hv | 0 | -2 | 2 | 0 | 2.5 | FALSE
0.63 MVA 10/0.4 kV | 0.1873 | 1.18 | 1.0794 | 0.63 | 0.4 | 10 | 4 | 150 | Dyn5 | hv | 0 | -2 | 2 | 0 | 2.5 | FALSE

## trafo3w_std_types
| sn_hv_mva | sn_mv_mva | sn_lv_mva | vn_hv_kv | vn_mv_kv | vn_lv_kv | vk_hv_percent | vk_mv_percent | vk_lv_percent | vkr_hv_percent | vkr_mv_percent | vkr_lv_percent | pfe_kw | i0_percent | shift_mv_degree | shift_lv_degree | vector_group | tap_side | tap_neutral | tap_min | tap_max | tap_step_percent
63/25/38 MVA 110/20/10 kV | 63 | 25 | 38 | 110 | 20 | 10 | 10.4 | 10.4 | 10.4 | 0.28 | 0.32 | 0.35 | 35 | 0.89 | 0 | 0 | YN0yn0yn0 | hv | 0 | -10 | 10 | 1.2
63/25/38 MVA 110/10/10 kV | 63 | 25 | 38 | 110 | 10 | 10 | 10.4 | 10.4 | 10.4 | 0.28 | 0.32 | 0.35 | 35 | 0.89 | 0 | 0 | YN0yn0yn0 | hv | 0 | -10 | 10 | 1.2

## fuse_std_types
| fuse_type | i_rated_a | t_avg | t_min | t_total | x_avg | x_min | x_total
HV 100A | HV 100A | 100 | 0 | [10.0, 3.64, 0.854, 0.281, 0.1, 0.0531, 0.022, 0.01] | [10.0, 4.267, 1.21, 0.403, 0.1, 0.058, 0.022, 0.01] | 0 | [300.0, 350.0, 450.0, 550.0, 700.0, 850.0, 1200.0, 1752.0] | [600.0, 700.0, 900.0, 1150.0, 1665.0, 2000.0, 3000.0, 4313.0]
HV 10A | HV 10A | 10 | 0 | [10.0, 1675.0, 0.344, 0.156, 0.1, 0.0417, 0.0171, 0.01] | [10.0, 1.3, 0.3, 0.155, 0.1, 0.0555, 0.023, 0.01] | 0 | [30.0, 32.0, 35.0, 37.0, 39.0, 50.0, 70.0, 88.0] | [60.0, 70.0, 80.0, 87.0, 94.0, 110.0, 150.0, 216.0]
HV 125A | HV 125A | 125 | 0 | [10.0, 1.82, 0.344, 0.1, 0.0467, 0.0269, 0.01] | [10.0, 2.478, 0.426, 0.1, 0.0427, 0.0211, 0.01] | 0 | [375.0, 500.0, 700.0, 925.0, 1200.0, 1500.0, 2341.0] | [750.0, 1000.0, 1500.0, 2200.0, 3000.0, 4000.0, 5765.0]
HV 160A | HV 160A | 160 | 0 | [10.0, 4.15, 1.03, 0.198, 0.1, 0.051, 0.0172, 0.01] | [10.0, 2.3, 0.734, 0.274, 0.1, 0.046, 0.0177, 0.01] | 0 | [480.0, 550.0, 700.0, 1000.0, 1260.0, 1600.0, 2500.0, 3227.0] | [960.0, 1300.0, 1700.0, 2200.0, 2996.0, 4000.0, 6000.0, 7946.0]
HV 16A | HV 16A | 16 | 0 | [10.0, 0.352, 0.164, 0.1, 0.0649, 0.0342, 0.01] | [10.0, 2.34, 0.722, 0.181, 0.1, 0.055, 0.0296, 0.01] | 0 | [48.0, 60.0, 65.0, 71.0, 80.0, 100.0, 162.0] | [96.0, 110.0, 125.0, 150.0, 168.0, 200.0, 250.0, 398.0]
HV 200A | HV 200A | 200 | 0 | [10.0, 4.267, 1.21, 0.403, 0.1, 0.058, 0.022, 0.01] | [10.0, 3.73, 1.654, 0.328, 0.1, 0.0531, 0.019, 0.01] | 0 | [600.0, 700.0, 900.0, 1150.0, 1665.0, 2000.0, 3000.0, 4313.0] | [1200.0, 1500.0, 1800.0, 2700.0, 3960.0, 5000.0, 7500.0, 10620.0]
HV 20A | HV 20A | 20 | 0 | [10.0, 1.3, 0.3, 0.155, 0.1, 0.0555, 0.023, 0.01] | [10.0, 1.3, 0.161, 0.1, 0.0611, 0.0399, 0.0141, 0.01] | 0 | [60.0, 70.0, 80.0, 87.0, 94.0, 110.0, 150.0, 216.0] | [120.0, 150.0, 200.0, 223.0, 260.0, 300.0, 450.0, 532.0]
HV 25A | HV 25A | 25 | 0 | [10.0, 2.512, 0.833, 0.299, 0.1, 0.0372, 0.0223, 0.01] | [10.0, 3.125, 0.597, 0.198, 0.1, 0.0378, 0.022, 0.01] | 0 | [75.0, 82.0, 90.0, 100.0, 124.0, 170.0, 200.0, 289.0] | [150.0, 170.0, 210.0, 250.0, 294.0, 400.0, 500.0, 711.0]
HV 31.5A | HV 31.5A | 31.5 | 0 | [10.0, 2.34, 0.722, 0.181, 0.1, 0.055, 0.0296, 0.01] | [10.0, 2.84, 0.368, 0.164, 0.1, 0.0621, 0.0378, 0.0195, 0.01] | 0 | [95.0, 110.0, 125.0, 150.0, 165.0, 200.0, 250.0, 390.0] | [189.0, 220.0, 300.0, 350.0, 393.0, 450.0, 530.0, 700.0, 960.0]
HV 40A | HV 40A | 40 | 0 | [10.0, 1.3, 0.161, 0.1, 0.0611, 0.0399, 0.0141, 0.01] | [10.0, 2.05, 0.369, 0.198, 0.1, 0.051, 0.0298, 0.01] | 0 | [120.0, 150.0, 200.0, 223.0, 260.0, 300.0, 450.0, 532.0] | [240.0, 300.0, 400.0, 450.0, 530.0, 650.0, 800.0, 1311.0]
HV 50A | HV 50A | 50 | 0 | [10.0, 3.215, 0.597, 0.198, 0.1, 0.0378, 0.022, 0.01] | [10.0, 3.64, 0.854, 0.281, 0.1, 0.0531, 0.022, 0.01] | 0 | [150.0, 170.0, 210.0, 250.0, 294.0, 400.0, 500.0, 711.0] | [300.0, 350.0, 450.0, 550.0, 700.0, 850.0, 1200.0, 1752.0]
HV 6.3A | HV 6.3A | 6.3 | 0 | [10.0, 1.39, 0.344, 0.168, 0.1, 0.056, 0.0263, 0.01] | [10.0, 1.711, 0.516, 0.198, 0.1, 0.0634, 0.0303, 0.01] | 0 | [19.0, 19.5, 20.4, 20.8, 22.0, 25.0, 32.0, 48.0] | [38.0, 40.0, 43.0, 48.0, 53.0, 60.0, 75.0, 118.0]
HV 63A | HV 63A | 63 | 0 | [10.0, 2.84, 0.368, 0.164, 0.1, 0.0621, 0.0378, 0.0195, 0.01] | [10.0, 1.82, 0.344, 0.1, 0.0467, 0.0269, 0.01] | 0 | [189.0, 220.0, 300.0, 350.0, 393.0, 450.0, 530.0, 700.0, 961.0] | [378.0, 500.0, 700.0, 934.0, 1200.0, 1500.0, 2366.0]
HV 80A | HV 80A | 80 | 0 | [10.0, 2.05, 0.369, 0.198, 0.1, 0.051, 0.0298, 0.01] | [10.0, 4.15, 1.03, 0.198, 0.1, 0.051, 0.0172, 0.01] | 0 | [240.0, 300.0, 400.0, 450.0, 530.0, 650.0, 800.0, 1311.0] | [480.0, 550.0, 700.0, 1000.0, 1260.0, 1600.0, 2500.0, 3227.0]
Siemens NH-1-100 | Siemens NH-1-100 | 100 | [5400.0, 2000.0, 400.0, 20.0, 1.0, 0.2, 0.012, 0.004] | 0 | 0 | [150.0, 190.0, 250.0, 430.0, 900.0, 1250.0, 2700.0, 3600.0] | 0 | 0
Siemens NH-1-125 | Siemens NH-1-125 | 125 | [4800.0, 120.0, 7.0, 0.1, 0.004] | 0 | 0 | [180.0, 400.0, 740.0, 2000.0, 4250.0] | 0 | 0
Siemens NH-1-16 | Siemens NH-1-16 | 16 | [4000.0, 400.0, 2.0, 0.1, 0.04, 0.01] | 0 | 0 | [26.0, 35.0, 75.0, 150.0, 200.0, 300.0] | 0 | 0
Siemens NH-1-160 | Siemens NH-1-160 | 160 | [4800.0, 120.0, 7.0, 0.1, 0.004] | 0 | 0 | [210.0, 500.0, 900.0, 2300.0, 5000.0] | 0 | 0
Siemens NH-1-25 | Siemens NH-1-25 | 25 | [4000.0, 1000.0, 10.0, 0.2, 0.02, 0.01] | 0 | 0 | [40.0, 50.0, 100.0, 210.0, 400.0, 500.0] | 0 | 0
Siemens NH-1-50 | Siemens NH-1-50 | 50 | [4000.0, 40.0, 4.0, 1.0, 0.02, 0.01] | 0 | 0 | [86.0, 200.0, 300.0, 400.0, 1000.0, 1280.0] | 0 | 0
Siemens NH-1-63 | Siemens NH-1-63 | 63 | [4000.0, 100.0, 10.0, 2.0, 0.04, 0.01] | 0 | 0 | [100.0, 200.0, 300.0, 400.0, 1000.0, 1500.0] | 0 | 0
Siemens NH-1-80 | Siemens NH-1-80 | 80 | [4800.0, 120.0, 7.0, 0.1, 0.01] | 0 | 0 | [150.58, 250.0, 450.0, 1150.0, 2470.0] | 0 | 0
Siemens NH-2-1000 | Siemens NH-2-1000 | 1000 | [4800.0, 120.0, 7.0, 0.1, 0.004] | 0 | 0 | [1900.0, 3500.0, 8400.0, 24000.0, 52000.0] | 0 | 0
Siemens NH-2-200 | Siemens NH-2-200 | 200 | [4800.0, 120.0, 7.0, 0.1, 0.004] | 0 | 0 | [280.0, 650.0, 1200.0, 3000.0, 7000.0] | 0 | 0
Siemens NH-2-224 | Siemens NH-2-224 | 224 | [4800.0, 120.0, 7.0, 0.2, 0.04, 0.004] | 0 | 0 | [400.0, 750.0, 1453.0, 3025.0, 4315.0, 7600.0] | 0 | 0
Siemens NH-2-250 | Siemens NH-2-250 | 250 | [4800.0, 120.0, 7.0, 0.1, 0.004] | 0 | 0 | [450.0, 800.0, 1650.0, 4000.0, 8500.0] | 0 | 0
Siemens NH-2-315 | Siemens NH-2-315 | 315 | [4800.0, 120.0, 7.0, 0.1, 0.004] | 0 | 0 | [550.0, 920.0, 1900.0, 5000.0, 11000.0] | 0 | 0
Siemens NH-2-355 | Siemens NH-2-355 | 355 | [4800.0, 120.0, 6.0, 0.1, 0.004] | 0 | 0 | [650.0, 1116.27, 2350.0, 5840.0, 12790.0] | 0 | 0
Siemens NH-2-400 | Siemens NH-2-400 | 400 | [4800.0, 120.0, 7.0, 0.1, 0.004] | 0 | 0 | [720.0, 1350.0, 2800.0, 6500.0, 15000.0] | 0 | 0
Siemens NH-2-425 | Siemens NH-2-425 | 425 | [4800.0, 120.0, 7.0, 0.1, 0.004] | 0 | 0 | [850.0, 1500.0, 3050.0, 7500.0, 16500.0] | 0 | 0
Siemens NH-2-630 | Siemens NH-2-630 | 630 | [4800.0, 120.0, 7.0, 0.1, 0.004] | 0 | 0 | [1200.0, 2000.0, 4800.0, 12000.0, 26000.0] | 0 | 0

## res_bus
| vm_pu | va_degree | p_mw | q_mvar
0 | 0.97839 | -0.4166 | 0.0057317 | 0.0014365
1 | 0.97847 | -0.41494 | 0.0054552 | 0.0013672
2 | 0.97863 | -0.41181 | 0 | 0
3 | 0.97859 | -0.41262 | 0 | 0
4 | 0.97901 | -0.40428 | 0 | 0
5 | 0.97941 | -0.39659 | 0.0047147 | 0.0011816
6 | 0.98053 | -0.37448 | 0 | 0
7 | 0.98011 | -0.38275 | 0.0041421 | 0.0010381
8 | 0.98137 | -0.35804 | 0.0058717 | 0.0014716
9 | 0.97855 | -0.41343 | 0.0059558 | 0.0014927
10 | 0.97972 | -0.39032 | 0.0038007 | 0.00095254
11 | 0.9819 | -0.3477 | 0.0060545 | 0.0015174
12 | 0.98142 | -0.35721 | 0.012823 | 0.0032139
13 | 0.98181 | -0.34961 | 0 | 0
14 | 0.98265 | -0.33312 | 0 | 0
15 | 0.98176 | -0.35047 | 0.0063399 | 0.0015889
16 | 0.98292 | -0.32788 | 0.0054403 | 0.0013635
17 | 0.98132 | -0.35917 | 0.0063587 | 0.0015937
18 | 0.98584 | -0.27102 | 0 | 0
19 | 0.98083 | -0.36868 | 0.014282 | 0.0035794
20 | 0.99603 | -0.075324 | 0.0086966 | 0.0021796
21 | 0.99647 | -0.066901 | 0.0036554 | 0.00091613
22 | 0.99436 | -0.10714 | 0 | 0
23 | 0.99873 | -0.024101 | 0.0044013 | 0.0011031
24 | 0.99319 | -0.12937 | 0 | 0
25 | 1 | 0 | -0.39174 | -0.099902
26 | 0.99033 | -0.18424 | 0.0039834 | 0.00099832
27 | 0.98558 | -0.27569 | 0 | 0
28 | 0.9922 | -0.14828 | 0 | 0
29 | 0.98319 | -0.32199 | 0 | 0
30 | 0.98509 | -0.28528 | 0.022936 | 0.0057483
31 | 0.97722 | -0.43879 | 0 | 0
32 | 0.978 | -0.42344 | 0 | 0
33 | 0.97664 | -0.45013 | 0.014881 | 0.0037295
34 | 0.97615 | -0.45965 | 0 | 0
35 | 0.97589 | -0.46496 | 0.024605 | 0.0061666
36 | 0.9912 | -0.16773 | 0 | 0
37 | 0.99526 | -0.089929 | 0.051593 | 0.012931
38 | 0.99118 | -0.168 | 0.0064371 | 0.0016133
39 | 0.98201 | -0.3451 | 0 | 0
40 | 0.98071 | -0.37032 | 0.01709 | 0.0042832
41 | 0.98155 | -0.35403 | 0.010011 | 0.0025089
42 | 0.98092 | -0.36642 | 0 | 0
43 | 0.98103 | -0.36423 | 0.0054269 | 0.0013601
44 | 0.98064 | -0.37187 | 0.0067324 | 0.0016873
45 | 0.99841 | -0.030147 | 0.016713 | 0.0041887
46 | 0.9855 | -0.27776 | 0 | 0
47 | 0.98546 | -0.2784 | 0.00228 | 0.00057142
48 | 0.98548 | -0.27802 | 0.0014904 | 0.00037353
49 | 0.98552 | -0.27733 | 0 | 0
50 | 0.98555 | -0.27664 | 0 | 0
51 | 0.98554 | -0.27688 | 0.00076011 | 0.0001905
52 | 0.9877 | -0.235 | 0.0055577 | 0.0013929
53 | 0.98551 | -0.27745 | 0.00075309 | 0.00018874
54 | 0.98792 | -0.23086 | 0.013358 | 0.0033478
55 | 0.97823 | -0.41896 | 0 | 0
56 | 0.991 | -0.17155 | 0.0037707 | 0.00094502
57 | 0.97694 | -0.44426 | 0.011501 | 0.0028824
58 | 0.97696 | -0.44393 | 0 | 0
59 | 0.98048 | -0.3749 | 0 | 0
60 | 0.98125 | -0.35993 | 0.0052394 | 0.0013131
61 | 0.97693 | -0.44439 | 0.011765 | 0.0029486
62 | 0.99072 | -0.17692 | 0.0035619 | 0.00089271
63 | 0.99082 | -0.17508 | 0 | 0
64 | 0.99087 | -0.17405 | 0.0065078 | 0.001631
65 | 0.99088 | -0.17382 | 0 | 0
66 | 0.97743 | -0.43467 | 0.016921 | 0.0042409
67 | 0.97894 | -0.40488 | 0.016946 | 0.0042471
68 | 0.99998 | 149.9956 | 0 | 0

## res_line
| p_from_mw | q_from_mvar | p_to_mw | q_to_mvar | pl_mw | ql_mvar | i_from_ka | i_to_ka | i_ka | vm_from_pu | va_from_degree | vm_to_pu | va_to_degree | loading_percent
0 | -0.0057317 | -0.0014365 | 0.0057322 | 0.0014366 | 4.5557e-07 | 9.0779e-08 | 0.0087173 | 0.0087172 | 0.0087173 | 0.97839 | -0.4166 | 0.97847 | -0.41494 | 2.3949
1 | -0.011187 | -0.0028038 | 0.011189 | 0.0028047 | 1.6681e-06 | 8.745e-07 | 0.017013 | 0.017013 | 0.017013 | 0.97847 | -0.41494 | 0.97863 | -0.41181 | 4.6739
2 | 0.0059563 | 0.0014928 | -0.005956 | -0.0014927 | 2.2958e-07 | 5.3153e-08 | 0.0090566 | 0.0090566 | 0.0090566 | 0.97863 | -0.41181 | 0.97859 | -0.41262 | 2.4881
3 | -0.017145 | -0.0042974 | 0.017151 | 0.0043011 | 6.148e-06 | 3.6315e-06 | 0.02607 | 0.02607 | 0.02607 | 0.97863 | -0.41181 | 0.97901 | -0.40428 | 7.162
4 | 0.005956 | 0.0014927 | -0.0059558 | -0.0014927 | 2.3047e-07 | 5.3368e-08 | 0.0090566 | 0.0090566 | 0.0090566 | 0.97859 | -0.41262 | 0.97855 | -0.41343 | 2.4881
5 | -0.017151 | -0.0043011 | 0.017158 | 0.0043048 | 6.2887e-06 | 3.7143e-06 | 0.02607 | 0.026069 | 0.02607 | 0.97901 | -0.40428 | 0.97941 | -0.39659 | 7.162
6 | -0.021872 | -0.0054864 | 0.021879 | 0.0054904 | 6.5408e-06 | 3.9873e-06 | 0.033233 | 0.033232 | 0.033233 | 0.97941 | -0.39659 | 0.97972 | -0.39032 | 9.1298
7 | 0.029843 | 0.0074941 | -0.029831 | -0.0074868 | 1.1763e-05 | 7.3355e-06 | 0.045293 | 0.045293 | 0.045293 | 0.98053 | -0.37448 | 0.98011 | -0.38275 | 12.4433
8 | -0.029843 | -0.0074941 | 0.029866 | 0.0075087 | 2.3435e-05 | 1.4614e-05 | 0.045293 | 0.045293 | 0.045293 | 0.98053 | -0.37448 | 0.98137 | -0.35804 | 12.4432
9 | 0.025689 | 0.0064487 | -0.02568 | -0.0064429 | 9.276e-06 | 5.7318e-06 | 0.039005 | 0.039005 | 0.039005 | 0.98011 | -0.38275 | 0.97972 | -0.39032 | 10.7157
10 | -0.035738 | -0.0089803 | 0.035756 | 0.0089914 | 1.7645e-05 | 1.109e-05 | 0.054196 | 0.054196 | 0.054196 | 0.98137 | -0.35804 | 0.9819 | -0.3477 | 14.8891
11 | -0.04181 | -0.010509 | 0.041839 | 0.010527 | 2.9117e-05 | 1.839e-05 | 0.063371 | 0.063371 | 0.063371 | 0.9819 | -0.3477 | 0.98265 | -0.33312 | 17.4097
12 | -0.012823 | -0.0032139 | 0.012828 | 0.0032164 | 4.6417e-06 | 2.5567e-06 | 0.019443 | 0.019443 | 0.019443 | 0.98142 | -0.35721 | 0.98181 | -0.34961 | 5.3414
13 | -0.039825 | -0.0099879 | 0.039856 | 0.010008 | 3.1326e-05 | 1.9758e-05 | 0.060361 | 0.060361 | 0.060361 | 0.98181 | -0.34961 | 0.98265 | -0.33312 | 16.5826
14 | 0.026997 | 0.0067715 | -0.026996 | -0.0067709 | 1.1011e-06 | 6.825e-07 | 0.040918 | 0.040918 | 0.040918 | 0.98181 | -0.34961 | 0.98176 | -0.35047 | 11.2412
15 | -0.081695 | -0.020535 | 0.081716 | 0.020548 | 2.0468e-05 | 1.3055e-05 | 0.12373 | 0.12373 | 0.12373 | 0.98265 | -0.33312 | 0.98292 | -0.32788 | 33.9923
16 | 0.020656 | 0.0051819 | -0.020647 | -0.0051768 | 8.5615e-06 | 5.185e-06 | 0.031309 | 0.031309 | 0.031309 | 0.98176 | -0.35047 | 0.98132 | -0.35917 | 8.6014
17 | -0.087156 | -0.021911 | 0.087393 | 0.022063 | 0.00023733 | 0.00015143 | 0.13197 | 0.13197 | 0.13197 | 0.98292 | -0.32788 | 0.98584 | -0.27102 | 36.2549
18 | 0.014289 | 0.0035831 | -0.014282 | -0.0035794 | 6.4721e-06 | 3.6779e-06 | 0.021667 | 0.021667 | 0.021667 | 0.98132 | -0.35917 | 0.98083 | -0.36868 | 5.9525
19 | -0.092679 | -0.023387 | 0.092839 | 0.023489 | 0.00016019 | 0.00010224 | 0.13994 | 0.13994 | 0.13994 | 0.98584 | -0.27102 | 0.9877 | -0.235 | 38.4464
20 | 0.0052854 | 0.0013237 | -0.0052839 | -0.0013236 | 1.4126e-06 | 1.4956e-07 | 0.0079773 | 0.0079776 | 0.0079776 | 0.98584 | -0.27102 | 0.98555 | -0.27664 | 2.1916
21 | -0.12531 | -0.03197 | 0.12537 | 0.032002 | 5.1003e-05 | 3.2592e-05 | 0.18741 | 0.18741 | 0.18741 | 0.99603 | -0.075324 | 0.99647 | -0.066901 | 51.4875
22 | 0.11662 | 0.02979 | -0.11644 | -0.029676 | 0.00017909 | 0.00011441 | 0.17442 | 0.17442 | 0.17442 | 0.99603 | -0.075324 | 0.99436 | -0.10714 | 47.9182
23 | -0.12902 | -0.032919 | 0.12929 | 0.033089 | 0.00026733 | 0.00017084 | 0.19287 | 0.19287 | 0.19287 | 0.99647 | -0.066901 | 0.99873 | -0.024101 | 52.987
24 | 0.11644 | 0.029676 | -0.11631 | -0.029596 | 0.00012475 | 7.9701e-05 | 0.17442 | 0.17442 | 0.17442 | 0.99436 | -0.10714 | 0.99319 | -0.12937 | 47.9182
25 | -0.13369 | -0.034193 | 0.13385 | 0.034292 | 0.00015613 | 9.9785e-05 | 0.19943 | 0.19943 | 0.19943 | 0.99873 | -0.024101 | 1 | 0 | 54.7885
26 | 0.11631 | 0.029596 | -0.11601 | -0.0294 | 0.00030677 | 0.00019598 | 0.17442 | 0.17442 | 0.17442 | 0.99319 | -0.12937 | 0.99033 | -0.18424 | 47.9183
27 | 0.25624 | 0.06561 | -0.25587 | -0.065371 | 0.00037358 | 0.00023873 | 0.38178 | 0.38178 | 0.38178 | 1 | 0 | 0.99841 | -0.030147 | 52.4425
28 | 0.11202 | 0.028402 | -0.11177 | -0.028242 | 0.0002504 | 0.00015995 | 0.16844 | 0.16844 | 0.16844 | 0.99033 | -0.18424 | 0.98792 | -0.23086 | 46.274
29 | -0.16503 | -0.041733 | 0.16604 | 0.04238 | 0.0010153 | 0.00064756 | 0.24929 | 0.24929 | 0.24929 | 0.98558 | -0.27569 | 0.9922 | -0.14828 | 34.2431
30 | 0.14208 | 0.035978 | -0.14177 | -0.035777 | 0.00031513 | 0.00020076 | 0.21464 | 0.21464 | 0.21464 | 0.98558 | -0.27569 | 0.98319 | -0.32199 | 29.4841
31 | 0.022947 | 0.0057547 | -0.022936 | -0.0057483 | 1.0484e-05 | 6.413e-06 | 0.034646 | 0.034646 | 0.034646 | 0.98558 | -0.27569 | 0.98509 | -0.28528 | 9.5181
32 | 0.020301 | 0.0050951 | -0.020282 | -0.0050838 | 1.881e-05 | 1.134e-05 | 0.030448 | 0.030448 | 0.030448 | 0.9922 | -0.14828 | 0.9912 | -0.16773 | 8.3648
33 | -0.18634 | -0.047475 | 0.18687 | 0.047811 | 0.00052624 | 0.00033586 | 0.27974 | 0.27974 | 0.27974 | 0.9922 | -0.14828 | 0.99526 | -0.089929 | 38.4253
34 | 0.027461 | 0.0069005 | -0.027431 | -0.0068817 | 3.0255e-05 | 1.8772e-05 | 0.041568 | 0.041568 | 0.041568 | 0.98319 | -0.32199 | 0.98201 | -0.3451 | 11.4197
35 | 0.1143 | 0.028877 | -0.11404 | -0.028708 | 0.00026412 | 0.00016874 | 0.17308 | 0.17308 | 0.17308 | 0.98319 | -0.32199 | 0.98071 | -0.37032 | 47.5486
36 | -0.039525 | -0.0099203 | 0.039554 | 0.0099385 | 2.8952e-05 | 1.8262e-05 | 0.06019 | 0.06019 | 0.06019 | 0.97722 | -0.43879 | 0.978 | -0.42344 | 16.5356
37 | 0.039525 | 0.0099203 | -0.039503 | -0.0099068 | 2.1363e-05 | 1.3476e-05 | 0.06019 | 0.06019 | 0.06019 | 0.97722 | -0.43879 | 0.97664 | -0.45013 | 16.5357
38 | -0.039554 | -0.0099385 | 0.039562 | 0.0099439 | 8.4637e-06 | 5.3386e-06 | 0.06019 | 0.06019 | 0.06019 | 0.978 | -0.42344 | 0.97823 | -0.41896 | 16.5356
39 | 0.024622 | 0.0061773 | -0.024611 | -0.0061705 | 1.1173e-05 | 6.886e-06 | 0.037517 | 0.037517 | 0.037517 | 0.97664 | -0.45013 | 0.97615 | -0.45965 | 10.307
40 | 0.024611 | 0.0061705 | -0.024605 | -0.0061666 | 6.223e-06 | 3.8354e-06 | 0.037517 | 0.037517 | 0.037517 | 0.97615 | -0.45965 | 0.97589 | -0.46496 | 10.307
41 | 0.020282 | 0.0050838 | -0.020282 | -0.0050836 | 2.6178e-07 | 1.5783e-07 | 0.030448 | 0.030448 | 0.030448 | 0.9912 | -0.16773 | 0.99118 | -0.168 | 8.3648
42 | -0.23846 | -0.060742 | 0.23915 | 0.061183 | 0.00068986 | 0.00044076 | 0.35687 | 0.35687 | 0.35687 | 0.99526 | -0.089929 | 0.99841 | -0.030147 | 49.021
43 | 0.013844 | 0.0034704 | -0.013842 | -0.0034691 | 2.3413e-06 | 1.3122e-06 | 0.020784 | 0.020784 | 0.020784 | 0.99118 | -0.168 | 0.991 | -0.17155 | 5.71
44 | 0.027431 | 0.0068817 | -0.027419 | -0.0068744 | 1.1674e-05 | 7.2438e-06 | 0.041568 | 0.041568 | 0.041568 | 0.98201 | -0.3451 | 0.98155 | -0.35403 | 11.4197
45 | 0.09695 | 0.024425 | -0.096929 | -0.024411 | 2.1227e-05 | 1.3552e-05 | 0.14715 | 0.14715 | 0.14715 | 0.98071 | -0.37032 | 0.98048 | -0.3749 | 40.4248
46 | 0.017408 | 0.0043655 | -0.017404 | -0.0043626 | 4.8938e-06 | 2.8953e-06 | 0.026392 | 0.026392 | 0.026392 | 0.98155 | -0.35403 | 0.98125 | -0.35993 | 7.2505
47 | -0.0067341 | -0.0016879 | 0.0067348 | 0.0016881 | 7.023e-07 | 2.229e-07 | 0.010215 | 0.010215 | 0.010215 | 0.98092 | -0.36642 | 0.98103 | -0.36423 | 2.8064
48 | 0.0067341 | 0.0016879 | -0.0067324 | -0.0016873 | 1.7496e-06 | 5.5553e-07 | 0.010215 | 0.010216 | 0.010216 | 0.98092 | -0.36642 | 0.98064 | -0.37187 | 2.8065
49 | -0.012162 | -0.0030482 | 0.012164 | 0.0030495 | 2.4928e-06 | 1.3487e-06 | 0.018447 | 0.018447 | 0.018447 | 0.98103 | -0.36423 | 0.98125 | -0.35993 | 5.0678
50 | 0.0022801 | 0.00057127 | -0.00228 | -0.00057142 | 6.9424e-08 | -1.5458e-07 | 0.0034427 | 0.0034427 | 0.0034427 | 0.9855 | -0.27776 | 0.98546 | -0.2784 | 0.94581
51 | 0.0014904 | 0.00037342 | -0.0014904 | -0.00037353 | 1.8376e-08 | -1.1152e-07 | 0.0022504 | 0.0022504 | 0.0022504 | 0.9855 | -0.27776 | 0.98548 | -0.27802 | 0.61825
52 | -0.0037705 | -0.00094469 | 0.0037706 | 0.00094466 | 7.6867e-08 | -3.139e-08 | 0.005693 | 0.005693 | 0.005693 | 0.9855 | -0.27776 | 0.98552 | -0.27733 | 1.564
53 | 0.00075309 | 0.00018864 | -0.00075309 | -0.00018874 | 4.1328e-09 | -1.0597e-07 | 0.001137 | 0.0011371 | 0.0011371 | 0.98552 | -0.27733 | 0.98551 | -0.27745 | 0.31239
54 | -0.0045237 | -0.0011333 | 0.0045238 | 0.0011333 | 1.5037e-07 | -1.3295e-08 | 0.0068301 | 0.00683 | 0.0068301 | 0.98552 | -0.27733 | 0.98555 | -0.27664 | 1.8764
55 | 0.00076012 | 0.00019028 | -0.00076011 | -0.0001905 | 8.7559e-09 | -2.2031e-07 | 0.0011476 | 0.0011476 | 0.0011476 | 0.98555 | -0.27664 | 0.98554 | -0.27688 | 0.31529
56 | -0.098397 | -0.024882 | 0.098416 | 0.024894 | 1.9531e-05 | 1.247e-05 | 0.14832 | 0.14832 | 0.14832 | 0.9877 | -0.235 | 0.98792 | -0.23086 | 40.7466
57 | -0.07979 | -0.020041 | 0.079844 | 0.020076 | 5.3655e-05 | 3.4217e-05 | 0.12139 | 0.12139 | 0.12139 | 0.97823 | -0.41896 | 0.97894 | -0.40488 | 33.3482
58 | 0.040228 | 0.010097 | -0.040198 | -0.010078 | 3.0121e-05 | 1.9009e-05 | 0.061198 | 0.061198 | 0.061198 | 0.97823 | -0.41896 | 0.97743 | -0.43467 | 16.8127
59 | 0.010071 | 0.002524 | -0.01007 | -0.0025235 | 1.0872e-06 | 5.325e-07 | 0.015122 | 0.015123 | 0.015123 | 0.991 | -0.17155 | 0.99088 | -0.17382 | 4.1545
60 | -0.011501 | -0.0028824 | 0.011501 | 0.0028825 | 1.8223e-07 | 9.6797e-08 | 0.017517 | 0.017517 | 0.017517 | 0.97694 | -0.44426 | 0.97696 | -0.44393 | 4.8125
61 | -0.023266 | -0.0058312 | 0.023276 | 0.0058375 | 1.0264e-05 | 6.296e-06 | 0.035437 | 0.035437 | 0.035437 | 0.97696 | -0.44393 | 0.97743 | -0.43467 | 9.7355
62 | 0.011765 | 0.0029487 | -0.011765 | -0.0029486 | 2.6084e-07 | 1.3981e-07 | 0.01792 | 0.01792 | 0.01792 | 0.97696 | -0.44393 | 0.97693 | -0.44439 | 4.923
63 | 0.096929 | 0.024411 | -0.09679 | -0.024323 | 0.00013875 | 8.8585e-05 | 0.14715 | 0.14715 | 0.14715 | 0.98048 | -0.3749 | 0.97894 | -0.40488 | 40.4248
64 | -0.0035619 | -0.00089271 | 0.0035623 | 0.00089253 | 3.1306e-07 | -1.7529e-07 | 0.0053498 | 0.0053497 | 0.0053498 | 0.99072 | -0.17692 | 0.99082 | -0.17508 | 1.4697
65 | -0.0035623 | -0.00089253 | 0.0035624 | 0.00089243 | 1.7391e-07 | -9.7414e-08 | 0.0053497 | 0.0053496 | 0.0053497 | 0.99082 | -0.17508 | 0.99087 | -0.17405 | 1.4697
66 | -0.01007 | -0.0025234 | 0.01007 | 0.0025235 | 1.1327e-07 | 5.548e-08 | 0.015123 | 0.015123 | 0.015123 | 0.99087 | -0.17405 | 0.99088 | -0.17382 | 4.1545

## res_trafo
| p_hv_mw | q_hv_mvar | p_lv_mw | q_lv_mvar | pl_mw | ql_mvar | i_hv_ka | i_lv_ka | vm_hv_pu | va_hv_degree | vm_lv_pu | va_lv_degree | loading_percent
0 | -1.2729e-15 | -1.3162e-15 | 0.00165 | 1.2699e-07 | 0.00165 | 1.2699e-07 | 5.2857e-17 | 0.0023815 | 0.99998 | 149.9956 | 1 | 0 | 0.2619

## res_ext_grid
| p_mw | q_mvar
0 | 0.4001 | 0.102

## res_load
| p_mw | q_mvar
0 | 0.0057317 | 0.0014365
1 | 0.0054552 | 0.0013672
2 | 0.0047147 | 0.0011816
3 | 0.0041421 | 0.0010381
4 | 0.0058717 | 0.0014716
5 | 0.0059558 | 0.0014927
6 | 0.0038007 | 0.00095254
7 | 0.0060545 | 0.0015174
8 | 0.012823 | 0.0032139
9 | 0.0063399 | 0.0015889
10 | 0.0054403 | 0.0013635
11 | 0.0063587 | 0.0015937
12 | 0.014282 | 0.0035794
13 | 0.0086966 | 0.0021796
14 | 0.0036554 | 0.00091613
15 | 0.0044013 | 0.0011031
16 | 0.0083595 | 0.0020951
17 | 0.0039834 | 0.00099832
18 | 0.022936 | 0.0057483
19 | 0.014881 | 0.0037295
20 | 0.024605 | 0.0061666
21 | 0.051593 | 0.012931
22 | 0.0064371 | 0.0016133
23 | 0.01709 | 0.0042832
24 | 0.010011 | 0.0025089
25 | 0.0054269 | 0.0013601
26 | 0.0067324 | 0.0016873
27 | 0.016713 | 0.0041887
28 | 0.00228 | 0.00057142
29 | 0.0014904 | 0.00037353
30 | 0.00076011 | 0.0001905
31 | 0.0055577 | 0.0013929
32 | 0.00075309 | 0.00018874
33 | 0.013358 | 0.0033478
34 | 0.0037707 | 0.00094502
35 | 0.011501 | 0.0028824
36 | 0.0052394 | 0.0013131
37 | 0.011765 | 0.0029486
38 | 0.0035619 | 0.00089271
39 | 0.0065078 | 0.001631
40 | 0.016921 | 0.0042409
41 | 0.016946 | 0.0042471

## dtypes
| element | column | dtype
0 | bus | name | object
1 | bus | vn_kv | float64
2 | bus | type | object
3 | bus | zone | object
4 | bus | in_service | bool
5 | load | name | object
6 | load | bus | uint32
7 | load | p_mw | float64
8 | load | q_mvar | float64
9 | load | const_z_percent | float64
10 | load | const_i_percent | float64
11 | load | sn_mva | float64
12 | load | scaling | float64
13 | load | in_service | bool
14 | load | type | object
15 | ext_grid | name | object
16 | ext_grid | bus | uint32
17 | ext_grid | vm_pu | float64
18 | ext_grid | va_degree | float64
19 | ext_grid | slack_weight | float64
20 | ext_grid | in_service | bool
21 | line | name | object
22 | line | std_type | object
23 | line | from_bus | uint32
24 | line | to_bus | uint32
25 | line | length_km | float64
26 | line | r_ohm_per_km | float64
27 | line | x_ohm_per_km | float64
28 | line | c_nf_per_km | float64
29 | line | g_us_per_km | float64
30 | line | max_i_ka | float64
31 | line | df | float64
32 | line | parallel | uint32
33 | line | type | object
34 | line | in_service | bool
35 | trafo | name | object
36 | trafo | std_type | object
37 | trafo | hv_bus | uint32
38 | trafo | lv_bus | uint32
39 | trafo | sn_mva | float64
40 | trafo | vn_hv_kv | float64
41 | trafo | vn_lv_kv | float64
42 | trafo | vk_percent | float64
43 | trafo | vkr_percent | float64
44 | trafo | pfe_kw | float64
45 | trafo | i0_percent | float64
46 | trafo | shift_degree | float64
47 | trafo | tap_side | object
48 | trafo | tap_neutral | int32
49 | trafo | tap_min | int32
50 | trafo | tap_max | int32
51 | trafo | tap_step_percent | float64
52 | trafo | tap_step_degree | float64
53 | trafo | tap_pos | int32
54 | trafo | tap_phase_shifter | bool
55 | trafo | parallel | uint32
56 | trafo | df | float64
57 | trafo | in_service | bool
58 | line_geodata | coords | object
59 | bus_geodata | x | float64
60 | bus_geodata | y | float64
61 | bus_geodata | coords | object
62 | res_bus | vm_pu | float64
63 | res_bus | va_degree | float64
64 | res_bus | p_mw | float64
65 | res_bus | q_mvar | float64
66 | res_line | p_from_mw | float64
67 | res_line | q_from_mvar | float64
68 | res_line | p_to_mw | float64
69 | res_line | q_to_mvar | float64
70 | res_line | pl_mw | float64
71 | res_line | ql_mvar | float64
72 | res_line | i_from_ka | float64
73 | res_line | i_to_ka | float64
74 | res_line | i_ka | float64
75 | res_line | vm_from_pu | float64
76 | res_line | va_from_degree | float64
77 | res_line | vm_to_pu | float64
78 | res_line | va_to_degree | float64
79 | res_line | loading_percent | float64
80 | res_trafo | p_hv_mw | float64
81 | res_trafo | q_hv_mvar | float64
82 | res_trafo | p_lv_mw | float64
83 | res_trafo | q_lv_mvar | float64
84 | res_trafo | pl_mw | float64
85 | res_trafo | ql_mvar | float64
86 | res_trafo | i_hv_ka | float64
87 | res_trafo | i_lv_ka | float64
88 | res_trafo | vm_hv_pu | float64
89 | res_trafo | va_hv_degree | float64
90 | res_trafo | vm_lv_pu | float64
91 | res_trafo | va_lv_degree | float64
92 | res_trafo | loading_percent | float64
93 | res_ext_grid | p_mw | float64
94 | res_ext_grid | q_mvar | float64
95 | res_load | p_mw | float64
96 | res_load | q_mvar | float64

## parameters
| version | format_version | converged | OPF_converged | name | f_hz | sn_mva
0 | 2.14.6 | 2.14.0 | TRUE | FALSE |  | 50 | 1