## bus
| name | vn_kv | type | zone | in_service
0 | bus_LV_261-110_0_4_node_0 | 0.4 | n |  | TRUE
1 | bus_LV_261-110_0_4_node_1 | 0.4 | n |  | TRUE
2 | bus_LV_261-110_0_4_node_3 | 0.4 | n |  | TRUE
3 | bus_LV_261-110_0_4_node_4 | 0.4 | n |  | TRUE
4 | bus_LV_261-110_0_4_node_6 | 0.4 | n |  | TRUE
5 | bus_LV_261-110_0_4_node_51 | 0.4 | n |  | TRUE
6 | bus_LV_261-110_0_4_node_5 | 0.4 | n |  | TRUE
7 | bus_LV_261-110_0_4_node_13 | 0.4 | n |  | TRUE
8 | bus_LV_261-110_0_4_node_20 | 0.4 | n |  | TRUE
9 | bus_LV_261-110_0_4_node_22 | 0.4 | n |  | TRUE
10 | bus_LV_261-110_0_4_node_7 | 0.4 | n |  | TRUE
11 | bus_LV_261-110_0_4_node_70 | 0.4 | n |  | TRUE
12 | bus_LV_261-110_0_4_node_66 | 0.4 | n |  | TRUE
13 | bus_LV_261-110_0_4_node_62 | 0.4 | n |  | TRUE
14 | bus_LV_261-110_0_4_node_8 | 0.4 | n |  | TRUE
15 | bus_LV_261-110_0_4_node_64 | 0.4 | n |  | TRUE
16 | bus_LV_261-110_0_4_node_11 | 0.4 | n |  | TRUE
17 | bus_LV_261-110_0_4_node_46 | 0.4 | n |  | TRUE
18 | bus_LV_261-110_0_4_node_69 | 0.4 | n |  | TRUE
19 | bus_LV_261-110_0_4_node_23 | 0.4 | n |  | TRUE
20 | bus_LV_261-110_0_4_node_14 | 0.4 | n |  | TRUE
21 | bus_LV_261-110_0_4_node_17 | 0.4 | n |  | TRUE
22 | bus_LV_261-110_0_4_node_37 | 0.4 | n |  | TRUE
23 | bus_LV_261-110_0_4_node_15 | 0.4 | n |  | TRUE
24 | bus_LV_261-110_0_4_node_36 | 0.4 | n |  | TRUE
25 | bus_LV_261-110_0_4_node_16 | 0.4 | n |  | TRUE
26 | bus_LV_261-110_0_4_node_29 | 0.4 | n |  | TRUE
27 | bus_LV_261-110_0_4_node_31 | 0.4 | n |  | TRUE
28 | bus_LV_261-110_0_4_node_41 | 0.4 | n |  | TRUE
29 | bus_LV_261-110_0_4_node_52 | 0.4 | n |  | TRUE
30 | bus_LV_261-110_0_4_node_54 | 0.4 | n |  | TRUE
31 | bus_LV_261-110_0_4_node_47 | 0.4 | n |  | TRUE
32 | bus_LV_261-110_0_4_node_19 | 0.4 | n |  | TRUE
33 | bus_LV_261-110_0_4_node_21 | 0.4 | n |  | TRUE
34 | bus_LV_261-110_0_4_node_50 | 0.4 | n |  | TRUE
35 | bus_LV_261-110_0_4_node_63 | 0.4 | n |  | TRUE
36 | bus_LV_261-110_0_4_node_45 | 0.4 | n |  | TRUE
37 | bus_LV_261-110_0_4_node_24 | 0.4 | n |  | TRUE
38 | bus_LV_261-110_0_4_node_35 | 0.4 | n |  | TRUE
39 | bus_LV_261-110_0_4_node_30 | 0.4 | n |  | TRUE
40 | bus_LV_261-110_0_4_node_28 | 0.4 | n |  | TRUE
41 | bus_LV_261-110_0_4_node_32 | 0.4 | n |  | TRUE
42 | bus_LV_261-110_0_4_node_40 | 0.4 | n |  | TRUE
43 | bus_LV_261-110_0_4_node_25 | 0.4 | n |  | TRUE
44 | bus_LV_261-110_0_4_node_26 | 0.4 | n |  | TRUE
45 | bus_LV_261-110_0_4_node_27 | 0.4 | n |  | TRUE
46 | bus_LV_261-110_0_4_node_42 | 0.4 | n |  | TRUE
47 | bus_LV_261-110_0_4_node_43 | 0.4 | n |  | TRUE
48 | bus_LV_261-110_0_4_node_44 | 0.4 | n |  | TRUE
49 | bus_LV_261-110_0_4_node_33 | 0.4 | n |  | TRUE
50 | bus_LV_261-110_0_4_node_34 | 0.4 | n |  | TRUE
51 | bus_LV_261-110_0_4_node_38 | 0.4 | n |  | TRUE
52 | bus_LV_261-110_0_4_node_39 | 0.4 | n |  | TRUE
53 | bus_LV_261-110_0_4_node_48 | 0.4 | n |  | TRUE
54 | bus_LV_261-110_0_4_node_60 | 0.4 | n |  | TRUE
55 | bus_LV_261-110_0_4_node_49 | 0.4 | n |  | TRUE
56 | bus_LV_261-110_0_4_node_58 | 0.4 | n |  | TRUE
57 | bus_LV_261-110_0_4_node_55 | 0.4 | n |  | TRUE
58 | bus_LV_261-110_0_4_node_67 | 0.4 | n |  | TRUE
59 | bus_LV_261-110_0_4_node_61 | 0.4 | n |  | TRUE
60 | bus_LV_261-110_0_4_node_53 | 0.4 | n |  | TRUE
61 | bus_LV_261-110_0_4_node_68 | 0.4 | n |  | TRUE
62 | bus_LV_261-110_0_4_node_56 | 0.4 | n |  | TRUE
63 | bus_LV_261-110_0_4_node_57 | 0.4 | n |  | TRUE
64 | bus_LV_261-110_0_4_node_59 | 0.4 | n |  | TRUE
65 | bus_LV_261-110_0_4_node_65 | 0.4 | n |  | TRUE
66 | bus_MV_529_1_node_147 | 20 | n |  | TRUE

## load
| name | bus | p_mw | q_mvar | const_z_percent | const_i_percent | sn_mva | scaling | in_service | type
0 | LV_261-110_0_4_load_0 | 0 | 0.031879 | 0.0079897 | 0 | 0 |  | 1 | TRUE | wye
1 | LV_261-110_0_4_load_4 | 3 | 0.0019056 | 0.00047758 | 0 | 0 |  | 1 | TRUE | wye
2 | LV_261-110_0_4_load_51 | 5 | 0.0046885 | 0.0011751 | 0 | 0 |  | 1 | TRUE | wye
3 | LV_261-110_0_4_load_20 | 8 | 0.0057212 | 0.0014339 | 0 | 0 |  | 1 | TRUE | wye
4 | LV_261-110_0_4_load_22 | 9 | 0.018759 | 0.0047013 | 0 | 0 |  | 1 | TRUE | wye
5 | LV_261-110_0_4_load_70 | 11 | 0.0067762 | 0.0016983 | 0 | 0 |  | 1 | TRUE | wye
6 | LV_261-110_0_4_load_66 | 12 | 0.0028594 | 0.00071663 | 0 | 0 |  | 1 | TRUE | wye
7 | LV_261-110_0_4_load_62 | 13 | 0.0051969 | 0.0013025 | 0 | 0 |  | 1 | TRUE | wye
8 | LV_261-110_0_4_load_64 | 15 | 0.0050391 | 0.0012629 | 0 | 0 |  | 1 | TRUE | wye
9 | LV_261-110_0_4_load_69 | 18 | 0.0058484 | 0.0014657 | 0 | 0 |  | 1 | TRUE | wye
10 | LV_261-110_0_4_load_23 | 19 | 0.0065053 | 0.0016304 | 0 | 0 |  | 1 | TRUE | wye
11 | LV_261-110_0_4_load_37 | 22 | 0.0050038 | 0.0012541 | 0 | 0 |  | 1 | TRUE | wye
12 | LV_261-110_0_4_load_36 | 24 | 0.0052546 | 0.0013169 | 0 | 0 |  | 1 | TRUE | wye
13 | LV_261-110_0_4_load_31 | 27 | 0.0044671 | 0.0011196 | 0 | 0 |  | 1 | TRUE | wye
14 | LV_261-110_0_4_load_41 | 28 | 0.0059722 | 0.0014968 | 0 | 0 |  | 1 | TRUE | wye
15 | LV_261-110_0_4_load_52 | 29 | 0.0056626 | 0.0014192 | 0 | 0 |  | 1 | TRUE | wye
16 | LV_261-110_0_4_load_54 | 30 | 0.005674 | 0.001422 | 0 | 0 |  | 1 | TRUE | wye
17 | LV_261-110_0_4_load_19 | 32 | 0.0051389 | 0.0012879 | 0 | 0 |  | 1 | TRUE | wye
18 | LV_261-110_0_4_load_21 | 33 | 0.033696 | 0.0084451 | 0 | 0 |  | 1 | TRUE | wye
19 | LV_261-110_0_4_load_50 | 34 | 0.0049582 | 0.0012426 | 0 | 0 |  | 1 | TRUE | wye
20 | LV_261-110_0_4_load_63 | 35 | 0.0048048 | 0.0012042 | 0 | 0 |  | 1 | TRUE | wye
21 | LV_261-110_0_4_load_45 | 36 | 0.070451 | 0.017657 | 0 | 0 |  | 1 | TRUE | wye
22 | LV_261-110_0_4_load_24 | 37 | 0.0053082 | 0.0013304 | 0 | 0 |  | 1 | TRUE | wye
23 | LV_261-110_0_4_load_30 | 39 | 0.0031128 | 0.00078014 | 0 | 0 |  | 1 | TRUE | wye
24 | LV_261-110_0_4_load_28 | 40 | 0.0030261 | 0.00075841 | 0 | 0 |  | 1 | TRUE | wye
25 | LV_261-110_0_4_load_32 | 41 | 0.003241 | 0.00081227 | 0 | 0 |  | 1 | TRUE | wye
26 | LV_261-110_0_4_load_25 | 43 | 0.0032438 | 0.00081296 | 0 | 0 |  | 1 | TRUE | wye
27 | LV_261-110_0_4_load_26 | 44 | 0.0048792 | 0.0012229 | 0 | 0 |  | 1 | TRUE | wye
28 | LV_261-110_0_4_load_27 | 45 | 0.0041292 | 0.0010349 | 0 | 0 |  | 1 | TRUE | wye
29 | LV_261-110_0_4_load_43 | 47 | 0.05625 | 0.014098 | 0 | 0 |  | 1 | TRUE | wye
30 | LV_261-110_0_4_load_44 | 48 | 0.0028892 | 0.0007241 | 0 | 0 |  | 1 | TRUE | wye
31 | LV_261-110_0_4_load_33 | 49 | 0.002835 | 0.00071051 | 0 | 0 |  | 1 | TRUE | wye
32 | LV_261-110_0_4_load_34 | 50 | 0.0039051 | 0.00097872 | 0 | 0 |  | 1 | TRUE | wye
33 | LV_261-110_0_4_load_38 | 51 | 0.013156 | 0.0032973 | 0 | 0 |  | 1 | TRUE | wye
34 | LV_261-110_0_4_load_39 | 52 | 0.0058922 | 0.0014767 | 0 | 0 |  | 1 | TRUE | wye
35 | LV_261-110_0_4_load_60 | 54 | 0.0027953 | 0.00070056 | 0 | 0 |  | 1 | TRUE | wye
36 | LV_261-110_0_4_load_49 | 55 | 0.0041949 | 0.0010513 | 0 | 0 |  | 1 | TRUE | wye
37 | LV_261-110_0_4_load_58 | 56 | 0.0031791 | 0.00079676 | 0 | 0 |  | 1 | TRUE | wye
38 | LV_261-110_0_4_load_55 | 57 | 0.0098403 | 0.0024662 | 0 | 0 |  | 1 | TRUE | wye
39 | LV_261-110_0_4_load_61 | 59 | 0.0043487 | 0.0010899 | 0 | 0 |  | 1 | TRUE | wye
40 | LV_261-110_0_4_load_53 | 60 | 0.045323 | 0.011359 | 0 | 0 |  | 1 | TRUE | wye
41 | LV_261-110_0_4_load_68 | 61 | 0.053875 | 0.013502 | 0 | 0 |  | 1 | TRUE | wye
42 | LV_261-110_0_4_load_56 | 62 | 0.0031944 | 0.0008006 | 0 | 0 |  | 1 | TRUE | wye
43 | LV_261-110_0_4_load_57 | 63 | 0.0033227 | 0.00083275 | 0 | 0 |  | 1 | TRUE | wye
44 | LV_261-110_0_4_load_59 | 64 | 0.0026168 | 0.00065584 | 0 | 0 |  | 1 | TRUE | wye
45 | LV_261-110_0_4_load_65 | 65 | 0.0053539 | 0.0013418 | 0 | 0 |  | 1 | TRUE | wye

## ext_grid
| name | bus | vm_pu | va_degree | slack_weight | in_service
0 |  | 61 | 1 | 0 | 1 | TRUE

## line
| name | std_type | from_bus | to_bus | length_km | r_ohm_per_km | x_ohm_per_km | c_nf_per_km | g_us_per_km | max_i_ka | df | parallel | type | in_service
0 | LV_261-110_0_4_line_0 |  | 0 | 1 | 0.048309 | 0.125 | 0.08 | 261 | 0 | 0.364 | 1 | 1 | cs | TRUE
1 | LV_261-110_0_4_line_1 |  | 1 | 2 | 0.028536 | 0.125 | 0.08 | 261 | 0 | 0.364 | 1 | 1 | cs | TRUE
2 | LV_261-110_0_4_line_2 |  | 1 | 3 | 0.015822 | 0.125 | 0.08 | 261 | 0 | 0.364 | 1 | 1 | cs | TRUE
3 | LV_261-110_0_4_line_3 |  | 2 | 4 | 0.038806 | 0.125 | 0.08 | 261 | 0 | 0.364 | 1 | 4 | cs | TRUE
4 | LV_261-110_0_4_line_4 |  | 2 | 5 | 0.030206 | 0.125 | 0.08 | 261 | 0 | 0.364 | 1 | 4 | cs | TRUE
5 | LV_261-110_0_4_line_5 |  | 4 | 10 | 0.040653 | 0.125 | 0.08 | 261 | 0 | 0.364 | 1 | 4 | cs | TRUE
6 | LV_261-110_0_4_line_6 |  | 4 | 11 | 0.06666 | 0.125 | 0.08 | 261 | 0 | 0.364 | 1 | 1 | cs | TRUE
7 | LV_261-110_0_4_line_7 |  | 5 | 29 | 0.02587 | 0.125 | 0.08 | 261 | 0 | 0.364 | 1 | 4 | cs | TRUE
8 | LV_261-110_0_4_line_8 |  | 6 | 7 | 0.05662 | 0.125 | 0.08 | 261 | 0 | 0.364 | 1 | 2 | cs | TRUE
9 | LV_261-110_0_4_line_9 |  | 6 | 8 | 0.016425 | 0.125 | 0.08 | 261 | 0 | 0.364 | 1 | 1 | cs | TRUE
10 | LV_261-110_0_4_line_10 |  | 6 | 9 | 0.030011 | 0.125 | 0.08 | 261 | 0 | 0.364 | 1 | 1 | cs | TRUE
11 | LV_261-110_0_4_line_11 |  | 7 | 19 | 0.015372 | 0.125 | 0.08 | 261 | 0 | 0.364 | 1 | 4 | cs | TRUE
12 | LV_261-110_0_4_line_12 |  | 8 | 32 | 0.033733 | 0.125 | 0.08 | 261 | 0 | 0.364 | 1 | 1 | cs | TRUE
13 | LV_261-110_0_4_line_13 |  | 9 | 33 | 0.0073947 | 0.125 | 0.08 | 261 | 0 | 0.364 | 1 | 1 | cs | TRUE
14 | LV_261-110_0_4_line_14 |  | 10 | 12 | 0.010601 | 0.125 | 0.08 | 261 | 0 | 0.364 | 1 | 1 | cs | TRUE
15 | LV_261-110_0_4_line_15 |  | 10 | 13 | 0.050508 | 0.125 | 0.08 | 261 | 0 | 0.364 | 1 | 4 | cs | TRUE
16 | LV_261-110_0_4_line_16 |  | 12 | 14 | 0.021483 | 0.125 | 0.08 | 261 | 0 | 0.364 | 1 | 1 | cs | TRUE
17 | LV_261-110_0_4_line_17 |  | 13 | 34 | 0.023223 | 0.125 | 0.08 | 261 | 0 | 0.364 | 1 | 4 | cs | TRUE
18 | LV_261-110_0_4_line_18 |  | 14 | 15 | 0.02911 | 0.125 | 0.08 | 261 | 0 | 0.364 | 1 | 1 | cs | TRUE
19 | LV_261-110_0_4_line_19 |  | 15 | 35 | 0.015676 | 0.125 | 0.08 | 261 | 0 | 0.364 | 1 | 1 | cs | TRUE
20 | LV_261-110_0_4_line_20 |  | 16 | 17 | 0.015546 | 0.125 | 0.08 | 261 | 0 | 0.364 | 1 | 1 | cs | TRUE
21 | LV_261-110_0_4_line_21 |  | 16 | 18 | 0.012114 | 0.125 | 0.08 | 261 | 0 | 0.364 | 1 | 1 | cs | TRUE
22 | LV_261-110_0_4_line_22 |  | 17 | 31 | 0.024963 | 0.125 | 0.08 | 261 | 0 | 0.364 | 1 | 1 | cs | TRUE
23 | LV_261-110_0_4_line_23 |  | 17 | 36 | 0.066798 | 0.125 | 0.08 | 261 | 0 | 0.364 | 1 | 1 | cs | TRUE
24 | LV_261-110_0_4_line_24 |  | 19 | 37 | 0.036187 | 0.125 | 0.08 | 261 | 0 | 0.364 | 1 | 4 | cs | TRUE
25 | LV_261-110_0_4_line_25 |  | 20 | 21 | 0.033725 | 0.125 | 0.08 | 261 | 0 | 0.364 | 1 | 1 | cs | TRUE
26 | LV_261-110_0_4_line_26 |  | 20 | 22 | 0.034448 | 0.125 | 0.08 | 261 | 0 | 0.364 | 1 | 1 | cs | TRUE
27 | LV_261-110_0_4_line_27 |  | 21 | 28 | 0.034503 | 0.125 | 0.08 | 261 | 0 | 0.364 | 1 | 1 | cs | TRUE
28 | LV_261-110_0_4_line_28 |  | 22 | 23 | 0.01121 | 0.125 | 0.08 | 261 | 0 | 0.364 | 1 | 1 | cs | TRUE
29 | LV_261-110_0_4_line_29 |  | 23 | 24 | 0.017103 | 0.125 | 0.08 | 261 | 0 | 0.364 | 1 | 1 | cs | TRUE
30 | LV_261-110_0_4_line_30 |  | 24 | 38 | 0.023908 | 0.125 | 0.08 | 261 | 0 | 0.364 | 1 | 1 | cs | TRUE
31 | LV_261-110_0_4_line_31 |  | 25 | 26 | 0.004236 | 0.125 | 0.08 | 261 | 0 | 0.364 | 1 | 1 | cs | TRUE
32 | LV_261-110_0_4_line_32 |  | 25 | 27 | 0.021121 | 0.125 | 0.08 | 261 | 0 | 0.364 | 1 | 1 | cs | TRUE
33 | LV_261-110_0_4_line_33 |  | 26 | 39 | 0.013357 | 0.125 | 0.08 | 261 | 0 | 0.364 | 1 | 4 | cs | TRUE
34 | LV_261-110_0_4_line_34 |  | 26 | 40 | 0.014009 | 0.125 | 0.08 | 261 | 0 | 0.364 | 1 | 4 | cs | TRUE
35 | LV_261-110_0_4_line_35 |  | 27 | 41 | 0.010275 | 0.125 | 0.08 | 261 | 0 | 0.364 | 1 | 1 | cs | TRUE
36 | LV_261-110_0_4_line_36 |  | 28 | 42 | 0.014503 | 0.125 | 0.08 | 261 | 0 | 0.364 | 1 | 1 | cs | TRUE
37 | LV_261-110_0_4_line_37 |  | 29 | 60 | 0.0068813 | 0.125 | 0.08 | 261 | 0 | 0.364 | 1 | 4 | cs | TRUE
38 | LV_261-110_0_4_line_38 |  | 30 | 31 | 0.024318 | 0.125 | 0.08 | 261 | 0 | 0.364 | 1 | 1 | cs | TRUE
39 | LV_261-110_0_4_line_39 |  | 31 | 57 | 0.031589 | 0.125 | 0.08 | 261 | 0 | 0.364 | 1 | 1 | cs | TRUE
40 | LV_261-110_0_4_line_40 |  | 34 | 53 | 0.035011 | 0.125 | 0.08 | 261 | 0 | 0.364 | 1 | 4 | cs | TRUE
41 | LV_261-110_0_4_line_41 |  | 35 | 65 | 0.0086192 | 0.125 | 0.08 | 261 | 0 | 0.364 | 1 | 1 | cs | TRUE
42 | LV_261-110_0_4_line_42 |  | 37 | 43 | 0.032572 | 0.125 | 0.08 | 261 | 0 | 0.364 | 1 | 4 | cs | TRUE
43 | LV_261-110_0_4_line_43 |  | 38 | 51 | 0.01502 | 0.125 | 0.08 | 261 | 0 | 0.364 | 1 | 1 | cs | TRUE
44 | LV_261-110_0_4_line_44 |  | 38 | 50 | 0.0089674 | 0.125 | 0.08 | 261 | 0 | 0.364 | 1 | 1 | cs | TRUE
45 | LV_261-110_0_4_line_45 |  | 39 | 46 | 0.032628 | 0.125 | 0.08 | 261 | 0 | 0.364 | 1 | 4 | cs | TRUE
46 | LV_261-110_0_4_line_46 |  | 40 | 45 | 0.0012593 | 0.125 | 0.08 | 261 | 0 | 0.364 | 1 | 4 | cs | TRUE
47 | LV_261-110_0_4_line_47 |  | 41 | 49 | 0.0076509 | 0.125 | 0.08 | 261 | 0 | 0.364 | 1 | 1 | cs | TRUE
48 | LV_261-110_0_4_line_48 |  | 42 | 52 | 0.012387 | 0.125 | 0.08 | 261 | 0 | 0.364 | 1 | 1 | cs | TRUE
49 | LV_261-110_0_4_line_49 |  | 43 | 44 | 0.0017007 | 0.125 | 0.08 | 261 | 0 | 0.364 | 1 | 4 | cs | TRUE
50 | LV_261-110_0_4_line_50 |  | 44 | 45 | 0.016023 | 0.125 | 0.08 | 261 | 0 | 0.364 | 1 | 4 | cs | TRUE
51 | LV_261-110_0_4_line_51 |  | 46 | 47 | 0.015269 | 0.125 | 0.08 | 261 | 0 | 0.364 | 1 | 4 | cs | TRUE
52 | LV_261-110_0_4_line_52 |  | 46 | 48 | 0.012426 | 0.125 | 0.08 | 261 | 0 | 0.364 | 1 | 1 | cs | TRUE
53 | LV_261-110_0_4_line_53 |  | 47 | 53 | 0.0091971 | 0.125 | 0.08 | 261 | 0 | 0.364 | 1 | 4 | cs | TRUE
54 | LV_261-110_0_4_line_54 |  | 48 | 54 | 0.000432 | 0.125 | 0.08 | 261 | 0 | 0.364 | 1 | 1 | cs | TRUE
55 | LV_261-110_0_4_line_55 |  | 49 | 50 | 0.0083683 | 0.125 | 0.08 | 261 | 0 | 0.364 | 1 | 1 | cs | TRUE
56 | LV_261-110_0_4_line_56 |  | 53 | 55 | 0.016984 | 0.125 | 0.08 | 261 | 0 | 0.364 | 1 | 1 | cs | TRUE
57 | LV_261-110_0_4_line_57 |  | 54 | 56 | 0.017022 | 0.125 | 0.08 | 261 | 0 | 0.364 | 1 | 1 | cs | TRUE
58 | LV_261-110_0_4_line_58 |  | 55 | 59 | 0.018917 | 0.125 | 0.08 | 261 | 0 | 0.364 | 1 | 1 | cs | TRUE
59 | LV_261-110_0_4_line_59 |  | 56 | 62 | 0.0010208 | 0.125 | 0.08 | 261 | 0 | 0.364 | 1 | 1 | cs | TRUE
60 | LV_261-110_0_4_line_60 |  | 57 | 58 | 0.0037385 | 0.125 | 0.08 | 261 | 0 | 0.364 | 1 | 1 | cs | TRUE
61 | LV_261-110_0_4_line_61 |  | 58 | 61 | 0.02927 | 0.125 | 0.08 | 261 | 0 | 0.364 | 1 | 4 | cs | TRUE
62 | LV_261-110_0_4_line_62 |  | 58 | 60 | 0.040883 | 0.125 | 0.08 | 261 | 0 | 0.364 | 1 | 4 | cs | TRUE
63 | LV_261-110_0_4_line_63 |  | 62 | 63 | 0.015963 | 0.125 | 0.08 | 261 | 0 | 0.364 | 1 | 1 | cs | TRUE
64 | LV_261-110_0_4_line_64 |  | 63 | 64 | 0.00013972 | 0.125 | 0.08 | 261 | 0 | 0.364 | 1 | 1 | cs | TRUE

## trafo
| name | std_type | hv_bus | lv_bus | sn_mva | vn_hv_kv | vn_lv_kv | vk_percent | vkr_percent | pfe_kw | i0_percent | shift_degree | tap_side | tap_neutral | tap_min | tap_max | tap_step_percent | tap_step_degree | tap_pos | tap_phase_shifter | parallel | df | in_service
0 | LV_261-110_0_4_trafo_68 | 0.63 MVA 20/0.4 kV | 66 | 61 | 0.63 | 20 | 0.4 | 6 | 1.206 | 1.65 | 0.2619 | 150 | hv | 0 | -2 | 2 | 2.5 | 0 | 0 | FALSE | 1 | 1 | TRUE

## line_geodata
| x0 | y0 | x1 | y1 | x2 | y2 | x3 | y3 | x4 | y4 | x5 | y5 | x6 | y6 | x7 | y7
0 | 2679887.4667 | 1248058.306 | 2679853.3448 | 1248092.5031
1 | 2679887.4667 | 1248058.306 | 2679908.1028 | 1248038.5362
2 | 2679887.4667 | 1248058.306 | 2679883.018 | 1248053.2757 | 2679876.9999 | 1248046.4405
3 | 2679908.1028 | 1248038.5362 | 2679912.6044 | 1248043.5672 | 2679931.1461 | 1248028.4617 | 2679935.9516 | 1248035.0312
4 | 2679908.1028 | 1248038.5362 | 2679898.219 | 1248024.8931 | 2679889.7957 | 1248014.5242
5 | 2679935.9516 | 1248035.0312 | 2679931.1461 | 1248028.4617 | 2679951.6705 | 1248014.1946 | 2679947.3807 | 1248008.0211
6 | 2679935.9516 | 1248035.0312 | 2679922.5393 | 1248046.1363 | 2679910.4334 | 1248057.2591 | 2679890.3369 | 1248076.7804 | 2679887.0405 | 1248080.2561
7 | 2679889.7957 | 1248014.5242 | 2679873.4841 | 1247994.4449
8 | 2679945.4209 | 1247798.9087 | 2679946.3562 | 1247800.6782 | 2679974.8968 | 1247847.297
9 | 2679974.8968 | 1247847.297 | 2679983.4301 | 1247861.3317
10 | 2679974.8968 | 1247847.297 | 2679949.0612 | 1247862.5669
11 | 2679945.4209 | 1247798.9087 | 2679942.3501 | 1247800.9021 | 2679932.4028 | 1247807.0829
12 | 2680001.0929 | 1247890.0697 | 2679992.7905 | 1247876.3373 | 2679985.7216 | 1247865.1005 | 2679983.4301 | 1247861.3317
13 | 2679942.6953 | 1247866.3294 | 2679949.0612 | 1247862.5669
14 | 2679947.3807 | 1248008.0211 | 2679956.3692 | 1248002.3998
15 | 2679947.3807 | 1248008.0211 | 2679918.5527 | 1247966.5478
16 | 2679974.8398 | 1247991.4348 | 2679962.4701 | 1247998.5843 | 2679956.3692 | 1248002.3998
17 | 2679905.2978 | 1247947.4786 | 2679918.5527 | 1247966.5478
18 | 2679974.8398 | 1247991.4348 | 2679960.3142 | 1247966.2075
19 | 2679952.492 | 1247952.6223 | 2679960.3142 | 1247966.2075
20 | 2679791.4052 | 1248016.7268 | 2679779.2576 | 1248026.4705
21 | 2679779.2576 | 1248026.4705 | 2679770.428 | 1248034.7644
22 | 2679811.3586 | 1248001.6509 | 2679791.4052 | 1248016.7268
23 | 2679791.4052 | 1248016.7268 | 2679765.4669 | 1247987.7122 | 2679748.0955 | 1247965.9066
24 | 2679932.4028 | 1247807.0829 | 2679901.6661 | 1247826.1809
25 | 2679717.6264 | 1247843.5193 | 2679746.3999 | 1247825.7932
26 | 2679746.3999 | 1247825.7932 | 2679747.2814 | 1247828.7628 | 2679753.8095 | 1247836.4451 | 2679759.8864 | 1247844.5438 | 2679766.8748 | 1247853.2243
27 | 2679717.6264 | 1247843.5193 | 2679721.1902 | 1247848.6598 | 2679739.3301 | 1247870.3132
28 | 2679773.9044 | 1247861.9562 | 2679766.8748 | 1247853.2243
29 | 2679773.9044 | 1247861.9562 | 2679772.9361 | 1247864.3115 | 2679772.4754 | 1247868.7975 | 2679774.8939 | 1247873.7336 | 2679777.731 | 1247877.2907
30 | 2679794.8471 | 1247885.633 | 2679792.354 | 1247881.7522 | 2679791.3133 | 1247881.071 | 2679788.9006 | 1247882.4395 | 2679786.1341 | 1247884.2814 | 2679783.8322 | 1247884.7174 | 2679777.9689 | 1247877.5889 | 2679777.731 | 1247877.2907
31 | 2679843.2158 | 1247857.0409 | 2679845.7608 | 1247860.4332
32 | 2679843.2158 | 1247857.0409 | 2679825.4326 | 1247868.4362
33 | 2679845.7608 | 1247860.4332 | 2679853.213 | 1247871.5178
34 | 2679845.7608 | 1247860.4332 | 2679857.7112 | 1247853.1234
35 | 2679825.4326 | 1247868.4362 | 2679816.7817 | 1247873.9795
36 | 2679749.9793 | 1247879.7251 | 2679745.2897 | 1247877.4271 | 2679739.3301 | 1247870.3132
37 | 2679873.4841 | 1247994.4449 | 2679869.1452 | 1247989.1038
38 | 2679811.3586 | 1248001.6509 | 2679827.4999 | 1248019.8401
39 | 2679811.3586 | 1248001.6509 | 2679835.8322 | 1247981.6779
40 | 2679885.3151 | 1247918.7307 | 2679905.2978 | 1247947.4786
41 | 2679948.1911 | 1247945.1528 | 2679952.492 | 1247952.6223
42 | 2679901.6661 | 1247826.1809 | 2679895.8647 | 1247829.7856 | 2679873.905 | 1247843.218
43 | 2679781.3474 | 1247892.0004 | 2679787.3594 | 1247888.0785 | 2679794.8471 | 1247885.633
44 | 2679794.8471 | 1247885.633 | 2679803.294 | 1247882.6222
45 | 2679871.4173 | 1247898.5954 | 2679853.213 | 1247871.5178
46 | 2679858.7854 | 1247852.4663 | 2679857.7112 | 1247853.1234
47 | 2679810.3399 | 1247878.1073 | 2679816.7817 | 1247873.9795
48 | 2679749.9793 | 1247879.7251 | 2679757.3528 | 1247889.6779
49 | 2679872.4542 | 1247844.1054 | 2679873.905 | 1247843.218
50 | 2679872.4542 | 1247844.1054 | 2679858.7854 | 1247852.4663
51 | 2679871.4173 | 1247898.5954 | 2679880.0907 | 1247911.1615
52 | 2679871.4173 | 1247898.5954 | 2679881.8922 | 1247891.9112
53 | 2679885.3151 | 1247918.7307 | 2679880.0907 | 1247911.1615
54 | 2679881.8922 | 1247891.9112 | 2679882.2564 | 1247891.6788
55 | 2679810.3399 | 1247878.1073 | 2679803.294 | 1247882.6222
56 | 2679885.3151 | 1247918.7307 | 2679899.8543 | 1247909.9528
57 | 2679896.6055 | 1247882.5223 | 2679882.2564 | 1247891.6788
58 | 2679916.0487 | 1247900.1756 | 2679899.8543 | 1247909.9528
59 | 2679897.466 | 1247881.9732 | 2679896.6055 | 1247882.5223
60 | 2679838.7286 | 1247979.3142 | 2679835.8322 | 1247981.6779
61 | 2679833.0547 | 1247950.8503 | 2679838.0511 | 1247966.2511 | 2679838.7286 | 1247979.3142
62 | 2679838.7286 | 1247979.3142 | 2679850.1965 | 1247970.6956 | 2679862.5279 | 1247980.958 | 2679869.1452 | 1247989.1038
63 | 2679897.466 | 1247881.9732 | 2679910.923 | 1247873.3859
64 | 2679910.923 | 1247873.3859 | 2679911.0408 | 1247873.3108

## bus_geodata
| x | y | coords
0 | 2679853.3448 | 1248092.5031
1 | 2679887.4667 | 1248058.306
2 | 2679908.1028 | 1248038.5362
3 | 2679876.9999 | 1248046.4405
4 | 2679935.9516 | 1248035.0312
5 | 2679889.7957 | 1248014.5242
6 | 2679974.8968 | 1247847.297
7 | 2679945.4209 | 1247798.9087
8 | 2679983.4301 | 1247861.3317
9 | 2679949.0612 | 1247862.5669
10 | 2679947.3807 | 1248008.0211
11 | 2679887.0405 | 1248080.2561
12 | 2679956.3692 | 1248002.3998
13 | 2679918.5527 | 1247966.5478
14 | 2679974.8398 | 1247991.4348
15 | 2679960.3142 | 1247966.2075
16 | 2679779.2576 | 1248026.4705
17 | 2679791.4052 | 1248016.7268
18 | 2679770.428 | 1248034.7644
19 | 2679932.4028 | 1247807.0829
20 | 2679746.3999 | 1247825.7932
21 | 2679717.6264 | 1247843.5193
22 | 2679766.8748 | 1247853.2243
23 | 2679773.9044 | 1247861.9562
24 | 2679777.731 | 1247877.2907
25 | 2679843.2158 | 1247857.0409
26 | 2679845.7608 | 1247860.4332
27 | 2679825.4326 | 1247868.4362
28 | 2679739.3301 | 1247870.3132
29 | 2679873.4841 | 1247994.4449
30 | 2679827.4999 | 1248019.8401
31 | 2679811.3586 | 1248001.6509
32 | 2680001.0929 | 1247890.0697
33 | 2679942.6953 | 1247866.3294
34 | 2679905.2978 | 1247947.4786
35 | 2679952.492 | 1247952.6223
36 | 2679748.0955 | 1247965.9066
37 | 2679901.6661 | 1247826.1809
38 | 2679794.8471 | 1247885.633
39 | 2679853.213 | 1247871.5178
40 | 2679857.7112 | 1247853.1234
41 | 2679816.7817 | 1247873.9795
42 | 2679749.9793 | 1247879.7251
43 | 2679873.905 | 1247843.218
44 | 2679872.4542 | 1247844.1054
45 | 2679858.7854 | 1247852.4663
46 | 2679871.4173 | 1247898.5954
47 | 2679880.0907 | 1247911.1615
48 | 2679881.8922 | 1247891.9112
49 | 2679810.3399 | 1247878.1073
50 | 2679803.294 | 1247882.6222
51 | 2679781.3474 | 1247892.0004
52 | 2679757.3528 | 1247889.6779
53 | 2679885.3151 | 1247918.7307
54 | 2679882.2564 | 1247891.6788
55 | 2679899.8543 | 1247909.9528
56 | 2679896.6055 | 1247882.5223
57 | 2679835.8322 | 1247981.6779
58 | 2679838.7286 | 1247979.3142
59 | 2679916.0487 | 1247900.1756
60 | 2679869.1452 | 1247989.1038
61 | 2679833.0547 | 1247950.8503
62 | 2679897.466 | 1247881.9732
63 | 2679910.923 | 1247873.3859
64 | 2679911.0408 | 1247873.3108
65 | 2679948.1911 | 1247945.1528
66 | 2679838.7286 | 1247979.3142

## line_std_types
| c_nf_per_km | r_ohm_per_km | x_ohm_per_km | max_i_ka | type | q_mm2 | alpha | voltage_rating
NAYY 4x50 SE | 210 | 0.642 | 0.083 | 0.142 | cs | 50 | 0.00403 | LV
NAYY 4x120 SE | 264 | 0.225 | 0.08 | 0.242 | cs | 120 | 0.00403 | LV
NAYY 4x150 SE | 261 | 0.208 | 0.08 | 0.27 | cs | 150 | 0.00403 | LV
NA2XS2Y 1x95 RM/25 12/20 kV | 216 | 0.313 | 0.132 | 0.252 | cs | 95 | 0.00403 | MV
NA2XS2Y 1x185 RM/25 12/20 kV | 273 | 0.161 | 0.117 | 0.362 | cs | 185 | 0.00403 | MV
NA2XS2Y 1x240 RM/25 12/20 kV | 304 | 0.122 | 0.112 | 0.421 | cs | 240 | 0.00403 | MV
NA2XS2Y 1x95 RM/25 6/10 kV | 315 | 0.313 | 0.123 | 0.249 | cs | 95 | 0.00403 | MV
NA2XS2Y 1x185 RM/25 6/10 kV | 406 | 0.161 | 0.11 | 0.358 | cs | 185 | 0.00403 | MV
NA2XS2Y 1x240 RM/25 6/10 kV | 456 | 0.122 | 0.105 | 0.416 | cs | 240 | 0.00403 | MV
NA2XS2Y 1x150 RM/25 12/20 kV | 250 | 0.206 | 0.116 | 0.319 | cs | 150 | 0.00403 | MV
NA2XS2Y 1x120 RM/25 12/20 kV | 230 | 0.253 | 0.119 | 0.283 | cs | 120 | 0.00403 | MV
NA2XS2Y 1x70 RM/25 12/20 kV | 190 | 0.443 | 0.132 | 0.22 | cs | 70 | 0.00403 | MV
NA2XS2Y 1x150 RM/25 6/10 kV | 360 | 0.206 | 0.11 | 0.315 | cs | 150 | 0.00403 | MV
NA2XS2Y 1x120 RM/25 6/10 kV | 340 | 0.253 | 0.113 | 0.28 | cs | 120 | 0.00403 | MV
NA2XS2Y 1x70 RM/25 6/10 kV | 280 | 0.443 | 0.123 | 0.217 | cs | 70 | 0.00403 | MV
N2XS(FL)2Y 1x120 RM/35 64/110 kV | 112 | 0.153 | 0.166 | 0.366 | cs | 120 | 0.00393 | HV
N2XS(FL)2Y 1x185 RM/35 64/110 kV | 125 | 0.099 | 0.156 | 0.457 | cs | 185 | 0.00393 | HV
N2XS(FL)2Y 1x240 RM/35 64/110 kV | 135 | 0.075 | 0.149 | 0.526 | cs | 240 | 0.00393 | HV
N2XS(FL)2Y 1x300 RM/35 64/110 kV | 144 | 0.06 | 0.144 | 0.588 | cs | 300 | 0.00393 | HV
15-AL1/3-ST1A 0.4 | 11 | 1.8769 | 0.35 | 0.105 | ol | 16 | 0.00403 | LV
24-AL1/4-ST1A 0.4 | 11.25 | 1.2012 | 0.335 | 0.14 | ol | 24 | 0.00403 | LV
48-AL1/8-ST1A 0.4 | 12.2 | 0.5939 | 0.3 | 0.21 | ol | 48 | 0.00403 | LV
94-AL1/15-ST1A 0.4 | 13.2 | 0.306 | 0.29 | 0.35 | ol | 94 | 0.00403 | LV
34-AL1/6-ST1A 10.0 | 9.7 | 0.8342 | 0.36 | 0.17 | ol | 34 | 0.00403 | MV
48-AL1/8-ST1A 10.0 | 10.1 | 0.5939 | 0.35 | 0.21 | ol | 48 | 0.00403 | MV
70-AL1/11-ST1A 10.0 | 10.4 | 0.4132 | 0.339 | 0.29 | ol | 70 | 0.00403 | MV
94-AL1/15-ST1A 10.0 | 10.75 | 0.306 | 0.33 | 0.35 | ol | 94 | 0.00403 | MV
122-AL1/20-ST1A 10.0 | 11.1 | 0.2376 | 0.323 | 0.41 | ol | 122 | 0.00403 | MV
149-AL1/24-ST1A 10.0 | 11.25 | 0.194 | 0.315 | 0.47 | ol | 149 | 0.00403 | MV
34-AL1/6-ST1A 20.0 | 9.15 | 0.8342 | 0.382 | 0.17 | ol | 34 | 0.00403 | MV
48-AL1/8-ST1A 20.0 | 9.5 | 0.5939 | 0.372 | 0.21 | ol | 48 | 0.00403 | MV
70-AL1/11-ST1A 20.0 | 9.7 | 0.4132 | 0.36 | 0.29 | ol | 70 | 0.00403 | MV
94-AL1/15-ST1A 20.0 | 10 | 0.306 | 0.35 | 0.35 | ol | 94 | 0.00403 | MV
122-AL1/20-ST1A 20.0 | 10.3 | 0.2376 | 0.344 | 0.41 | ol | 122 | 0.00403 | MV
149-AL1/24-ST1A 20.0 | 10.5 | 0.194 | 0.337 | 0.47 | ol | 149 | 0.00403 | MV
184-AL1/30-ST1A 20.0 | 10.75 | 0.1571 | 0.33 | 0.535 | ol | 184 | 0.00403 | MV
243-AL1/39-ST1A 20.0 | 11 | 0.1188 | 0.32 | 0.645 | ol | 243 | 0.00403 | MV
48-AL1/8-ST1A 110.0 | 8 | 0.5939 | 0.46 | 0.21 | ol | 48 | 0.00403 | HV
70-AL1/11-ST1A 110.0 | 8.4 | 0.4132 | 0.45 | 0.29 | ol | 70 | 0.00403 | HV
94-AL1/15-ST1A 110.0 | 8.65 | 0.306 | 0.44 | 0.35 | ol | 94 | 0.00403 | HV
122-AL1/20-ST1A 110.0 | 8.5 | 0.2376 | 0.43 | 0.41 | ol | 122 | 0.00403 | HV
149-AL1/24-ST1A 110.0 | 8.75 | 0.194 | 0.41 | 0.47 | ol | 149 | 0.00403 | HV
184-AL1/30-ST1A 110.0 | 8.8 | 0.1571 | 0.4 | 0.535 | ol | 184 | 0.00403 | HV
243-AL1/39-ST1A 110.0 | 9 | 0.1188 | 0.39 | 0.645 | ol | 243 | 0.00403 | HV
305-AL1/39-ST1A 110.0 | 9.2 | 0.0949 | 0.38 | 0.74 | ol | 305 | 0.00403 | HV
490-AL1/64-ST1A 110.0 | 9.75 | 0.059 | 0.37 | 0.96 | ol | 490 | 0.00403 | HV
679-AL1/86-ST1A 110.0 | 9.95 | 0.042 | 0.36 | 1.15 | ol | 679 | 0.00403 | HV
490-AL1/64-ST1A 220.0 | 10 | 0.059 | 0.285 | 0.96 | ol | 490 | 0.00403 | HV
679-AL1/86-ST1A 220.0 | 11.7 | 0.042 | 0.275 | 1.15 | ol | 679 | 0.00403 | HV
490-AL1/64-ST1A 380.0 | 11 | 0.059 | 0.253 | 0.96 | ol | 490 | 0.00403 | HV
679-AL1/86-ST1A 380.0 | 14.6 | 0.042 | 0.25 | 1.15 | ol | 679 | 0.00403 | HV

## trafo_std_types
| i0_percent | pfe_kw | vkr_percent | sn_mva | vn_lv_kv | vn_hv_kv | vk_percent | shift_degree | vector_group | tap_side | tap_neutral | tap_min | tap_max | tap_step_degree | tap_step_percent | tap_phase_shifter
160 MVA 380/110 kV | 0.06 | 60 | 0.25 | 160 | 110 | 380 | 12.2 | 0 | Yy0 | hv | 0 | -9 | 9 | 0 | 1.5 | FALSE
100 MVA 220/110 kV | 0.06 | 55 | 0.26 | 100 | 110 | 220 | 12 | 0 | Yy0 | hv | 0 | -9 | 9 | 0 | 1.5 | FALSE
63 MVA 110/20 kV | 0.04 | 22 | 0.32 | 63 | 20 | 110 | 18 | 150 | YNd5 | hv | 0 | -9 | 9 | 0 | 1.5 | FALSE
40 MVA 110/20 kV | 0.05 | 18 | 0.34 | 40 | 20 | 110 | 16.2 | 150 | YNd5 | hv | 0 | -9 | 9 | 0 | 1.5 | FALSE
25 MVA 110/20 kV | 0.07 | 14 | 0.41 | 25 | 20 | 110 | 12 | 150 | YNd5 | hv | 0 | -9 | 9 | 0 | 1.5 | FALSE
63 MVA 110/10 kV | 0.04 | 22 | 0.32 | 63 | 10 | 110 | 18 | 150 | YNd5 | hv | 0 | -9 | 9 | 0 | 1.5 | FALSE
40 MVA 110/10 kV | 0.05 | 18 | 0.34 | 40 | 10 | 110 | 16.2 | 150 | YNd5 | hv | 0 | -9 | 9 | 0 | 1.5 | FALSE
25 MVA 110/10 kV | 0.07 | 14 | 0.41 | 25 | 10 | 110 | 12 | 150 | YNd5 | hv | 0 | -9 | 9 | 0 | 1.5 | FALSE
0.25 MVA 20/0.4 kV | 0.32 | 0.8 | 1.44 | 0.25 | 0.4 | 20 | 6 | 150 | Yzn5 | hv | 0 | -2 | 2 | 0 | 2.5 | FALSE
0.4 MVA 20/0.4 kV | 0.3375 | 1.35 | 1.425 | 0.4 | 0.4 | 20 | 6 | 150 | Dyn5 | hv | 0 | -2 | 2 | 0 | 2.5 | FALSE
0.63 MVA 20/0.4 kV | 0.2619 | 1.65 | 1.206 | 0.63 | 0.4 | 20 | 6 | 150 | Dyn5 | hv | 0 | -2 | 2 | 0 | 2.5 | FALSE
0.25 MVA 10/0.4 kV | 0.24 | 0.6 | 1.2 | 0.25 | 0.4 | 10 | 4 | 150 | Dyn5 | hv | 0 | -2 | 2 | 0 | 2.5 | FALSE
0.4 MVA 10/0.4 kV | 0.2375 | 0.95 | 1.325 | 0.4 | 0.4 | 10 | 4 | 150 | Dyn5 | hv | 0 | -2 | 2 | 0 | 2.5 | FALSE
0.63 MVA 10/0.4 kV | 0.1873 | 1.18 | 1.0794 | 0.63 | 0.4 | 10 | 4 | 150 | Dyn5 | hv | 0 | -2 | 2 | 0 | 2.5 | FALSE

## trafo3w_std_types
| sn_hv_mva | sn_mv_mva | sn_lv_mva | vn_hv_kv | vn_mv_kv | vn_lv_kv | vk_hv_percent | vk_mv_percent | vk_lv_percent | vkr_hv_percent | vkr_mv_percent | vkr_lv_percent | pfe_kw | i0_percent | shift_mv_degree | shift_lv_degree | vector_group | tap_side | tap_neutral | tap_min | tap_max | tap_step_percent
63/25/38 MVA 110/20/10 kV | 63 | 25 | 38 | 110 | 20 | 10 | 10.4 | 10.4 | 10.4 | 0.28 | 0.32 | 0.35 | 35 | 0.89 | 0 | 0 | YN0yn0yn0 | hv | 0 | -10 | 10 | 1.2
63/25/38 MVA 110/10/10 kV | 63 | 25 | 38 | 110 | 10 | 10 | 10.4 | 10.4 | 10.4 | 0.28 | 0.32 | 0.35 | 35 | 0.89 | 0 | 0 | YN0yn0yn0 | hv | 0 | -10 | 10 | 1.2

## fuse_std_types
| fuse_type | i_rated_a | t_avg | t_min | t_total | x_avg | x_min | x_total
HV 100A | HV 100A | 100 | 0 | [10.0, 3.64, 0.854, 0.281, 0.1, 0.0531, 0.022, 0.01] | [10.0, 4.267, 1.21, 0.403, 0.1, 0.058, 0.022, 0.01] | 0 | [300.0, 350.0, 450.0, 550.0, 700.0, 850.0, 1200.0, 1752.0] | [600.0, 700.0, 900.0, 1150.0, 1665.0, 2000.0, 3000.0, 4313.0]
HV 10A | HV 10A | 10 | 0 | [10.0, 1675.0, 0.344, 0.156, 0.1, 0.0417, 0.0171, 0.01] | [10.0, 1.3, 0.3, 0.155, 0.1, 0.0555, 0.023, 0.01] | 0 | [30.0, 32.0, 35.0, 37.0, 39.0, 50.0, 70.0, 88.0] | [60.0, 70.0, 80.0, 87.0, 94.0, 110.0, 150.0, 216.0]
HV 125A | HV 125A | 125 | 0 | [10.0, 1.82, 0.344, 0.1, 0.0467, 0.0269, 0.01] | [10.0, 2.478, 0.426, 0.1, 0.0427, 0.0211, 0.01] | 0 | [375.0, 500.0, 700.0, 925.0, 1200.0, 1500.0, 2341.0] | [750.0, 1000.0, 1500.0, 2200.0, 3000.0, 4000.0, 5765.0]
HV 160A | HV 160A | 160 | 0 | [10.0, 4.15, 1.03, 0.198, 0.1, 0.051, 0.0172, 0.01] | [10.0, 2.3, 0.734, 0.274, 0.1, 0.046, 0.0177, 0.01] | 0 | [480.0, 550.0, 700.0, 1000.0, 1260.0, 1600.0, 2500.0, 3227.0] | [960.0, 1300.0, 1700.0, 2200.0, 2996.0, 4000.0, 6000.0, 7946.0]
HV 16A | HV 16A | 16 | 0 | [10.0, 0.352, 0.164, 0.1, 0.0649, 0.0342, 0.01] | [10.0, 2.34, 0.722, 0.181, 0.1, 0.055, 0.0296, 0.01] | 0 | [48.0, 60.0, 65.0, 71.0, 80.0, 100.0, 162.0] | [96.0, 110.0, 125.0, 150.0, 168.0, 200.0, 250.0, 398.0]
HV 200A | HV 200A | 200 | 0 | [10.0, 4.267, 1.21, 0.403, 0.1, 0.058, 0.022, 0.01] | [10.0, 3.73, 1.654, 0.328, 0.1, 0.0531, 0.019, 0.01] | 0 | [600.0, 700.0, 900.0, 1150.0, 1665.0, 2000.0, 3000.0, 4313.0] | [1200.0, 1500.0, 1800.0, 2700.0, 3960.0, 5000.0, 7500.0, 10620.0]
HV 20A | HV 20A | 20 | 0 | [10.0, 1.3, 0.3, 0.155, 0.1, 0.0555, 0.023, 0.01] | [10.0, 1.3, 0.161, 0.1, 0.0611, 0.0399, 0.0141, 0.01] | 0 | [60.0, 70.0, 80.0, 87.0, 94.0, 110.0, 150.0, 216.0] | [120.0, 150.0, 200.0, 223.0, 260.0, 300.0, 450.0, 532.0]
HV 25A | HV 25A | 25 | 0 | [10.0, 2.512, 0.833, 0.299, 0.1, 0.0372, 0.0223, 0.01] | [10.0, 3.125, 0.597, 0.198, 0.1, 0.0378, 0.022, 0.01] | 0 | [75.0, 82.0, 90.0, 100.0, 124.0, 170.0, 200.0, 289.0] | [150.0, 170.0, 210.0, 250.0, 294.0, 400.0, 500.0, 711.0]
HV 31.5A | HV 31.5A | 31.5 | 0 | [10.0, 2.34, 0.722, 0.181, 0.1, 0.055, 0.0296, 0.01] | [10.0, 2.84, 0.368, 0.164, 0.1, 0.0621, 0.0378, 0.0195, 0.01] | 0 | [95.0, 110.0, 125.0, 150.0, 165.0, 200.0, 250.0, 390.0] | [189.0, 220.0, 300.0, 350.0, 393.0, 450.0, 530.0, 700.0, 960.0]
HV 40A | HV 40A | 40 | 0 | [10.0, 1.3, 0.161, 0.1, 0.0611, 0.0399, 0.0141, 0.01] | [10.0, 2.05, 0.369, 0.198, 0.1, 0.051, 0.0298, 0.01] | 0 | [120.0, 150.0, 200.0, 223.0, 260.0, 300.0, 450.0, 532.0] | [240.0, 300.0, 400.0, 450.0, 530.0, 650.0, 800.0, 1311.0]
HV 50A | HV 50A | 50 | 0 | [10.0, 3.215, 0.597, 0.198, 0.1, 0.0378, 0.022, 0.01] | [10.0, 3.64, 0.854, 0.281, 0.1, 0.0531, 0.022, 0.01] | 0 | [150.0, 170.0, 210.0, 250.0, 294.0, 400.0, 500.0, 711.0] | [300.0, 350.0, 450.0, 550.0, 700.0, 850.0, 1200.0, 1752.0]
HV 6.3A | HV 6.3A | 6.3 | 0 | [10.0, 1.39, 0.344, 0.168, 0.1, 0.056, 0.0263, 0.01] | [10.0, 1.711, 0.516, 0.198, 0.1, 0.0634, 0.0303, 0.01] | 0 | [19.0, 19.5, 20.4, 20.8, 22.0, 25.0, 32.0, 48.0] | [38.0, 40.0, 43.0, 48.0, 53.0, 60.0, 75.0, 118.0]
HV 63A | HV 63A | 63 | 0 | [10.0, 2.84, 0.368, 0.164, 0.1, 0.0621, 0.0378, 0.0195, 0.01] | [10.0, 1.82, 0.344, 0.1, 0.0467, 0.0269, 0.01] | 0 | [189.0, 220.0, 300.0, 350.0, 393.0, 450.0, 530.0, 700.0, 961.0] | [378.0, 500.0, 700.0, 934.0, 1200.0, 1500.0, 2366.0]
HV 80A | HV 80A | 80 | 0 | [10.0, 2.05, 0.369, 0.198, 0.1, 0.051, 0.0298, 0.01] | [10.0, 4.15, 1.03, 0.198, 0.1, 0.051, 0.0172, 0.01] | 0 | [240.0, 300.0, 400.0, 450.0, 530.0, 650.0, 800.0, 1311.0] | [480.0, 550.0, 700.0, 1000.0, 1260.0, 1600.0, 2500.0, 3227.0]
Siemens NH-1-100 | Siemens NH-1-100 | 100 | [5400.0, 2000.0, 400.0, 20.0, 1.0, 0.2, 0.012, 0.004] | 0 | 0 | [150.0, 190.0, 250.0, 430.0, 900.0, 1250.0, 2700.0, 3600.0] | 0 | 0
Siemens NH-1-125 | Siemens NH-1-125 | 125 | [4800.0, 120.0, 7.0, 0.1, 0.004] | 0 | 0 | [180.0, 400.0, 740.0, 2000.0, 4250.0] | 0 | 0
Siemens NH-1-16 | Siemens NH-1-16 | 16 | [4000.0, 400.0, 2.0, 0.1, 0.04, 0.01] | 0 | 0 | [26.0, 35.0, 75.0, 150.0, 200.0, 300.0] | 0 | 0
Siemens NH-1-160 | Siemens NH-1-160 | 160 | [4800.0, 120.0, 7.0, 0.1, 0.004] | 0 | 0 | [210.0, 500.0, 900.0, 2300.0, 5000.0] | 0 | 0
Siemens NH-1-25 | Siemens NH-1-25 | 25 | [4000.0, 1000.0, 10.0, 0.2, 0.02, 0.01] | 0 | 0 | [40.0, 50.0, 100.0, 210.0, 400.0, 500.0] | 0 | 0
Siemens NH-1-50 | Siemens NH-1-50 | 50 | [4000.0, 40.0, 4.0, 1.0, 0.02, 0.01] | 0 | 0 | [86.0, 200.0, 300.0, 400.0, 1000.0, 1280.0] | 0 | 0
Siemens NH-1-63 | Siemens NH-1-63 | 63 | [4000.0, 100.0, 10.0, 2.0, 0.04, 0.01] | 0 | 0 | [100.0, 200.0, 300.0, 400.0, 1000.0, 1500.0] | 0 | 0
Siemens NH-1-80 | Siemens NH-1-80 | 80 | [4800.0, 120.0, 7.0, 0.1, 0.01] | 0 | 0 | [150.58, 250.0, 450.0, 1150.0, 2470.0] | 0 | 0
Siemens NH-2-1000 | Siemens NH-2-1000 | 1000 | [4800.0, 120.0, 7.0, 0.1, 0.004] | 0 | 0 | [1900.0, 3500.0, 8400.0, 24000.0, 52000.0] | 0 | 0
Siemens NH-2-200 | Siemens NH-2-200 | 200 | [4800.0, 120.0, 7.0, 0.1, 0.004] | 0 | 0 | [280.0, 650.0, 1200.0, 3000.0, 7000.0] | 0 | 0
Siemens NH-2-224 | Siemens NH-2-224 | 224 | [4800.0, 120.0, 7.0, 0.2, 0.04, 0.004] | 0 | 0 | [400.0, 750.0, 1453.0, 3025.0, 4315.0, 7600.0] | 0 | 0
Siemens NH-2-250 | Siemens NH-2-250 | 250 | [4800.0, 120.0, 7.0, 0.1, 0.004] | 0 | 0 | [450.0, 800.0, 1650.0, 4000.0, 8500.0] | 0 | 0
Siemens NH-2-315 | Siemens NH-2-315 | 315 | [4800.0, 120.0, 7.0, 0.1, 0.004] | 0 | 0 | [550.0, 920.0, 1900.0, 5000.0, 11000.0] | 0 | 0
Siemens NH-2-355 | Siemens NH-2-355 | 355 | [4800.0, 120.0, 6.0, 0.1, 0.004] | 0 | 0 | [650.0, 1116.27, 2350.0, 5840.0, 12790.0] | 0 | 0
Siemens NH-2-400 | Siemens NH-2-400 | 400 | [4800.0, 120.0, 7.0, 0.1, 0.004] | 0 | 0 | [720.0, 1350.0, 2800.0, 6500.0, 15000.0] | 0 | 0
Siemens NH-2-425 | Siemens NH-2-425 | 425 | [4800.0, 120.0, 7.0, 0.1, 0.004] | 0 | 0 | [850.0, 1500.0, 3050.0, 7500.0, 16500.0] | 0 | 0
Siemens NH-2-630 | Siemens NH-2-630 | 630 | [4800.0, 120.0, 7.0, 0.1, 0.004] | 0 | 0 | [1200.0, 2000.0, 4800.0, 12000.0, 26000.0] | 0 | 0

## res_bus
| vm_pu | va_degree | p_mw | q_mvar
0 | 0.98703 | -0.24747 | 0.031879 | 0.0079897
1 | 0.98844 | -0.21996 | 0 | 0
2 | 0.98933 | -0.20277 | 0 | 0
3 | 0.98842 | -0.22049 | 0.0019056 | 0.00047758
4 | 0.98697 | -0.24799 | 0 | 0
5 | 0.9914 | -0.1632 | 0.0046885 | 0.0011751
6 | 0.97241 | -0.53185 | 0 | 0
7 | 0.97409 | -0.49887 | 0 | 0
8 | 0.97225 | -0.53514 | 0.0057212 | 0.0014339
9 | 0.97094 | -0.56091 | 0.018759 | 0.0047013
10 | 0.98457 | -0.29434 | 0 | 0
11 | 0.98656 | -0.25607 | 0.0067762 | 0.0016983
12 | 0.98439 | -0.29779 | 0.0028594 | 0.00071663
13 | 0.98179 | -0.34813 | 0.0051969 | 0.0013025
14 | 0.98409 | -0.30366 | 0 | 0
15 | 0.98368 | -0.31163 | 0.0050391 | 0.0012629
16 | 0.99249 | -0.1434 | 0 | 0
17 | 0.99257 | -0.1418 | 0 | 0
18 | 0.99242 | -0.14466 | 0.0058484 | 0.0014657
19 | 0.97432 | -0.4944 | 0.0065053 | 0.0016304
20 | 0.97231 | -0.53401 | 0 | 0
21 | 0.97194 | -0.54139 | 0 | 0
22 | 0.97269 | -0.52648 | 0.0050038 | 0.0012541
23 | 0.97287 | -0.52299 | 0 | 0
24 | 0.97314 | -0.51768 | 0.0052546 | 0.0013169
25 | 0.97594 | -0.46243 | 0 | 0
26 | 0.97614 | -0.45858 | 0 | 0
27 | 0.97496 | -0.48167 | 0.0044671 | 0.0011196
28 | 0.97156 | -0.54895 | 0.0059722 | 0.0014968
29 | 0.9932 | -0.1289 | 0.0056626 | 0.0014192
30 | 0.99419 | -0.11059 | 0.005674 | 0.001422
31 | 0.99432 | -0.10816 | 0 | 0
32 | 0.97209 | -0.53834 | 0.0051389 | 0.0012879
33 | 0.97071 | -0.56552 | 0.033696 | 0.0084451
34 | 0.98055 | -0.37242 | 0.0049582 | 0.0012426
35 | 0.98354 | -0.3145 | 0.0048048 | 0.0012042
36 | 0.98825 | -0.22542 | 0.070451 | 0.017657
37 | 0.97491 | -0.48281 | 0.0053082 | 0.0013304
38 | 0.97363 | -0.50795 | 0 | 0
39 | 0.97658 | -0.45002 | 0.0031128 | 0.00078014
40 | 0.97584 | -0.46437 | 0.0030261 | 0.00075841
41 | 0.97453 | -0.4902 | 0.003241 | 0.00081227
42 | 0.97148 | -0.55053 | 0 | 0
43 | 0.97548 | -0.47159 | 0.0032438 | 0.00081296
44 | 0.97551 | -0.47098 | 0.0048792 | 0.0012229
45 | 0.97582 | -0.46487 | 0.0041292 | 0.0010349
46 | 0.97767 | -0.42868 | 0 | 0
47 | 0.97824 | -0.41746 | 0.05625 | 0.014098
48 | 0.97746 | -0.43276 | 0.0028892 | 0.0007241
49 | 0.97423 | -0.49611 | 0.002835 | 0.00071051
50 | 0.97393 | -0.50213 | 0.0039051 | 0.00097872
51 | 0.97345 | -0.51158 | 0.013156 | 0.0032973
52 | 0.97141 | -0.55187 | 0.0058922 | 0.0014767
53 | 0.9787 | -0.40836 | 0 | 0
54 | 0.97745 | -0.43288 | 0.0027953 | 0.00070056
55 | 0.97857 | -0.411 | 0.0041949 | 0.0010513
56 | 0.97726 | -0.43671 | 0.0031791 | 0.00079676
57 | 0.99669 | -0.062613 | 0.0098403 | 0.0024662
58 | 0.99701 | -0.056592 | 0 | 0
59 | 0.97849 | -0.4125 | 0.0043487 | 0.0010899
60 | 0.99369 | -0.11963 | 0.045323 | 0.011359
61 | 1 | 0 | -0.45147 | -0.11563
62 | 0.97725 | -0.43688 | 0.0031944 | 0.0008006
63 | 0.97716 | -0.43861 | 0.0033227 | 0.00083275
64 | 0.97716 | -0.43861 | 0.0026168 | 0.00065584
65 | 0.9835 | -0.31533 | 0.0053539 | 0.0013418
66 | 0.99998 | 149.9956 | 0 | 0

## res_line
| p_from_mw | q_from_mvar | p_to_mw | q_to_mvar | pl_mw | ql_mvar | i_from_ka | i_to_ka | i_ka | vm_from_pu | va_from_degree | vm_to_pu | va_to_degree | loading_percent
0 | -0.031879 | -0.0079897 | 0.031921 | 0.0080159 | 4.1843e-05 | 2.6162e-05 | 0.04806 | 0.04806 | 0.04806 | 0.98703 | -0.24747 | 0.98844 | -0.21996 | 13.2034
1 | -0.033827 | -0.0084933 | 0.033854 | 0.0085107 | 2.7755e-05 | 1.7397e-05 | 0.050929 | 0.050929 | 0.050929 | 0.98844 | -0.21996 | 0.98933 | -0.20277 | 13.9914
2 | 0.0019056 | 0.00047741 | -0.0019056 | -0.00047758 | 4.8828e-08 | -1.7155e-07 | 0.0028687 | 0.0028687 | 0.0028687 | 0.98844 | -0.21996 | 0.98842 | -0.22049 | 0.78811
3 | 0.26433 | 0.067508 | -0.26376 | -0.067141 | 0.00057637 | 0.00036689 | 0.39803 | 0.39803 | 0.39803 | 0.98933 | -0.20277 | 0.98697 | -0.24799 | 27.337
4 | -0.29819 | -0.076019 | 0.29876 | 0.076383 | 0.00057079 | 0.00036375 | 0.44895 | 0.44895 | 0.44895 | 0.98933 | -0.20277 | 0.9914 | -0.1632 | 30.8348
5 | 0.25698 | 0.065442 | -0.25641 | -0.065078 | 0.00057319 | 0.00036477 | 0.38781 | 0.38781 | 0.38781 | 0.98697 | -0.24799 | 0.98457 | -0.29434 | 26.6352
6 | 0.0067788 | 0.0016991 | -0.0067762 | -0.0016983 | 2.6111e-06 | 8.1957e-07 | 0.01022 | 0.01022 | 0.01022 | 0.98697 | -0.24799 | 0.98656 | -0.25607 | 2.8078
7 | -0.30345 | -0.077558 | 0.30395 | 0.077879 | 0.00050429 | 0.00032141 | 0.45599 | 0.45599 | 0.45599 | 0.9914 | -0.1632 | 0.9932 | -0.1289 | 31.3181
8 | -0.063398 | -0.01592 | 0.063498 | 0.015983 | 9.9938e-05 | 6.2553e-05 | 0.097024 | 0.097024 | 0.097024 | 0.97241 | -0.53185 | 0.97409 | -0.49887 | 13.3275
9 | 0.010863 | 0.0027228 | -0.010861 | -0.0027219 | 1.7019e-06 | 8.8548e-07 | 0.016622 | 0.016622 | 0.016622 | 0.97241 | -0.53185 | 0.97225 | -0.53514 | 4.5666
10 | 0.052535 | 0.013197 | -0.052462 | -0.013151 | 7.2751e-05 | 4.6189e-05 | 0.080402 | 0.080402 | 0.080402 | 0.97241 | -0.53185 | 0.97094 | -0.56091 | 22.0885
11 | -0.063498 | -0.015983 | 0.063511 | 0.015991 | 1.3566e-05 | 7.9168e-06 | 0.097024 | 0.097023 | 0.097024 | 0.97409 | -0.49887 | 0.97432 | -0.4944 | 6.6637
12 | 0.0051397 | 0.001288 | -0.0051389 | -0.0012879 | 7.8275e-07 | 8.2696e-08 | 0.0078662 | 0.0078663 | 0.0078663 | 0.97225 | -0.53514 | 0.97209 | -0.53834 | 2.1611
13 | 0.033704 | 0.0084498 | -0.033696 | -0.0084451 | 7.3987e-06 | 4.6438e-06 | 0.051654 | 0.051654 | 0.051654 | 0.97094 | -0.56091 | 0.97071 | -0.56552 | 14.1906
14 | 0.018072 | 0.0045338 | -0.018069 | -0.004532 | 2.966e-06 | 1.7634e-06 | 0.027314 | 0.027314 | 0.027314 | 0.98457 | -0.29434 | 0.98439 | -0.29779 | 7.5039
15 | 0.23833 | 0.060544 | -0.23772 | -0.060153 | 0.00061536 | 0.00039127 | 0.36049 | 0.36049 | 0.36049 | 0.98457 | -0.29434 | 0.98179 | -0.34813 | 24.7593
16 | 0.015209 | 0.0038154 | -0.015205 | -0.0038129 | 4.2587e-06 | 2.4525e-06 | 0.022992 | 0.022992 | 0.022992 | 0.98439 | -0.29779 | 0.98409 | -0.30366 | 6.3165
17 | 0.23252 | 0.05885 | -0.23225 | -0.058678 | 0.00027071 | 0.00017208 | 0.35262 | 0.35262 | 0.35262 | 0.98179 | -0.34813 | 0.98055 | -0.37242 | 24.2183
18 | 0.015205 | 0.0038129 | -0.015199 | -0.0038096 | 5.7707e-06 | 3.3236e-06 | 0.022992 | 0.022992 | 0.022992 | 0.98409 | -0.30366 | 0.98368 | -0.31163 | 6.3165
19 | 0.01016 | 0.0025467 | -0.010159 | -0.002546 | 1.3887e-06 | 6.8976e-07 | 0.01537 | 0.01537 | 0.01537 | 0.98368 | -0.31163 | 0.98354 | -0.3145 | 4.2224
20 | -0.0058487 | -0.0014658 | 0.0058492 | 0.0014659 | 4.4827e-07 | 8.5975e-08 | 0.0087689 | 0.0087688 | 0.0087689 | 0.99249 | -0.1434 | 0.99257 | -0.1418 | 2.409
21 | 0.0058487 | 0.0014658 | -0.0058484 | -0.0014657 | 3.4931e-07 | 6.7022e-08 | 0.0087689 | 0.0087689 | 0.0087689 | 0.99249 | -0.1434 | 0.99242 | -0.14466 | 2.4091
22 | -0.076582 | -0.019302 | 0.076706 | 0.019381 | 0.00012347 | 7.8699e-05 | 0.11485 | 0.11485 | 0.11485 | 0.99257 | -0.1418 | 0.99432 | -0.10816 | 31.5514
23 | 0.070733 | 0.017836 | -0.070451 | -0.017657 | 0.00028187 | 0.00017954 | 0.10608 | 0.10608 | 0.10608 | 0.99257 | -0.1418 | 0.98825 | -0.22542 | 29.1425
24 | -0.070017 | -0.017621 | 0.070055 | 0.017644 | 3.8811e-05 | 2.3035e-05 | 0.10696 | 0.10696 | 0.10696 | 0.97432 | -0.4944 | 0.97491 | -0.48281 | 7.3461
25 | 0.011874 | 0.0029782 | -0.011869 | -0.002976 | 4.1764e-06 | 2.2548e-06 | 0.018172 | 0.018172 | 0.018172 | 0.97231 | -0.53401 | 0.97194 | -0.54139 | 4.9924
26 | -0.011874 | -0.0029782 | 0.011878 | 0.0029806 | 4.2659e-06 | 2.3027e-06 | 0.018172 | 0.018172 | 0.018172 | 0.97231 | -0.53401 | 0.97269 | -0.52648 | 4.9924
27 | 0.011869 | 0.002976 | -0.011865 | -0.0029737 | 4.2728e-06 | 2.3071e-06 | 0.018172 | 0.018173 | 0.018173 | 0.97194 | -0.54139 | 0.97156 | -0.54895 | 4.9924
28 | -0.016882 | -0.0042346 | 0.016884 | 0.0042363 | 2.804e-06 | 1.6554e-06 | 0.025827 | 0.025827 | 0.025827 | 0.97269 | -0.52648 | 0.97287 | -0.52299 | 7.0953
29 | -0.016884 | -0.0042363 | 0.016889 | 0.0042388 | 4.278e-06 | 2.5255e-06 | 0.025827 | 0.025827 | 0.025827 | 0.97287 | -0.52299 | 0.97314 | -0.51768 | 7.0953
30 | -0.022143 | -0.0055557 | 0.022154 | 0.005562 | 1.028e-05 | 6.2819e-06 | 0.033861 | 0.033861 | 0.033861 | 0.97314 | -0.51768 | 0.97363 | -0.50795 | 9.3026
31 | -0.049858 | -0.012543 | 0.049867 | 0.012549 | 9.1836e-06 | 5.8246e-06 | 0.076035 | 0.076035 | 0.076035 | 0.97594 | -0.46243 | 0.97614 | -0.45858 | 20.8887
32 | 0.049858 | 0.012543 | -0.049812 | -0.012514 | 4.579e-05 | 2.9042e-05 | 0.076035 | 0.076035 | 0.076035 | 0.97594 | -0.46243 | 0.97496 | -0.48167 | 20.8888
33 | -0.1406 | -0.035409 | 0.14066 | 0.035446 | 5.7558e-05 | 3.6169e-05 | 0.2144 | 0.2144 | 0.2144 | 0.97614 | -0.45858 | 0.97658 | -0.45002 | 14.725
34 | 0.090736 | 0.022861 | -0.090711 | -0.022845 | 2.5142e-05 | 1.539e-05 | 0.13836 | 0.13836 | 0.13836 | 0.97614 | -0.45858 | 0.97584 | -0.46437 | 9.5028
35 | 0.045345 | 0.011395 | -0.045326 | -0.011383 | 1.846e-05 | 1.1686e-05 | 0.069217 | 0.069217 | 0.069217 | 0.97496 | -0.48167 | 0.97453 | -0.4902 | 19.0158
36 | 0.005893 | 0.0014769 | -0.0058925 | -0.0014768 | 4.4303e-07 | 1.0396e-07 | 0.0090256 | 0.0090256 | 0.0090256 | 0.97156 | -0.54895 | 0.97148 | -0.55053 | 2.4796
37 | -0.30961 | -0.079298 | 0.30975 | 0.079387 | 0.00013918 | 8.8717e-05 | 0.46447 | 0.46447 | 0.46447 | 0.9932 | -0.1289 | 0.99369 | -0.11963 | 31.9007
38 | -0.005674 | -0.001422 | 0.0056746 | 0.0014221 | 6.5768e-07 | 1.0553e-07 | 0.0084923 | 0.0084922 | 0.0084923 | 0.99419 | -0.11059 | 0.99432 | -0.10816 | 2.333
39 | -0.08238 | -0.020803 | 0.08256 | 0.020918 | 0.00018021 | 0.00011492 | 0.12334 | 0.12334 | 0.12334 | 0.99432 | -0.10816 | 0.99669 | -0.062613 | 33.8844
40 | 0.22729 | 0.057435 | -0.2269 | -0.057187 | 0.00039089 | 0.0002484 | 0.34509 | 0.3451 | 0.3451 | 0.98055 | -0.37242 | 0.9787 | -0.40836 | 23.7016
41 | 0.0053541 | 0.0013418 | -0.0053539 | -0.0013418 | 2.1208e-07 | 2.6351e-08 | 0.0081003 | 0.0081003 | 0.0081003 | 0.98354 | -0.3145 | 0.9835 | -0.31533 | 2.2254
42 | -0.075364 | -0.018974 | 0.075404 | 0.018999 | 4.0426e-05 | 2.4247e-05 | 0.11506 | 0.11506 | 0.11506 | 0.97491 | -0.48281 | 0.97548 | -0.47159 | 7.9025
43 | 0.013159 | 0.0032986 | -0.013156 | -0.0032973 | 2.2781e-06 | 1.2712e-06 | 0.020111 | 0.020111 | 0.020111 | 0.97363 | -0.50795 | 0.97345 | -0.51158 | 5.525
44 | -0.035312 | -0.0088606 | 0.035322 | 0.0088667 | 9.7958e-06 | 6.1578e-06 | 0.053972 | 0.053972 | 0.053972 | 0.97363 | -0.50795 | 0.97393 | -0.50213 | 14.8275
45 | -0.14377 | -0.036226 | 0.14392 | 0.036318 | 0.00014689 | 9.2376e-05 | 0.21914 | 0.21914 | 0.21914 | 0.97658 | -0.45002 | 0.97767 | -0.42868 | 15.0507
46 | 0.087685 | 0.022087 | -0.087683 | -0.022085 | 2.1118e-06 | 1.2886e-06 | 0.13375 | 0.13375 | 0.13375 | 0.97584 | -0.46437 | 0.97582 | -0.46487 | 9.1859
47 | 0.042085 | 0.010571 | -0.042074 | -0.010563 | 1.1851e-05 | 7.4891e-06 | 0.064269 | 0.064269 | 0.064269 | 0.97453 | -0.4902 | 0.97423 | -0.49611 | 17.6562
48 | 0.0058925 | 0.0014768 | -0.0058922 | -0.0014767 | 3.7839e-07 | 8.8816e-08 | 0.0090256 | 0.0090257 | 0.0090257 | 0.97148 | -0.55053 | 0.97141 | -0.55187 | 2.4796
49 | -0.078648 | -0.019812 | 0.07865 | 0.019813 | 2.2963e-06 | 1.3847e-06 | 0.12001 | 0.12001 | 0.12001 | 0.97548 | -0.47159 | 0.97551 | -0.47098 | 8.2423
50 | -0.083529 | -0.021036 | 0.083554 | 0.021051 | 2.44e-05 | 1.4816e-05 | 0.12745 | 0.12745 | 0.12745 | 0.97551 | -0.47098 | 0.97582 | -0.46487 | 8.7534
51 | -0.16192 | -0.040832 | 0.16201 | 0.040887 | 8.7006e-05 | 5.4918e-05 | 0.24654 | 0.24654 | 0.24654 | 0.97767 | -0.42868 | 0.97824 | -0.41746 | 16.9327
52 | 0.018004 | 0.0045141 | -0.018 | -0.004512 | 3.499e-06 | 2.0836e-06 | 0.027403 | 0.027403 | 0.027403 | 0.97767 | -0.42868 | 0.97746 | -0.43276 | 7.5282
53 | -0.21826 | -0.054985 | 0.21836 | 0.055045 | 9.5097e-05 | 6.04e-05 | 0.3321 | 0.3321 | 0.3321 | 0.97824 | -0.41746 | 0.9787 | -0.40836 | 22.8093
54 | 0.015111 | 0.0037879 | -0.015111 | -0.0037879 | 8.5732e-08 | 4.9454e-08 | 0.023005 | 0.023005 | 0.023005 | 0.97746 | -0.43276 | 0.97745 | -0.43288 | 6.3199
55 | 0.039239 | 0.0098526 | -0.039227 | -0.0098455 | 1.1274e-05 | 7.1113e-06 | 0.059939 | 0.059939 | 0.059939 | 0.97423 | -0.49611 | 0.97393 | -0.50213 | 16.4667
56 | 0.008545 | 0.0021417 | -0.0085439 | -0.0021412 | 1.075e-06 | 4.746e-07 | 0.012992 | 0.012992 | 0.012992 | 0.9787 | -0.40836 | 0.97857 | -0.411 | 3.5692
57 | 0.012316 | 0.0030873 | -0.012314 | -0.0030861 | 2.2439e-06 | 1.2228e-06 | 0.018749 | 0.018749 | 0.018749 | 0.97745 | -0.43288 | 0.97726 | -0.43671 | 5.1509
58 | 0.004349 | 0.0010898 | -0.0043487 | -0.0010899 | 3.1024e-07 | -3.9083e-08 | 0.0066131 | 0.0066132 | 0.0066132 | 0.97857 | -0.411 | 0.97849 | -0.4125 | 1.8168
59 | 0.0091345 | 0.0022893 | -0.0091344 | -0.0022893 | 7.4051e-08 | 3.4603e-08 | 0.013909 | 0.013909 | 0.013909 | 0.97726 | -0.43671 | 0.97725 | -0.43688 | 3.8211
60 | -0.092401 | -0.023384 | 0.092427 | 0.023401 | 2.671e-05 | 1.7046e-05 | 0.13803 | 0.13803 | 0.13803 | 0.99669 | -0.062613 | 0.99701 | -0.056592 | 37.9204
61 | -0.44859 | -0.11484 | 0.44982 | 0.11563 | 0.0012332 | 0.0007877 | 0.67037 | 0.67037 | 0.67037 | 0.99701 | -0.056592 | 1 | 0 | 46.042
62 | 0.35616 | 0.091439 | -0.35508 | -0.090746 | 0.0010862 | 0.00069303 | 0.53234 | 0.53234 | 0.53234 | 0.99701 | -0.056592 | 0.99369 | -0.11963 | 36.562
63 | 0.00594 | 0.0014887 | -0.0059395 | -0.0014886 | 4.8971e-07 | 1.1343e-07 | 0.0090446 | 0.0090447 | 0.0090447 | 0.97725 | -0.43688 | 0.97716 | -0.43861 | 2.4848
64 | 0.0026168 | 0.00065584 | -0.0026168 | -0.00065584 | 8.3192e-10 | -1.2184e-09 | 0.0039849 | 0.0039849 | 0.0039849 | 0.97716 | -0.43861 | 0.97716 | -0.43861 | 1.0948

## res_trafo
| p_hv_mw | q_hv_mvar | p_lv_mw | q_lv_mvar | pl_mw | ql_mvar | i_hv_ka | i_lv_ka | vm_hv_pu | va_hv_degree | vm_lv_pu | va_lv_degree | loading_percent
0 | -1.2729e-15 | -1.3162e-15 | 0.00165 | 1.2699e-07 | 0.00165 | 1.2699e-07 | 5.2857e-17 | 0.0023815 | 0.99998 | 149.9956 | 1 | 0 | 0.2619

## res_ext_grid
| p_mw | q_mvar
0 | 0.50535 | 0.12913

## res_load
| p_mw | q_mvar
0 | 0.031879 | 0.0079897
1 | 0.0019056 | 0.00047758
2 | 0.0046885 | 0.0011751
3 | 0.0057212 | 0.0014339
4 | 0.018759 | 0.0047013
5 | 0.0067762 | 0.0016983
6 | 0.0028594 | 0.00071663
7 | 0.0051969 | 0.0013025
8 | 0.0050391 | 0.0012629
9 | 0.0058484 | 0.0014657
10 | 0.0065053 | 0.0016304
11 | 0.0050038 | 0.0012541
12 | 0.0052546 | 0.0013169
13 | 0.0044671 | 0.0011196
14 | 0.0059722 | 0.0014968
15 | 0.0056626 | 0.0014192
16 | 0.005674 | 0.001422
17 | 0.0051389 | 0.0012879
18 | 0.033696 | 0.0084451
19 | 0.0049582 | 0.0012426
20 | 0.0048048 | 0.0012042
21 | 0.070451 | 0.017657
22 | 0.0053082 | 0.0013304
23 | 0.0031128 | 0.00078014
24 | 0.0030261 | 0.00075841
25 | 0.003241 | 0.00081227
26 | 0.0032438 | 0.00081296
27 | 0.0048792 | 0.0012229
28 | 0.0041292 | 0.0010349
29 | 0.05625 | 0.014098
30 | 0.0028892 | 0.0007241
31 | 0.002835 | 0.00071051
32 | 0.0039051 | 0.00097872
33 | 0.013156 | 0.0032973
34 | 0.0058922 | 0.0014767
35 | 0.0027953 | 0.00070056
36 | 0.0041949 | 0.0010513
37 | 0.0031791 | 0.00079676
38 | 0.0098403 | 0.0024662
39 | 0.0043487 | 0.0010899
40 | 0.045323 | 0.011359
41 | 0.053875 | 0.013502
42 | 0.0031944 | 0.0008006
43 | 0.0033227 | 0.00083275
44 | 0.0026168 | 0.00065584
45 | 0.0053539 | 0.0013418

## dtypes
| element | column | dtype
0 | bus | name | object
1 | bus | vn_kv | float64
2 | bus | type | object
3 | bus | zone | object
4 | bus | in_service | bool
5 | load | name | object
6 | load | bus | uint32
7 | load | p_mw | float64
8 | load | q_mvar | float64
9 | load | const_z_percent | float64
10 | load | const_i_percent | float64
11 | load | sn_mva | float64
12 | load | scaling | float64
13 | load | in_service | bool
14 | load | type | object
15 | ext_grid | name | object
16 | ext_grid | bus | uint32
17 | ext_grid | vm_pu | float64
18 | ext_grid | va_degree | float64
19 | ext_grid | slack_weight | float64
20 | ext_grid | in_service | bool
21 | line | name | object
22 | line | std_type | object
23 | line | from_bus | uint32
24 | line | to_bus | uint32
25 | line | length_km | float64
26 | line | r_ohm_per_km | float64
27 | line | x_ohm_per_km | float64
28 | line | c_nf_per_km | float64
29 | line | g_us_per_km | float64
30 | line | max_i_ka | float64
31 | line | df | float64
32 | line | parallel | uint32
33 | line | type | object
34 | line | in_service | bool
35 | trafo | name | object
36 | trafo | std_type | object
37 | trafo | hv_bus | uint32
38 | trafo | lv_bus | uint32
39 | trafo | sn_mva | float64
40 | trafo | vn_hv_kv | float64
41 | trafo | vn_lv_kv | float64
42 | trafo | vk_percent | float64
43 | trafo | vkr_percent | float64
44 | trafo | pfe_kw | float64
45 | trafo | i0_percent | float64
46 | trafo | shift_degree | float64
47 | trafo | tap_side | object
48 | trafo | tap_neutral | int32
49 | trafo | tap_min | int32
50 | trafo | tap_max | int32
51 | trafo | tap_step_percent | float64
52 | trafo | tap_step_degree | float64
53 | trafo | tap_pos | int32
54 | trafo | tap_phase_shifter | bool
55 | trafo | parallel | uint32
56 | trafo | df | float64
57 | trafo | in_service | bool
58 | line_geodata | coords | object
59 | bus_geodata | x | float64
60 | bus_geodata | y | float64
61 | bus_geodata | coords | object
62 | res_bus | vm_pu | float64
63 | res_bus | va_degree | float64
64 | res_bus | p_mw | float64
65 | res_bus | q_mvar | float64
66 | res_line | p_from_mw | float64
67 | res_line | q_from_mvar | float64
68 | res_line | p_to_mw | float64
69 | res_line | q_to_mvar | float64
70 | res_line | pl_mw | float64
71 | res_line | ql_mvar | float64
72 | res_line | i_from_ka | float64
73 | res_line | i_to_ka | float64
74 | res_line | i_ka | float64
75 | res_line | vm_from_pu | float64
76 | res_line | va_from_degree | float64
77 | res_line | vm_to_pu | float64
78 | res_line | va_to_degree | float64
79 | res_line | loading_percent | float64
80 | res_trafo | p_hv_mw | float64
81 | res_trafo | q_hv_mvar | float64
82 | res_trafo | p_lv_mw | float64
83 | res_trafo | q_lv_mvar | float64
84 | res_trafo | pl_mw | float64
85 | res_trafo | ql_mvar | float64
86 | res_trafo | i_hv_ka | float64
87 | res_trafo | i_lv_ka | float64
88 | res_trafo | vm_hv_pu | float64
89 | res_trafo | va_hv_degree | float64
90 | res_trafo | vm_lv_pu | float64
91 | res_trafo | va_lv_degree | float64
92 | res_trafo | loading_percent | float64
93 | res_ext_grid | p_mw | float64
94 | res_ext_grid | q_mvar | float64
95 | res_load | p_mw | float64
96 | res_load | q_mvar | float64

## parameters
| version | format_version | converged | OPF_converged | name | f_hz | sn_mva
0 | 2.14.6 | 2.14.0 | TRUE | FALSE |  | 50 | 1