## bus
| name | vn_kv | type | zone | in_service
0 | bus_LV_261-113_0_6_node_0 | 0.4 | n |  | TRUE
1 | bus_LV_261-113_0_6_node_2 | 0.4 | n |  | TRUE
2 | bus_LV_261-113_0_6_node_16 | 0.4 | n |  | TRUE
3 | bus_LV_261-113_0_6_node_3 | 0.4 | n |  | TRUE
4 | bus_LV_261-113_0_6_node_64 | 0.4 | n |  | TRUE
5 | bus_LV_261-113_0_6_node_74 | 0.4 | n |  | TRUE
6 | bus_LV_261-113_0_6_node_4 | 0.4 | n |  | TRUE
7 | bus_LV_261-113_0_6_node_14 | 0.4 | n |  | TRUE
8 | bus_LV_261-113_0_6_node_40 | 0.4 | n |  | TRUE
9 | bus_LV_261-113_0_6_node_5 | 0.4 | n |  | TRUE
10 | bus_LV_261-113_0_6_node_113 | 0.4 | n |  | TRUE
11 | bus_LV_261-113_0_6_node_15 | 0.4 | n |  | TRUE
12 | bus_LV_261-113_0_6_node_7 | 0.4 | n |  | TRUE
13 | bus_LV_261-113_0_6_node_18 | 0.4 | n |  | TRUE
14 | bus_LV_261-113_0_6_node_98 | 0.4 | n |  | TRUE
15 | bus_LV_261-113_0_6_node_8 | 0.4 | n |  | TRUE
16 | bus_LV_261-113_0_6_node_101 | 0.4 | n |  | TRUE
17 | bus_LV_261-113_0_6_node_11 | 0.4 | n |  | TRUE
18 | bus_LV_261-113_0_6_node_99 | 0.4 | n |  | TRUE
19 | bus_LV_261-113_0_6_node_9 | 0.4 | n |  | TRUE
20 | bus_LV_261-113_0_6_node_110 | 0.4 | n |  | TRUE
21 | bus_LV_261-113_0_6_node_30 | 0.4 | n |  | TRUE
22 | bus_LV_261-113_0_6_node_111 | 0.4 | n |  | TRUE
23 | bus_LV_261-113_0_6_node_112 | 0.4 | n |  | TRUE
24 | bus_LV_261-113_0_6_node_12 | 0.4 | n |  | TRUE
25 | bus_LV_261-113_0_6_node_47 | 0.4 | n |  | TRUE
26 | bus_LV_261-113_0_6_node_62 | 0.4 | n |  | TRUE
27 | bus_LV_261-113_0_6_node_13 | 0.4 | n |  | TRUE
28 | bus_LV_261-113_0_6_node_76 | 0.4 | n |  | TRUE
29 | bus_LV_261-113_0_6_node_77 | 0.4 | n |  | TRUE
30 | bus_LV_261-113_0_6_node_75 | 0.4 | n |  | TRUE
31 | bus_LV_261-113_0_6_node_45 | 0.4 | n |  | TRUE
32 | bus_LV_261-113_0_6_node_115 | 0.4 | n |  | TRUE
33 | bus_LV_261-113_0_6_node_17 | 0.4 | n |  | TRUE
34 | bus_LV_261-113_0_6_node_114 | 0.4 | n |  | TRUE
35 | bus_LV_261-113_0_6_node_100 | 0.4 | n |  | TRUE
36 | bus_LV_261-113_0_6_node_19 | 0.4 | n |  | TRUE
37 | bus_LV_261-113_0_6_node_22 | 0.4 | n |  | TRUE
38 | bus_LV_261-113_0_6_node_27 | 0.4 | n |  | TRUE
39 | bus_LV_261-113_0_6_node_87 | 0.4 | n |  | TRUE
40 | bus_LV_261-113_0_6_node_20 | 0.4 | n |  | TRUE
41 | bus_LV_261-113_0_6_node_109 | 0.4 | n |  | TRUE
42 | bus_LV_261-113_0_6_node_23 | 0.4 | n |  | TRUE
43 | bus_LV_261-113_0_6_node_31 | 0.4 | n |  | TRUE
44 | bus_LV_261-113_0_6_node_80 | 0.4 | n |  | TRUE
45 | bus_LV_261-113_0_6_node_107 | 0.4 | n |  | TRUE
46 | bus_LV_261-113_0_6_node_108 | 0.4 | n |  | TRUE
47 | bus_LV_261-113_0_6_node_24 | 0.4 | n |  | TRUE
48 | bus_LV_261-113_0_6_node_89 | 0.4 | n |  | TRUE
49 | bus_LV_261-113_0_6_node_28 | 0.4 | n |  | TRUE
50 | bus_LV_261-113_0_6_node_25 | 0.4 | n |  | TRUE
51 | bus_LV_261-113_0_6_node_85 | 0.4 | n |  | TRUE
52 | bus_LV_261-113_0_6_node_26 | 0.4 | n |  | TRUE
53 | bus_LV_261-113_0_6_node_57 | 0.4 | n |  | TRUE
54 | bus_LV_261-113_0_6_node_60 | 0.4 | n |  | TRUE
55 | bus_LV_261-113_0_6_node_58 | 0.4 | n |  | TRUE
56 | bus_LV_261-113_0_6_node_29 | 0.4 | n |  | TRUE
57 | bus_LV_261-113_0_6_node_49 | 0.4 | n |  | TRUE
58 | bus_LV_261-113_0_6_node_48 | 0.4 | n |  | TRUE
59 | bus_LV_261-113_0_6_node_50 | 0.4 | n |  | TRUE
60 | bus_LV_261-113_0_6_node_106 | 0.4 | n |  | TRUE
61 | bus_LV_261-113_0_6_node_33 | 0.4 | n |  | TRUE
62 | bus_LV_261-113_0_6_node_34 | 0.4 | n |  | TRUE
63 | bus_LV_261-113_0_6_node_90 | 0.4 | n |  | TRUE
64 | bus_LV_261-113_0_6_node_73 | 0.4 | n |  | TRUE
65 | bus_LV_261-113_0_6_node_81 | 0.4 | n |  | TRUE
66 | bus_LV_261-113_0_6_node_35 | 0.4 | n |  | TRUE
67 | bus_LV_261-113_0_6_node_104 | 0.4 | n |  | TRUE
68 | bus_LV_261-113_0_6_node_63 | 0.4 | n |  | TRUE
69 | bus_LV_261-113_0_6_node_39 | 0.4 | n |  | TRUE
70 | bus_LV_261-113_0_6_node_93 | 0.4 | n |  | TRUE
71 | bus_LV_261-113_0_6_node_92 | 0.4 | n |  | TRUE
72 | bus_LV_261-113_0_6_node_41 | 0.4 | n |  | TRUE
73 | bus_LV_261-113_0_6_node_94 | 0.4 | n |  | TRUE
74 | bus_LV_261-113_0_6_node_42 | 0.4 | n |  | TRUE
75 | bus_LV_261-113_0_6_node_43 | 0.4 | n |  | TRUE
76 | bus_LV_261-113_0_6_node_38 | 0.4 | n |  | TRUE
77 | bus_LV_261-113_0_6_node_119 | 0.4 | n |  | TRUE
78 | bus_LV_261-113_0_6_node_65 | 0.4 | n |  | TRUE
79 | bus_LV_261-113_0_6_node_61 | 0.4 | n |  | TRUE
80 | bus_LV_261-113_0_6_node_78 | 0.4 | n |  | TRUE
81 | bus_LV_261-113_0_6_node_44 | 0.4 | n |  | TRUE
82 | bus_LV_261-113_0_6_node_88 | 0.4 | n |  | TRUE
83 | bus_LV_261-113_0_6_node_117 | 0.4 | n |  | TRUE
84 | bus_LV_261-113_0_6_node_118 | 0.4 | n |  | TRUE
85 | bus_LV_261-113_0_6_node_116 | 0.4 | n |  | TRUE
86 | bus_LV_261-113_0_6_node_84 | 0.4 | n |  | TRUE
87 | bus_LV_261-113_0_6_node_56 | 0.4 | n |  | TRUE
88 | bus_LV_261-113_0_6_node_59 | 0.4 | n |  | TRUE
89 | bus_LV_261-113_0_6_node_51 | 0.4 | n |  | TRUE
90 | bus_LV_261-113_0_6_node_103 | 0.4 | n |  | TRUE
91 | bus_LV_261-113_0_6_node_91 | 0.4 | n |  | TRUE
92 | bus_LV_261-113_0_6_node_71 | 0.4 | n |  | TRUE
93 | bus_LV_261-113_0_6_node_82 | 0.4 | n |  | TRUE
94 | bus_LV_261-113_0_6_node_105 | 0.4 | n |  | TRUE
95 | bus_LV_261-113_0_6_node_96 | 0.4 | n |  | TRUE
96 | bus_LV_261-113_0_6_node_46 | 0.4 | n |  | TRUE
97 | bus_LV_261-113_0_6_node_69 | 0.4 | n |  | TRUE
98 | bus_LV_261-113_0_6_node_72 | 0.4 | n |  | TRUE
99 | bus_LV_261-113_0_6_node_66 | 0.4 | n |  | TRUE
100 | bus_LV_261-113_0_6_node_67 | 0.4 | n |  | TRUE
101 | bus_LV_261-113_0_6_node_97 | 0.4 | n |  | TRUE
102 | bus_LV_261-113_0_6_node_95 | 0.4 | n |  | TRUE
103 | bus_LV_261-113_0_6_node_53 | 0.4 | n |  | TRUE
104 | bus_LV_261-113_0_6_node_55 | 0.4 | n |  | TRUE
105 | bus_LV_261-113_0_6_node_52 | 0.4 | n |  | TRUE
106 | bus_LV_261-113_0_6_node_54 | 0.4 | n |  | TRUE
107 | bus_LV_261-113_0_6_node_68 | 0.4 | n |  | TRUE
108 | bus_LV_261-113_0_6_node_70 | 0.4 | n |  | TRUE
109 | bus_LV_261-113_0_6_node_83 | 0.4 | n |  | TRUE
110 | bus_LV_261-113_0_6_node_79 | 0.4 | n |  | TRUE
111 | bus_LV_261-113_0_6_node_102 | 0.4 | n |  | TRUE
112 | bus_LV_261-113_0_6_node_86 | 0.4 | n |  | TRUE
113 | bus_MV_529_0_node_0 | 20 | n |  | TRUE

## load
| name | bus | p_mw | q_mvar | const_z_percent | const_i_percent | sn_mva | scaling | in_service | type
0 | LV_261-113_0_6_load_0 | 0 | 0.036912 | 0.0092511 | 0 | 0 |  | 1 | TRUE | wye
1 | LV_261-113_0_6_load_64 | 4 | 0.0080213 | 0.0020103 | 0 | 0 |  | 1 | TRUE | wye
2 | LV_261-113_0_6_load_74 | 5 | 0.005655 | 0.0014173 | 0 | 0 |  | 1 | TRUE | wye
3 | LV_261-113_0_6_load_40 | 8 | 0.0035025 | 0.00087781 | 0 | 0 |  | 1 | TRUE | wye
4 | LV_261-113_0_6_load_113 | 10 | 0.017814 | 0.0044646 | 0 | 0 |  | 1 | TRUE | wye
5 | LV_261-113_0_6_load_98 | 14 | 0.0041088 | 0.0010298 | 0 | 0 |  | 1 | TRUE | wye
6 | LV_261-113_0_6_load_101 | 16 | 0.0084948 | 0.002129 | 0 | 0 |  | 1 | TRUE | wye
7 | LV_261-113_0_6_load_99 | 18 | 0.0023348 | 0.00058514 | 0 | 0 |  | 1 | TRUE | wye
8 | LV_261-113_0_6_load_110 | 20 | 0.01618 | 0.0040551 | 0 | 0 |  | 1 | TRUE | wye
9 | LV_261-113_0_6_load_111 | 22 | 0.009869 | 0.0024734 | 0 | 0 |  | 1 | TRUE | wye
10 | LV_261-113_0_6_load_62 | 26 | 0.009891 | 0.0024789 | 0 | 0 |  | 1 | TRUE | wye
11 | LV_261-113_0_6_load_76 | 28 | 0.018957 | 0.0047511 | 0 | 0 |  | 1 | TRUE | wye
12 | LV_261-113_0_6_load_77 | 29 | 0.02778 | 0.0069623 | 0 | 0 |  | 1 | TRUE | wye
13 | LV_261-113_0_6_load_75 | 30 | 0.011317 | 0.0028363 | 0 | 0 |  | 1 | TRUE | wye
14 | LV_261-113_0_6_load_45 | 31 | 0.0097151 | 0.0024348 | 0 | 0 |  | 1 | TRUE | wye
15 | LV_261-113_0_6_load_115 | 32 | 0.019244 | 0.0048231 | 0 | 0 |  | 1 | TRUE | wye
16 | LV_261-113_0_6_load_114 | 34 | 0.011473 | 0.0028753 | 0 | 0 |  | 1 | TRUE | wye
17 | LV_261-113_0_6_load_100 | 35 | 0.0099944 | 0.0025048 | 0 | 0 |  | 1 | TRUE | wye
18 | LV_261-113_0_6_load_87 | 39 | 0.0050559 | 0.0012671 | 0 | 0 |  | 1 | TRUE | wye
19 | LV_261-113_0_6_load_109 | 41 | 0.021299 | 0.0053381 | 0 | 0 |  | 1 | TRUE | wye
20 | LV_261-113_0_6_load_80 | 44 | 0.0041707 | 0.0010453 | 0 | 0 |  | 1 | TRUE | wye
21 | LV_261-113_0_6_load_107 | 45 | 0.014673 | 0.0036775 | 0 | 0 |  | 1 | TRUE | wye
22 | LV_261-113_0_6_load_85 | 51 | 0.0038843 | 0.00097349 | 0 | 0 |  | 1 | TRUE | wye
23 | LV_261-113_0_6_load_57 | 53 | 0.0030286 | 0.00075903 | 0 | 0 |  | 1 | TRUE | wye
24 | LV_261-113_0_6_load_60 | 54 | 0.0040099 | 0.001005 | 0 | 0 |  | 1 | TRUE | wye
25 | LV_261-113_0_6_load_58 | 55 | 0.012353 | 0.0030958 | 0 | 0 |  | 1 | TRUE | wye
26 | LV_261-113_0_6_load_48 | 58 | 0.0065833 | 0.0016499 | 0 | 0 |  | 1 | TRUE | wye
27 | LV_261-113_0_6_load_106 | 60 | 0.011386 | 0.0028535 | 0 | 0 |  | 1 | TRUE | wye
28 | LV_261-113_0_6_load_90 | 63 | 0.0029385 | 0.00073646 | 0 | 0 |  | 1 | TRUE | wye
29 | LV_261-113_0_6_load_81 | 65 | 0.0032826 | 0.00082271 | 0 | 0 |  | 1 | TRUE | wye
30 | LV_261-113_0_6_load_104 | 67 | 0.0043432 | 0.0010885 | 0 | 0 |  | 1 | TRUE | wye
31 | LV_261-113_0_6_load_63 | 68 | 0.0073477 | 0.0018415 | 0 | 0 |  | 1 | TRUE | wye
32 | LV_261-113_0_6_load_39 | 69 | 0.0039466 | 0.00098911 | 0 | 0 |  | 1 | TRUE | wye
33 | LV_261-113_0_6_load_93 | 70 | 0.0042873 | 0.0010745 | 0 | 0 |  | 1 | TRUE | wye
34 | LV_261-113_0_6_load_92 | 71 | 0.003734 | 0.00093584 | 0 | 0 |  | 1 | TRUE | wye
35 | LV_261-113_0_6_load_43 | 75 | 0.0048028 | 0.0012037 | 0 | 0 |  | 1 | TRUE | wye
36 | LV_261-113_0_6_load_38 | 76 | 0.0049225 | 0.0012337 | 0 | 0 |  | 1 | TRUE | wye
37 | LV_261-113_0_6_load_119 | 77 | 0.018602 | 0.0046621 | 0 | 0 |  | 1 | TRUE | wye
38 | LV_261-113_0_6_load_65 | 78 | 0.0062556 | 0.0015678 | 0 | 0 |  | 1 | TRUE | wye
39 | LV_261-113_0_6_load_61 | 79 | 0.022583 | 0.0056597 | 0 | 0 |  | 1 | TRUE | wye
40 | LV_261-113_0_6_load_78 | 80 | 0.0094248 | 0.0023621 | 0 | 0 |  | 1 | TRUE | wye
41 | LV_261-113_0_6_load_44 | 81 | 0.010796 | 0.0027057 | 0 | 0 |  | 1 | TRUE | wye
42 | LV_261-113_0_6_load_88 | 82 | 0.005049 | 0.0012654 | 0 | 0 |  | 1 | TRUE | wye
43 | LV_261-113_0_6_load_117 | 83 | 0.024298 | 0.0060896 | 0 | 0 |  | 1 | TRUE | wye
44 | LV_261-113_0_6_load_118 | 84 | 0.01491 | 0.0037368 | 0 | 0 |  | 1 | TRUE | wye
45 | LV_261-113_0_6_load_116 | 85 | 0.023143 | 0.0058002 | 0 | 0 |  | 1 | TRUE | wye
46 | LV_261-113_0_6_load_84 | 86 | 0.0041518 | 0.0010405 | 0 | 0 |  | 1 | TRUE | wye
47 | LV_261-113_0_6_load_56 | 87 | 0.002875 | 0.00072054 | 0 | 0 |  | 1 | TRUE | wye
48 | LV_261-113_0_6_load_59 | 88 | 0.0032702 | 0.00081959 | 0 | 0 |  | 1 | TRUE | wye
49 | LV_261-113_0_6_load_51 | 89 | 0.0040241 | 0.0010085 | 0 | 0 |  | 1 | TRUE | wye
50 | LV_261-113_0_6_load_103 | 90 | 0.0035565 | 0.00089135 | 0 | 0 |  | 1 | TRUE | wye
51 | LV_261-113_0_6_load_91 | 91 | 0.0031356 | 0.00078587 | 0 | 0 |  | 1 | TRUE | wye
52 | LV_261-113_0_6_load_71 | 92 | 0.003589 | 0.0008995 | 0 | 0 |  | 1 | TRUE | wye
53 | LV_261-113_0_6_load_82 | 93 | 0.002781 | 0.00069698 | 0 | 0 |  | 1 | TRUE | wye
54 | LV_261-113_0_6_load_105 | 94 | 0.0036211 | 0.00090754 | 0 | 0 |  | 1 | TRUE | wye
55 | LV_261-113_0_6_load_96 | 95 | 0.0043897 | 0.0011002 | 0 | 0 |  | 1 | TRUE | wye
56 | LV_261-113_0_6_load_66 | 99 | 0.0077896 | 0.0019523 | 0 | 0 |  | 1 | TRUE | wye
57 | LV_261-113_0_6_load_67 | 100 | 0.0039551 | 0.00099125 | 0 | 0 |  | 1 | TRUE | wye
58 | LV_261-113_0_6_load_97 | 101 | 0.0032765 | 0.00082118 | 0 | 0 |  | 1 | TRUE | wye
59 | LV_261-113_0_6_load_95 | 102 | 0.0032378 | 0.00081148 | 0 | 0 |  | 1 | TRUE | wye
60 | LV_261-113_0_6_load_55 | 104 | 0.0028701 | 0.00071931 | 0 | 0 |  | 1 | TRUE | wye
61 | LV_261-113_0_6_load_54 | 106 | 0.0034793 | 0.00087198 | 0 | 0 |  | 1 | TRUE | wye
62 | LV_261-113_0_6_load_68 | 107 | 0.0065268 | 0.0016358 | 0 | 0 |  | 1 | TRUE | wye
63 | LV_261-113_0_6_load_83 | 109 | 0.0033792 | 0.00084691 | 0 | 0 |  | 1 | TRUE | wye
64 | LV_261-113_0_6_load_79 | 110 | 0.012602 | 0.0031584 | 0 | 0 |  | 1 | TRUE | wye
65 | LV_261-113_0_6_load_102 | 111 | 0.016761 | 0.0042006 | 0 | 0 |  | 1 | TRUE | wye
66 | LV_261-113_0_6_load_86 | 112 | 0.0080756 | 0.0020239 | 0 | 0 |  | 1 | TRUE | wye

## ext_grid
| name | bus | vm_pu | va_degree | slack_weight | in_service
0 |  | 28 | 1 | 0 | 1 | TRUE

## line
| name | std_type | from_bus | to_bus | length_km | r_ohm_per_km | x_ohm_per_km | c_nf_per_km | g_us_per_km | max_i_ka | df | parallel | type | in_service
0 | LV_261-113_0_6_line_0 |  | 0 | 1 | 0.0004478 | 0.125 | 0.08 | 261 | 0 | 0.364 | 1 | 1 | cs | TRUE
1 | LV_261-113_0_6_line_1 |  | 1 | 2 | 0.007235 | 0.125 | 0.08 | 261 | 0 | 0.364 | 1 | 1 | cs | TRUE
2 | LV_261-113_0_6_line_2 |  | 2 | 14 | 0.0098523 | 0.125 | 0.08 | 261 | 0 | 0.364 | 1 | 1 | cs | TRUE
3 | LV_261-113_0_6_line_3 |  | 3 | 4 | 0.026953 | 0.125 | 0.08 | 261 | 0 | 0.364 | 1 | 1 | cs | TRUE
4 | LV_261-113_0_6_line_4 |  | 3 | 5 | 0.014668 | 0.125 | 0.08 | 261 | 0 | 0.364 | 1 | 1 | cs | TRUE
5 | LV_261-113_0_6_line_5 |  | 4 | 68 | 0.014843 | 0.125 | 0.08 | 261 | 0 | 0.364 | 1 | 1 | cs | TRUE
6 | LV_261-113_0_6_line_6 |  | 5 | 30 | 0.021217 | 0.125 | 0.08 | 261 | 0 | 0.364 | 1 | 1 | cs | TRUE
7 | LV_261-113_0_6_line_7 |  | 6 | 7 | 0.030744 | 0.125 | 0.08 | 261 | 0 | 0.364 | 1 | 1 | cs | TRUE
8 | LV_261-113_0_6_line_8 |  | 6 | 8 | 0.010208 | 0.125 | 0.08 | 261 | 0 | 0.364 | 1 | 1 | cs | TRUE
9 | LV_261-113_0_6_line_9 |  | 7 | 31 | 0.0095119 | 0.125 | 0.08 | 261 | 0 | 0.364 | 1 | 1 | cs | TRUE
10 | LV_261-113_0_6_line_10 |  | 8 | 69 | 0.015124 | 0.125 | 0.08 | 261 | 0 | 0.364 | 1 | 1 | cs | TRUE
11 | LV_261-113_0_6_line_11 |  | 9 | 10 | 0.016178 | 0.125 | 0.08 | 261 | 0 | 0.364 | 1 | 1 | cs | TRUE
12 | LV_261-113_0_6_line_12 |  | 9 | 11 | 0.015473 | 0.125 | 0.08 | 261 | 0 | 0.364 | 1 | 1 | cs | TRUE
13 | LV_261-113_0_6_line_13 |  | 11 | 32 | 0.013412 | 0.125 | 0.08 | 261 | 0 | 0.364 | 1 | 1 | cs | TRUE
14 | LV_261-113_0_6_line_14 |  | 11 | 33 | 0.018669 | 0.125 | 0.08 | 261 | 0 | 0.364 | 1 | 1 | cs | TRUE
15 | LV_261-113_0_6_line_15 |  | 12 | 13 | 0.07205 | 0.125 | 0.08 | 261 | 0 | 0.364 | 1 | 1 | cs | TRUE
16 | LV_261-113_0_6_line_16 |  | 12 | 14 | 0.012989 | 0.125 | 0.08 | 261 | 0 | 0.364 | 1 | 1 | cs | TRUE
17 | LV_261-113_0_6_line_17 |  | 13 | 35 | 0.011234 | 0.125 | 0.08 | 261 | 0 | 0.364 | 1 | 1 | cs | TRUE
18 | LV_261-113_0_6_line_18 |  | 13 | 18 | 0.0072279 | 0.125 | 0.08 | 261 | 0 | 0.364 | 1 | 1 | cs | TRUE
19 | LV_261-113_0_6_line_19 |  | 13 | 33 | 0.031236 | 0.125 | 0.08 | 261 | 0 | 0.364 | 1 | 1 | cs | TRUE
20 | LV_261-113_0_6_line_20 |  | 15 | 16 | 0.004479 | 0.125 | 0.08 | 261 | 0 | 0.364 | 1 | 1 | cs | TRUE
21 | LV_261-113_0_6_line_21 |  | 15 | 17 | 0.061637 | 0.125 | 0.08 | 261 | 0 | 0.364 | 1 | 5 | cs | TRUE
22 | LV_261-113_0_6_line_22 |  | 15 | 18 | 0.0054396 | 0.125 | 0.08 | 261 | 0 | 0.364 | 1 | 1 | cs | TRUE
23 | LV_261-113_0_6_line_23 |  | 17 | 22 | 0.00895 | 0.125 | 0.08 | 261 | 0 | 0.364 | 1 | 1 | cs | TRUE
24 | LV_261-113_0_6_line_24 |  | 17 | 23 | 0.015322 | 0.125 | 0.08 | 261 | 0 | 0.364 | 1 | 5 | cs | TRUE
25 | LV_261-113_0_6_line_25 |  | 19 | 20 | 0.01416 | 0.125 | 0.08 | 261 | 0 | 0.364 | 1 | 1 | cs | TRUE
26 | LV_261-113_0_6_line_26 |  | 19 | 21 | 0.079697 | 0.125 | 0.08 | 261 | 0 | 0.364 | 1 | 1 | cs | TRUE
27 | LV_261-113_0_6_line_27 |  | 21 | 59 | 0.011954 | 0.125 | 0.08 | 261 | 0 | 0.364 | 1 | 1 | cs | TRUE
28 | LV_261-113_0_6_line_28 |  | 21 | 60 | 0.002181 | 0.125 | 0.08 | 261 | 0 | 0.364 | 1 | 1 | cs | TRUE
29 | LV_261-113_0_6_line_29 |  | 23 | 77 | 0.022194 | 0.125 | 0.08 | 261 | 0 | 0.364 | 1 | 1 | cs | TRUE
30 | LV_261-113_0_6_line_30 |  | 23 | 46 | 0.024004 | 0.125 | 0.08 | 261 | 0 | 0.364 | 1 | 5 | cs | TRUE
31 | LV_261-113_0_6_line_31 |  | 24 | 25 | 0.009325 | 0.125 | 0.08 | 261 | 0 | 0.364 | 1 | 1 | cs | TRUE
32 | LV_261-113_0_6_line_32 |  | 24 | 26 | 0.018125 | 0.125 | 0.08 | 261 | 0 | 0.364 | 1 | 1 | cs | TRUE
33 | LV_261-113_0_6_line_33 |  | 25 | 78 | 0.018506 | 0.125 | 0.08 | 261 | 0 | 0.364 | 1 | 1 | cs | TRUE
34 | LV_261-113_0_6_line_34 |  | 26 | 79 | 0.029994 | 0.125 | 0.08 | 261 | 0 | 0.364 | 1 | 1 | cs | TRUE
35 | LV_261-113_0_6_line_35 |  | 27 | 28 | 0.014627 | 0.125 | 0.08 | 261 | 0 | 0.364 | 1 | 5 | cs | TRUE
36 | LV_261-113_0_6_line_36 |  | 27 | 29 | 0.040091 | 0.125 | 0.08 | 261 | 0 | 0.364 | 1 | 5 | cs | TRUE
37 | LV_261-113_0_6_line_37 |  | 27 | 30 | 0.019729 | 0.125 | 0.08 | 261 | 0 | 0.364 | 1 | 1 | cs | TRUE
38 | LV_261-113_0_6_line_38 |  | 28 | 80 | 0.024351 | 0.125 | 0.08 | 261 | 0 | 0.364 | 1 | 1 | cs | TRUE
39 | LV_261-113_0_6_line_39 |  | 29 | 47 | 0.024408 | 0.125 | 0.08 | 261 | 0 | 0.364 | 1 | 5 | cs | TRUE
40 | LV_261-113_0_6_line_40 |  | 31 | 81 | 0.015079 | 0.125 | 0.08 | 261 | 0 | 0.364 | 1 | 1 | cs | TRUE
41 | LV_261-113_0_6_line_41 |  | 33 | 34 | 0.012686 | 0.125 | 0.08 | 261 | 0 | 0.364 | 1 | 1 | cs | TRUE
42 | LV_261-113_0_6_line_42 |  | 36 | 37 | 0.036417 | 0.125 | 0.08 | 261 | 0 | 0.364 | 1 | 1 | cs | TRUE
43 | LV_261-113_0_6_line_43 |  | 36 | 38 | 0.02767 | 0.125 | 0.08 | 261 | 0 | 0.364 | 1 | 1 | cs | TRUE
44 | LV_261-113_0_6_line_44 |  | 36 | 39 | 0.00080652 | 0.125 | 0.08 | 261 | 0 | 0.364 | 1 | 1 | cs | TRUE
45 | LV_261-113_0_6_line_45 |  | 37 | 44 | 0.0047164 | 0.125 | 0.08 | 261 | 0 | 0.364 | 1 | 1 | cs | TRUE
46 | LV_261-113_0_6_line_46 |  | 38 | 54 | 0.029332 | 0.125 | 0.08 | 261 | 0 | 0.364 | 1 | 5 | cs | TRUE
47 | LV_261-113_0_6_line_47 |  | 38 | 50 | 0.030506 | 0.125 | 0.08 | 261 | 0 | 0.364 | 1 | 1 | cs | TRUE
48 | LV_261-113_0_6_line_48 |  | 38 | 52 | 0.008076 | 0.125 | 0.08 | 261 | 0 | 0.364 | 1 | 5 | cs | TRUE
49 | LV_261-113_0_6_line_49 |  | 39 | 82 | 0.019168 | 0.125 | 0.08 | 261 | 0 | 0.364 | 1 | 1 | cs | TRUE
50 | LV_261-113_0_6_line_50 |  | 40 | 41 | 0.016711 | 0.125 | 0.08 | 261 | 0 | 0.364 | 1 | 1 | cs | TRUE
51 | LV_261-113_0_6_line_51 |  | 40 | 42 | 0.055091 | 0.125 | 0.08 | 261 | 0 | 0.364 | 1 | 5 | cs | TRUE
52 | LV_261-113_0_6_line_52 |  | 40 | 43 | 0.039245 | 0.125 | 0.08 | 261 | 0 | 0.364 | 1 | 5 | cs | TRUE
53 | LV_261-113_0_6_line_53 |  | 42 | 45 | 0.014186 | 0.125 | 0.08 | 261 | 0 | 0.364 | 1 | 1 | cs | TRUE
54 | LV_261-113_0_6_line_54 |  | 42 | 46 | 0.022861 | 0.125 | 0.08 | 261 | 0 | 0.364 | 1 | 5 | cs | TRUE
55 | LV_261-113_0_6_line_55 |  | 43 | 59 | 0.013645 | 0.125 | 0.08 | 261 | 0 | 0.364 | 1 | 1 | cs | TRUE
56 | LV_261-113_0_6_line_56 |  | 43 | 58 | 0.032757 | 0.125 | 0.08 | 261 | 0 | 0.364 | 1 | 5 | cs | TRUE
57 | LV_261-113_0_6_line_57 |  | 46 | 84 | 0.016936 | 0.125 | 0.08 | 261 | 0 | 0.364 | 1 | 1 | cs | TRUE
58 | LV_261-113_0_6_line_58 |  | 47 | 48 | 0.010229 | 0.125 | 0.08 | 261 | 0 | 0.364 | 1 | 1 | cs | TRUE
59 | LV_261-113_0_6_line_59 |  | 47 | 49 | 0.050052 | 0.125 | 0.08 | 261 | 0 | 0.364 | 1 | 5 | cs | TRUE
60 | LV_261-113_0_6_line_60 |  | 48 | 85 | 0.006835 | 0.125 | 0.08 | 261 | 0 | 0.364 | 1 | 1 | cs | TRUE
61 | LV_261-113_0_6_line_61 |  | 49 | 54 | 0.015227 | 0.125 | 0.08 | 261 | 0 | 0.364 | 1 | 5 | cs | TRUE
62 | LV_261-113_0_6_line_62 |  | 49 | 55 | 0.013603 | 0.125 | 0.08 | 261 | 0 | 0.364 | 1 | 1 | cs | TRUE
63 | LV_261-113_0_6_line_63 |  | 50 | 51 | 0.013785 | 0.125 | 0.08 | 261 | 0 | 0.364 | 1 | 1 | cs | TRUE
64 | LV_261-113_0_6_line_64 |  | 51 | 86 | 0.01933 | 0.125 | 0.08 | 261 | 0 | 0.364 | 1 | 1 | cs | TRUE
65 | LV_261-113_0_6_line_65 |  | 52 | 53 | 0.014411 | 0.125 | 0.08 | 261 | 0 | 0.364 | 1 | 5 | cs | TRUE
66 | LV_261-113_0_6_line_66 |  | 53 | 87 | 0.015972 | 0.125 | 0.08 | 261 | 0 | 0.364 | 1 | 5 | cs | TRUE
67 | LV_261-113_0_6_line_67 |  | 55 | 88 | 0.015644 | 0.125 | 0.08 | 261 | 0 | 0.364 | 1 | 1 | cs | TRUE
68 | LV_261-113_0_6_line_68 |  | 56 | 57 | 0.005557 | 0.125 | 0.08 | 261 | 0 | 0.364 | 1 | 5 | cs | TRUE
69 | LV_261-113_0_6_line_69 |  | 56 | 58 | 0.016829 | 0.125 | 0.08 | 261 | 0 | 0.364 | 1 | 5 | cs | TRUE
70 | LV_261-113_0_6_line_70 |  | 57 | 89 | 0.02265 | 0.125 | 0.08 | 261 | 0 | 0.364 | 1 | 5 | cs | TRUE
71 | LV_261-113_0_6_line_71 |  | 59 | 83 | 0.001821 | 0.125 | 0.08 | 261 | 0 | 0.364 | 1 | 1 | cs | TRUE
72 | LV_261-113_0_6_line_72 |  | 61 | 62 | 0.030924 | 0.125 | 0.08 | 261 | 0 | 0.364 | 1 | 1 | cs | TRUE
73 | LV_261-113_0_6_line_73 |  | 61 | 63 | 0.01627 | 0.125 | 0.08 | 261 | 0 | 0.364 | 1 | 1 | cs | TRUE
74 | LV_261-113_0_6_line_74 |  | 62 | 64 | 0.016071 | 0.125 | 0.08 | 261 | 0 | 0.364 | 1 | 1 | cs | TRUE
75 | LV_261-113_0_6_line_75 |  | 62 | 65 | 0.016959 | 0.125 | 0.08 | 261 | 0 | 0.364 | 1 | 1 | cs | TRUE
76 | LV_261-113_0_6_line_76 |  | 63 | 91 | 0.016058 | 0.125 | 0.08 | 261 | 0 | 0.364 | 1 | 1 | cs | TRUE
77 | LV_261-113_0_6_line_77 |  | 64 | 92 | 0.021924 | 0.125 | 0.08 | 261 | 0 | 0.364 | 1 | 1 | cs | TRUE
78 | LV_261-113_0_6_line_78 |  | 64 | 66 | 0.024725 | 0.125 | 0.08 | 261 | 0 | 0.364 | 1 | 1 | cs | TRUE
79 | LV_261-113_0_6_line_79 |  | 65 | 93 | 0.01639 | 0.125 | 0.08 | 261 | 0 | 0.364 | 1 | 1 | cs | TRUE
80 | LV_261-113_0_6_line_80 |  | 66 | 67 | 0.01222 | 0.125 | 0.08 | 261 | 0 | 0.364 | 1 | 1 | cs | TRUE
81 | LV_261-113_0_6_line_81 |  | 67 | 94 | 0.017281 | 0.125 | 0.08 | 261 | 0 | 0.364 | 1 | 1 | cs | TRUE
82 | LV_261-113_0_6_line_82 |  | 68 | 79 | 0.018065 | 0.125 | 0.08 | 261 | 0 | 0.364 | 1 | 1 | cs | TRUE
83 | LV_261-113_0_6_line_83 |  | 69 | 76 | 0.016645 | 0.125 | 0.08 | 261 | 0 | 0.364 | 1 | 1 | cs | TRUE
84 | LV_261-113_0_6_line_84 |  | 70 | 71 | 0.016052 | 0.125 | 0.08 | 261 | 0 | 0.364 | 1 | 1 | cs | TRUE
85 | LV_261-113_0_6_line_85 |  | 71 | 72 | 0.014404 | 0.125 | 0.08 | 261 | 0 | 0.364 | 1 | 1 | cs | TRUE
86 | LV_261-113_0_6_line_86 |  | 72 | 73 | 0.002783 | 0.125 | 0.08 | 261 | 0 | 0.364 | 1 | 1 | cs | TRUE
87 | LV_261-113_0_6_line_87 |  | 72 | 74 | 0.039521 | 0.125 | 0.08 | 261 | 0 | 0.364 | 1 | 1 | cs | TRUE
88 | LV_261-113_0_6_line_88 |  | 73 | 95 | 0.012822 | 0.125 | 0.08 | 261 | 0 | 0.364 | 1 | 1 | cs | TRUE
89 | LV_261-113_0_6_line_89 |  | 73 | 90 | 0.025612 | 0.125 | 0.08 | 261 | 0 | 0.364 | 1 | 1 | cs | TRUE
90 | LV_261-113_0_6_line_90 |  | 74 | 75 | 0.017816 | 0.125 | 0.08 | 261 | 0 | 0.364 | 1 | 1 | cs | TRUE
91 | LV_261-113_0_6_line_91 |  | 75 | 81 | 0.017155 | 0.125 | 0.08 | 261 | 0 | 0.364 | 1 | 1 | cs | TRUE
92 | LV_261-113_0_6_line_92 |  | 78 | 99 | 0.01631 | 0.125 | 0.08 | 261 | 0 | 0.364 | 1 | 1 | cs | TRUE
93 | LV_261-113_0_6_line_93 |  | 80 | 110 | 0.0042958 | 0.125 | 0.08 | 261 | 0 | 0.364 | 1 | 1 | cs | TRUE
94 | LV_261-113_0_6_line_94 |  | 86 | 112 | 0.019347 | 0.125 | 0.08 | 261 | 0 | 0.364 | 1 | 1 | cs | TRUE
95 | LV_261-113_0_6_line_95 |  | 87 | 103 | 0.025755 | 0.125 | 0.08 | 261 | 0 | 0.364 | 1 | 5 | cs | TRUE
96 | LV_261-113_0_6_line_96 |  | 88 | 106 | 0.016009 | 0.125 | 0.08 | 261 | 0 | 0.364 | 1 | 1 | cs | TRUE
97 | LV_261-113_0_6_line_97 |  | 89 | 105 | 0.0064571 | 0.125 | 0.08 | 261 | 0 | 0.364 | 1 | 5 | cs | TRUE
98 | LV_261-113_0_6_line_98 |  | 94 | 101 | 0.015129 | 0.125 | 0.08 | 261 | 0 | 0.364 | 1 | 1 | cs | TRUE
99 | LV_261-113_0_6_line_99 |  | 95 | 102 | 0.016039 | 0.125 | 0.08 | 261 | 0 | 0.364 | 1 | 1 | cs | TRUE
100 | LV_261-113_0_6_line_100 |  | 96 | 97 | 0.0076352 | 0.125 | 0.08 | 261 | 0 | 0.364 | 1 | 1 | cs | TRUE
101 | LV_261-113_0_6_line_101 |  | 96 | 98 | 0.018944 | 0.125 | 0.08 | 261 | 0 | 0.364 | 1 | 1 | cs | TRUE
102 | LV_261-113_0_6_line_102 |  | 97 | 100 | 0.027728 | 0.125 | 0.08 | 261 | 0 | 0.364 | 1 | 1 | cs | TRUE
103 | LV_261-113_0_6_line_103 |  | 98 | 101 | 0.020945 | 0.125 | 0.08 | 261 | 0 | 0.364 | 1 | 1 | cs | TRUE
104 | LV_261-113_0_6_line_104 |  | 98 | 102 | 0.0086865 | 0.125 | 0.08 | 261 | 0 | 0.364 | 1 | 1 | cs | TRUE
105 | LV_261-113_0_6_line_105 |  | 100 | 107 | 0.015781 | 0.125 | 0.08 | 261 | 0 | 0.364 | 1 | 1 | cs | TRUE
106 | LV_261-113_0_6_line_106 |  | 103 | 104 | 0.010433 | 0.125 | 0.08 | 261 | 0 | 0.364 | 1 | 5 | cs | TRUE
107 | LV_261-113_0_6_line_107 |  | 104 | 105 | 0.013644 | 0.125 | 0.08 | 261 | 0 | 0.364 | 1 | 5 | cs | TRUE
108 | LV_261-113_0_6_line_108 |  | 107 | 108 | 0.014365 | 0.125 | 0.08 | 261 | 0 | 0.364 | 1 | 1 | cs | TRUE
109 | LV_261-113_0_6_line_109 |  | 108 | 109 | 0.01633 | 0.125 | 0.08 | 261 | 0 | 0.364 | 1 | 1 | cs | TRUE
110 | LV_261-113_0_6_line_110 |  | 108 | 110 | 0.01768 | 0.125 | 0.08 | 261 | 0 | 0.364 | 1 | 1 | cs | TRUE
111 | LV_261-113_0_6_line_111 |  | 109 | 111 | 0.017057 | 0.125 | 0.08 | 261 | 0 | 0.364 | 1 | 1 | cs | TRUE

## trafo
| name | std_type | hv_bus | lv_bus | sn_mva | vn_hv_kv | vn_lv_kv | vk_percent | vkr_percent | pfe_kw | i0_percent | shift_degree | tap_side | tap_neutral | tap_min | tap_max | tap_step_percent | tap_step_degree | tap_pos | tap_phase_shifter | parallel | df | in_service
0 | LV_261-113_0_6_trafo_76 | 0.63 MVA 20/0.4 kV | 113 | 28 | 0.63 | 20 | 0.4 | 6 | 1.206 | 1.65 | 0.2619 | 150 | hv | 0 | -2 | 2 | 2.5 | 0 | 0 | FALSE | 1 | 1 | TRUE

## line_geodata
| x0 | y0 | x1 | y1 | x2 | y2 | x3 | y3 | x4 | y4 | x5 | y5 | x6 | y6 | x7 | y7 | x8 | y8 | x9 | y9 | x10 | y10 | x11 | y11 | x12 | y12
0 | 2679826.7367 | 1246878.9179 | 2679827.16 | 1246879.0638
1 | 2679823.7621 | 1246885.516 | 2679826.7367 | 1246878.9179
2 | 2679823.7621 | 1246885.516 | 2679821.7856 | 1246884.7555 | 2679818.2988 | 1246882.8294 | 2679815.2148 | 1246880.694
3 | 2679747.7175 | 1246912.7907 | 2679759.2496 | 1246937.1523
4 | 2679747.7175 | 1246912.7907 | 2679734.9662 | 1246920.0396
5 | 2679759.2496 | 1246937.1523 | 2679762.4322 | 1246938.6629 | 2679769.4494 | 1246938.1458 | 2679773.1188 | 1246935.9346
6 | 2679734.9662 | 1246920.0396 | 2679717.2224 | 1246930.1267 | 2679716.5095 | 1246930.503
7 | 2679873.9792 | 1246995.0495 | 2679848.1284 | 1246978.2892
8 | 2679873.9792 | 1246995.0495 | 2679868.7921 | 1247003.8418
9 | 2679848.1284 | 1246978.2892 | 2679842.9371 | 1246986.2595
10 | 2679861.107 | 1247016.8681 | 2679868.7921 | 1247003.8418
11 | 2679699.4853 | 1246832.384 | 2679683.3162 | 1246833.7344
12 | 2679699.4853 | 1246832.384 | 2679705.0616 | 1246836.7843 | 2679713.1279 | 1246839.15
13 | 2679713.1279 | 1246839.15 | 2679705.9574 | 1246850.4952
14 | 2679713.1279 | 1246839.15 | 2679721.9617 | 1246841.7373 | 2679727.7985 | 1246849.2323
15 | 2679745.8249 | 1246865.3641 | 2679749.7904 | 1246864.8393 | 2679757.4746 | 1246863.5972 | 2679764.0536 | 1246862.5294 | 2679774.9085 | 1246877.1527 | 2679782.4769 | 1246871.05 | 2679784.9238 | 1246869.971 | 2679789.152 | 1246868.449 | 2679791.5353 | 1246869.8599 | 2679797.7707 | 1246873.5465 | 2679803.2138 | 1246874.3647 | 2679804.952 | 1246872.6313 | 2679805.3345 | 1246872.2695
16 | 2679805.3345 | 1246872.2695 | 2679811.2242 | 1246877.5081 | 2679814.9907 | 1246880.5388 | 2679815.2148 | 1246880.694
17 | 2679734.7256 | 1246867.2162 | 2679738.3556 | 1246866.3533 | 2679745.8249 | 1246865.3641
18 | 2679745.8249 | 1246865.3641 | 2679744.5554 | 1246872.4796
19 | 2679727.7985 | 1246849.2323 | 2679730.9769 | 1246853.3113 | 2679749.7904 | 1246864.8393 | 2679745.8249 | 1246865.3641
20 | 2679743.2362 | 1246876.9822 | 2679739.0665 | 1246878.6496
21 | 2679716.4127 | 1246916.1946 | 2679738.055 | 1246903.2983 | 2679745.4951 | 1246898.8618 | 2679749.2641 | 1246894.4092 | 2679748.5088 | 1246893.276 | 2679748.3198 | 1246889.3595 | 2679747.8443 | 1246888.2079 | 2679750.4024 | 1246883.9169 | 2679744.7008 | 1246880.4155 | 2679743.2362 | 1246876.9822
22 | 2679743.2362 | 1246876.9822 | 2679743.3853 | 1246876.5617 | 2679742.8498 | 1246874.8199 | 2679744.2971 | 1246873.9276 | 2679744.5554 | 1246872.4796
23 | 2679716.4127 | 1246916.1946 | 2679711.2356 | 1246911.3214 | 2679710.5259 | 1246909.6107
24 | 2679716.4127 | 1246916.1946 | 2679708.4168 | 1246920.9572 | 2679703.1641 | 1246923.9555
25 | 2679598.5796 | 1246837.7329 | 2679606.878 | 1246844.1934 | 2679610.2036 | 1246845.7502
26 | 2679594.9692 | 1246896.1935 | 2679589.6817 | 1246889.9736 | 2679587.8201 | 1246889.0924 | 2679583.2905 | 1246891.1331 | 2679575.2612 | 1246883.1974 | 2679579.4003 | 1246871.9893 | 2679579.9263 | 1246870.5064 | 2679591.5599 | 1246862.0563 | 2679598.5796 | 1246837.7329
27 | 2679602.7181 | 1246905.3153 | 2679594.9692 | 1246896.1935
28 | 2679596.7167 | 1246894.8827 | 2679594.9692 | 1246896.1935
29 | 2679703.1641 | 1246923.9555 | 2679684.1603 | 1246919.2857 | 2679682.0524 | 1246917.6228
30 | 2679703.1641 | 1246923.9555 | 2679682.2605 | 1246935.8611
31 | 2679815.6835 | 1246980.5542 | 2679812.4118 | 1246982.8562 | 2679808.3613 | 1246986.3376
32 | 2679815.6835 | 1246980.5542 | 2679807.9552 | 1246973.3004 | 2679805.9036 | 1246971.3826 | 2679805.2262 | 1246966.7145 | 2679805.2262 | 1246966.7145
33 | 2679808.3613 | 1246986.3376 | 2679800.4599 | 1246982.9622 | 2679792.2382 | 1246981.4949 | 2679790.8776 | 1246982.2626
34 | 2679785.778 | 1246943.8807 | 2679805.2262 | 1246966.7145
35 | 2679699.0619 | 1246939.7118 | 2679706.1992 | 1246952.4795
36 | 2679699.0619 | 1246939.7118 | 2679680.9653 | 1246949.5981 | 2679676.5932 | 1246953.4088 | 2679664.6734 | 1246960.1024
37 | 2679699.0619 | 1246939.7118 | 2679716.5095 | 1246930.503
38 | 2679718.0813 | 1246973.735 | 2679706.1992 | 1246952.4795
39 | 2679643.3917 | 1246972.0542 | 2679648.2631 | 1246969.3176 | 2679664.6734 | 1246960.1024
40 | 2679834.7072 | 1246998.8949 | 2679842.9371 | 1246986.2595
41 | 2679727.7985 | 1246849.2323 | 2679715.981 | 1246853.9324
42 | 2679528.1336 | 1247035.5538 | 2679533.0876 | 1247032.8405 | 2679536.0773 | 1247031.2794 | 2679538.6068 | 1247030.2348 | 2679540.7559 | 1247029.9523 | 2679542.8998 | 1247030.0589 | 2679553.3739 | 1247025.7963 | 2679562.4053 | 1247025.4728
43 | 2679565.5711 | 1247001.7869 | 2679568.1191 | 1247006.6802 | 2679570.6598 | 1247011.5512 | 2679567.0212 | 1247014.7491 | 2679565.0688 | 1247017.2581 | 2679563.2783 | 1247022.9048 | 2679562.4053 | 1247025.4728
44 | 2679562.2567 | 1247026.2655 | 2679562.4053 | 1247025.4728
45 | 2679528.1336 | 1247035.5538 | 2679523.9426 | 1247037.7172
46 | 2679565.5711 | 1247001.7869 | 2679591.1346 | 1246987.4034
47 | 2679565.5711 | 1247001.7869 | 2679568.1191 | 1247006.6802 | 2679570.6598 | 1247011.5512 | 2679587.8184 | 1247002.2969
48 | 2679565.5711 | 1247001.7869 | 2679558.2576 | 1247005.258
49 | 2679562.2567 | 1247026.2655 | 2679560.127 | 1247037.6288 | 2679558.6558 | 1247045.0915
50 | 2679624.3608 | 1246923.8637 | 2679623.7616 | 1246925.1677 | 2679624.5724 | 1246936.2311 | 2679621.1704 | 1246938.6761
51 | 2679621.1704 | 1246938.6761 | 2679626.0416 | 1246944.39 | 2679638.969 | 1246960.5198 | 2679662.3541 | 1246947.2019
52 | 2679594.7546 | 1246909.9228 | 2679596.3567 | 1246912.6908 | 2679597.3681 | 1246914.439 | 2679606.2128 | 1246924.0869 | 2679616.701 | 1246933.4234 | 2679621.1704 | 1246938.6761
53 | 2679662.3541 | 1246947.2019 | 2679654.6124 | 1246935.3004
54 | 2679682.2605 | 1246935.8611 | 2679662.3541 | 1246947.2019
55 | 2679594.7546 | 1246909.9228 | 2679596.3567 | 1246912.6908 | 2679600.6838 | 1246910.5473 | 2679602.322 | 1246906.1216 | 2679602.7181 | 1246905.3153
56 | 2679594.7546 | 1246909.9228 | 2679585.4929 | 1246911.0772 | 2679582.1786 | 1246911.4886 | 2679567.0267 | 1246918.6794 | 2679563.8118 | 1246917.8801
57 | 2679682.2605 | 1246935.8611 | 2679668.5246 | 1246929.3051 | 2679667.2491 | 1246928.0982
58 | 2679643.3917 | 1246972.0542 | 2679644.9544 | 1246974.944 | 2679645.7786 | 1246976.5673 | 2679646.4706 | 1246977.9109 | 2679647.3024 | 1246979.5344 | 2679648.1119 | 1246981.1353
59 | 2679604.4052 | 1246979.9366 | 2679628.0387 | 1246966.6664 | 2679630.7326 | 1246971.3837 | 2679634.0372 | 1246977.3102 | 2679643.3917 | 1246972.0542
60 | 2679648.1119 | 1246981.1353 | 2679647.5067 | 1246987.9432
61 | 2679604.4052 | 1246979.9366 | 2679591.1346 | 1246987.4034
62 | 2679604.4052 | 1246979.9366 | 2679597.885 | 1246967.9985
63 | 2679587.8184 | 1247002.2969 | 2679594.355 | 1247014.4339
64 | 2679603.5207 | 1247031.4527 | 2679594.355 | 1247014.4339
65 | 2679558.2576 | 1247005.258 | 2679556.818 | 1247002.2031 | 2679551.8267 | 1246992.3624
66 | 2679544.6018 | 1246978.1179 | 2679551.8267 | 1246992.3624
67 | 2679590.3863 | 1246954.2686 | 2679597.885 | 1246967.9985
68 | 2679544.7088 | 1246922.8498 | 2679547.0577 | 1246917.8109
69 | 2679547.0577 | 1246917.8109 | 2679551.7088 | 1246918.5405 | 2679563.8118 | 1246917.8801
70 | 2679544.7088 | 1246922.8498 | 2679549.825 | 1246925.5092 | 2679547.9884 | 1246929.5208 | 2679548.0205 | 1246932.1898 | 2679549.996 | 1246933.5951 | 2679550.4948 | 1246936.9487 | 2679553.6961 | 1246939.3267
71 | 2679602.7181 | 1246905.3153 | 2679604.2276 | 1246904.2903
72 | 2679677.3741 | 1247074.0069 | 2679681.8745 | 1247071.8881 | 2679705.3498 | 1247060.8288
73 | 2679677.3741 | 1247074.0069 | 2679668.8068 | 1247060.1758
74 | 2679719.923 | 1247053.9641 | 2679705.3498 | 1247060.8288
75 | 2679705.3498 | 1247060.8288 | 2679696.3493 | 1247046.4552
76 | 2679668.8068 | 1247060.1758 | 2679660.351 | 1247046.5247
77 | 2679719.923 | 1247053.9641 | 2679728.5912 | 1247050.3113 | 2679739.3175 | 1247043.859
78 | 2679719.923 | 1247053.9641 | 2679733.2319 | 1247074.8248
79 | 2679696.3493 | 1247046.4552 | 2679687.651 | 1247032.5642
80 | 2679733.2319 | 1247074.8248 | 2679743.8233 | 1247068.7295
81 | 2679743.8233 | 1247068.7295 | 2679746.8818 | 1247066.9693 | 2679752.0633 | 1247064.7596 | 2679759.0679 | 1247060.6543
82 | 2679773.1188 | 1246935.9346 | 2679777.0119 | 1246933.5886 | 2679785.778 | 1246943.8807
83 | 2679851.2637 | 1247029.8467 | 2679858.2315 | 1247023.4581 | 2679861.015 | 1247017.0242 | 2679861.107 | 1247016.8681
84 | 2679825.6497 | 1247063.4352 | 2679839.3603 | 1247071.7831
85 | 2679813.3463 | 1247055.9442 | 2679825.6497 | 1247063.4352
86 | 2679813.3463 | 1247055.9442 | 2679811.8492 | 1247058.2924
87 | 2679813.3463 | 1247055.9442 | 2679826.2728 | 1247035.6256 | 2679813.6721 | 1247026.7051
88 | 2679811.8492 | 1247058.2924 | 2679807.2278 | 1247055.3726 | 2679803.3186 | 1247051.1613 | 2679801.9957 | 1247050.2444
89 | 2679811.8492 | 1247058.2924 | 2679808.2223 | 1247063.9811 | 2679801.7318 | 1247070.8321 | 2679793.4634 | 1247075.0906 | 2679793.3553 | 1247075.1588
90 | 2679813.6721 | 1247026.7051 | 2679823.4974 | 1247011.843
91 | 2679823.4974 | 1247011.843 | 2679823.9818 | 1247011.1103 | 2679833.7195 | 1247000.4113 | 2679834.7072 | 1246998.8949
92 | 2679776.6729 | 1246990.277 | 2679790.8776 | 1246982.2626
93 | 2679718.0813 | 1246973.735 | 2679720.1775 | 1246977.4847
94 | 2679616.4836 | 1247045.2017 | 2679607.2536 | 1247038.3839 | 2679603.5207 | 1247031.4527
95 | 2679532.9517 | 1246955.1489 | 2679544.6018 | 1246978.1179
96 | 2679590.3863 | 1246954.2686 | 2679582.7128 | 1246940.2188
97 | 2679554.9864 | 1246945.6264 | 2679554.6148 | 1246942.3523 | 2679553.6961 | 1246939.3267
98 | 2679772.1199 | 1247053.0045 | 2679759.0679 | 1247060.6543
99 | 2679788.8138 | 1247041.1077 | 2679801.9957 | 1247050.2444
100 | 2679776.5544 | 1247021.4575 | 2679773.3863 | 1247023.3607 | 2679770.0125 | 1247025.3946
101 | 2679776.5544 | 1247021.4575 | 2679773.3863 | 1247023.3607 | 2679781.6745 | 1247036.1593
102 | 2679770.0125 | 1247025.3946 | 2679754.7782 | 1247025.8011 | 2679751.8388 | 1247023.6267 | 2679749.1252 | 1247017.0187 | 2679748.2022 | 1247015.6051
103 | 2679781.6745 | 1247036.1593 | 2679781.8225 | 1247040.3198 | 2679780.4336 | 1247045.2936 | 2679777.1743 | 1247050.0422 | 2679772.1199 | 1247053.0045
104 | 2679781.6745 | 1247036.1593 | 2679788.8138 | 1247041.1077
105 | 2679748.2022 | 1247015.6051 | 2679739.5747 | 1247002.3916
106 | 2679532.9517 | 1246955.1489 | 2679542.3883 | 1246950.6998
107 | 2679554.9864 | 1246945.6264 | 2679553.4049 | 1246945.8275 | 2679548.3613 | 1246947.8836 | 2679542.3883 | 1246950.6998
108 | 2679728.8043 | 1246992.9169 | 2679739.2812 | 1247001.9421 | 2679739.5747 | 1247002.3916
109 | 2679728.8043 | 1246992.9169 | 2679714.1572 | 1247000.1381
110 | 2679728.8043 | 1246992.9169 | 2679720.1775 | 1246977.4847
111 | 2679698.858 | 1247007.6807 | 2679714.1572 | 1247000.1381

## bus_geodata
| x | y | coords
0 | 2679827.16 | 1246879.0638
1 | 2679826.7367 | 1246878.9179
2 | 2679823.7621 | 1246885.516
3 | 2679747.7175 | 1246912.7907
4 | 2679759.2496 | 1246937.1523
5 | 2679734.9662 | 1246920.0396
6 | 2679873.9792 | 1246995.0495
7 | 2679848.1284 | 1246978.2892
8 | 2679868.7921 | 1247003.8418
9 | 2679699.4853 | 1246832.384
10 | 2679683.3162 | 1246833.7344
11 | 2679713.1279 | 1246839.15
12 | 2679805.3345 | 1246872.2695
13 | 2679745.8249 | 1246865.3641
14 | 2679815.2148 | 1246880.694
15 | 2679743.2362 | 1246876.9822
16 | 2679739.0665 | 1246878.6496
17 | 2679716.4127 | 1246916.1946
18 | 2679744.5554 | 1246872.4796
19 | 2679598.5796 | 1246837.7329
20 | 2679610.2036 | 1246845.7502
21 | 2679594.9692 | 1246896.1935
22 | 2679710.5259 | 1246909.6107
23 | 2679703.1641 | 1246923.9555
24 | 2679815.6835 | 1246980.5542
25 | 2679808.3613 | 1246986.3376
26 | 2679805.2262 | 1246966.7145
27 | 2679699.0619 | 1246939.7118
28 | 2679706.1992 | 1246952.4795
29 | 2679664.6734 | 1246960.1024
30 | 2679716.5095 | 1246930.503
31 | 2679842.9371 | 1246986.2595
32 | 2679705.9574 | 1246850.4952
33 | 2679727.7985 | 1246849.2323
34 | 2679715.981 | 1246853.9324
35 | 2679734.7256 | 1246867.2162
36 | 2679562.4053 | 1247025.4728
37 | 2679528.1336 | 1247035.5538
38 | 2679565.5711 | 1247001.7869
39 | 2679562.2567 | 1247026.2655
40 | 2679621.1704 | 1246938.6761
41 | 2679624.3608 | 1246923.8637
42 | 2679662.3541 | 1246947.2019
43 | 2679594.7546 | 1246909.9228
44 | 2679523.9426 | 1247037.7172
45 | 2679654.6124 | 1246935.3004
46 | 2679682.2605 | 1246935.8611
47 | 2679643.3917 | 1246972.0542
48 | 2679648.1119 | 1246981.1353
49 | 2679604.4052 | 1246979.9366
50 | 2679587.8184 | 1247002.2969
51 | 2679594.355 | 1247014.4339
52 | 2679558.2576 | 1247005.258
53 | 2679551.8267 | 1246992.3624
54 | 2679591.1346 | 1246987.4034
55 | 2679597.885 | 1246967.9985
56 | 2679547.0577 | 1246917.8109
57 | 2679544.7088 | 1246922.8498
58 | 2679563.8118 | 1246917.8801
59 | 2679602.7181 | 1246905.3153
60 | 2679596.7167 | 1246894.8827
61 | 2679677.3741 | 1247074.0069
62 | 2679705.3498 | 1247060.8288
63 | 2679668.8068 | 1247060.1758
64 | 2679719.923 | 1247053.9641
65 | 2679696.3493 | 1247046.4552
66 | 2679733.2319 | 1247074.8248
67 | 2679743.8233 | 1247068.7295
68 | 2679773.1188 | 1246935.9346
69 | 2679861.107 | 1247016.8681
70 | 2679839.3603 | 1247071.7831
71 | 2679825.6497 | 1247063.4352
72 | 2679813.3463 | 1247055.9442
73 | 2679811.8492 | 1247058.2924
74 | 2679813.6721 | 1247026.7051
75 | 2679823.4974 | 1247011.843
76 | 2679851.2637 | 1247029.8467
77 | 2679682.0524 | 1246917.6228
78 | 2679790.8776 | 1246982.2626
79 | 2679785.778 | 1246943.8807
80 | 2679718.0813 | 1246973.735
81 | 2679834.7072 | 1246998.8949
82 | 2679558.6558 | 1247045.0915
83 | 2679604.2276 | 1246904.2903
84 | 2679667.2491 | 1246928.0982
85 | 2679647.5067 | 1246987.9432
86 | 2679603.5207 | 1247031.4527
87 | 2679544.6018 | 1246978.1179
88 | 2679590.3863 | 1246954.2686
89 | 2679553.6961 | 1246939.3267
90 | 2679793.3553 | 1247075.1588
91 | 2679660.351 | 1247046.5247
92 | 2679739.3175 | 1247043.859
93 | 2679687.651 | 1247032.5642
94 | 2679759.0679 | 1247060.6543
95 | 2679801.9957 | 1247050.2444
96 | 2679776.5544 | 1247021.4575
97 | 2679770.0125 | 1247025.3946
98 | 2679781.6745 | 1247036.1593
99 | 2679776.6729 | 1246990.277
100 | 2679748.2022 | 1247015.6051
101 | 2679772.1199 | 1247053.0045
102 | 2679788.8138 | 1247041.1077
103 | 2679532.9517 | 1246955.1489
104 | 2679542.3883 | 1246950.6998
105 | 2679554.9864 | 1246945.6264
106 | 2679582.7128 | 1246940.2188
107 | 2679739.5747 | 1247002.3916
108 | 2679728.8043 | 1246992.9169
109 | 2679714.1572 | 1247000.1381
110 | 2679720.1775 | 1246977.4847
111 | 2679698.858 | 1247007.6807
112 | 2679616.4836 | 1247045.2017
113 | 2679699.0619 | 1246939.7118

## line_std_types
| c_nf_per_km | r_ohm_per_km | x_ohm_per_km | max_i_ka | type | q_mm2 | alpha | voltage_rating
NAYY 4x50 SE | 210 | 0.642 | 0.083 | 0.142 | cs | 50 | 0.00403 | LV
NAYY 4x120 SE | 264 | 0.225 | 0.08 | 0.242 | cs | 120 | 0.00403 | LV
NAYY 4x150 SE | 261 | 0.208 | 0.08 | 0.27 | cs | 150 | 0.00403 | LV
NA2XS2Y 1x95 RM/25 12/20 kV | 216 | 0.313 | 0.132 | 0.252 | cs | 95 | 0.00403 | MV
NA2XS2Y 1x185 RM/25 12/20 kV | 273 | 0.161 | 0.117 | 0.362 | cs | 185 | 0.00403 | MV
NA2XS2Y 1x240 RM/25 12/20 kV | 304 | 0.122 | 0.112 | 0.421 | cs | 240 | 0.00403 | MV
NA2XS2Y 1x95 RM/25 6/10 kV | 315 | 0.313 | 0.123 | 0.249 | cs | 95 | 0.00403 | MV
NA2XS2Y 1x185 RM/25 6/10 kV | 406 | 0.161 | 0.11 | 0.358 | cs | 185 | 0.00403 | MV
NA2XS2Y 1x240 RM/25 6/10 kV | 456 | 0.122 | 0.105 | 0.416 | cs | 240 | 0.00403 | MV
NA2XS2Y 1x150 RM/25 12/20 kV | 250 | 0.206 | 0.116 | 0.319 | cs | 150 | 0.00403 | MV
NA2XS2Y 1x120 RM/25 12/20 kV | 230 | 0.253 | 0.119 | 0.283 | cs | 120 | 0.00403 | MV
NA2XS2Y 1x70 RM/25 12/20 kV | 190 | 0.443 | 0.132 | 0.22 | cs | 70 | 0.00403 | MV
NA2XS2Y 1x150 RM/25 6/10 kV | 360 | 0.206 | 0.11 | 0.315 | cs | 150 | 0.00403 | MV
NA2XS2Y 1x120 RM/25 6/10 kV | 340 | 0.253 | 0.113 | 0.28 | cs | 120 | 0.00403 | MV
NA2XS2Y 1x70 RM/25 6/10 kV | 280 | 0.443 | 0.123 | 0.217 | cs | 70 | 0.00403 | MV
N2XS(FL)2Y 1x120 RM/35 64/110 kV | 112 | 0.153 | 0.166 | 0.366 | cs | 120 | 0.00393 | HV
N2XS(FL)2Y 1x185 RM/35 64/110 kV | 125 | 0.099 | 0.156 | 0.457 | cs | 185 | 0.00393 | HV
N2XS(FL)2Y 1x240 RM/35 64/110 kV | 135 | 0.075 | 0.149 | 0.526 | cs | 240 | 0.00393 | HV
N2XS(FL)2Y 1x300 RM/35 64/110 kV | 144 | 0.06 | 0.144 | 0.588 | cs | 300 | 0.00393 | HV
15-AL1/3-ST1A 0.4 | 11 | 1.8769 | 0.35 | 0.105 | ol | 16 | 0.00403 | LV
24-AL1/4-ST1A 0.4 | 11.25 | 1.2012 | 0.335 | 0.14 | ol | 24 | 0.00403 | LV
48-AL1/8-ST1A 0.4 | 12.2 | 0.5939 | 0.3 | 0.21 | ol | 48 | 0.00403 | LV
94-AL1/15-ST1A 0.4 | 13.2 | 0.306 | 0.29 | 0.35 | ol | 94 | 0.00403 | LV
34-AL1/6-ST1A 10.0 | 9.7 | 0.8342 | 0.36 | 0.17 | ol | 34 | 0.00403 | MV
48-AL1/8-ST1A 10.0 | 10.1 | 0.5939 | 0.35 | 0.21 | ol | 48 | 0.00403 | MV
70-AL1/11-ST1A 10.0 | 10.4 | 0.4132 | 0.339 | 0.29 | ol | 70 | 0.00403 | MV
94-AL1/15-ST1A 10.0 | 10.75 | 0.306 | 0.33 | 0.35 | ol | 94 | 0.00403 | MV
122-AL1/20-ST1A 10.0 | 11.1 | 0.2376 | 0.323 | 0.41 | ol | 122 | 0.00403 | MV
149-AL1/24-ST1A 10.0 | 11.25 | 0.194 | 0.315 | 0.47 | ol | 149 | 0.00403 | MV
34-AL1/6-ST1A 20.0 | 9.15 | 0.8342 | 0.382 | 0.17 | ol | 34 | 0.00403 | MV
48-AL1/8-ST1A 20.0 | 9.5 | 0.5939 | 0.372 | 0.21 | ol | 48 | 0.00403 | MV
70-AL1/11-ST1A 20.0 | 9.7 | 0.4132 | 0.36 | 0.29 | ol | 70 | 0.00403 | MV
94-AL1/15-ST1A 20.0 | 10 | 0.306 | 0.35 | 0.35 | ol | 94 | 0.00403 | MV
122-AL1/20-ST1A 20.0 | 10.3 | 0.2376 | 0.344 | 0.41 | ol | 122 | 0.00403 | MV
149-AL1/24-ST1A 20.0 | 10.5 | 0.194 | 0.337 | 0.47 | ol | 149 | 0.00403 | MV
184-AL1/30-ST1A 20.0 | 10.75 | 0.1571 | 0.33 | 0.535 | ol | 184 | 0.00403 | MV
243-AL1/39-ST1A 20.0 | 11 | 0.1188 | 0.32 | 0.645 | ol | 243 | 0.00403 | MV
48-AL1/8-ST1A 110.0 | 8 | 0.5939 | 0.46 | 0.21 | ol | 48 | 0.00403 | HV
70-AL1/11-ST1A 110.0 | 8.4 | 0.4132 | 0.45 | 0.29 | ol | 70 | 0.00403 | HV
94-AL1/15-ST1A 110.0 | 8.65 | 0.306 | 0.44 | 0.35 | ol | 94 | 0.00403 | HV
122-AL1/20-ST1A 110.0 | 8.5 | 0.2376 | 0.43 | 0.41 | ol | 122 | 0.00403 | HV
149-AL1/24-ST1A 110.0 | 8.75 | 0.194 | 0.41 | 0.47 | ol | 149 | 0.00403 | HV
184-AL1/30-ST1A 110.0 | 8.8 | 0.1571 | 0.4 | 0.535 | ol | 184 | 0.00403 | HV
243-AL1/39-ST1A 110.0 | 9 | 0.1188 | 0.39 | 0.645 | ol | 243 | 0.00403 | HV
305-AL1/39-ST1A 110.0 | 9.2 | 0.0949 | 0.38 | 0.74 | ol | 305 | 0.00403 | HV
490-AL1/64-ST1A 110.0 | 9.75 | 0.059 | 0.37 | 0.96 | ol | 490 | 0.00403 | HV
679-AL1/86-ST1A 110.0 | 9.95 | 0.042 | 0.36 | 1.15 | ol | 679 | 0.00403 | HV
490-AL1/64-ST1A 220.0 | 10 | 0.059 | 0.285 | 0.96 | ol | 490 | 0.00403 | HV
679-AL1/86-ST1A 220.0 | 11.7 | 0.042 | 0.275 | 1.15 | ol | 679 | 0.00403 | HV
490-AL1/64-ST1A 380.0 | 11 | 0.059 | 0.253 | 0.96 | ol | 490 | 0.00403 | HV
679-AL1/86-ST1A 380.0 | 14.6 | 0.042 | 0.25 | 1.15 | ol | 679 | 0.00403 | HV

## trafo_std_types
| i0_percent | pfe_kw | vkr_percent | sn_mva | vn_lv_kv | vn_hv_kv | vk_percent | shift_degree | vector_group | tap_side | tap_neutral | tap_min | tap_max | tap_step_degree | tap_step_percent | tap_phase_shifter
160 MVA 380/110 kV | 0.06 | 60 | 0.25 | 160 | 110 | 380 | 12.2 | 0 | Yy0 | hv | 0 | -9 | 9 | 0 | 1.5 | FALSE
100 MVA 220/110 kV | 0.06 | 55 | 0.26 | 100 | 110 | 220 | 12 | 0 | Yy0 | hv | 0 | -9 | 9 | 0 | 1.5 | FALSE
63 MVA 110/20 kV | 0.04 | 22 | 0.32 | 63 | 20 | 110 | 18 | 150 | YNd5 | hv | 0 | -9 | 9 | 0 | 1.5 | FALSE
40 MVA 110/20 kV | 0.05 | 18 | 0.34 | 40 | 20 | 110 | 16.2 | 150 | YNd5 | hv | 0 | -9 | 9 | 0 | 1.5 | FALSE
25 MVA 110/20 kV | 0.07 | 14 | 0.41 | 25 | 20 | 110 | 12 | 150 | YNd5 | hv | 0 | -9 | 9 | 0 | 1.5 | FALSE
63 MVA 110/10 kV | 0.04 | 22 | 0.32 | 63 | 10 | 110 | 18 | 150 | YNd5 | hv | 0 | -9 | 9 | 0 | 1.5 | FALSE
40 MVA 110/10 kV | 0.05 | 18 | 0.34 | 40 | 10 | 110 | 16.2 | 150 | YNd5 | hv | 0 | -9 | 9 | 0 | 1.5 | FALSE
25 MVA 110/10 kV | 0.07 | 14 | 0.41 | 25 | 10 | 110 | 12 | 150 | YNd5 | hv | 0 | -9 | 9 | 0 | 1.5 | FALSE
0.25 MVA 20/0.4 kV | 0.32 | 0.8 | 1.44 | 0.25 | 0.4 | 20 | 6 | 150 | Yzn5 | hv | 0 | -2 | 2 | 0 | 2.5 | FALSE
0.4 MVA 20/0.4 kV | 0.3375 | 1.35 | 1.425 | 0.4 | 0.4 | 20 | 6 | 150 | Dyn5 | hv | 0 | -2 | 2 | 0 | 2.5 | FALSE
0.63 MVA 20/0.4 kV | 0.2619 | 1.65 | 1.206 | 0.63 | 0.4 | 20 | 6 | 150 | Dyn5 | hv | 0 | -2 | 2 | 0 | 2.5 | FALSE
0.25 MVA 10/0.4 kV | 0.24 | 0.6 | 1.2 | 0.25 | 0.4 | 10 | 4 | 150 | Dyn5 | hv | 0 | -2 | 2 | 0 | 2.5 | FALSE
0.4 MVA 10/0.4 kV | 0.2375 | 0.95 | 1.325 | 0.4 | 0.4 | 10 | 4 | 150 | Dyn5 | hv | 0 | -2 | 2 | 0 | 2.5 | FALSE
0.63 MVA 10/0.4 kV | 0.1873 | 1.18 | 1.0794 | 0.63 | 0.4 | 10 | 4 | 150 | Dyn5 | hv | 0 | -2 | 2 | 0 | 2.5 | FALSE

## trafo3w_std_types
| sn_hv_mva | sn_mv_mva | sn_lv_mva | vn_hv_kv | vn_mv_kv | vn_lv_kv | vk_hv_percent | vk_mv_percent | vk_lv_percent | vkr_hv_percent | vkr_mv_percent | vkr_lv_percent | pfe_kw | i0_percent | shift_mv_degree | shift_lv_degree | vector_group | tap_side | tap_neutral | tap_min | tap_max | tap_step_percent
63/25/38 MVA 110/20/10 kV | 63 | 25 | 38 | 110 | 20 | 10 | 10.4 | 10.4 | 10.4 | 0.28 | 0.32 | 0.35 | 35 | 0.89 | 0 | 0 | YN0yn0yn0 | hv | 0 | -10 | 10 | 1.2
63/25/38 MVA 110/10/10 kV | 63 | 25 | 38 | 110 | 10 | 10 | 10.4 | 10.4 | 10.4 | 0.28 | 0.32 | 0.35 | 35 | 0.89 | 0 | 0 | YN0yn0yn0 | hv | 0 | -10 | 10 | 1.2

## fuse_std_types
| fuse_type | i_rated_a | t_avg | t_min | t_total | x_avg | x_min | x_total
HV 100A | HV 100A | 100 | 0 | [10.0, 3.64, 0.854, 0.281, 0.1, 0.0531, 0.022, 0.01] | [10.0, 4.267, 1.21, 0.403, 0.1, 0.058, 0.022, 0.01] | 0 | [300.0, 350.0, 450.0, 550.0, 700.0, 850.0, 1200.0, 1752.0] | [600.0, 700.0, 900.0, 1150.0, 1665.0, 2000.0, 3000.0, 4313.0]
HV 10A | HV 10A | 10 | 0 | [10.0, 1675.0, 0.344, 0.156, 0.1, 0.0417, 0.0171, 0.01] | [10.0, 1.3, 0.3, 0.155, 0.1, 0.0555, 0.023, 0.01] | 0 | [30.0, 32.0, 35.0, 37.0, 39.0, 50.0, 70.0, 88.0] | [60.0, 70.0, 80.0, 87.0, 94.0, 110.0, 150.0, 216.0]
HV 125A | HV 125A | 125 | 0 | [10.0, 1.82, 0.344, 0.1, 0.0467, 0.0269, 0.01] | [10.0, 2.478, 0.426, 0.1, 0.0427, 0.0211, 0.01] | 0 | [375.0, 500.0, 700.0, 925.0, 1200.0, 1500.0, 2341.0] | [750.0, 1000.0, 1500.0, 2200.0, 3000.0, 4000.0, 5765.0]
HV 160A | HV 160A | 160 | 0 | [10.0, 4.15, 1.03, 0.198, 0.1, 0.051, 0.0172, 0.01] | [10.0, 2.3, 0.734, 0.274, 0.1, 0.046, 0.0177, 0.01] | 0 | [480.0, 550.0, 700.0, 1000.0, 1260.0, 1600.0, 2500.0, 3227.0] | [960.0, 1300.0, 1700.0, 2200.0, 2996.0, 4000.0, 6000.0, 7946.0]
HV 16A | HV 16A | 16 | 0 | [10.0, 0.352, 0.164, 0.1, 0.0649, 0.0342, 0.01] | [10.0, 2.34, 0.722, 0.181, 0.1, 0.055, 0.0296, 0.01] | 0 | [48.0, 60.0, 65.0, 71.0, 80.0, 100.0, 162.0] | [96.0, 110.0, 125.0, 150.0, 168.0, 200.0, 250.0, 398.0]
HV 200A | HV 200A | 200 | 0 | [10.0, 4.267, 1.21, 0.403, 0.1, 0.058, 0.022, 0.01] | [10.0, 3.73, 1.654, 0.328, 0.1, 0.0531, 0.019, 0.01] | 0 | [600.0, 700.0, 900.0, 1150.0, 1665.0, 2000.0, 3000.0, 4313.0] | [1200.0, 1500.0, 1800.0, 2700.0, 3960.0, 5000.0, 7500.0, 10620.0]
HV 20A | HV 20A | 20 | 0 | [10.0, 1.3, 0.3, 0.155, 0.1, 0.0555, 0.023, 0.01] | [10.0, 1.3, 0.161, 0.1, 0.0611, 0.0399, 0.0141, 0.01] | 0 | [60.0, 70.0, 80.0, 87.0, 94.0, 110.0, 150.0, 216.0] | [120.0, 150.0, 200.0, 223.0, 260.0, 300.0, 450.0, 532.0]
HV 25A | HV 25A | 25 | 0 | [10.0, 2.512, 0.833, 0.299, 0.1, 0.0372, 0.0223, 0.01] | [10.0, 3.125, 0.597, 0.198, 0.1, 0.0378, 0.022, 0.01] | 0 | [75.0, 82.0, 90.0, 100.0, 124.0, 170.0, 200.0, 289.0] | [150.0, 170.0, 210.0, 250.0, 294.0, 400.0, 500.0, 711.0]
HV 31.5A | HV 31.5A | 31.5 | 0 | [10.0, 2.34, 0.722, 0.181, 0.1, 0.055, 0.0296, 0.01] | [10.0, 2.84, 0.368, 0.164, 0.1, 0.0621, 0.0378, 0.0195, 0.01] | 0 | [95.0, 110.0, 125.0, 150.0, 165.0, 200.0, 250.0, 390.0] | [189.0, 220.0, 300.0, 350.0, 393.0, 450.0, 530.0, 700.0, 960.0]
HV 40A | HV 40A | 40 | 0 | [10.0, 1.3, 0.161, 0.1, 0.0611, 0.0399, 0.0141, 0.01] | [10.0, 2.05, 0.369, 0.198, 0.1, 0.051, 0.0298, 0.01] | 0 | [120.0, 150.0, 200.0, 223.0, 260.0, 300.0, 450.0, 532.0] | [240.0, 300.0, 400.0, 450.0, 530.0, 650.0, 800.0, 1311.0]
HV 50A | HV 50A | 50 | 0 | [10.0, 3.215, 0.597, 0.198, 0.1, 0.0378, 0.022, 0.01] | [10.0, 3.64, 0.854, 0.281, 0.1, 0.0531, 0.022, 0.01] | 0 | [150.0, 170.0, 210.0, 250.0, 294.0, 400.0, 500.0, 711.0] | [300.0, 350.0, 450.0, 550.0, 700.0, 850.0, 1200.0, 1752.0]
HV 6.3A | HV 6.3A | 6.3 | 0 | [10.0, 1.39, 0.344, 0.168, 0.1, 0.056, 0.0263, 0.01] | [10.0, 1.711, 0.516, 0.198, 0.1, 0.0634, 0.0303, 0.01] | 0 | [19.0, 19.5, 20.4, 20.8, 22.0, 25.0, 32.0, 48.0] | [38.0, 40.0, 43.0, 48.0, 53.0, 60.0, 75.0, 118.0]
HV 63A | HV 63A | 63 | 0 | [10.0, 2.84, 0.368, 0.164, 0.1, 0.0621, 0.0378, 0.0195, 0.01] | [10.0, 1.82, 0.344, 0.1, 0.0467, 0.0269, 0.01] | 0 | [189.0, 220.0, 300.0, 350.0, 393.0, 450.0, 530.0, 700.0, 961.0] | [378.0, 500.0, 700.0, 934.0, 1200.0, 1500.0, 2366.0]
HV 80A | HV 80A | 80 | 0 | [10.0, 2.05, 0.369, 0.198, 0.1, 0.051, 0.0298, 0.01] | [10.0, 4.15, 1.03, 0.198, 0.1, 0.051, 0.0172, 0.01] | 0 | [240.0, 300.0, 400.0, 450.0, 530.0, 650.0, 800.0, 1311.0] | [480.0, 550.0, 700.0, 1000.0, 1260.0, 1600.0, 2500.0, 3227.0]
Siemens NH-1-100 | Siemens NH-1-100 | 100 | [5400.0, 2000.0, 400.0, 20.0, 1.0, 0.2, 0.012, 0.004] | 0 | 0 | [150.0, 190.0, 250.0, 430.0, 900.0, 1250.0, 2700.0, 3600.0] | 0 | 0
Siemens NH-1-125 | Siemens NH-1-125 | 125 | [4800.0, 120.0, 7.0, 0.1, 0.004] | 0 | 0 | [180.0, 400.0, 740.0, 2000.0, 4250.0] | 0 | 0
Siemens NH-1-16 | Siemens NH-1-16 | 16 | [4000.0, 400.0, 2.0, 0.1, 0.04, 0.01] | 0 | 0 | [26.0, 35.0, 75.0, 150.0, 200.0, 300.0] | 0 | 0
Siemens NH-1-160 | Siemens NH-1-160 | 160 | [4800.0, 120.0, 7.0, 0.1, 0.004] | 0 | 0 | [210.0, 500.0, 900.0, 2300.0, 5000.0] | 0 | 0
Siemens NH-1-25 | Siemens NH-1-25 | 25 | [4000.0, 1000.0, 10.0, 0.2, 0.02, 0.01] | 0 | 0 | [40.0, 50.0, 100.0, 210.0, 400.0, 500.0] | 0 | 0
Siemens NH-1-50 | Siemens NH-1-50 | 50 | [4000.0, 40.0, 4.0, 1.0, 0.02, 0.01] | 0 | 0 | [86.0, 200.0, 300.0, 400.0, 1000.0, 1280.0] | 0 | 0
Siemens NH-1-63 | Siemens NH-1-63 | 63 | [4000.0, 100.0, 10.0, 2.0, 0.04, 0.01] | 0 | 0 | [100.0, 200.0, 300.0, 400.0, 1000.0, 1500.0] | 0 | 0
Siemens NH-1-80 | Siemens NH-1-80 | 80 | [4800.0, 120.0, 7.0, 0.1, 0.01] | 0 | 0 | [150.58, 250.0, 450.0, 1150.0, 2470.0] | 0 | 0
Siemens NH-2-1000 | Siemens NH-2-1000 | 1000 | [4800.0, 120.0, 7.0, 0.1, 0.004] | 0 | 0 | [1900.0, 3500.0, 8400.0, 24000.0, 52000.0] | 0 | 0
Siemens NH-2-200 | Siemens NH-2-200 | 200 | [4800.0, 120.0, 7.0, 0.1, 0.004] | 0 | 0 | [280.0, 650.0, 1200.0, 3000.0, 7000.0] | 0 | 0
Siemens NH-2-224 | Siemens NH-2-224 | 224 | [4800.0, 120.0, 7.0, 0.2, 0.04, 0.004] | 0 | 0 | [400.0, 750.0, 1453.0, 3025.0, 4315.0, 7600.0] | 0 | 0
Siemens NH-2-250 | Siemens NH-2-250 | 250 | [4800.0, 120.0, 7.0, 0.1, 0.004] | 0 | 0 | [450.0, 800.0, 1650.0, 4000.0, 8500.0] | 0 | 0
Siemens NH-2-315 | Siemens NH-2-315 | 315 | [4800.0, 120.0, 7.0, 0.1, 0.004] | 0 | 0 | [550.0, 920.0, 1900.0, 5000.0, 11000.0] | 0 | 0
Siemens NH-2-355 | Siemens NH-2-355 | 355 | [4800.0, 120.0, 6.0, 0.1, 0.004] | 0 | 0 | [650.0, 1116.27, 2350.0, 5840.0, 12790.0] | 0 | 0
Siemens NH-2-400 | Siemens NH-2-400 | 400 | [4800.0, 120.0, 7.0, 0.1, 0.004] | 0 | 0 | [720.0, 1350.0, 2800.0, 6500.0, 15000.0] | 0 | 0
Siemens NH-2-425 | Siemens NH-2-425 | 425 | [4800.0, 120.0, 7.0, 0.1, 0.004] | 0 | 0 | [850.0, 1500.0, 3050.0, 7500.0, 16500.0] | 0 | 0
Siemens NH-2-630 | Siemens NH-2-630 | 630 | [4800.0, 120.0, 7.0, 0.1, 0.004] | 0 | 0 | [1200.0, 2000.0, 4800.0, 12000.0, 26000.0] | 0 | 0

## res_bus
| vm_pu | va_degree | p_mw | q_mvar
0 | 0.97008 | -0.57797 | 0.036912 | 0.0092511
1 | 0.9701 | -0.57766 | 0 | 0
2 | 0.97035 | -0.57272 | 0 | 0
3 | 0.99524 | -0.091013 | 0 | 0
4 | 0.99371 | -0.12041 | 0.0080213 | 0.0020103
5 | 0.99607 | -0.075052 | 0.005655 | 0.0014173
6 | 0.98264 | -0.33455 | 0 | 0
7 | 0.98299 | -0.32769 | 0 | 0
8 | 0.98252 | -0.33683 | 0.0035025 | 0.00087781
9 | 0.97163 | -0.54742 | 0 | 0
10 | 0.97136 | -0.55274 | 0.017814 | 0.0044646
11 | 0.97189 | -0.54233 | 0 | 0
12 | 0.97118 | -0.55614 | 0 | 0
13 | 0.97395 | -0.50168 | 0 | 0
14 | 0.97069 | -0.56599 | 0.0041088 | 0.0010298
15 | 0.97514 | -0.4783 | 0 | 0
16 | 0.9751 | -0.479 | 0.0084948 | 0.002129
17 | 0.97641 | -0.45339 | 0 | 0
18 | 0.97462 | -0.48846 | 0.0023348 | 0.00058514
19 | 0.97899 | -0.40311 | 0 | 0
20 | 0.97878 | -0.40728 | 0.01618 | 0.0040551
21 | 0.98018 | -0.37969 | 0 | 0
22 | 0.97632 | -0.455 | 0.009869 | 0.0024734
23 | 0.97675 | -0.44665 | 0 | 0
24 | 0.99133 | -0.16664 | 0 | 0
25 | 0.99121 | -0.16896 | 0 | 0
26 | 0.99156 | -0.16212 | 0.009891 | 0.0024789
27 | 0.9988 | -0.022685 | 0 | 0
28 | 1 | 0 | -0.59093 | -0.15095
29 | 0.99609 | -0.074028 | 0.02778 | 0.0069623
30 | 0.99738 | -0.049908 | 0.011317 | 0.0028363
31 | 0.9831 | -0.32557 | 0.0097151 | 0.0024348
32 | 0.97165 | -0.54709 | 0.019244 | 0.0048231
33 | 0.97253 | -0.52957 | 0 | 0
34 | 0.9724 | -0.53225 | 0.011473 | 0.0028753
35 | 0.97384 | -0.50374 | 0.0099944 | 0.0025048
36 | 0.98885 | -0.21209 | 0 | 0
37 | 0.98871 | -0.2148 | 0 | 0
38 | 0.98921 | -0.20505 | 0 | 0
39 | 0.98884 | -0.21224 | 0.0050559 | 0.0012671
40 | 0.97976 | -0.3879 | 0 | 0
41 | 0.97943 | -0.39436 | 0.021299 | 0.0053381
42 | 0.97803 | -0.42166 | 0 | 0
43 | 0.98114 | -0.36089 | 0 | 0
44 | 0.98869 | -0.21515 | 0.0041707 | 0.0010453
45 | 0.97783 | -0.42545 | 0.014673 | 0.0036775
46 | 0.97737 | -0.43448 | 0 | 0
47 | 0.99456 | -0.10303 | 0 | 0
48 | 0.99434 | -0.10721 | 0 | 0
49 | 0.99164 | -0.15868 | 0 | 0
50 | 0.98876 | -0.21381 | 0 | 0
51 | 0.98856 | -0.21777 | 0.0038843 | 0.00097349
52 | 0.98882 | -0.21256 | 0 | 0
53 | 0.98812 | -0.22599 | 0.0030286 | 0.00075903
54 | 0.9908 | -0.17465 | 0.0040099 | 0.001005
55 | 0.9914 | -0.16329 | 0.012353 | 0.0030958
56 | 0.98339 | -0.3172 | 0 | 0
57 | 0.98365 | -0.31223 | 0 | 0
58 | 0.98262 | -0.33227 | 0.0065833 | 0.0016499
59 | 0.98049 | -0.37371 | 0 | 0
60 | 0.98016 | -0.38014 | 0.011386 | 0.0028535
61 | 0.98582 | -0.27274 | 0 | 0
62 | 0.98599 | -0.26937 | 0 | 0
63 | 0.98572 | -0.27451 | 0.0029385 | 0.00073646
64 | 0.98617 | -0.26587 | 0 | 0
65 | 0.98589 | -0.27121 | 0.0032826 | 0.00082271
66 | 0.98652 | -0.2589 | 0 | 0
67 | 0.9867 | -0.25546 | 0.0043432 | 0.0010885
68 | 0.99298 | -0.13454 | 0.0073477 | 0.0018415
69 | 0.9824 | -0.33925 | 0.0039466 | 0.00098911
70 | 0.98575 | -0.27388 | 0.0042873 | 0.0010745
71 | 0.98581 | -0.27264 | 0.003734 | 0.00093584
72 | 0.98592 | -0.27057 | 0 | 0
73 | 0.98604 | -0.26829 | 0 | 0
74 | 0.98455 | -0.29732 | 0 | 0
75 | 0.98393 | -0.3094 | 0.0048028 | 0.0012037
76 | 0.98233 | -0.34073 | 0.0049225 | 0.0012337
77 | 0.97637 | -0.4542 | 0.018602 | 0.0046621
78 | 0.99097 | -0.17357 | 0.0062556 | 0.0015678
79 | 0.99221 | -0.1494 | 0.022583 | 0.0056597
80 | 0.99695 | -0.058124 | 0.0094248 | 0.0023621
81 | 0.98341 | -0.31956 | 0.010796 | 0.0027057
82 | 0.98875 | -0.21396 | 0.005049 | 0.0012654
83 | 0.98045 | -0.37452 | 0.024298 | 0.0060896
84 | 0.97714 | -0.43909 | 0.01491 | 0.0037368
85 | 0.9942 | -0.10999 | 0.023143 | 0.0058002
86 | 0.98834 | -0.22199 | 0.0041518 | 0.0010405
87 | 0.98735 | -0.24071 | 0.002875 | 0.00072054
88 | 0.9913 | -0.16516 | 0.0032702 | 0.00081959
89 | 0.98469 | -0.29199 | 0.0040241 | 0.0010085
90 | 0.98595 | -0.26992 | 0.0035565 | 0.00089135
91 | 0.98568 | -0.27541 | 0.0031356 | 0.00078587
92 | 0.98609 | -0.26728 | 0.003589 | 0.0008995
93 | 0.98585 | -0.27203 | 0.002781 | 0.00069698
94 | 0.98702 | -0.24925 | 0.0036211 | 0.00090754
95 | 0.98662 | -0.25697 | 0.0043897 | 0.0011002
96 | 0.98933 | -0.20441 | 0 | 0
97 | 0.98992 | -0.19301 | 0 | 0
98 | 0.98787 | -0.23274 | 0 | 0
99 | 0.99085 | -0.17583 | 0.0077896 | 0.0019523
100 | 0.99206 | -0.15173 | 0.0039551 | 0.00099125
101 | 0.98735 | -0.24284 | 0.0032765 | 0.00082118
102 | 0.98741 | -0.24157 | 0.0032378 | 0.00081148
103 | 0.98613 | -0.26424 | 0 | 0
104 | 0.98564 | -0.27378 | 0.0028701 | 0.00071931
105 | 0.985 | -0.28614 | 0 | 0
106 | 0.99125 | -0.16615 | 0.0034793 | 0.00087198
107 | 0.99334 | -0.12722 | 0.0065268 | 0.0016358
108 | 0.99459 | -0.1033 | 0 | 0
109 | 0.99429 | -0.1091 | 0.0033792 | 0.00084691
110 | 0.99645 | -0.067703 | 0.012602 | 0.0031584
111 | 0.99403 | -0.11414 | 0.016761 | 0.0042006
112 | 0.9882 | -0.22478 | 0.0080756 | 0.0020239
113 | 0.99998 | 149.9956 | 0 | 0

## res_line
| p_from_mw | q_from_mvar | p_to_mw | q_to_mvar | pl_mw | ql_mvar | i_from_ka | i_to_ka | i_ka | vm_from_pu | va_from_degree | vm_to_pu | va_to_degree | loading_percent
0 | -0.036912 | -0.0092511 | 0.036913 | 0.0092514 | 5.3833e-07 | 3.39e-07 | 0.05662 | 0.05662 | 0.05662 | 0.97008 | -0.57797 | 0.9701 | -0.57766 | 15.5549
1 | -0.036913 | -0.0092514 | 0.036921 | 0.0092569 | 8.6977e-06 | 5.4772e-06 | 0.05662 | 0.05662 | 0.05662 | 0.9701 | -0.57766 | 0.97035 | -0.57272 | 15.5549
2 | -0.036921 | -0.0092569 | 0.036933 | 0.0092643 | 1.1844e-05 | 7.4585e-06 | 0.05662 | 0.05662 | 0.05662 | 0.97035 | -0.57272 | 0.97069 | -0.56599 | 15.5549
3 | 0.062067 | 0.015623 | -0.06198 | -0.015568 | 8.7088e-05 | 5.5386e-05 | 0.092823 | 0.092823 | 0.092823 | 0.99524 | -0.091013 | 0.99371 | -0.12041 | 25.5009
4 | -0.062067 | -0.015623 | 0.062115 | 0.015654 | 4.7392e-05 | 3.014e-05 | 0.092823 | 0.092823 | 0.092823 | 0.99524 | -0.091013 | 0.99607 | -0.075052 | 25.5008
5 | 0.053959 | 0.013558 | -0.053923 | -0.013535 | 3.635e-05 | 2.3072e-05 | 0.080812 | 0.080812 | 0.080812 | 0.99371 | -0.12041 | 0.99298 | -0.13454 | 22.2011
6 | -0.06777 | -0.017071 | 0.067851 | 0.017123 | 8.1598e-05 | 5.1946e-05 | 0.10127 | 0.10127 | 0.10127 | 0.99607 | -0.075052 | 0.99738 | -0.049908 | 27.8217
7 | -0.012374 | -0.0031018 | 0.012378 | 0.003104 | 4.0482e-06 | 2.2012e-06 | 0.018739 | 0.018738 | 0.018739 | 0.98264 | -0.33455 | 0.98299 | -0.32769 | 5.148
8 | 0.012374 | 0.0031018 | -0.012373 | -0.0031011 | 1.3442e-06 | 7.3098e-07 | 0.018739 | 0.018739 | 0.018739 | 0.98264 | -0.33455 | 0.98252 | -0.33683 | 5.148
9 | -0.012378 | -0.003104 | 0.01238 | 0.0031047 | 1.2525e-06 | 6.8098e-07 | 0.018738 | 0.018738 | 0.018738 | 0.98299 | -0.32769 | 0.9831 | -0.32557 | 5.1479
10 | 0.0088704 | 0.0022233 | -0.0088694 | -0.0022228 | 1.0236e-06 | 4.6358e-07 | 0.013434 | 0.013434 | 0.013434 | 0.98252 | -0.33683 | 0.9824 | -0.33925 | 3.6907
11 | 0.017818 | 0.0044673 | -0.017814 | -0.0044646 | 4.5178e-06 | 2.6911e-06 | 0.027289 | 0.027289 | 0.027289 | 0.97163 | -0.54742 | 0.97136 | -0.55274 | 7.4969
12 | -0.017818 | -0.0044673 | 0.017823 | 0.0044698 | 4.3209e-06 | 2.5737e-06 | 0.027289 | 0.027289 | 0.027289 | 0.97163 | -0.54742 | 0.97189 | -0.54233 | 7.4969
13 | 0.019249 | 0.0048257 | -0.019244 | -0.0048231 | 4.3685e-06 | 2.6297e-06 | 0.029472 | 0.029472 | 0.029472 | 0.97189 | -0.54233 | 0.97165 | -0.54709 | 8.0966
14 | -0.037072 | -0.0092956 | 0.037094 | 0.0093098 | 2.2555e-05 | 1.4204e-05 | 0.05676 | 0.05676 | 0.05676 | 0.97189 | -0.54233 | 0.97253 | -0.52957 | 15.5935
15 | -0.041061 | -0.010306 | 0.041168 | 0.010374 | 0.00010696 | 6.756e-05 | 0.062918 | 0.062918 | 0.062918 | 0.97118 | -0.55614 | 0.97395 | -0.50168 | 17.2852
16 | 0.041061 | 0.010306 | -0.041042 | -0.010294 | 1.9283e-05 | 1.218e-05 | 0.062918 | 0.062918 | 0.062918 | 0.97118 | -0.55614 | 0.97069 | -0.56599 | 17.2853
17 | 0.0099954 | 0.0025053 | -0.0099944 | -0.0025048 | 9.8246e-07 | 4.8899e-07 | 0.015271 | 0.015271 | 0.015271 | 0.97395 | -0.50168 | 0.97384 | -0.50374 | 4.1954
18 | -0.099796 | -0.025106 | 0.09986 | 0.025146 | 6.3039e-05 | 4.0255e-05 | 0.15251 | 0.15251 | 0.15251 | 0.97395 | -0.50168 | 0.97462 | -0.48846 | 41.897
19 | 0.048633 | 0.012227 | -0.048568 | -0.012186 | 6.4691e-05 | 4.1014e-05 | 0.074316 | 0.074316 | 0.074316 | 0.97395 | -0.50168 | 0.97253 | -0.52957 | 20.4165
20 | 0.0084951 | 0.0021291 | -0.0084948 | -0.002129 | 2.8225e-07 | 1.2477e-07 | 0.012963 | 0.012963 | 0.012963 | 0.97514 | -0.4783 | 0.9751 | -0.479 | 3.5613
21 | -0.11074 | -0.027892 | 0.11087 | 0.027973 | 0.00013208 | 8.0683e-05 | 0.16903 | 0.16903 | 0.16903 | 0.97514 | -0.4783 | 0.97641 | -0.45339 | 9.2875
22 | 0.10224 | 0.025763 | -0.10219 | -0.025731 | 4.9686e-05 | 3.1731e-05 | 0.15607 | 0.15607 | 0.15607 | 0.97514 | -0.4783 | 0.97462 | -0.48846 | 42.8763
23 | 0.0098698 | 0.0024738 | -0.009869 | -0.0024734 | 7.5932e-07 | 3.7403e-07 | 0.015041 | 0.015041 | 0.015041 | 0.97641 | -0.45339 | 0.97632 | -0.455 | 4.1322
24 | -0.12074 | -0.030447 | 0.12078 | 0.030471 | 3.8936e-05 | 2.3961e-05 | 0.18407 | 0.18407 | 0.18407 | 0.97641 | -0.45339 | 0.97675 | -0.44665 | 10.1139
25 | 0.016183 | 0.004057 | -0.01618 | -0.0040551 | 3.213e-06 | 1.8783e-06 | 0.024598 | 0.024598 | 0.024598 | 0.97899 | -0.40311 | 0.97878 | -0.40728 | 6.7578
26 | -0.016183 | -0.004057 | 0.016201 | 0.0040676 | 1.8083e-05 | 1.057e-05 | 0.024598 | 0.024598 | 0.024598 | 0.97899 | -0.40311 | 0.98018 | -0.37969 | 6.7578
27 | -0.027587 | -0.0069212 | 0.027595 | 0.0069261 | 7.8635e-06 | 4.8819e-06 | 0.041883 | 0.041883 | 0.041883 | 0.98018 | -0.37969 | 0.98049 | -0.37371 | 11.5063
28 | 0.011386 | 0.0028536 | -0.011386 | -0.0028535 | 2.4435e-07 | 1.289e-07 | 0.017285 | 0.017285 | 0.017285 | 0.98018 | -0.37969 | 0.98016 | -0.38014 | 4.7486
29 | 0.018609 | 0.0046661 | -0.018602 | -0.0046621 | 6.6892e-06 | 4.0034e-06 | 0.02835 | 0.02835 | 0.02835 | 0.97675 | -0.44665 | 0.97637 | -0.4542 | 7.7885
30 | -0.13939 | -0.035137 | 0.13947 | 0.035187 | 8.1235e-05 | 5.0487e-05 | 0.21242 | 0.21242 | 0.21242 | 0.97675 | -0.44665 | 0.97737 | -0.43448 | 11.6716
31 | 0.014051 | 0.003523 | -0.014049 | -0.0035221 | 1.5555e-06 | 8.7534e-07 | 0.021091 | 0.021091 | 0.021091 | 0.99133 | -0.16664 | 0.99121 | -0.16896 | 5.7943
32 | -0.014051 | -0.003523 | 0.014054 | 0.0035247 | 3.0234e-06 | 1.7013e-06 | 0.021091 | 0.021091 | 0.021091 | 0.99133 | -0.16664 | 0.99156 | -0.16212 | 5.7943
33 | 0.014049 | 0.0035221 | -0.014046 | -0.0035204 | 3.0871e-06 | 1.7373e-06 | 0.021091 | 0.021091 | 0.021091 | 0.99121 | -0.16896 | 0.99097 | -0.17357 | 5.7943
34 | -0.023945 | -0.0060036 | 0.023959 | 0.0060125 | 1.4524e-05 | 8.9081e-06 | 0.035934 | 0.035934 | 0.035934 | 0.99156 | -0.16212 | 0.99221 | -0.1494 | 9.8721
35 | -0.45084 | -0.11551 | 0.45134 | 0.11583 | 0.00049624 | 0.00031664 | 0.67257 | 0.67256 | 0.67257 | 0.9988 | -0.022685 | 1 | 0 | 36.9541
36 | 0.37157 | 0.095487 | -0.37065 | -0.094898 | 0.00092422 | 0.00058888 | 0.55441 | 0.55441 | 0.55441 | 0.9988 | -0.022685 | 0.99609 | -0.074028 | 30.4622
37 | 0.079272 | 0.020025 | -0.079168 | -0.019959 | 0.00010328 | 6.5844e-05 | 0.11816 | 0.11816 | 0.11816 | 0.9988 | -0.022685 | 0.99738 | -0.049908 | 32.4602
38 | 0.13793 | 0.035117 | -0.13755 | -0.034871 | 0.00038542 | 0.00024635 | 0.20544 | 0.20544 | 0.20544 | 1 | 0 | 0.99695 | -0.058124 | 56.4401
39 | 0.34287 | 0.087936 | -0.34239 | -0.087629 | 0.0004816 | 0.00030664 | 0.51291 | 0.51291 | 0.51291 | 0.99609 | -0.074028 | 0.99456 | -0.10303 | 28.1821
40 | -0.022095 | -0.0055395 | 0.022101 | 0.0055434 | 6.3245e-06 | 3.8564e-06 | 0.033443 | 0.033443 | 0.033443 | 0.9831 | -0.32557 | 0.98341 | -0.31956 | 9.1877
41 | 0.011474 | 0.0028761 | -0.011473 | -0.0028753 | 1.4662e-06 | 7.8099e-07 | 0.017556 | 0.017556 | 0.017556 | 0.97253 | -0.52957 | 0.9724 | -0.53225 | 4.823
42 | 0.0041713 | 0.0010451 | -0.0041708 | -0.0010453 | 5.3807e-07 | -1.2274e-07 | 0.0062769 | 0.0062771 | 0.0062771 | 0.98885 | -0.21209 | 0.98871 | -0.2148 | 1.7245
43 | -0.014277 | -0.0035777 | 0.014282 | 0.0035804 | 4.789e-06 | 2.7099e-06 | 0.021483 | 0.021483 | 0.021483 | 0.98885 | -0.21209 | 0.98921 | -0.20505 | 5.902
44 | 0.010105 | 0.0025326 | -0.010105 | -0.0025325 | 6.9937e-08 | 3.4413e-08 | 0.015206 | 0.015207 | 0.015207 | 0.98885 | -0.21209 | 0.98884 | -0.21224 | 4.1776
45 | 0.0041708 | 0.0010453 | -0.0041707 | -0.0010453 | 6.9687e-08 | -1.5885e-08 | 0.0062771 | 0.0062771 | 0.0062771 | 0.98871 | -0.2148 | 0.98869 | -0.21515 | 1.7245
46 | -0.2946 | -0.075061 | 0.29503 | 0.075336 | 0.00043287 | 0.00027515 | 0.44358 | 0.44358 | 0.44358 | 0.98921 | -0.20505 | 0.9908 | -0.17465 | 24.3728
47 | 0.016125 | 0.0040454 | -0.016118 | -0.0040415 | 6.7314e-06 | 3.9166e-06 | 0.024257 | 0.024258 | 0.024258 | 0.98921 | -0.20505 | 0.98876 | -0.21381 | 6.6642
48 | 0.26419 | 0.067435 | -0.2641 | -0.067374 | 9.587e-05 | 6.0839e-05 | 0.39784 | 0.39784 | 0.39784 | 0.98921 | -0.20505 | 0.98882 | -0.21256 | 21.8596
49 | 0.0050494 | 0.0012654 | -0.005049 | -0.0012654 | 4.1499e-07 | 1.9734e-08 | 0.0075984 | 0.0075985 | 0.0075985 | 0.98884 | -0.21224 | 0.98875 | -0.21396 | 2.0875
50 | 0.021306 | 0.0053421 | -0.021299 | -0.0053381 | 6.562e-06 | 3.9893e-06 | 0.032359 | 0.032359 | 0.032359 | 0.97976 | -0.3879 | 0.97943 | -0.39436 | 8.8899
51 | 0.16943 | 0.042836 | -0.16915 | -0.042664 | 0.00027387 | 0.00017181 | 0.25745 | 0.25746 | 0.25746 | 0.97976 | -0.3879 | 0.97803 | -0.42166 | 14.1459
52 | -0.19073 | -0.048178 | 0.19098 | 0.048334 | 0.00024722 | 0.00015575 | 0.28981 | 0.28981 | 0.28981 | 0.97976 | -0.3879 | 0.98114 | -0.36089 | 15.9238
53 | 0.014676 | 0.003679 | -0.014673 | -0.0036775 | 2.6523e-06 | 1.5195e-06 | 0.022329 | 0.022329 | 0.022329 | 0.97803 | -0.42166 | 0.97783 | -0.42545 | 6.1343
54 | 0.15448 | 0.038985 | -0.15438 | -0.038926 | 9.479e-05 | 5.9232e-05 | 0.23513 | 0.23513 | 0.23513 | 0.97803 | -0.42166 | 0.97737 | -0.43448 | 12.9191
55 | 0.051926 | 0.013036 | -0.051894 | -0.013016 | 3.1739e-05 | 2.0141e-05 | 0.078759 | 0.078759 | 0.078759 | 0.98114 | -0.36089 | 0.98049 | -0.37371 | 21.6372
56 | -0.24291 | -0.06137 | 0.24324 | 0.061582 | 0.00033375 | 0.00021153 | 0.36857 | 0.36857 | 0.36857 | 0.98114 | -0.36089 | 0.98262 | -0.33227 | 20.2512
57 | 0.014913 | 0.0037387 | -0.01491 | -0.0037368 | 3.2741e-06 | 1.8832e-06 | 0.022705 | 0.022705 | 0.022705 | 0.97737 | -0.43448 | 0.97714 | -0.43909 | 6.2377
58 | 0.023151 | 0.0058049 | -0.023146 | -0.0058021 | 4.6023e-06 | 2.8127e-06 | 0.034638 | 0.034638 | 0.034638 | 0.99456 | -0.10303 | 0.99434 | -0.10721 | 9.516
59 | 0.31924 | 0.081824 | -0.31838 | -0.081278 | 0.0008587 | 0.00054633 | 0.47828 | 0.47828 | 0.47828 | 0.99456 | -0.10303 | 0.99164 | -0.15868 | 26.279
60 | 0.023146 | 0.0058021 | -0.023143 | -0.0058002 | 3.0752e-06 | 1.8795e-06 | 0.034638 | 0.034638 | 0.034638 | 0.99434 | -0.10721 | 0.9942 | -0.10999 | 9.516
61 | 0.29927 | 0.076488 | -0.29904 | -0.076341 | 0.00023085 | 0.00014677 | 0.44961 | 0.44961 | 0.44961 | 0.99164 | -0.15868 | 0.9908 | -0.17465 | 24.7036
62 | 0.019107 | 0.00479 | -0.019103 | -0.0047875 | 4.1933e-06 | 2.5083e-06 | 0.028672 | 0.028672 | 0.028672 | 0.99164 | -0.15868 | 0.9914 | -0.16329 | 7.8769
63 | 0.016118 | 0.0040415 | -0.016115 | -0.0040397 | 3.0419e-06 | 1.77e-06 | 0.024258 | 0.024258 | 0.024258 | 0.98876 | -0.21381 | 0.98856 | -0.21777 | 6.6642
64 | 0.012231 | 0.0030662 | -0.012228 | -0.0030649 | 2.457e-06 | 1.3247e-06 | 0.018411 | 0.018411 | 0.018411 | 0.98856 | -0.21777 | 0.98834 | -0.22199 | 5.0579
65 | 0.2641 | 0.067374 | -0.26392 | -0.067266 | 0.00017108 | 0.00010857 | 0.39784 | 0.39785 | 0.39785 | 0.98882 | -0.21256 | 0.98812 | -0.22599 | 21.8596
66 | 0.2609 | 0.066506 | -0.26071 | -0.066389 | 0.00018528 | 0.00011756 | 0.39328 | 0.39328 | 0.39328 | 0.98812 | -0.22599 | 0.98735 | -0.24071 | 21.609
67 | 0.0067502 | 0.0016917 | -0.0067496 | -0.0016915 | 6.022e-07 | 1.837e-07 | 0.010132 | 0.010132 | 0.010132 | 0.9914 | -0.16329 | 0.9913 | -0.16516 | 2.7834
68 | -0.25 | -0.063346 | 0.25006 | 0.063384 | 5.9721e-05 | 3.7869e-05 | 0.37854 | 0.37854 | 0.37854 | 0.98339 | -0.3172 | 0.98365 | -0.31223 | 20.7989
69 | 0.25 | 0.063346 | -0.24982 | -0.063232 | 0.00018086 | 0.00011468 | 0.37854 | 0.37854 | 0.37854 | 0.98339 | -0.3172 | 0.98262 | -0.33227 | 20.7989
70 | -0.25006 | -0.063384 | 0.25031 | 0.063539 | 0.00024342 | 0.00015435 | 0.37854 | 0.37854 | 0.37854 | 0.98365 | -0.31223 | 0.98469 | -0.29199 | 20.7989
71 | 0.024299 | 0.0060902 | -0.024298 | -0.0060896 | 9.2863e-07 | 5.7136e-07 | 0.036877 | 0.036877 | 0.036877 | 0.98049 | -0.37371 | 0.98045 | -0.37452 | 10.1309
72 | -0.0060748 | -0.0015223 | 0.0060758 | 0.0015226 | 9.75e-07 | 2.2966e-07 | 0.0091694 | 0.0091693 | 0.0091694 | 0.98582 | -0.27274 | 0.98599 | -0.26937 | 2.5191
73 | 0.0060748 | 0.0015223 | -0.0060743 | -0.0015222 | 5.1297e-07 | 1.2089e-07 | 0.0091694 | 0.0091695 | 0.0091695 | 0.98582 | -0.27274 | 0.98572 | -0.27451 | 2.5191
74 | -0.01214 | -0.0030422 | 0.012142 | 0.0030433 | 2.0229e-06 | 1.0897e-06 | 0.018321 | 0.018321 | 0.018321 | 0.98599 | -0.26937 | 0.98617 | -0.26587 | 5.0333
75 | 0.0060643 | 0.0015197 | -0.0060637 | -0.0015195 | 5.3267e-07 | 1.2463e-07 | 0.0091519 | 0.009152 | 0.009152 | 0.98599 | -0.26937 | 0.98589 | -0.27121 | 2.5143
76 | 0.0031358 | 0.00078575 | -0.0031356 | -0.00078587 | 1.3493e-07 | -1.1833e-07 | 0.0047336 | 0.0047337 | 0.0047337 | 0.98572 | -0.27451 | 0.98568 | -0.27541 | 1.3005
77 | 0.0035893 | 0.00089937 | -0.003589 | -0.0008995 | 2.4114e-07 | -1.2537e-07 | 0.0054157 | 0.0054158 | 0.0054158 | 0.98617 | -0.26587 | 0.98609 | -0.26728 | 1.4879
78 | -0.015731 | -0.0039427 | 0.015737 | 0.0039457 | 5.2241e-06 | 3.0278e-06 | 0.023737 | 0.023737 | 0.023737 | 0.98617 | -0.26587 | 0.98652 | -0.2589 | 6.5211
79 | 0.0027811 | 0.00069684 | -0.002781 | -0.00069698 | 1.0829e-07 | -1.3968e-07 | 0.0041975 | 0.0041975 | 0.0041975 | 0.98589 | -0.27121 | 0.98585 | -0.27203 | 1.1532
80 | -0.015737 | -0.0039457 | 0.015739 | 0.0039472 | 2.5819e-06 | 1.4964e-06 | 0.023737 | 0.023737 | 0.023737 | 0.98652 | -0.2589 | 0.9867 | -0.25546 | 6.5211
81 | -0.020082 | -0.0050357 | 0.020088 | 0.0050393 | 5.9442e-06 | 3.5835e-06 | 0.030287 | 0.030287 | 0.030287 | 0.9867 | -0.25546 | 0.98702 | -0.24925 | 8.3205
82 | 0.046575 | 0.011693 | -0.046542 | -0.011672 | 3.3005e-05 | 2.089e-05 | 0.069801 | 0.069801 | 0.069801 | 0.99298 | -0.13454 | 0.99221 | -0.1494 | 19.1762
83 | 0.0049228 | 0.0012337 | -0.0049225 | -0.0012337 | 3.4703e-07 | 1.1369e-08 | 0.0074564 | 0.0074565 | 0.0074565 | 0.9824 | -0.33925 | 0.98233 | -0.34073 | 2.0485
84 | -0.0042873 | -0.0010745 | 0.0042875 | 0.0010744 | 2.5211e-07 | -4.3294e-08 | 0.0064717 | 0.0064716 | 0.0064717 | 0.98575 | -0.27388 | 0.98581 | -0.27264 | 1.7779
85 | -0.0080215 | -0.0020103 | 0.0080223 | 0.0020106 | 7.9189e-07 | 3.2314e-07 | 0.012108 | 0.012108 | 0.012108 | 0.98581 | -0.27264 | 0.98592 | -0.27057 | 3.3263
86 | -0.045808 | -0.011517 | 0.045813 | 0.011521 | 4.9903e-06 | 3.1583e-06 | 0.06915 | 0.06915 | 0.06915 | 0.98592 | -0.27057 | 0.98604 | -0.26829 | 18.9972
87 | 0.037786 | 0.0095069 | -0.037738 | -0.0094765 | 4.8222e-05 | 3.0359e-05 | 0.057042 | 0.057042 | 0.057042 | 0.98592 | -0.27057 | 0.98455 | -0.29732 | 15.6709
88 | -0.04937 | -0.012412 | 0.049397 | 0.012429 | 2.6699e-05 | 1.6924e-05 | 0.074517 | 0.074517 | 0.074517 | 0.98604 | -0.26829 | 0.98662 | -0.25697 | 20.4717
89 | 0.0035568 | 0.0008912 | -0.0035565 | -0.00089135 | 2.7671e-07 | -1.4958e-07 | 0.0053674 | 0.0053675 | 0.0053675 | 0.98604 | -0.26829 | 0.98595 | -0.26992 | 1.4746
90 | 0.037738 | 0.0094765 | -0.037716 | -0.0094628 | 2.1739e-05 | 1.3686e-05 | 0.057042 | 0.057042 | 0.057042 | 0.98455 | -0.29732 | 0.98393 | -0.3094 | 15.6709
91 | 0.032913 | 0.0082591 | -0.032897 | -0.0082491 | 1.5941e-05 | 9.9843e-06 | 0.049779 | 0.049779 | 0.049779 | 0.98393 | -0.3094 | 0.98341 | -0.31956 | 13.6755
92 | 0.0077905 | 0.0019526 | -0.0077896 | -0.0019523 | 8.3696e-07 | 3.2556e-07 | 0.011698 | 0.011698 | 0.011698 | 0.99097 | -0.17357 | 0.99085 | -0.17583 | 3.2138
93 | 0.12812 | 0.032508 | -0.12807 | -0.032471 | 5.8999e-05 | 3.7703e-05 | 0.19138 | 0.19138 | 0.19138 | 0.99695 | -0.058124 | 0.99645 | -0.067703 | 52.5756
94 | 0.0080767 | 0.0020244 | -0.0080756 | -0.0020239 | 1.0728e-06 | 4.3871e-07 | 0.01216 | 0.01216 | 0.01216 | 0.98834 | -0.22199 | 0.9882 | -0.22478 | 3.3407
95 | 0.25784 | 0.065668 | -0.25754 | -0.065483 | 0.00029222 | 0.00018537 | 0.38895 | 0.38895 | 0.38895 | 0.98735 | -0.24071 | 0.98613 | -0.26424 | 21.371
96 | 0.0034794 | 0.00087188 | -0.0034793 | -0.00087198 | 1.6376e-07 | -1.0157e-07 | 0.0052228 | 0.0052229 | 0.0052229 | 0.9913 | -0.16516 | 0.99125 | -0.16615 | 1.4349
97 | -0.25433 | -0.064547 | 0.2544 | 0.064593 | 7.1641e-05 | 4.5439e-05 | 0.38462 | 0.38462 | 0.38462 | 0.98469 | -0.29199 | 0.985 | -0.28614 | 21.133
98 | -0.023709 | -0.0059469 | 0.023717 | 0.0059513 | 7.2489e-06 | 4.4459e-06 | 0.035746 | 0.035746 | 0.035746 | 0.98702 | -0.24925 | 0.98735 | -0.24284 | 9.8202
99 | -0.053786 | -0.013529 | 0.053826 | 0.013554 | 3.9596e-05 | 2.5136e-05 | 0.081138 | 0.081138 | 0.081138 | 0.98662 | -0.25697 | 0.98741 | -0.24157 | 22.2905
100 | -0.084208 | -0.021234 | 0.084254 | 0.021263 | 4.5963e-05 | 2.9318e-05 | 0.1267 | 0.1267 | 0.1267 | 0.98933 | -0.20441 | 0.98992 | -0.19301 | 34.8078
101 | 0.084208 | 0.021234 | -0.084094 | -0.021161 | 0.00011404 | 7.2742e-05 | 0.1267 | 0.1267 | 0.1267 | 0.98933 | -0.20441 | 0.98787 | -0.23274 | 34.8078
102 | -0.084254 | -0.021263 | 0.084421 | 0.02137 | 0.00016692 | 0.00010647 | 0.1267 | 0.1267 | 0.1267 | 0.98992 | -0.19301 | 0.99206 | -0.15173 | 34.8078
103 | 0.027006 | 0.0067805 | -0.026993 | -0.0067725 | 1.3e-05 | 8.0522e-06 | 0.040684 | 0.040684 | 0.040684 | 0.98787 | -0.23274 | 0.98735 | -0.24284 | 11.1768
104 | 0.057088 | 0.014381 | -0.057064 | -0.014366 | 2.4102e-05 | 1.5314e-05 | 0.086017 | 0.086017 | 0.086017 | 0.98787 | -0.23274 | 0.98741 | -0.24157 | 23.631
105 | -0.088376 | -0.022361 | 0.08848 | 0.022428 | 0.0001041 | 6.6421e-05 | 0.13263 | 0.13263 | 0.13263 | 0.99206 | -0.15173 | 0.99334 | -0.12722 | 36.4375
106 | 0.25754 | 0.065483 | -0.25742 | -0.065408 | 0.00011837 | 7.5094e-05 | 0.38895 | 0.38895 | 0.38895 | 0.98613 | -0.26424 | 0.98564 | -0.27378 | 21.371
107 | 0.25455 | 0.064689 | -0.2544 | -0.064593 | 0.00015138 | 9.6017e-05 | 0.38462 | 0.38462 | 0.38462 | 0.98564 | -0.27378 | 0.985 | -0.28614 | 21.133
108 | -0.095007 | -0.024063 | 0.095116 | 0.024133 | 0.00010925 | 6.9733e-05 | 0.14241 | 0.14241 | 0.14241 | 0.99334 | -0.12722 | 0.99459 | -0.1033 | 39.1235
109 | 0.020149 | 0.0050532 | -0.020144 | -0.0050499 | 5.5657e-06 | 3.3502e-06 | 0.030147 | 0.030147 | 0.030147 | 0.99459 | -0.1033 | 0.99429 | -0.1091 | 8.2822
110 | -0.11527 | -0.029186 | 0.11546 | 0.029312 | 0.00019741 | 0.00012611 | 0.17256 | 0.17256 | 0.17256 | 0.99459 | -0.1033 | 0.99645 | -0.067703 | 47.4056
111 | 0.016765 | 0.004203 | -0.016761 | -0.0042006 | 4.0267e-06 | 2.3559e-06 | 0.02509 | 0.02509 | 0.02509 | 0.99429 | -0.1091 | 0.99403 | -0.11414 | 6.8928

## res_trafo
| p_hv_mw | q_hv_mvar | p_lv_mw | q_lv_mvar | pl_mw | ql_mvar | i_hv_ka | i_lv_ka | vm_hv_pu | va_hv_degree | vm_lv_pu | va_lv_degree | loading_percent
0 | -1.2729e-15 | -1.3162e-15 | 0.00165 | 1.2699e-07 | 0.00165 | 1.2699e-07 | 5.2857e-17 | 0.0023815 | 0.99998 | 149.9956 | 1 | 0 | 0.2619

## res_ext_grid
| p_mw | q_mvar
0 | 0.60988 | 0.1557

## res_load
| p_mw | q_mvar
0 | 0.036912 | 0.0092511
1 | 0.0080213 | 0.0020103
2 | 0.005655 | 0.0014173
3 | 0.0035025 | 0.00087781
4 | 0.017814 | 0.0044646
5 | 0.0041088 | 0.0010298
6 | 0.0084948 | 0.002129
7 | 0.0023348 | 0.00058514
8 | 0.01618 | 0.0040551
9 | 0.009869 | 0.0024734
10 | 0.009891 | 0.0024789
11 | 0.018957 | 0.0047511
12 | 0.02778 | 0.0069623
13 | 0.011317 | 0.0028363
14 | 0.0097151 | 0.0024348
15 | 0.019244 | 0.0048231
16 | 0.011473 | 0.0028753
17 | 0.0099944 | 0.0025048
18 | 0.0050559 | 0.0012671
19 | 0.021299 | 0.0053381
20 | 0.0041707 | 0.0010453
21 | 0.014673 | 0.0036775
22 | 0.0038843 | 0.00097349
23 | 0.0030286 | 0.00075903
24 | 0.0040099 | 0.001005
25 | 0.012353 | 0.0030958
26 | 0.0065833 | 0.0016499
27 | 0.011386 | 0.0028535
28 | 0.0029385 | 0.00073646
29 | 0.0032826 | 0.00082271
30 | 0.0043432 | 0.0010885
31 | 0.0073477 | 0.0018415
32 | 0.0039466 | 0.00098911
33 | 0.0042873 | 0.0010745
34 | 0.003734 | 0.00093584
35 | 0.0048028 | 0.0012037
36 | 0.0049225 | 0.0012337
37 | 0.018602 | 0.0046621
38 | 0.0062556 | 0.0015678
39 | 0.022583 | 0.0056597
40 | 0.0094248 | 0.0023621
41 | 0.010796 | 0.0027057
42 | 0.005049 | 0.0012654
43 | 0.024298 | 0.0060896
44 | 0.01491 | 0.0037368
45 | 0.023143 | 0.0058002
46 | 0.0041518 | 0.0010405
47 | 0.002875 | 0.00072054
48 | 0.0032702 | 0.00081959
49 | 0.0040241 | 0.0010085
50 | 0.0035565 | 0.00089135
51 | 0.0031356 | 0.00078587
52 | 0.003589 | 0.0008995
53 | 0.002781 | 0.00069698
54 | 0.0036211 | 0.00090754
55 | 0.0043897 | 0.0011002
56 | 0.0077896 | 0.0019523
57 | 0.0039551 | 0.00099125
58 | 0.0032765 | 0.00082118
59 | 0.0032378 | 0.00081148
60 | 0.0028701 | 0.00071931
61 | 0.0034793 | 0.00087198
62 | 0.0065268 | 0.0016358
63 | 0.0033792 | 0.00084691
64 | 0.012602 | 0.0031584
65 | 0.016761 | 0.0042006
66 | 0.0080756 | 0.0020239

## dtypes
| element | column | dtype
0 | bus | name | object
1 | bus | vn_kv | float64
2 | bus | type | object
3 | bus | zone | object
4 | bus | in_service | bool
5 | load | name | object
6 | load | bus | uint32
7 | load | p_mw | float64
8 | load | q_mvar | float64
9 | load | const_z_percent | float64
10 | load | const_i_percent | float64
11 | load | sn_mva | float64
12 | load | scaling | float64
13 | load | in_service | bool
14 | load | type | object
15 | ext_grid | name | object
16 | ext_grid | bus | uint32
17 | ext_grid | vm_pu | float64
18 | ext_grid | va_degree | float64
19 | ext_grid | slack_weight | float64
20 | ext_grid | in_service | bool
21 | line | name | object
22 | line | std_type | object
23 | line | from_bus | uint32
24 | line | to_bus | uint32
25 | line | length_km | float64
26 | line | r_ohm_per_km | float64
27 | line | x_ohm_per_km | float64
28 | line | c_nf_per_km | float64
29 | line | g_us_per_km | float64
30 | line | max_i_ka | float64
31 | line | df | float64
32 | line | parallel | uint32
33 | line | type | object
34 | line | in_service | bool
35 | trafo | name | object
36 | trafo | std_type | object
37 | trafo | hv_bus | uint32
38 | trafo | lv_bus | uint32
39 | trafo | sn_mva | float64
40 | trafo | vn_hv_kv | float64
41 | trafo | vn_lv_kv | float64
42 | trafo | vk_percent | float64
43 | trafo | vkr_percent | float64
44 | trafo | pfe_kw | float64
45 | trafo | i0_percent | float64
46 | trafo | shift_degree | float64
47 | trafo | tap_side | object
48 | trafo | tap_neutral | int32
49 | trafo | tap_min | int32
50 | trafo | tap_max | int32
51 | trafo | tap_step_percent | float64
52 | trafo | tap_step_degree | float64
53 | trafo | tap_pos | int32
54 | trafo | tap_phase_shifter | bool
55 | trafo | parallel | uint32
56 | trafo | df | float64
57 | trafo | in_service | bool
58 | line_geodata | coords | object
59 | bus_geodata | x | float64
60 | bus_geodata | y | float64
61 | bus_geodata | coords | object
62 | res_bus | vm_pu | float64
63 | res_bus | va_degree | float64
64 | res_bus | p_mw | float64
65 | res_bus | q_mvar | float64
66 | res_line | p_from_mw | float64
67 | res_line | q_from_mvar | float64
68 | res_line | p_to_mw | float64
69 | res_line | q_to_mvar | float64
70 | res_line | pl_mw | float64
71 | res_line | ql_mvar | float64
72 | res_line | i_from_ka | float64
73 | res_line | i_to_ka | float64
74 | res_line | i_ka | float64
75 | res_line | vm_from_pu | float64
76 | res_line | va_from_degree | float64
77 | res_line | vm_to_pu | float64
78 | res_line | va_to_degree | float64
79 | res_line | loading_percent | float64
80 | res_trafo | p_hv_mw | float64
81 | res_trafo | q_hv_mvar | float64
82 | res_trafo | p_lv_mw | float64
83 | res_trafo | q_lv_mvar | float64
84 | res_trafo | pl_mw | float64
85 | res_trafo | ql_mvar | float64
86 | res_trafo | i_hv_ka | float64
87 | res_trafo | i_lv_ka | float64
88 | res_trafo | vm_hv_pu | float64
89 | res_trafo | va_hv_degree | float64
90 | res_trafo | vm_lv_pu | float64
91 | res_trafo | va_lv_degree | float64
92 | res_trafo | loading_percent | float64
93 | res_ext_grid | p_mw | float64
94 | res_ext_grid | q_mvar | float64
95 | res_load | p_mw | float64
96 | res_load | q_mvar | float64

## parameters
| version | format_version | converged | OPF_converged | name | f_hz | sn_mva
0 | 2.14.6 | 2.14.0 | TRUE | FALSE |  | 50 | 1