## bus
| name | vn_kv | type | zone | in_service
0 | bus_LV_261-132_0_5_node_0 | 0.4 | n |  | TRUE
1 | bus_LV_261-132_0_5_node_2 | 0.4 | n |  | TRUE
2 | bus_LV_261-132_0_5_node_1 | 0.4 | n |  | TRUE
3 | bus_LV_261-132_0_5_node_3 | 0.4 | n |  | TRUE
4 | bus_LV_261-132_0_5_node_5 | 0.4 | n |  | TRUE
5 | bus_LV_261-132_0_5_node_6 | 0.4 | n |  | TRUE
6 | bus_LV_261-132_0_5_node_7 | 0.4 | n |  | TRUE
7 | bus_LV_261-132_0_5_node_19 | 0.4 | n |  | TRUE
8 | bus_LV_261-132_0_5_node_4 | 0.4 | n |  | TRUE
9 | bus_LV_261-132_0_5_node_45 | 0.4 | n |  | TRUE
10 | bus_LV_261-132_0_5_node_57 | 0.4 | n |  | TRUE
11 | bus_LV_261-132_0_5_node_59 | 0.4 | n |  | TRUE
12 | bus_LV_261-132_0_5_node_36 | 0.4 | n |  | TRUE
13 | bus_LV_261-132_0_5_node_33 | 0.4 | n |  | TRUE
14 | bus_LV_261-132_0_5_node_17 | 0.4 | n |  | TRUE
15 | bus_LV_261-132_0_5_node_23 | 0.4 | n |  | TRUE
16 | bus_LV_261-132_0_5_node_54 | 0.4 | n |  | TRUE
17 | bus_LV_261-132_0_5_node_22 | 0.4 | n |  | TRUE
18 | bus_LV_261-132_0_5_node_46 | 0.4 | n |  | TRUE
19 | bus_LV_261-132_0_5_node_60 | 0.4 | n |  | TRUE
20 | bus_LV_261-132_0_5_node_61 | 0.4 | n |  | TRUE
21 | bus_LV_261-132_0_5_node_64 | 0.4 | n |  | TRUE
22 | bus_LV_261-132_0_5_node_34 | 0.4 | n |  | TRUE
23 | bus_LV_261-132_0_5_node_8 | 0.4 | n |  | TRUE
24 | bus_LV_261-132_0_5_node_9 | 0.4 | n |  | TRUE
25 | bus_LV_261-132_0_5_node_10 | 0.4 | n |  | TRUE
26 | bus_LV_261-132_0_5_node_11 | 0.4 | n |  | TRUE
27 | bus_LV_261-132_0_5_node_12 | 0.4 | n |  | TRUE
28 | bus_LV_261-132_0_5_node_13 | 0.4 | n |  | TRUE
29 | bus_LV_261-132_0_5_node_14 | 0.4 | n |  | TRUE
30 | bus_LV_261-132_0_5_node_37 | 0.4 | n |  | TRUE
31 | bus_LV_261-132_0_5_node_24 | 0.4 | n |  | TRUE
32 | bus_LV_261-132_0_5_node_15 | 0.4 | n |  | TRUE
33 | bus_LV_261-132_0_5_node_38 | 0.4 | n |  | TRUE
34 | bus_LV_261-132_0_5_node_27 | 0.4 | n |  | TRUE
35 | bus_LV_261-132_0_5_node_26 | 0.4 | n |  | TRUE
36 | bus_LV_261-132_0_5_node_16 | 0.4 | n |  | TRUE
37 | bus_LV_261-132_0_5_node_18 | 0.4 | n |  | TRUE
38 | bus_LV_261-132_0_5_node_20 | 0.4 | n |  | TRUE
39 | bus_LV_261-132_0_5_node_21 | 0.4 | n |  | TRUE
40 | bus_LV_261-132_0_5_node_53 | 0.4 | n |  | TRUE
41 | bus_LV_261-132_0_5_node_49 | 0.4 | n |  | TRUE
42 | bus_LV_261-132_0_5_node_52 | 0.4 | n |  | TRUE
43 | bus_LV_261-132_0_5_node_48 | 0.4 | n |  | TRUE
44 | bus_LV_261-132_0_5_node_43 | 0.4 | n |  | TRUE
45 | bus_LV_261-132_0_5_node_41 | 0.4 | n |  | TRUE
46 | bus_LV_261-132_0_5_node_42 | 0.4 | n |  | TRUE
47 | bus_LV_261-132_0_5_node_25 | 0.4 | n |  | TRUE
48 | bus_LV_261-132_0_5_node_28 | 0.4 | n |  | TRUE
49 | bus_LV_261-132_0_5_node_67 | 0.4 | n |  | TRUE
50 | bus_LV_261-132_0_5_node_55 | 0.4 | n |  | TRUE
51 | bus_LV_261-132_0_5_node_68 | 0.4 | n |  | TRUE
52 | bus_LV_261-132_0_5_node_32 | 0.4 | n |  | TRUE
53 | bus_LV_261-132_0_5_node_29 | 0.4 | n |  | TRUE
54 | bus_LV_261-132_0_5_node_30 | 0.4 | n |  | TRUE
55 | bus_LV_261-132_0_5_node_51 | 0.4 | n |  | TRUE
56 | bus_LV_261-132_0_5_node_56 | 0.4 | n |  | TRUE
57 | bus_LV_261-132_0_5_node_35 | 0.4 | n |  | TRUE
58 | bus_LV_261-132_0_5_node_39 | 0.4 | n |  | TRUE
59 | bus_LV_261-132_0_5_node_44 | 0.4 | n |  | TRUE
60 | bus_LV_261-132_0_5_node_40 | 0.4 | n |  | TRUE
61 | bus_LV_261-132_0_5_node_69 | 0.4 | n |  | TRUE
62 | bus_LV_261-132_0_5_node_47 | 0.4 | n |  | TRUE
63 | bus_LV_261-132_0_5_node_65 | 0.4 | n |  | TRUE
64 | bus_LV_261-132_0_5_node_63 | 0.4 | n |  | TRUE
65 | bus_LV_261-132_0_5_node_66 | 0.4 | n |  | TRUE
66 | bus_LV_261-132_0_5_node_62 | 0.4 | n |  | TRUE
67 | bus_LV_261-132_0_5_node_70 | 0.4 | n |  | TRUE
68 | bus_LV_261-132_0_5_node_71 | 0.4 | n |  | TRUE
69 | bus_LV_261-132_0_5_node_72 | 0.4 | n |  | TRUE
70 | bus_LV_261-132_0_5_node_73 | 0.4 | n |  | TRUE
71 | bus_MV_534_0_node_4 | 20 | n |  | TRUE

## load
| name | bus | p_mw | q_mvar | const_z_percent | const_i_percent | sn_mva | scaling | in_service | type
0 | LV_261-132_0_5_load_0 | 0 | 0.016967 | 0.0042523 | 0 | 0 |  | 1 | TRUE | wye
1 | LV_261-132_0_5_load_5 | 4 | 0.087913 | 0.022033 | 0 | 0 |  | 1 | TRUE | wye
2 | LV_261-132_0_5_load_6 | 5 | 0.0068403 | 0.0017143 | 0 | 0 |  | 1 | TRUE | wye
3 | LV_261-132_0_5_load_19 | 7 | 0.06709 | 0.016814 | 0 | 0 |  | 1 | TRUE | wye
4 | LV_261-132_0_5_load_4 | 8 | 0.08701 | 0.021807 | 0 | 0 |  | 1 | TRUE | wye
5 | LV_261-132_0_5_load_45 | 9 | 0.066998 | 0.016791 | 0 | 0 |  | 1 | TRUE | wye
6 | LV_261-132_0_5_load_57 | 10 | 0.0051497 | 0.0012906 | 0 | 0 |  | 1 | TRUE | wye
7 | LV_261-132_0_5_load_36 | 12 | 0.0027478 | 0.00068867 | 0 | 0 |  | 1 | TRUE | wye
8 | LV_261-132_0_5_load_33 | 13 | 0.0010911 | 0.00027346 | 0 | 0 |  | 1 | TRUE | wye
9 | LV_261-132_0_5_load_17 | 14 | 0.062182 | 0.015584 | 0 | 0 |  | 1 | TRUE | wye
10 | LV_261-132_0_5_load_54 | 16 | 0.0032022 | 0.00080256 | 0 | 0 |  | 1 | TRUE | wye
11 | LV_261-132_0_5_load_46 | 18 | 0.0057608 | 0.0014438 | 0 | 0 |  | 1 | TRUE | wye
12 | LV_261-132_0_5_load_60 | 19 | 0.0056339 | 0.001412 | 0 | 0 |  | 1 | TRUE | wye
13 | LV_261-132_0_5_load_61 | 20 | 0.011264 | 0.0028229 | 0 | 0 |  | 1 | TRUE | wye
14 | LV_261-132_0_5_load_64 | 21 | 0.01124 | 0.002817 | 0 | 0 |  | 1 | TRUE | wye
15 | LV_261-132_0_5_load_34 | 22 | 0.0022549 | 0.00056513 | 0 | 0 |  | 1 | TRUE | wye
16 | LV_261-132_0_5_load_8 | 23 | 0.0034069 | 0.00085385 | 0 | 0 |  | 1 | TRUE | wye
17 | LV_261-132_0_5_load_9 | 24 | 0.0034657 | 0.00086859 | 0 | 0 |  | 1 | TRUE | wye
18 | LV_261-132_0_5_load_11 | 26 | 0.010768 | 0.0026988 | 0 | 0 |  | 1 | TRUE | wye
19 | LV_261-132_0_5_load_12 | 27 | 0.007501 | 0.0018799 | 0 | 0 |  | 1 | TRUE | wye
20 | LV_261-132_0_5_load_13 | 28 | 0.0027246 | 0.00068284 | 0 | 0 |  | 1 | TRUE | wye
21 | LV_261-132_0_5_load_14 | 29 | 0.0032074 | 0.00080384 | 0 | 0 |  | 1 | TRUE | wye
22 | LV_261-132_0_5_load_15 | 32 | 0.005094 | 0.0012767 | 0 | 0 |  | 1 | TRUE | wye
23 | LV_261-132_0_5_load_38 | 33 | 0.0065164 | 0.0016332 | 0 | 0 |  | 1 | TRUE | wye
24 | LV_261-132_0_5_load_27 | 34 | 0.0044935 | 0.0011262 | 0 | 0 |  | 1 | TRUE | wye
25 | LV_261-132_0_5_load_16 | 36 | 0.0034949 | 0.00087591 | 0 | 0 |  | 1 | TRUE | wye
26 | LV_261-132_0_5_load_20 | 38 | 0.0020402 | 0.00051133 | 0 | 0 |  | 1 | TRUE | wye
27 | LV_261-132_0_5_load_21 | 39 | 0.004276 | 0.0010717 | 0 | 0 |  | 1 | TRUE | wye
28 | LV_261-132_0_5_load_53 | 40 | 0.0020158 | 0.00050521 | 0 | 0 |  | 1 | TRUE | wye
29 | LV_261-132_0_5_load_52 | 42 | 0.0039873 | 0.00099932 | 0 | 0 |  | 1 | TRUE | wye
30 | LV_261-132_0_5_load_48 | 43 | 0.0024473 | 0.00061334 | 0 | 0 |  | 1 | TRUE | wye
31 | LV_261-132_0_5_load_43 | 44 | 0.020676 | 0.0051819 | 0 | 0 |  | 1 | TRUE | wye
32 | LV_261-132_0_5_load_41 | 45 | 0.0051961 | 0.0013023 | 0 | 0 |  | 1 | TRUE | wye
33 | LV_261-132_0_5_load_42 | 46 | 0.0032905 | 0.00082468 | 0 | 0 |  | 1 | TRUE | wye
34 | LV_261-132_0_5_load_25 | 47 | 0.0049309 | 0.0012358 | 0 | 0 |  | 1 | TRUE | wye
35 | LV_261-132_0_5_load_67 | 49 | 0.0051132 | 0.0012815 | 0 | 0 |  | 1 | TRUE | wye
36 | LV_261-132_0_5_load_55 | 50 | 0.0047849 | 0.0011992 | 0 | 0 |  | 1 | TRUE | wye
37 | LV_261-132_0_5_load_68 | 51 | 0.0080581 | 0.0020196 | 0 | 0 |  | 1 | TRUE | wye
38 | LV_261-132_0_5_load_32 | 52 | 0.0063836 | 0.0015999 | 0 | 0 |  | 1 | TRUE | wye
39 | LV_261-132_0_5_load_29 | 53 | 0.003369 | 0.00084435 | 0 | 0 |  | 1 | TRUE | wye
40 | LV_261-132_0_5_load_44 | 59 | 0.0051036 | 0.0012791 | 0 | 0 |  | 1 | TRUE | wye
41 | LV_261-132_0_5_load_69 | 61 | 0.0064702 | 0.0016216 | 0 | 0 |  | 1 | TRUE | wye
42 | LV_261-132_0_5_load_47 | 62 | 0.0070754 | 0.0017733 | 0 | 0 |  | 1 | TRUE | wye
43 | LV_261-132_0_5_load_66 | 65 | 0.0053019 | 0.0013288 | 0 | 0 |  | 1 | TRUE | wye
44 | LV_261-132_0_5_load_62 | 66 | 0.0077287 | 0.001937 | 0 | 0 |  | 1 | TRUE | wye
45 | LV_261-132_0_5_load_70 | 67 | 0.005769 | 0.0014459 | 0 | 0 |  | 1 | TRUE | wye
46 | LV_261-132_0_5_load_73 | 70 | 0.00076718 | 0.00019227 | 0 | 0 |  | 1 | TRUE | wye

## ext_grid
| name | bus | vm_pu | va_degree | slack_weight | in_service
0 |  | 14 | 1 | 0 | 1 | TRUE

## line
| name | std_type | from_bus | to_bus | length_km | r_ohm_per_km | x_ohm_per_km | c_nf_per_km | g_us_per_km | max_i_ka | df | parallel | type | in_service
0 | LV_261-132_0_5_line_0 |  | 0 | 1 | 0.012867 | 0.125 | 0.08 | 261 | 0 | 0.364 | 1 | 1 | cs | TRUE
1 | LV_261-132_0_5_line_1 |  | 1 | 6 | 0.004989 | 0.125 | 0.08 | 261 | 0 | 0.364 | 1 | 1 | cs | TRUE
2 | LV_261-132_0_5_line_2 |  | 2 | 3 | 0.018937 | 0.125 | 0.08 | 261 | 0 | 0.364 | 1 | 1 | cs | TRUE
3 | LV_261-132_0_5_line_3 |  | 2 | 4 | 0.028417 | 0.125 | 0.08 | 261 | 0 | 0.364 | 1 | 1 | cs | TRUE
4 | LV_261-132_0_5_line_4 |  | 2 | 5 | 0.062455 | 0.125 | 0.08 | 261 | 0 | 0.364 | 1 | 1 | cs | TRUE
5 | LV_261-132_0_5_line_5 |  | 3 | 7 | 0.010621 | 0.125 | 0.08 | 261 | 0 | 0.364 | 1 | 1 | cs | TRUE
6 | LV_261-132_0_5_line_6 |  | 4 | 10 | 0.010652 | 0.125 | 0.08 | 261 | 0 | 0.364 | 1 | 1 | cs | TRUE
7 | LV_261-132_0_5_line_7 |  | 5 | 11 | 0.021626 | 0.125 | 0.08 | 261 | 0 | 0.364 | 1 | 1 | cs | TRUE
8 | LV_261-132_0_5_line_8 |  | 6 | 12 | 0.015081 | 0.125 | 0.08 | 261 | 0 | 0.364 | 1 | 1 | cs | TRUE
9 | LV_261-132_0_5_line_9 |  | 6 | 13 | 0.019728 | 0.125 | 0.08 | 261 | 0 | 0.364 | 1 | 1 | cs | TRUE
10 | LV_261-132_0_5_line_10 |  | 7 | 14 | 0.010561 | 0.125 | 0.08 | 261 | 0 | 0.364 | 1 | 2 | cs | TRUE
11 | LV_261-132_0_5_line_11 |  | 8 | 9 | 0.0046992 | 0.125 | 0.08 | 261 | 0 | 0.364 | 1 | 1 | cs | TRUE
12 | LV_261-132_0_5_line_12 |  | 9 | 18 | 0.0050679 | 0.125 | 0.08 | 261 | 0 | 0.364 | 1 | 2 | cs | TRUE
13 | LV_261-132_0_5_line_13 |  | 11 | 19 | 0.032936 | 0.125 | 0.08 | 261 | 0 | 0.364 | 1 | 1 | cs | TRUE
14 | LV_261-132_0_5_line_14 |  | 11 | 20 | 0.027467 | 0.125 | 0.08 | 261 | 0 | 0.364 | 1 | 1 | cs | TRUE
15 | LV_261-132_0_5_line_15 |  | 12 | 21 | 0.076388 | 0.125 | 0.08 | 261 | 0 | 0.364 | 1 | 1 | cs | TRUE
16 | LV_261-132_0_5_line_16 |  | 13 | 22 | 0.017741 | 0.125 | 0.08 | 261 | 0 | 0.364 | 1 | 1 | cs | TRUE
17 | LV_261-132_0_5_line_17 |  | 14 | 36 | 0.027106 | 0.125 | 0.08 | 261 | 0 | 0.364 | 1 | 3 | cs | TRUE
18 | LV_261-132_0_5_line_18 |  | 15 | 16 | 0.022468 | 0.125 | 0.08 | 261 | 0 | 0.364 | 1 | 3 | cs | TRUE
19 | LV_261-132_0_5_line_19 |  | 15 | 17 | 0.004869 | 0.125 | 0.08 | 261 | 0 | 0.364 | 1 | 2 | cs | TRUE
20 | LV_261-132_0_5_line_20 |  | 16 | 40 | 0.013018 | 0.125 | 0.08 | 261 | 0 | 0.364 | 1 | 3 | cs | TRUE
21 | LV_261-132_0_5_line_21 |  | 17 | 31 | 0.005402 | 0.125 | 0.08 | 261 | 0 | 0.364 | 1 | 1 | cs | TRUE
22 | LV_261-132_0_5_line_22 |  | 17 | 26 | 0.015282 | 0.125 | 0.08 | 261 | 0 | 0.364 | 1 | 1 | cs | TRUE
23 | LV_261-132_0_5_line_23 |  | 18 | 62 | 0.012659 | 0.125 | 0.08 | 261 | 0 | 0.364 | 1 | 3 | cs | TRUE
24 | LV_261-132_0_5_line_24 |  | 19 | 63 | 0.0069821 | 0.125 | 0.08 | 261 | 0 | 0.364 | 1 | 1 | cs | TRUE
25 | LV_261-132_0_5_line_25 |  | 20 | 64 | 0.007574 | 0.125 | 0.08 | 261 | 0 | 0.364 | 1 | 1 | cs | TRUE
26 | LV_261-132_0_5_line_26 |  | 22 | 57 | 0.0074221 | 0.125 | 0.08 | 261 | 0 | 0.364 | 1 | 1 | cs | TRUE
27 | LV_261-132_0_5_line_27 |  | 23 | 24 | 0.019015 | 0.125 | 0.08 | 261 | 0 | 0.364 | 1 | 1 | cs | TRUE
28 | LV_261-132_0_5_line_28 |  | 23 | 25 | 0.014359 | 0.125 | 0.08 | 261 | 0 | 0.364 | 1 | 1 | cs | TRUE
29 | LV_261-132_0_5_line_29 |  | 24 | 26 | 0.018919 | 0.125 | 0.08 | 261 | 0 | 0.364 | 1 | 1 | cs | TRUE
30 | LV_261-132_0_5_line_30 |  | 25 | 27 | 0.013104 | 0.125 | 0.08 | 261 | 0 | 0.364 | 1 | 1 | cs | TRUE
31 | LV_261-132_0_5_line_31 |  | 25 | 28 | 0.026621 | 0.125 | 0.08 | 261 | 0 | 0.364 | 1 | 1 | cs | TRUE
32 | LV_261-132_0_5_line_32 |  | 27 | 29 | 0.012604 | 0.125 | 0.08 | 261 | 0 | 0.364 | 1 | 1 | cs | TRUE
33 | LV_261-132_0_5_line_33 |  | 28 | 30 | 0.011095 | 0.125 | 0.08 | 261 | 0 | 0.364 | 1 | 1 | cs | TRUE
34 | LV_261-132_0_5_line_34 |  | 29 | 32 | 0.011392 | 0.125 | 0.08 | 261 | 0 | 0.364 | 1 | 1 | cs | TRUE
35 | LV_261-132_0_5_line_35 |  | 30 | 33 | 0.051223 | 0.125 | 0.08 | 261 | 0 | 0.364 | 1 | 1 | cs | TRUE
36 | LV_261-132_0_5_line_36 |  | 31 | 44 | 0.01905 | 0.125 | 0.08 | 261 | 0 | 0.364 | 1 | 1 | cs | TRUE
37 | LV_261-132_0_5_line_37 |  | 31 | 45 | 0.017324 | 0.125 | 0.08 | 261 | 0 | 0.364 | 1 | 1 | cs | TRUE
38 | LV_261-132_0_5_line_38 |  | 32 | 34 | 0.00030389 | 0.125 | 0.08 | 261 | 0 | 0.364 | 1 | 1 | cs | TRUE
39 | LV_261-132_0_5_line_39 |  | 33 | 60 | 0.0056056 | 0.125 | 0.08 | 261 | 0 | 0.364 | 1 | 1 | cs | TRUE
40 | LV_261-132_0_5_line_40 |  | 34 | 35 | 0.010935 | 0.125 | 0.08 | 261 | 0 | 0.364 | 1 | 1 | cs | TRUE
41 | LV_261-132_0_5_line_41 |  | 35 | 48 | 0.011733 | 0.125 | 0.08 | 261 | 0 | 0.364 | 1 | 1 | cs | TRUE
42 | LV_261-132_0_5_line_42 |  | 35 | 47 | 0.0086668 | 0.125 | 0.08 | 261 | 0 | 0.364 | 1 | 1 | cs | TRUE
43 | LV_261-132_0_5_line_43 |  | 36 | 37 | 0.0087416 | 0.125 | 0.08 | 261 | 0 | 0.364 | 1 | 3 | cs | TRUE
44 | LV_261-132_0_5_line_44 |  | 37 | 38 | 0.010977 | 0.125 | 0.08 | 261 | 0 | 0.364 | 1 | 3 | cs | TRUE
45 | LV_261-132_0_5_line_45 |  | 37 | 39 | 0.0069907 | 0.125 | 0.08 | 261 | 0 | 0.364 | 1 | 3 | cs | TRUE
46 | LV_261-132_0_5_line_46 |  | 38 | 40 | 0.017747 | 0.125 | 0.08 | 261 | 0 | 0.364 | 1 | 3 | cs | TRUE
47 | LV_261-132_0_5_line_47 |  | 39 | 41 | 0.021808 | 0.125 | 0.08 | 261 | 0 | 0.364 | 1 | 3 | cs | TRUE
48 | LV_261-132_0_5_line_48 |  | 41 | 42 | 0.0022815 | 0.125 | 0.08 | 261 | 0 | 0.364 | 1 | 3 | cs | TRUE
49 | LV_261-132_0_5_line_49 |  | 41 | 43 | 0.010456 | 0.125 | 0.08 | 261 | 0 | 0.364 | 1 | 1 | cs | TRUE
50 | LV_261-132_0_5_line_50 |  | 42 | 55 | 0.016774 | 0.125 | 0.08 | 261 | 0 | 0.364 | 1 | 3 | cs | TRUE
51 | LV_261-132_0_5_line_51 |  | 45 | 46 | 0.027344 | 0.125 | 0.08 | 261 | 0 | 0.364 | 1 | 1 | cs | TRUE
52 | LV_261-132_0_5_line_52 |  | 46 | 58 | 0.0207 | 0.125 | 0.08 | 261 | 0 | 0.364 | 1 | 1 | cs | TRUE
53 | LV_261-132_0_5_line_53 |  | 48 | 49 | 0.011796 | 0.125 | 0.08 | 261 | 0 | 0.364 | 1 | 1 | cs | TRUE
54 | LV_261-132_0_5_line_54 |  | 48 | 50 | 0.0077081 | 0.125 | 0.08 | 261 | 0 | 0.364 | 1 | 1 | cs | TRUE
55 | LV_261-132_0_5_line_55 |  | 49 | 51 | 0.0045499 | 0.125 | 0.08 | 261 | 0 | 0.364 | 1 | 1 | cs | TRUE
56 | LV_261-132_0_5_line_56 |  | 50 | 52 | 0.0043921 | 0.125 | 0.08 | 261 | 0 | 0.364 | 1 | 1 | cs | TRUE
57 | LV_261-132_0_5_line_57 |  | 52 | 54 | 0.0060127 | 0.125 | 0.08 | 261 | 0 | 0.364 | 1 | 1 | cs | TRUE
58 | LV_261-132_0_5_line_58 |  | 53 | 54 | 0.021625 | 0.125 | 0.08 | 261 | 0 | 0.364 | 1 | 1 | cs | TRUE
59 | LV_261-132_0_5_line_59 |  | 55 | 56 | 0.026965 | 0.125 | 0.08 | 261 | 0 | 0.364 | 1 | 3 | cs | TRUE
60 | LV_261-132_0_5_line_60 |  | 56 | 62 | 0.011191 | 0.125 | 0.08 | 261 | 0 | 0.364 | 1 | 3 | cs | TRUE
61 | LV_261-132_0_5_line_61 |  | 57 | 58 | 0.058271 | 0.125 | 0.08 | 261 | 0 | 0.364 | 1 | 1 | cs | TRUE
62 | LV_261-132_0_5_line_62 |  | 57 | 59 | 0.002783 | 0.125 | 0.08 | 261 | 0 | 0.364 | 1 | 1 | cs | TRUE
63 | LV_261-132_0_5_line_63 |  | 60 | 61 | 0.009176 | 0.125 | 0.08 | 261 | 0 | 0.364 | 1 | 1 | cs | TRUE
64 | LV_261-132_0_5_line_64 |  | 63 | 65 | 0.0085181 | 0.125 | 0.08 | 261 | 0 | 0.364 | 1 | 1 | cs | TRUE
65 | LV_261-132_0_5_line_65 |  | 64 | 66 | 0.012884 | 0.125 | 0.08 | 261 | 0 | 0.364 | 1 | 1 | cs | TRUE
66 | LV_261-132_0_5_line_66 |  | 65 | 67 | 0.015465 | 0.125 | 0.08 | 261 | 0 | 0.364 | 1 | 1 | cs | TRUE
67 | LV_261-132_0_5_line_67 |  | 67 | 68 | 0.0027612 | 0.125 | 0.08 | 261 | 0 | 0.364 | 1 | 1 | cs | TRUE
68 | LV_261-132_0_5_line_68 |  | 68 | 69 | 0.06259 | 0.125 | 0.08 | 261 | 0 | 0.364 | 1 | 1 | cs | TRUE
69 | LV_261-132_0_5_line_69 |  | 69 | 70 | 0.017703 | 0.125 | 0.08 | 261 | 0 | 0.364 | 1 | 1 | cs | TRUE

## trafo
| name | std_type | hv_bus | lv_bus | sn_mva | vn_hv_kv | vn_lv_kv | vk_percent | vkr_percent | pfe_kw | i0_percent | shift_degree | tap_side | tap_neutral | tap_min | tap_max | tap_step_percent | tap_step_degree | tap_pos | tap_phase_shifter | parallel | df | in_service
0 | LV_261-132_0_5_trafo_17 | 0.63 MVA 20/0.4 kV | 71 | 14 | 0.63 | 20 | 0.4 | 6 | 1.206 | 1.65 | 0.2619 | 150 | hv | 0 | -2 | 2 | 2.5 | 0 | 0 | FALSE | 1 | 1 | TRUE

## line_geodata
| x0 | y0 | x1 | y1 | x2 | y2 | x3 | y3 | x4 | y4 | x5 | y5 | x6 | y6 | x7 | y7
0 | 2684502.8208 | 1247426.4107 | 2684507.9317 | 1247414.6023
1 | 2684500.1546 | 1247430.6314 | 2684502.8208 | 1247426.4107
2 | 2684538.7247 | 1247336.2891 | 2684525.2778 | 1247339.0217 | 2684520.0422 | 1247339.6142
3 | 2684538.7247 | 1247336.2891 | 2684544.1371 | 1247327.0149 | 2684557.463 | 1247315.3978
4 | 2684538.7247 | 1247336.2891 | 2684549.2715 | 1247341.9881 | 2684591.8912 | 1247369.0144
5 | 2684520.0422 | 1247339.6142 | 2684514.6981 | 1247330.4352
6 | 2684557.463 | 1247315.3978 | 2684565.492 | 1247308.3984
7 | 2684610.155 | 1247380.596 | 2684591.8912 | 1247369.0144
8 | 2684500.1546 | 1247430.6314 | 2684501.8532 | 1247431.7564 | 2684506.0875 | 1247434.1074 | 2684509.8716 | 1247439.9545 | 2684510.1936 | 1247441.1475
9 | 2684500.1546 | 1247430.6314 | 2684494.7573 | 1247433.5566 | 2684486.4088 | 1247444.279
10 | 2684514.6981 | 1247330.4352 | 2684513.0377 | 1247327.5832 | 2684508.3264 | 1247322.0588
11 | 2684516.6376 | 1247303.0486 | 2684518.6853 | 1247307.2781
12 | 2684516.6376 | 1247303.0486 | 2684515.8359 | 1247301.3926 | 2684514.3304 | 1247298.5371
13 | 2684610.155 | 1247380.596 | 2684611.3231 | 1247386.0834 | 2684610.3129 | 1247396.5212 | 2684606.5863 | 1247412.943
14 | 2684610.155 | 1247380.596 | 2684637.606 | 1247379.6719
15 | 2684552.5863 | 1247478.4589 | 2684544.3733 | 1247482.0107 | 2684527.8185 | 1247481.2964 | 2684516.5732 | 1247476.388 | 2684510.8954 | 1247471.4479 | 2684508.9134 | 1247466.3604 | 2684511.7154 | 1247446.7858 | 2684510.1936 | 1247441.1475
16 | 2684471.5991 | 1247434.5114 | 2684486.4088 | 1247444.279 | 2684486.4088 | 1247444.279
17 | 2684490.7376 | 1247301.434 | 2684508.3264 | 1247322.0588
18 | 2684456.4008 | 1247347.1019 | 2684457.1858 | 1247341.8426 | 2684468.5512 | 1247328.999
19 | 2684451.6486 | 1247348.224 | 2684456.4008 | 1247347.1019
20 | 2684468.5512 | 1247328.999 | 2684477.1784 | 1247319.2498
21 | 2684451.6486 | 1247348.224 | 2684450.3878 | 1247353.4766
22 | 2684451.6486 | 1247348.224 | 2684437.6582 | 1247342.075
23 | 2684508.4266 | 1247287.3387 | 2684514.3304 | 1247298.5371
24 | 2684605.0411 | 1247419.752 | 2684606.5863 | 1247412.943
25 | 2684645.1758 | 1247379.4171 | 2684637.606 | 1247379.6719
26 | 2684465.4032 | 1247430.4251 | 2684471.5991 | 1247434.5114
27 | 2684402.9305 | 1247326.8118 | 2684420.3384 | 1247334.4628
28 | 2684389.7854 | 1247321.0344 | 2684402.9305 | 1247326.8118
29 | 2684420.3384 | 1247334.4628 | 2684437.6582 | 1247342.075
30 | 2684389.7854 | 1247321.0344 | 2684397.8833 | 1247310.7326
31 | 2684389.7854 | 1247321.0344 | 2684365.2153 | 1247310.7882
32 | 2684397.8833 | 1247310.7326 | 2684405.6726 | 1247300.8233
33 | 2684355.5556 | 1247305.3692 | 2684363.0902 | 1247309.902 | 2684365.2153 | 1247310.7882
34 | 2684405.6726 | 1247300.8233 | 2684412.7127 | 1247291.8671
35 | 2684355.5556 | 1247305.3692 | 2684358.4349 | 1247297.8491 | 2684379.722 | 1247260.2921
36 | 2684468.2877 | 1247359.4804 | 2684464.3251 | 1247358.7345 | 2684458.6659 | 1247357.7754 | 2684454.182 | 1247355.4432 | 2684450.3878 | 1247353.4766
37 | 2684450.3878 | 1247353.4766 | 2684440.934 | 1247367.9941
38 | 2684412.7127 | 1247291.8671 | 2684412.9005 | 1247291.6282
39 | 2684382.4861 | 1247255.4154 | 2684379.722 | 1247260.2921
40 | 2684419.6581 | 1247283.0315 | 2684412.9005 | 1247291.6282
41 | 2684426.9129 | 1247273.7946 | 2684419.6581 | 1247283.0315
42 | 2684419.6581 | 1247283.0315 | 2684412.8692 | 1247277.6441
43 | 2684485.0653 | 1247294.7827 | 2684490.7376 | 1247301.434
44 | 2684485.0653 | 1247294.7827 | 2684479.8807 | 1247304.458
45 | 2684485.0653 | 1247294.7827 | 2684481.2241 | 1247288.9418
46 | 2684479.8807 | 1247304.458 | 2684478.407 | 1247307.2081 | 2684481.838 | 1247313.9842 | 2684477.1784 | 1247319.2498
47 | 2684473.8253 | 1247271.4609 | 2684471.0082 | 1247275.1346 | 2684480.4074 | 1247287.7 | 2684481.2241 | 1247288.9418
48 | 2684473.8253 | 1247271.4609 | 2684475.2713 | 1247269.6962
49 | 2684473.8253 | 1247271.4609 | 2684466.8923 | 1247266.5919 | 2684465.1019 | 1247265.7377
50 | 2684485.9025 | 1247256.722 | 2684475.2713 | 1247269.6962
51 | 2684426.0126 | 1247390.9077 | 2684440.934 | 1247367.9941
52 | 2684414.7169 | 1247408.2537 | 2684426.0126 | 1247390.9077
53 | 2684426.9129 | 1247273.7946 | 2684436.174 | 1247281.1002
54 | 2684426.9129 | 1247273.7946 | 2684431.6765 | 1247267.7346
55 | 2684439.7462 | 1247283.9181 | 2684436.174 | 1247281.1002
56 | 2684434.3908 | 1247264.2817 | 2684431.6765 | 1247267.7346
57 | 2684438.1066 | 1247259.5546 | 2684434.3908 | 1247264.2817
58 | 2684438.1066 | 1247259.5546 | 2684421.3229 | 1247245.9178
59 | 2684485.9025 | 1247256.722 | 2684496.571 | 1247269.7948 | 2684503.2076 | 1247277.4394
60 | 2684503.2076 | 1247277.4394 | 2684508.4266 | 1247287.3387
61 | 2684465.4032 | 1247430.4251 | 2684454.4475 | 1247423.2081 | 2684446.5059 | 1247424.4627 | 2684441.7978 | 1247425.6743 | 2684440.4093 | 1247425.5767 | 2684423.7803 | 1247414.1537 | 2684414.7169 | 1247408.2537
62 | 2684467.2757 | 1247428.3613 | 2684465.4032 | 1247430.4251
63 | 2684382.4861 | 1247255.4154 | 2684387.5969 | 1247247.7946
64 | 2684605.0411 | 1247419.752 | 2684603.2046 | 1247428.0698
65 | 2684645.1758 | 1247379.4171 | 2684646.5197 | 1247392.2313
66 | 2684603.2046 | 1247428.0698 | 2684599.8704 | 1247443.1706
67 | 2684599.275 | 1247445.8669 | 2684599.8704 | 1247443.1706
68 | 2684585.472 | 1247506.904 | 2684586.6441 | 1247503.1068 | 2684599.275 | 1247445.8669
69 | 2684585.472 | 1247506.904 | 2684574.3748 | 1247505.3891 | 2684567.8721 | 1247505.4413

## bus_geodata
| x | y | coords
0 | 2684507.9317 | 1247414.6023
1 | 2684502.8208 | 1247426.4107
2 | 2684538.7247 | 1247336.2891
3 | 2684520.0422 | 1247339.6142
4 | 2684557.463 | 1247315.3978
5 | 2684591.8912 | 1247369.0144
6 | 2684500.1546 | 1247430.6314
7 | 2684514.6981 | 1247330.4352
8 | 2684518.6853 | 1247307.2781
9 | 2684516.6376 | 1247303.0486
10 | 2684565.492 | 1247308.3984
11 | 2684610.155 | 1247380.596
12 | 2684510.1936 | 1247441.1475
13 | 2684486.4088 | 1247444.279
14 | 2684508.3264 | 1247322.0588
15 | 2684456.4008 | 1247347.1019
16 | 2684468.5512 | 1247328.999
17 | 2684451.6486 | 1247348.224
18 | 2684514.3304 | 1247298.5371
19 | 2684606.5863 | 1247412.943
20 | 2684637.606 | 1247379.6719
21 | 2684552.5863 | 1247478.4589
22 | 2684471.5991 | 1247434.5114
23 | 2684402.9305 | 1247326.8118
24 | 2684420.3384 | 1247334.4628
25 | 2684389.7854 | 1247321.0344
26 | 2684437.6582 | 1247342.075
27 | 2684397.8833 | 1247310.7326
28 | 2684365.2153 | 1247310.7882
29 | 2684405.6726 | 1247300.8233
30 | 2684355.5556 | 1247305.3692
31 | 2684450.3878 | 1247353.4766
32 | 2684412.7127 | 1247291.8671
33 | 2684379.722 | 1247260.2921
34 | 2684412.9005 | 1247291.6282
35 | 2684419.6581 | 1247283.0315
36 | 2684490.7376 | 1247301.434
37 | 2684485.0653 | 1247294.7827
38 | 2684479.8807 | 1247304.458
39 | 2684481.2241 | 1247288.9418
40 | 2684477.1784 | 1247319.2498
41 | 2684473.8253 | 1247271.4609
42 | 2684475.2713 | 1247269.6962
43 | 2684465.1019 | 1247265.7377
44 | 2684468.2877 | 1247359.4804
45 | 2684440.934 | 1247367.9941
46 | 2684426.0126 | 1247390.9077
47 | 2684412.8692 | 1247277.6441
48 | 2684426.9129 | 1247273.7946
49 | 2684436.174 | 1247281.1002
50 | 2684431.6765 | 1247267.7346
51 | 2684439.7462 | 1247283.9181
52 | 2684434.3908 | 1247264.2817
53 | 2684421.3229 | 1247245.9178
54 | 2684438.1066 | 1247259.5546
55 | 2684485.9025 | 1247256.722
56 | 2684503.2076 | 1247277.4394
57 | 2684465.4032 | 1247430.4251
58 | 2684414.7169 | 1247408.2537
59 | 2684467.2757 | 1247428.3613
60 | 2684382.4861 | 1247255.4154
61 | 2684387.5969 | 1247247.7946
62 | 2684508.4266 | 1247287.3387
63 | 2684605.0411 | 1247419.752
64 | 2684645.1758 | 1247379.4171
65 | 2684603.2046 | 1247428.0698
66 | 2684646.5197 | 1247392.2313
67 | 2684599.8704 | 1247443.1706
68 | 2684599.275 | 1247445.8669
69 | 2684585.472 | 1247506.904
70 | 2684567.8721 | 1247505.4413
71 | 2684520.0422 | 1247339.6142

## line_std_types
| c_nf_per_km | r_ohm_per_km | x_ohm_per_km | max_i_ka | type | q_mm2 | alpha | voltage_rating
NAYY 4x50 SE | 210 | 0.642 | 0.083 | 0.142 | cs | 50 | 0.00403 | LV
NAYY 4x120 SE | 264 | 0.225 | 0.08 | 0.242 | cs | 120 | 0.00403 | LV
NAYY 4x150 SE | 261 | 0.208 | 0.08 | 0.27 | cs | 150 | 0.00403 | LV
NA2XS2Y 1x95 RM/25 12/20 kV | 216 | 0.313 | 0.132 | 0.252 | cs | 95 | 0.00403 | MV
NA2XS2Y 1x185 RM/25 12/20 kV | 273 | 0.161 | 0.117 | 0.362 | cs | 185 | 0.00403 | MV
NA2XS2Y 1x240 RM/25 12/20 kV | 304 | 0.122 | 0.112 | 0.421 | cs | 240 | 0.00403 | MV
NA2XS2Y 1x95 RM/25 6/10 kV | 315 | 0.313 | 0.123 | 0.249 | cs | 95 | 0.00403 | MV
NA2XS2Y 1x185 RM/25 6/10 kV | 406 | 0.161 | 0.11 | 0.358 | cs | 185 | 0.00403 | MV
NA2XS2Y 1x240 RM/25 6/10 kV | 456 | 0.122 | 0.105 | 0.416 | cs | 240 | 0.00403 | MV
NA2XS2Y 1x150 RM/25 12/20 kV | 250 | 0.206 | 0.116 | 0.319 | cs | 150 | 0.00403 | MV
NA2XS2Y 1x120 RM/25 12/20 kV | 230 | 0.253 | 0.119 | 0.283 | cs | 120 | 0.00403 | MV
NA2XS2Y 1x70 RM/25 12/20 kV | 190 | 0.443 | 0.132 | 0.22 | cs | 70 | 0.00403 | MV
NA2XS2Y 1x150 RM/25 6/10 kV | 360 | 0.206 | 0.11 | 0.315 | cs | 150 | 0.00403 | MV
NA2XS2Y 1x120 RM/25 6/10 kV | 340 | 0.253 | 0.113 | 0.28 | cs | 120 | 0.00403 | MV
NA2XS2Y 1x70 RM/25 6/10 kV | 280 | 0.443 | 0.123 | 0.217 | cs | 70 | 0.00403 | MV
N2XS(FL)2Y 1x120 RM/35 64/110 kV | 112 | 0.153 | 0.166 | 0.366 | cs | 120 | 0.00393 | HV
N2XS(FL)2Y 1x185 RM/35 64/110 kV | 125 | 0.099 | 0.156 | 0.457 | cs | 185 | 0.00393 | HV
N2XS(FL)2Y 1x240 RM/35 64/110 kV | 135 | 0.075 | 0.149 | 0.526 | cs | 240 | 0.00393 | HV
N2XS(FL)2Y 1x300 RM/35 64/110 kV | 144 | 0.06 | 0.144 | 0.588 | cs | 300 | 0.00393 | HV
15-AL1/3-ST1A 0.4 | 11 | 1.8769 | 0.35 | 0.105 | ol | 16 | 0.00403 | LV
24-AL1/4-ST1A 0.4 | 11.25 | 1.2012 | 0.335 | 0.14 | ol | 24 | 0.00403 | LV
48-AL1/8-ST1A 0.4 | 12.2 | 0.5939 | 0.3 | 0.21 | ol | 48 | 0.00403 | LV
94-AL1/15-ST1A 0.4 | 13.2 | 0.306 | 0.29 | 0.35 | ol | 94 | 0.00403 | LV
34-AL1/6-ST1A 10.0 | 9.7 | 0.8342 | 0.36 | 0.17 | ol | 34 | 0.00403 | MV
48-AL1/8-ST1A 10.0 | 10.1 | 0.5939 | 0.35 | 0.21 | ol | 48 | 0.00403 | MV
70-AL1/11-ST1A 10.0 | 10.4 | 0.4132 | 0.339 | 0.29 | ol | 70 | 0.00403 | MV
94-AL1/15-ST1A 10.0 | 10.75 | 0.306 | 0.33 | 0.35 | ol | 94 | 0.00403 | MV
122-AL1/20-ST1A 10.0 | 11.1 | 0.2376 | 0.323 | 0.41 | ol | 122 | 0.00403 | MV
149-AL1/24-ST1A 10.0 | 11.25 | 0.194 | 0.315 | 0.47 | ol | 149 | 0.00403 | MV
34-AL1/6-ST1A 20.0 | 9.15 | 0.8342 | 0.382 | 0.17 | ol | 34 | 0.00403 | MV
48-AL1/8-ST1A 20.0 | 9.5 | 0.5939 | 0.372 | 0.21 | ol | 48 | 0.00403 | MV
70-AL1/11-ST1A 20.0 | 9.7 | 0.4132 | 0.36 | 0.29 | ol | 70 | 0.00403 | MV
94-AL1/15-ST1A 20.0 | 10 | 0.306 | 0.35 | 0.35 | ol | 94 | 0.00403 | MV
122-AL1/20-ST1A 20.0 | 10.3 | 0.2376 | 0.344 | 0.41 | ol | 122 | 0.00403 | MV
149-AL1/24-ST1A 20.0 | 10.5 | 0.194 | 0.337 | 0.47 | ol | 149 | 0.00403 | MV
184-AL1/30-ST1A 20.0 | 10.75 | 0.1571 | 0.33 | 0.535 | ol | 184 | 0.00403 | MV
243-AL1/39-ST1A 20.0 | 11 | 0.1188 | 0.32 | 0.645 | ol | 243 | 0.00403 | MV
48-AL1/8-ST1A 110.0 | 8 | 0.5939 | 0.46 | 0.21 | ol | 48 | 0.00403 | HV
70-AL1/11-ST1A 110.0 | 8.4 | 0.4132 | 0.45 | 0.29 | ol | 70 | 0.00403 | HV
94-AL1/15-ST1A 110.0 | 8.65 | 0.306 | 0.44 | 0.35 | ol | 94 | 0.00403 | HV
122-AL1/20-ST1A 110.0 | 8.5 | 0.2376 | 0.43 | 0.41 | ol | 122 | 0.00403 | HV
149-AL1/24-ST1A 110.0 | 8.75 | 0.194 | 0.41 | 0.47 | ol | 149 | 0.00403 | HV
184-AL1/30-ST1A 110.0 | 8.8 | 0.1571 | 0.4 | 0.535 | ol | 184 | 0.00403 | HV
243-AL1/39-ST1A 110.0 | 9 | 0.1188 | 0.39 | 0.645 | ol | 243 | 0.00403 | HV
305-AL1/39-ST1A 110.0 | 9.2 | 0.0949 | 0.38 | 0.74 | ol | 305 | 0.00403 | HV
490-AL1/64-ST1A 110.0 | 9.75 | 0.059 | 0.37 | 0.96 | ol | 490 | 0.00403 | HV
679-AL1/86-ST1A 110.0 | 9.95 | 0.042 | 0.36 | 1.15 | ol | 679 | 0.00403 | HV
490-AL1/64-ST1A 220.0 | 10 | 0.059 | 0.285 | 0.96 | ol | 490 | 0.00403 | HV
679-AL1/86-ST1A 220.0 | 11.7 | 0.042 | 0.275 | 1.15 | ol | 679 | 0.00403 | HV
490-AL1/64-ST1A 380.0 | 11 | 0.059 | 0.253 | 0.96 | ol | 490 | 0.00403 | HV
679-AL1/86-ST1A 380.0 | 14.6 | 0.042 | 0.25 | 1.15 | ol | 679 | 0.00403 | HV

## trafo_std_types
| i0_percent | pfe_kw | vkr_percent | sn_mva | vn_lv_kv | vn_hv_kv | vk_percent | shift_degree | vector_group | tap_side | tap_neutral | tap_min | tap_max | tap_step_degree | tap_step_percent | tap_phase_shifter
160 MVA 380/110 kV | 0.06 | 60 | 0.25 | 160 | 110 | 380 | 12.2 | 0 | Yy0 | hv | 0 | -9 | 9 | 0 | 1.5 | FALSE
100 MVA 220/110 kV | 0.06 | 55 | 0.26 | 100 | 110 | 220 | 12 | 0 | Yy0 | hv | 0 | -9 | 9 | 0 | 1.5 | FALSE
63 MVA 110/20 kV | 0.04 | 22 | 0.32 | 63 | 20 | 110 | 18 | 150 | YNd5 | hv | 0 | -9 | 9 | 0 | 1.5 | FALSE
40 MVA 110/20 kV | 0.05 | 18 | 0.34 | 40 | 20 | 110 | 16.2 | 150 | YNd5 | hv | 0 | -9 | 9 | 0 | 1.5 | FALSE
25 MVA 110/20 kV | 0.07 | 14 | 0.41 | 25 | 20 | 110 | 12 | 150 | YNd5 | hv | 0 | -9 | 9 | 0 | 1.5 | FALSE
63 MVA 110/10 kV | 0.04 | 22 | 0.32 | 63 | 10 | 110 | 18 | 150 | YNd5 | hv | 0 | -9 | 9 | 0 | 1.5 | FALSE
40 MVA 110/10 kV | 0.05 | 18 | 0.34 | 40 | 10 | 110 | 16.2 | 150 | YNd5 | hv | 0 | -9 | 9 | 0 | 1.5 | FALSE
25 MVA 110/10 kV | 0.07 | 14 | 0.41 | 25 | 10 | 110 | 12 | 150 | YNd5 | hv | 0 | -9 | 9 | 0 | 1.5 | FALSE
0.25 MVA 20/0.4 kV | 0.32 | 0.8 | 1.44 | 0.25 | 0.4 | 20 | 6 | 150 | Yzn5 | hv | 0 | -2 | 2 | 0 | 2.5 | FALSE
0.4 MVA 20/0.4 kV | 0.3375 | 1.35 | 1.425 | 0.4 | 0.4 | 20 | 6 | 150 | Dyn5 | hv | 0 | -2 | 2 | 0 | 2.5 | FALSE
0.63 MVA 20/0.4 kV | 0.2619 | 1.65 | 1.206 | 0.63 | 0.4 | 20 | 6 | 150 | Dyn5 | hv | 0 | -2 | 2 | 0 | 2.5 | FALSE
0.25 MVA 10/0.4 kV | 0.24 | 0.6 | 1.2 | 0.25 | 0.4 | 10 | 4 | 150 | Dyn5 | hv | 0 | -2 | 2 | 0 | 2.5 | FALSE
0.4 MVA 10/0.4 kV | 0.2375 | 0.95 | 1.325 | 0.4 | 0.4 | 10 | 4 | 150 | Dyn5 | hv | 0 | -2 | 2 | 0 | 2.5 | FALSE
0.63 MVA 10/0.4 kV | 0.1873 | 1.18 | 1.0794 | 0.63 | 0.4 | 10 | 4 | 150 | Dyn5 | hv | 0 | -2 | 2 | 0 | 2.5 | FALSE

## trafo3w_std_types
| sn_hv_mva | sn_mv_mva | sn_lv_mva | vn_hv_kv | vn_mv_kv | vn_lv_kv | vk_hv_percent | vk_mv_percent | vk_lv_percent | vkr_hv_percent | vkr_mv_percent | vkr_lv_percent | pfe_kw | i0_percent | shift_mv_degree | shift_lv_degree | vector_group | tap_side | tap_neutral | tap_min | tap_max | tap_step_percent
63/25/38 MVA 110/20/10 kV | 63 | 25 | 38 | 110 | 20 | 10 | 10.4 | 10.4 | 10.4 | 0.28 | 0.32 | 0.35 | 35 | 0.89 | 0 | 0 | YN0yn0yn0 | hv | 0 | -10 | 10 | 1.2
63/25/38 MVA 110/10/10 kV | 63 | 25 | 38 | 110 | 10 | 10 | 10.4 | 10.4 | 10.4 | 0.28 | 0.32 | 0.35 | 35 | 0.89 | 0 | 0 | YN0yn0yn0 | hv | 0 | -10 | 10 | 1.2

## fuse_std_types
| fuse_type | i_rated_a | t_avg | t_min | t_total | x_avg | x_min | x_total
HV 100A | HV 100A | 100 | 0 | [10.0, 3.64, 0.854, 0.281, 0.1, 0.0531, 0.022, 0.01] | [10.0, 4.267, 1.21, 0.403, 0.1, 0.058, 0.022, 0.01] | 0 | [300.0, 350.0, 450.0, 550.0, 700.0, 850.0, 1200.0, 1752.0] | [600.0, 700.0, 900.0, 1150.0, 1665.0, 2000.0, 3000.0, 4313.0]
HV 10A | HV 10A | 10 | 0 | [10.0, 1675.0, 0.344, 0.156, 0.1, 0.0417, 0.0171, 0.01] | [10.0, 1.3, 0.3, 0.155, 0.1, 0.0555, 0.023, 0.01] | 0 | [30.0, 32.0, 35.0, 37.0, 39.0, 50.0, 70.0, 88.0] | [60.0, 70.0, 80.0, 87.0, 94.0, 110.0, 150.0, 216.0]
HV 125A | HV 125A | 125 | 0 | [10.0, 1.82, 0.344, 0.1, 0.0467, 0.0269, 0.01] | [10.0, 2.478, 0.426, 0.1, 0.0427, 0.0211, 0.01] | 0 | [375.0, 500.0, 700.0, 925.0, 1200.0, 1500.0, 2341.0] | [750.0, 1000.0, 1500.0, 2200.0, 3000.0, 4000.0, 5765.0]
HV 160A | HV 160A | 160 | 0 | [10.0, 4.15, 1.03, 0.198, 0.1, 0.051, 0.0172, 0.01] | [10.0, 2.3, 0.734, 0.274, 0.1, 0.046, 0.0177, 0.01] | 0 | [480.0, 550.0, 700.0, 1000.0, 1260.0, 1600.0, 2500.0, 3227.0] | [960.0, 1300.0, 1700.0, 2200.0, 2996.0, 4000.0, 6000.0, 7946.0]
HV 16A | HV 16A | 16 | 0 | [10.0, 0.352, 0.164, 0.1, 0.0649, 0.0342, 0.01] | [10.0, 2.34, 0.722, 0.181, 0.1, 0.055, 0.0296, 0.01] | 0 | [48.0, 60.0, 65.0, 71.0, 80.0, 100.0, 162.0] | [96.0, 110.0, 125.0, 150.0, 168.0, 200.0, 250.0, 398.0]
HV 200A | HV 200A | 200 | 0 | [10.0, 4.267, 1.21, 0.403, 0.1, 0.058, 0.022, 0.01] | [10.0, 3.73, 1.654, 0.328, 0.1, 0.0531, 0.019, 0.01] | 0 | [600.0, 700.0, 900.0, 1150.0, 1665.0, 2000.0, 3000.0, 4313.0] | [1200.0, 1500.0, 1800.0, 2700.0, 3960.0, 5000.0, 7500.0, 10620.0]
HV 20A | HV 20A | 20 | 0 | [10.0, 1.3, 0.3, 0.155, 0.1, 0.0555, 0.023, 0.01] | [10.0, 1.3, 0.161, 0.1, 0.0611, 0.0399, 0.0141, 0.01] | 0 | [60.0, 70.0, 80.0, 87.0, 94.0, 110.0, 150.0, 216.0] | [120.0, 150.0, 200.0, 223.0, 260.0, 300.0, 450.0, 532.0]
HV 25A | HV 25A | 25 | 0 | [10.0, 2.512, 0.833, 0.299, 0.1, 0.0372, 0.0223, 0.01] | [10.0, 3.125, 0.597, 0.198, 0.1, 0.0378, 0.022, 0.01] | 0 | [75.0, 82.0, 90.0, 100.0, 124.0, 170.0, 200.0, 289.0] | [150.0, 170.0, 210.0, 250.0, 294.0, 400.0, 500.0, 711.0]
HV 31.5A | HV 31.5A | 31.5 | 0 | [10.0, 2.34, 0.722, 0.181, 0.1, 0.055, 0.0296, 0.01] | [10.0, 2.84, 0.368, 0.164, 0.1, 0.0621, 0.0378, 0.0195, 0.01] | 0 | [95.0, 110.0, 125.0, 150.0, 165.0, 200.0, 250.0, 390.0] | [189.0, 220.0, 300.0, 350.0, 393.0, 450.0, 530.0, 700.0, 960.0]
HV 40A | HV 40A | 40 | 0 | [10.0, 1.3, 0.161, 0.1, 0.0611, 0.0399, 0.0141, 0.01] | [10.0, 2.05, 0.369, 0.198, 0.1, 0.051, 0.0298, 0.01] | 0 | [120.0, 150.0, 200.0, 223.0, 260.0, 300.0, 450.0, 532.0] | [240.0, 300.0, 400.0, 450.0, 530.0, 650.0, 800.0, 1311.0]
HV 50A | HV 50A | 50 | 0 | [10.0, 3.215, 0.597, 0.198, 0.1, 0.0378, 0.022, 0.01] | [10.0, 3.64, 0.854, 0.281, 0.1, 0.0531, 0.022, 0.01] | 0 | [150.0, 170.0, 210.0, 250.0, 294.0, 400.0, 500.0, 711.0] | [300.0, 350.0, 450.0, 550.0, 700.0, 850.0, 1200.0, 1752.0]
HV 6.3A | HV 6.3A | 6.3 | 0 | [10.0, 1.39, 0.344, 0.168, 0.1, 0.056, 0.0263, 0.01] | [10.0, 1.711, 0.516, 0.198, 0.1, 0.0634, 0.0303, 0.01] | 0 | [19.0, 19.5, 20.4, 20.8, 22.0, 25.0, 32.0, 48.0] | [38.0, 40.0, 43.0, 48.0, 53.0, 60.0, 75.0, 118.0]
HV 63A | HV 63A | 63 | 0 | [10.0, 2.84, 0.368, 0.164, 0.1, 0.0621, 0.0378, 0.0195, 0.01] | [10.0, 1.82, 0.344, 0.1, 0.0467, 0.0269, 0.01] | 0 | [189.0, 220.0, 300.0, 350.0, 393.0, 450.0, 530.0, 700.0, 961.0] | [378.0, 500.0, 700.0, 934.0, 1200.0, 1500.0, 2366.0]
HV 80A | HV 80A | 80 | 0 | [10.0, 2.05, 0.369, 0.198, 0.1, 0.051, 0.0298, 0.01] | [10.0, 4.15, 1.03, 0.198, 0.1, 0.051, 0.0172, 0.01] | 0 | [240.0, 300.0, 400.0, 450.0, 530.0, 650.0, 800.0, 1311.0] | [480.0, 550.0, 700.0, 1000.0, 1260.0, 1600.0, 2500.0, 3227.0]
Siemens NH-1-100 | Siemens NH-1-100 | 100 | [5400.0, 2000.0, 400.0, 20.0, 1.0, 0.2, 0.012, 0.004] | 0 | 0 | [150.0, 190.0, 250.0, 430.0, 900.0, 1250.0, 2700.0, 3600.0] | 0 | 0
Siemens NH-1-125 | Siemens NH-1-125 | 125 | [4800.0, 120.0, 7.0, 0.1, 0.004] | 0 | 0 | [180.0, 400.0, 740.0, 2000.0, 4250.0] | 0 | 0
Siemens NH-1-16 | Siemens NH-1-16 | 16 | [4000.0, 400.0, 2.0, 0.1, 0.04, 0.01] | 0 | 0 | [26.0, 35.0, 75.0, 150.0, 200.0, 300.0] | 0 | 0
Siemens NH-1-160 | Siemens NH-1-160 | 160 | [4800.0, 120.0, 7.0, 0.1, 0.004] | 0 | 0 | [210.0, 500.0, 900.0, 2300.0, 5000.0] | 0 | 0
Siemens NH-1-25 | Siemens NH-1-25 | 25 | [4000.0, 1000.0, 10.0, 0.2, 0.02, 0.01] | 0 | 0 | [40.0, 50.0, 100.0, 210.0, 400.0, 500.0] | 0 | 0
Siemens NH-1-50 | Siemens NH-1-50 | 50 | [4000.0, 40.0, 4.0, 1.0, 0.02, 0.01] | 0 | 0 | [86.0, 200.0, 300.0, 400.0, 1000.0, 1280.0] | 0 | 0
Siemens NH-1-63 | Siemens NH-1-63 | 63 | [4000.0, 100.0, 10.0, 2.0, 0.04, 0.01] | 0 | 0 | [100.0, 200.0, 300.0, 400.0, 1000.0, 1500.0] | 0 | 0
Siemens NH-1-80 | Siemens NH-1-80 | 80 | [4800.0, 120.0, 7.0, 0.1, 0.01] | 0 | 0 | [150.58, 250.0, 450.0, 1150.0, 2470.0] | 0 | 0
Siemens NH-2-1000 | Siemens NH-2-1000 | 1000 | [4800.0, 120.0, 7.0, 0.1, 0.004] | 0 | 0 | [1900.0, 3500.0, 8400.0, 24000.0, 52000.0] | 0 | 0
Siemens NH-2-200 | Siemens NH-2-200 | 200 | [4800.0, 120.0, 7.0, 0.1, 0.004] | 0 | 0 | [280.0, 650.0, 1200.0, 3000.0, 7000.0] | 0 | 0
Siemens NH-2-224 | Siemens NH-2-224 | 224 | [4800.0, 120.0, 7.0, 0.2, 0.04, 0.004] | 0 | 0 | [400.0, 750.0, 1453.0, 3025.0, 4315.0, 7600.0] | 0 | 0
Siemens NH-2-250 | Siemens NH-2-250 | 250 | [4800.0, 120.0, 7.0, 0.1, 0.004] | 0 | 0 | [450.0, 800.0, 1650.0, 4000.0, 8500.0] | 0 | 0
Siemens NH-2-315 | Siemens NH-2-315 | 315 | [4800.0, 120.0, 7.0, 0.1, 0.004] | 0 | 0 | [550.0, 920.0, 1900.0, 5000.0, 11000.0] | 0 | 0
Siemens NH-2-355 | Siemens NH-2-355 | 355 | [4800.0, 120.0, 6.0, 0.1, 0.004] | 0 | 0 | [650.0, 1116.27, 2350.0, 5840.0, 12790.0] | 0 | 0
Siemens NH-2-400 | Siemens NH-2-400 | 400 | [4800.0, 120.0, 7.0, 0.1, 0.004] | 0 | 0 | [720.0, 1350.0, 2800.0, 6500.0, 15000.0] | 0 | 0
Siemens NH-2-425 | Siemens NH-2-425 | 425 | [4800.0, 120.0, 7.0, 0.1, 0.004] | 0 | 0 | [850.0, 1500.0, 3050.0, 7500.0, 16500.0] | 0 | 0
Siemens NH-2-630 | Siemens NH-2-630 | 630 | [4800.0, 120.0, 7.0, 0.1, 0.004] | 0 | 0 | [1200.0, 2000.0, 4800.0, 12000.0, 26000.0] | 0 | 0

## res_bus
| vm_pu | va_degree | p_mw | q_mvar
0 | 0.98616 | -0.26637 | 0.016967 | 0.0042523
1 | 0.98636 | -0.26245 | 0 | 0
2 | 0.99534 | -0.089403 | 0 | 0
3 | 0.9977 | -0.044074 | 0 | 0
4 | 0.99292 | -0.13604 | 0.087913 | 0.022033
5 | 0.99286 | -0.13711 | 0.0068403 | 0.0017143
6 | 0.98644 | -0.26094 | 0 | 0
7 | 0.99902 | -0.018744 | 0.06709 | 0.016814
8 | 0.99045 | -0.18341 | 0.08701 | 0.021807
9 | 0.99083 | -0.17615 | 0.066998 | 0.016791
10 | 0.99287 | -0.13701 | 0.0051497 | 0.0012906
11 | 0.99214 | -0.15107 | 0 | 0
12 | 0.98625 | -0.26472 | 0.0027478 | 0.00068867
13 | 0.987 | -0.25 | 0.0010911 | 0.00027346
14 | 1 | 0 | -0.55253 | -0.1397
15 | 0.99314 | -0.13122 | 0 | 0
16 | 0.99421 | -0.11075 | 0.0032022 | 0.00080256
17 | 0.99279 | -0.13788 | 0 | 0
18 | 0.99119 | -0.16922 | 0.0057608 | 0.0014438
19 | 0.99162 | -0.16126 | 0.0056339 | 0.001412
20 | 0.99167 | -0.16031 | 0.011264 | 0.0028229
21 | 0.98546 | -0.28012 | 0.01124 | 0.002817
22 | 0.98752 | -0.23984 | 0.0022549 | 0.00056513
23 | 0.98901 | -0.21098 | 0.0034069 | 0.00085385
24 | 0.99027 | -0.1866 | 0.0034657 | 0.00086859
25 | 0.9881 | -0.22856 | 0 | 0
26 | 0.99158 | -0.16123 | 0.010768 | 0.0026988
27 | 0.98747 | -0.24096 | 0.007501 | 0.0018799
28 | 0.98772 | -0.23604 | 0.0027246 | 0.00068284
29 | 0.98694 | -0.2512 | 0.0032074 | 0.00080384
30 | 0.98759 | -0.23861 | 0 | 0
31 | 0.99246 | -0.14444 | 0 | 0
32 | 0.9865 | -0.25981 | 0.005094 | 0.0012767
33 | 0.98698 | -0.25051 | 0.0065164 | 0.0016332
34 | 0.98649 | -0.26001 | 0.0044935 | 0.0011262
35 | 0.98616 | -0.26641 | 0 | 0
36 | 0.99716 | -0.054202 | 0.0034949 | 0.00087591
37 | 0.99625 | -0.071569 | 0 | 0
38 | 0.99571 | -0.081993 | 0.0020402 | 0.00051133
39 | 0.99587 | -0.078838 | 0.004276 | 0.0010717
40 | 0.99484 | -0.098657 | 0.0020158 | 0.00050521
41 | 0.99472 | -0.101 | 0 | 0
42 | 0.9946 | -0.10329 | 0.0039873 | 0.00099932
43 | 0.99469 | -0.10145 | 0.0024473 | 0.00061334
44 | 0.9921 | -0.15141 | 0.020676 | 0.0051819
45 | 0.99169 | -0.15913 | 0.0051961 | 0.0013023
46 | 0.99062 | -0.17985 | 0.0032905 | 0.00082468
47 | 0.98612 | -0.26717 | 0.0049309 | 0.0012358
48 | 0.98586 | -0.27224 | 0 | 0
49 | 0.98572 | -0.27502 | 0.0051132 | 0.0012815
50 | 0.98576 | -0.27425 | 0.0047849 | 0.0011992
51 | 0.98568 | -0.27568 | 0.0080581 | 0.0020196
52 | 0.98572 | -0.27501 | 0.0063836 | 0.0015999
53 | 0.98563 | -0.27669 | 0.003369 | 0.00084435
54 | 0.9857 | -0.27538 | 0 | 0
55 | 0.99375 | -0.11974 | 0 | 0
56 | 0.99237 | -0.14625 | 0 | 0
57 | 0.98776 | -0.23529 | 0 | 0
58 | 0.98987 | -0.19435 | 0 | 0
59 | 0.98775 | -0.23554 | 0.0051036 | 0.0012791
60 | 0.98694 | -0.25116 | 0 | 0
61 | 0.98689 | -0.25222 | 0.0064702 | 0.0016216
62 | 0.9918 | -0.15727 | 0.0070754 | 0.0017733
63 | 0.99154 | -0.16273 | 0 | 0
64 | 0.99161 | -0.16135 | 0 | 0
65 | 0.99145 | -0.16452 | 0.0053019 | 0.0013288
66 | 0.99152 | -0.16311 | 0.0077287 | 0.001937
67 | 0.99136 | -0.16631 | 0.005769 | 0.0014459
68 | 0.99135 | -0.16635 | 0 | 0
69 | 0.99131 | -0.1672 | 0 | 0
70 | 0.9913 | -0.16744 | 0.00076718 | 0.00019227
71 | 0.99998 | 149.9956 | 0 | 0

## res_line
| p_from_mw | q_from_mvar | p_to_mw | q_to_mvar | pl_mw | ql_mvar | i_from_ka | i_to_ka | i_ka | vm_from_pu | va_from_degree | vm_to_pu | va_to_degree | loading_percent
0 | -0.016967 | -0.0042523 | 0.01697 | 0.0042542 | 3.1625e-06 | 1.8598e-06 | 0.025601 | 0.025601 | 0.025601 | 0.98616 | -0.26637 | 0.98636 | -0.26245 | 7.0334
1 | -0.01697 | -0.0042542 | 0.016971 | 0.0042549 | 1.2262e-06 | 7.211e-07 | 0.025601 | 0.025601 | 0.025601 | 0.98636 | -0.26245 | 0.98644 | -0.26094 | 7.0333
2 | -0.13672 | -0.034397 | 0.13702 | 0.034587 | 0.0002968 | 0.00018971 | 0.20444 | 0.20444 | 0.20444 | 0.99534 | -0.089403 | 0.9977 | -0.044074 | 56.1646
3 | 0.09327 | 0.023456 | -0.093063 | -0.023324 | 0.00020727 | 0.00013229 | 0.13947 | 0.13947 | 0.13947 | 0.99534 | -0.089403 | 0.99292 | -0.13604 | 38.315
4 | 0.043448 | 0.010941 | -0.043349 | -0.010879 | 9.8869e-05 | 6.2466e-05 | 0.064973 | 0.064973 | 0.064973 | 0.99534 | -0.089403 | 0.99286 | -0.13711 | 17.8498
5 | -0.13702 | -0.034587 | 0.13718 | 0.034694 | 0.00016647 | 0.0001064 | 0.20444 | 0.20444 | 0.20444 | 0.9977 | -0.044074 | 0.99902 | -0.018744 | 56.1646
6 | 0.0051499 | 0.0012906 | -0.0051497 | -0.0012906 | 2.3792e-07 | 1.4506e-08 | 0.0077178 | 0.0077178 | 0.0077178 | 0.99292 | -0.13604 | 0.99287 | -0.13701 | 2.1203
7 | 0.036509 | 0.0091646 | -0.036485 | -0.0091493 | 2.4285e-05 | 1.5263e-05 | 0.054721 | 0.054722 | 0.054722 | 0.99286 | -0.13711 | 0.99214 | -0.15107 | 15.0334
8 | 0.013999 | 0.0035114 | -0.013996 | -0.00351 | 2.522e-06 | 1.4216e-06 | 0.021117 | 0.021118 | 0.021118 | 0.98644 | -0.26094 | 0.98625 | -0.26472 | 5.8015
9 | -0.03097 | -0.0077663 | 0.030986 | 0.0077764 | 1.6147e-05 | 1.0082e-05 | 0.046719 | 0.046719 | 0.046719 | 0.98644 | -0.26094 | 0.987 | -0.25 | 12.8348
10 | -0.20427 | -0.051508 | 0.20445 | 0.051625 | 0.00018344 | 0.00011712 | 0.30437 | 0.30437 | 0.30437 | 0.99902 | -0.018744 | 1 | 0 | 41.8087
11 | -0.08701 | -0.021807 | 0.08704 | 0.021826 | 3.0112e-05 | 1.9211e-05 | 0.13072 | 0.13072 | 0.13072 | 0.99045 | -0.18341 | 0.99083 | -0.17615 | 35.9121
12 | -0.15404 | -0.038617 | 0.15409 | 0.03865 | 5.0854e-05 | 3.2416e-05 | 0.23134 | 0.23134 | 0.23134 | 0.99083 | -0.17615 | 0.99119 | -0.16922 | 31.7771
13 | 0.017483 | 0.004384 | -0.017474 | -0.004379 | 8.4924e-06 | 5.01e-06 | 0.026222 | 0.026222 | 0.026222 | 0.99214 | -0.15107 | 0.99162 | -0.16126 | 7.2038
14 | 0.019002 | 0.0047653 | -0.018993 | -0.0047603 | 8.3661e-06 | 4.9997e-06 | 0.0285 | 0.0285 | 0.0285 | 0.99214 | -0.15107 | 0.99167 | -0.16031 | 7.8297
15 | 0.011248 | 0.0028213 | -0.01124 | -0.002817 | 8.2512e-06 | 4.3068e-06 | 0.016972 | 0.016972 | 0.016972 | 0.98625 | -0.26472 | 0.98546 | -0.28012 | 4.6626
16 | -0.032077 | -0.0080498 | 0.032093 | 0.0080596 | 1.5561e-05 | 9.7322e-06 | 0.048364 | 0.048364 | 0.048364 | 0.987 | -0.25 | 0.98752 | -0.23984 | 13.2867
17 | 0.34643 | 0.088078 | -0.34552 | -0.087502 | 0.00090191 | 0.00057616 | 0.51593 | 0.51593 | 0.51593 | 1 | 0 | 0.99716 | -0.054202 | 47.2466
18 | -0.15561 | -0.039284 | 0.15576 | 0.039381 | 0.00015279 | 9.6914e-05 | 0.23325 | 0.23325 | 0.23325 | 0.99314 | -0.13122 | 0.99421 | -0.11075 | 21.3596
19 | 0.15561 | 0.039284 | -0.15556 | -0.039252 | 4.9667e-05 | 3.1661e-05 | 0.23325 | 0.23325 | 0.23325 | 0.99314 | -0.13122 | 0.99279 | -0.13788 | 32.0393
20 | -0.15896 | -0.040184 | 0.15905 | 0.040242 | 9.2206e-05 | 5.8505e-05 | 0.23804 | 0.23804 | 0.23804 | 0.99421 | -0.11075 | 0.99484 | -0.098657 | 21.7984
21 | 0.068831 | 0.017349 | -0.068809 | -0.017336 | 2.1575e-05 | 1.3738e-05 | 0.1032 | 0.1032 | 0.1032 | 0.99279 | -0.13788 | 0.99246 | -0.14444 | 28.3515
22 | 0.086727 | 0.021903 | -0.08663 | -0.021841 | 9.692e-05 | 6.1831e-05 | 0.13005 | 0.13005 | 0.13005 | 0.99279 | -0.13788 | 0.99158 | -0.16123 | 35.7271
23 | -0.15985 | -0.040094 | 0.15994 | 0.040151 | 9.1136e-05 | 5.7837e-05 | 0.23999 | 0.23999 | 0.23999 | 0.99119 | -0.16922 | 0.9918 | -0.15727 | 21.9767
24 | 0.011841 | 0.002967 | -0.01184 | -0.0029666 | 8.2658e-07 | 4.3895e-07 | 0.017768 | 0.017768 | 0.017768 | 0.99162 | -0.16126 | 0.99154 | -0.16273 | 4.8813
25 | 0.0077297 | 0.0019374 | -0.0077293 | -0.0019372 | 3.821e-07 | 1.4683e-07 | 0.011599 | 0.011599 | 0.011599 | 0.99167 | -0.16031 | 0.99161 | -0.16135 | 3.1865
26 | -0.034348 | -0.0086247 | 0.034355 | 0.0086294 | 7.457e-06 | 4.6775e-06 | 0.051761 | 0.051761 | 0.051761 | 0.98752 | -0.23984 | 0.98776 | -0.23529 | 14.2201
27 | -0.07222 | -0.018161 | 0.072304 | 0.018215 | 8.4223e-05 | 5.3658e-05 | 0.10868 | 0.10868 | 0.10868 | 0.98901 | -0.21098 | 0.99027 | -0.1866 | 29.8571
28 | 0.068813 | 0.017308 | -0.068755 | -0.017271 | 5.774e-05 | 3.677e-05 | 0.10355 | 0.10355 | 0.10355 | 0.98901 | -0.21098 | 0.9881 | -0.22856 | 28.4489
29 | -0.07577 | -0.019084 | 0.075862 | 0.019142 | 9.2019e-05 | 5.8648e-05 | 0.11389 | 0.11389 | 0.11389 | 0.99027 | -0.1866 | 0.99158 | -0.16123 | 31.2878
30 | 0.053029 | 0.013325 | -0.052997 | -0.013305 | 3.1346e-05 | 1.9894e-05 | 0.07987 | 0.07987 | 0.07987 | 0.9881 | -0.22856 | 0.98747 | -0.24096 | 21.9423
31 | 0.015726 | 0.0039459 | -0.015721 | -0.0039427 | 5.5998e-06 | 3.243e-06 | 0.023684 | 0.023684 | 0.023684 | 0.9881 | -0.22856 | 0.98772 | -0.23604 | 6.5067
32 | 0.045496 | 0.011425 | -0.045474 | -0.011411 | 2.2222e-05 | 1.4061e-05 | 0.068567 | 0.068567 | 0.068567 | 0.98747 | -0.24096 | 0.98694 | -0.2512 | 18.837
33 | 0.012996 | 0.0032598 | -0.012994 | -0.003259 | 1.5951e-06 | 8.7888e-07 | 0.01958 | 0.01958 | 0.01958 | 0.98772 | -0.23604 | 0.98759 | -0.23861 | 5.3791
34 | 0.042267 | 0.010607 | -0.042249 | -0.010596 | 1.7351e-05 | 1.0959e-05 | 0.063731 | 0.063731 | 0.063731 | 0.98694 | -0.2512 | 0.9865 | -0.25981 | 17.5085
35 | 0.012994 | 0.003259 | -0.012987 | -0.0032549 | 7.364e-06 | 4.058e-06 | 0.01958 | 0.01958 | 0.01958 | 0.98759 | -0.23861 | 0.98698 | -0.25051 | 5.3791
36 | 0.020683 | 0.005186 | -0.020676 | -0.0051819 | 6.8701e-06 | 4.1508e-06 | 0.031011 | 0.031011 | 0.031011 | 0.99246 | -0.14444 | 0.9921 | -0.15141 | 8.5196
37 | 0.048126 | 0.01215 | -0.048092 | -0.012128 | 3.3855e-05 | 2.1444e-05 | 0.072188 | 0.072189 | 0.072189 | 0.99246 | -0.14444 | 0.99169 | -0.15913 | 19.832
38 | 0.037155 | 0.0093195 | -0.037155 | -0.0093193 | 3.5798e-07 | 2.2523e-07 | 0.056047 | 0.056047 | 0.056047 | 0.9865 | -0.25981 | 0.98649 | -0.26001 | 15.3976
39 | 0.0064708 | 0.0016217 | -0.0064706 | -0.0016217 | 2.0006e-07 | 5.6404e-08 | 0.0097556 | 0.0097557 | 0.0097557 | 0.98698 | -0.25051 | 0.98694 | -0.25116 | 2.6801
40 | 0.032662 | 0.0081931 | -0.032652 | -0.0081869 | 9.9538e-06 | 6.2309e-06 | 0.049269 | 0.049269 | 0.049269 | 0.98649 | -0.26001 | 0.98616 | -0.26641 | 13.5355
41 | 0.02772 | 0.0069511 | -0.027713 | -0.0069463 | 7.6982e-06 | 4.7772e-06 | 0.041829 | 0.041829 | 0.041829 | 0.98616 | -0.26641 | 0.98586 | -0.27224 | 11.4914
42 | 0.0049311 | 0.0012358 | -0.0049309 | -0.0012358 | 1.7993e-07 | 4.5818e-09 | 0.0074405 | 0.0074406 | 0.0074406 | 0.98616 | -0.26641 | 0.98612 | -0.26717 | 2.0441
43 | 0.34203 | 0.086626 | -0.34175 | -0.086444 | 0.00028501 | 0.00018207 | 0.51072 | 0.51072 | 0.51072 | 0.99716 | -0.054202 | 0.99625 | -0.071569 | 46.769
44 | 0.16332 | 0.041392 | -0.16324 | -0.04134 | 8.1759e-05 | 5.1897e-05 | 0.2441 | 0.2441 | 0.2441 | 0.99625 | -0.071569 | 0.99571 | -0.081993 | 22.3537
45 | 0.17842 | 0.045051 | -0.17836 | -0.045012 | 6.2116e-05 | 3.9481e-05 | 0.26662 | 0.26662 | 0.26662 | 0.99625 | -0.071569 | 0.99587 | -0.078838 | 24.4153
46 | 0.1612 | 0.040829 | -0.16107 | -0.040747 | 0.0001289 | 8.1804e-05 | 0.24105 | 0.24105 | 0.24105 | 0.99571 | -0.081993 | 0.99484 | -0.098657 | 22.0745
47 | 0.17409 | 0.04394 | -0.1739 | -0.043823 | 0.0001846 | 0.00011729 | 0.26023 | 0.26023 | 0.26023 | 0.99587 | -0.078838 | 0.99472 | -0.101 | 23.8303
48 | 0.17145 | 0.04321 | -0.17144 | -0.043198 | 1.8772e-05 | 1.1925e-05 | 0.25657 | 0.25657 | 0.25657 | 0.99472 | -0.101 | 0.9946 | -0.10329 | 23.495
49 | 0.0024473 | 0.00061324 | -0.0024473 | -0.00061334 | 5.255e-08 | -1.0209e-07 | 0.0036609 | 0.003661 | 0.003661 | 0.99472 | -0.101 | 0.99469 | -0.10145 | 1.0058
50 | 0.16745 | 0.042198 | -0.16732 | -0.042115 | 0.00013167 | 8.3618e-05 | 0.2506 | 0.2506 | 0.2506 | 0.9946 | -0.10329 | 0.99375 | -0.11974 | 22.9487
51 | 0.042896 | 0.010826 | -0.042854 | -0.010799 | 4.2516e-05 | 2.6858e-05 | 0.064392 | 0.064392 | 0.064392 | 0.99169 | -0.15913 | 0.99062 | -0.17985 | 17.6901
52 | 0.039563 | 0.0099744 | -0.039536 | -0.0099571 | 2.7434e-05 | 1.7291e-05 | 0.059449 | 0.059449 | 0.059449 | 0.99062 | -0.17985 | 0.98987 | -0.19435 | 16.3323
53 | 0.013173 | 0.0033021 | -0.013172 | -0.0033011 | 1.7488e-06 | 9.6885e-07 | 0.019883 | 0.019884 | 0.019884 | 0.98586 | -0.27224 | 0.98572 | -0.27502 | 5.4625
54 | 0.014539 | 0.0036442 | -0.014538 | -0.0036434 | 1.3921e-06 | 7.9266e-07 | 0.021945 | 0.021945 | 0.021945 | 0.98586 | -0.27224 | 0.98576 | -0.27425 | 6.0289
55 | 0.0080584 | 0.0020197 | -0.0080581 | -0.0020196 | 2.5249e-07 | 1.036e-07 | 0.012165 | 0.012165 | 0.012165 | 0.98572 | -0.27502 | 0.98568 | -0.27568 | 3.342
56 | 0.0097532 | 0.0024442 | -0.0097528 | -0.002444 | 3.57e-07 | 1.7249e-07 | 0.014723 | 0.014723 | 0.014723 | 0.98576 | -0.27425 | 0.98572 | -0.27501 | 4.0447
57 | 0.0033693 | 0.00084417 | -0.0033692 | -0.00084421 | 5.8327e-08 | -3.9315e-08 | 0.0050861 | 0.0050861 | 0.0050861 | 0.98572 | -0.27501 | 0.9857 | -0.27538 | 1.3973
58 | -0.003369 | -0.00084435 | 0.0033692 | 0.00084421 | 2.0978e-07 | -1.4137e-07 | 0.0050862 | 0.0050861 | 0.0050862 | 0.98563 | -0.27669 | 0.9857 | -0.27538 | 1.3973
59 | 0.16732 | 0.042115 | -0.1671 | -0.04198 | 0.00021168 | 0.00013443 | 0.2506 | 0.2506 | 0.2506 | 0.99375 | -0.11974 | 0.99237 | -0.14625 | 22.9488
60 | 0.1671 | 0.04198 | -0.16702 | -0.041925 | 8.7849e-05 | 5.579e-05 | 0.2506 | 0.2506 | 0.2506 | 0.99237 | -0.14625 | 0.9918 | -0.15727 | 22.9488
61 | -0.039459 | -0.0099085 | 0.039536 | 0.0099571 | 7.7229e-05 | 4.8679e-05 | 0.05945 | 0.059449 | 0.05945 | 0.98776 | -0.23529 | 0.98987 | -0.19435 | 16.3323
62 | 0.0051037 | 0.0012791 | -0.0051036 | -0.0012791 | 6.1692e-08 | 3.8605e-09 | 0.0076885 | 0.0076885 | 0.0076885 | 0.98776 | -0.23529 | 0.98775 | -0.23554 | 2.1122
63 | 0.0064706 | 0.0016217 | -0.0064702 | -0.0016216 | 3.2749e-07 | 9.2342e-08 | 0.0097557 | 0.0097557 | 0.0097557 | 0.98694 | -0.25116 | 0.98689 | -0.25222 | 2.6801
64 | 0.01184 | 0.0029666 | -0.011839 | -0.002966 | 1.0084e-06 | 5.3553e-07 | 0.017768 | 0.017768 | 0.017768 | 0.99154 | -0.16273 | 0.99145 | -0.16452 | 4.8813
65 | 0.0077293 | 0.0019372 | -0.0077287 | -0.001937 | 6.5001e-07 | 2.4981e-07 | 0.011599 | 0.011599 | 0.011599 | 0.99161 | -0.16135 | 0.99152 | -0.16311 | 3.1865
66 | 0.0065368 | 0.0016372 | -0.0065363 | -0.0016371 | 5.5814e-07 | 1.578e-07 | 0.0098104 | 0.0098105 | 0.0098105 | 0.99145 | -0.16452 | 0.99136 | -0.16631 | 2.6952
67 | 0.00076722 | 0.00019123 | -0.00076722 | -0.00019126 | 1.3723e-09 | -3.4723e-08 | 0.0011512 | 0.0011512 | 0.0011512 | 0.99136 | -0.16631 | 0.99135 | -0.16635 | 0.31627
68 | 0.00076722 | 0.00019126 | -0.00076718 | -0.00019205 | 3.1115e-08 | -7.8705e-07 | 0.0011512 | 0.0011515 | 0.0011515 | 0.99135 | -0.16635 | 0.99131 | -0.1672 | 0.31635
69 | 0.00076718 | 0.00019205 | -0.00076718 | -0.00019227 | 8.8033e-09 | -2.226e-07 | 0.0011515 | 0.0011516 | 0.0011516 | 0.99131 | -0.1672 | 0.9913 | -0.16744 | 0.31637

## res_trafo
| p_hv_mw | q_hv_mvar | p_lv_mw | q_lv_mvar | pl_mw | ql_mvar | i_hv_ka | i_lv_ka | vm_hv_pu | va_hv_degree | vm_lv_pu | va_lv_degree | loading_percent
0 | -1.2729e-15 | -1.3162e-15 | 0.00165 | 1.2699e-07 | 0.00165 | 1.2699e-07 | 5.2857e-17 | 0.0023815 | 0.99998 | 149.9956 | 1 | 0 | 0.2619

## res_ext_grid
| p_mw | q_mvar
0 | 0.61471 | 0.15529

## res_load
| p_mw | q_mvar
0 | 0.016967 | 0.0042523
1 | 0.087913 | 0.022033
2 | 0.0068403 | 0.0017143
3 | 0.06709 | 0.016814
4 | 0.08701 | 0.021807
5 | 0.066998 | 0.016791
6 | 0.0051497 | 0.0012906
7 | 0.0027478 | 0.00068867
8 | 0.0010911 | 0.00027346
9 | 0.062182 | 0.015584
10 | 0.0032022 | 0.00080256
11 | 0.0057608 | 0.0014438
12 | 0.0056339 | 0.001412
13 | 0.011264 | 0.0028229
14 | 0.01124 | 0.002817
15 | 0.0022549 | 0.00056513
16 | 0.0034069 | 0.00085385
17 | 0.0034657 | 0.00086859
18 | 0.010768 | 0.0026988
19 | 0.007501 | 0.0018799
20 | 0.0027246 | 0.00068284
21 | 0.0032074 | 0.00080384
22 | 0.005094 | 0.0012767
23 | 0.0065164 | 0.0016332
24 | 0.0044935 | 0.0011262
25 | 0.0034949 | 0.00087591
26 | 0.0020402 | 0.00051133
27 | 0.004276 | 0.0010717
28 | 0.0020158 | 0.00050521
29 | 0.0039873 | 0.00099932
30 | 0.0024473 | 0.00061334
31 | 0.020676 | 0.0051819
32 | 0.0051961 | 0.0013023
33 | 0.0032905 | 0.00082468
34 | 0.0049309 | 0.0012358
35 | 0.0051132 | 0.0012815
36 | 0.0047849 | 0.0011992
37 | 0.0080581 | 0.0020196
38 | 0.0063836 | 0.0015999
39 | 0.003369 | 0.00084435
40 | 0.0051036 | 0.0012791
41 | 0.0064702 | 0.0016216
42 | 0.0070754 | 0.0017733
43 | 0.0053019 | 0.0013288
44 | 0.0077287 | 0.001937
45 | 0.005769 | 0.0014459
46 | 0.00076718 | 0.00019227

## dtypes
| element | column | dtype
0 | bus | name | object
1 | bus | vn_kv | float64
2 | bus | type | object
3 | bus | zone | object
4 | bus | in_service | bool
5 | load | name | object
6 | load | bus | uint32
7 | load | p_mw | float64
8 | load | q_mvar | float64
9 | load | const_z_percent | float64
10 | load | const_i_percent | float64
11 | load | sn_mva | float64
12 | load | scaling | float64
13 | load | in_service | bool
14 | load | type | object
15 | ext_grid | name | object
16 | ext_grid | bus | uint32
17 | ext_grid | vm_pu | float64
18 | ext_grid | va_degree | float64
19 | ext_grid | slack_weight | float64
20 | ext_grid | in_service | bool
21 | line | name | object
22 | line | std_type | object
23 | line | from_bus | uint32
24 | line | to_bus | uint32
25 | line | length_km | float64
26 | line | r_ohm_per_km | float64
27 | line | x_ohm_per_km | float64
28 | line | c_nf_per_km | float64
29 | line | g_us_per_km | float64
30 | line | max_i_ka | float64
31 | line | df | float64
32 | line | parallel | uint32
33 | line | type | object
34 | line | in_service | bool
35 | trafo | name | object
36 | trafo | std_type | object
37 | trafo | hv_bus | uint32
38 | trafo | lv_bus | uint32
39 | trafo | sn_mva | float64
40 | trafo | vn_hv_kv | float64
41 | trafo | vn_lv_kv | float64
42 | trafo | vk_percent | float64
43 | trafo | vkr_percent | float64
44 | trafo | pfe_kw | float64
45 | trafo | i0_percent | float64
46 | trafo | shift_degree | float64
47 | trafo | tap_side | object
48 | trafo | tap_neutral | int32
49 | trafo | tap_min | int32
50 | trafo | tap_max | int32
51 | trafo | tap_step_percent | float64
52 | trafo | tap_step_degree | float64
53 | trafo | tap_pos | int32
54 | trafo | tap_phase_shifter | bool
55 | trafo | parallel | uint32
56 | trafo | df | float64
57 | trafo | in_service | bool
58 | line_geodata | coords | object
59 | bus_geodata | x | float64
60 | bus_geodata | y | float64
61 | bus_geodata | coords | object
62 | res_bus | vm_pu | float64
63 | res_bus | va_degree | float64
64 | res_bus | p_mw | float64
65 | res_bus | q_mvar | float64
66 | res_line | p_from_mw | float64
67 | res_line | q_from_mvar | float64
68 | res_line | p_to_mw | float64
69 | res_line | q_to_mvar | float64
70 | res_line | pl_mw | float64
71 | res_line | ql_mvar | float64
72 | res_line | i_from_ka | float64
73 | res_line | i_to_ka | float64
74 | res_line | i_ka | float64
75 | res_line | vm_from_pu | float64
76 | res_line | va_from_degree | float64
77 | res_line | vm_to_pu | float64
78 | res_line | va_to_degree | float64
79 | res_line | loading_percent | float64
80 | res_trafo | p_hv_mw | float64
81 | res_trafo | q_hv_mvar | float64
82 | res_trafo | p_lv_mw | float64
83 | res_trafo | q_lv_mvar | float64
84 | res_trafo | pl_mw | float64
85 | res_trafo | ql_mvar | float64
86 | res_trafo | i_hv_ka | float64
87 | res_trafo | i_lv_ka | float64
88 | res_trafo | vm_hv_pu | float64
89 | res_trafo | va_hv_degree | float64
90 | res_trafo | vm_lv_pu | float64
91 | res_trafo | va_lv_degree | float64
92 | res_trafo | loading_percent | float64
93 | res_ext_grid | p_mw | float64
94 | res_ext_grid | q_mvar | float64
95 | res_load | p_mw | float64
96 | res_load | q_mvar | float64

## parameters
| version | format_version | converged | OPF_converged | name | f_hz | sn_mva
0 | 2.14.6 | 2.14.0 | TRUE | FALSE |  | 50 | 1