## bus
| name | vn_kv | type | zone | in_service
0 | bus_LV_261-13_0_5_node_0 | 0.4 | n |  | TRUE
1 | bus_LV_261-13_0_5_node_2 | 0.4 | n |  | TRUE
2 | bus_LV_261-13_0_5_node_1 | 0.4 | n |  | TRUE
3 | bus_LV_261-13_0_5_node_5 | 0.4 | n |  | TRUE
4 | bus_LV_261-13_0_5_node_3 | 0.4 | n |  | TRUE
5 | bus_LV_261-13_0_5_node_13 | 0.4 | n |  | TRUE
6 | bus_LV_261-13_0_5_node_114 | 0.4 | n |  | TRUE
7 | bus_LV_261-13_0_5_node_21 | 0.4 | n |  | TRUE
8 | bus_LV_261-13_0_5_node_110 | 0.4 | n |  | TRUE
9 | bus_LV_261-13_0_5_node_8 | 0.4 | n |  | TRUE
10 | bus_LV_261-13_0_5_node_71 | 0.4 | n |  | TRUE
11 | bus_LV_261-13_0_5_node_9 | 0.4 | n |  | TRUE
12 | bus_LV_261-13_0_5_node_46 | 0.4 | n |  | TRUE
13 | bus_LV_261-13_0_5_node_47 | 0.4 | n |  | TRUE
14 | bus_LV_261-13_0_5_node_44 | 0.4 | n |  | TRUE
15 | bus_LV_261-13_0_5_node_10 | 0.4 | n |  | TRUE
16 | bus_LV_261-13_0_5_node_29 | 0.4 | n |  | TRUE
17 | bus_LV_261-13_0_5_node_42 | 0.4 | n |  | TRUE
18 | bus_LV_261-13_0_5_node_108 | 0.4 | n |  | TRUE
19 | bus_LV_261-13_0_5_node_11 | 0.4 | n |  | TRUE
20 | bus_LV_261-13_0_5_node_12 | 0.4 | n |  | TRUE
21 | bus_LV_261-13_0_5_node_69 | 0.4 | n |  | TRUE
22 | bus_LV_261-13_0_5_node_113 | 0.4 | n |  | TRUE
23 | bus_LV_261-13_0_5_node_55 | 0.4 | n |  | TRUE
24 | bus_LV_261-13_0_5_node_15 | 0.4 | n |  | TRUE
25 | bus_LV_261-13_0_5_node_23 | 0.4 | n |  | TRUE
26 | bus_LV_261-13_0_5_node_17 | 0.4 | n |  | TRUE
27 | bus_LV_261-13_0_5_node_100 | 0.4 | n |  | TRUE
28 | bus_LV_261-13_0_5_node_16 | 0.4 | n |  | TRUE
29 | bus_LV_261-13_0_5_node_26 | 0.4 | n |  | TRUE
30 | bus_LV_261-13_0_5_node_74 | 0.4 | n |  | TRUE
31 | bus_LV_261-13_0_5_node_24 | 0.4 | n |  | TRUE
32 | bus_LV_261-13_0_5_node_48 | 0.4 | n |  | TRUE
33 | bus_LV_261-13_0_5_node_19 | 0.4 | n |  | TRUE
34 | bus_LV_261-13_0_5_node_115 | 0.4 | n |  | TRUE
35 | bus_LV_261-13_0_5_node_20 | 0.4 | n |  | TRUE
36 | bus_LV_261-13_0_5_node_103 | 0.4 | n |  | TRUE
37 | bus_LV_261-13_0_5_node_101 | 0.4 | n |  | TRUE
38 | bus_LV_261-13_0_5_node_54 | 0.4 | n |  | TRUE
39 | bus_LV_261-13_0_5_node_45 | 0.4 | n |  | TRUE
40 | bus_LV_261-13_0_5_node_57 | 0.4 | n |  | TRUE
41 | bus_LV_261-13_0_5_node_33 | 0.4 | n |  | TRUE
42 | bus_LV_261-13_0_5_node_43 | 0.4 | n |  | TRUE
43 | bus_LV_261-13_0_5_node_28 | 0.4 | n |  | TRUE
44 | bus_LV_261-13_0_5_node_85 | 0.4 | n |  | TRUE
45 | bus_LV_261-13_0_5_node_98 | 0.4 | n |  | TRUE
46 | bus_LV_261-13_0_5_node_94 | 0.4 | n |  | TRUE
47 | bus_LV_261-13_0_5_node_78 | 0.4 | n |  | TRUE
48 | bus_LV_261-13_0_5_node_30 | 0.4 | n |  | TRUE
49 | bus_LV_261-13_0_5_node_86 | 0.4 | n |  | TRUE
50 | bus_LV_261-13_0_5_node_105 | 0.4 | n |  | TRUE
51 | bus_LV_261-13_0_5_node_31 | 0.4 | n |  | TRUE
52 | bus_LV_261-13_0_5_node_93 | 0.4 | n |  | TRUE
53 | bus_LV_261-13_0_5_node_92 | 0.4 | n |  | TRUE
54 | bus_LV_261-13_0_5_node_32 | 0.4 | n |  | TRUE
55 | bus_LV_261-13_0_5_node_63 | 0.4 | n |  | TRUE
56 | bus_LV_261-13_0_5_node_76 | 0.4 | n |  | TRUE
57 | bus_LV_261-13_0_5_node_51 | 0.4 | n |  | TRUE
58 | bus_LV_261-13_0_5_node_50 | 0.4 | n |  | TRUE
59 | bus_LV_261-13_0_5_node_70 | 0.4 | n |  | TRUE
60 | bus_LV_261-13_0_5_node_73 | 0.4 | n |  | TRUE
61 | bus_LV_261-13_0_5_node_41 | 0.4 | n |  | TRUE
62 | bus_LV_261-13_0_5_node_56 | 0.4 | n |  | TRUE
63 | bus_LV_261-13_0_5_node_61 | 0.4 | n |  | TRUE
64 | bus_LV_261-13_0_5_node_59 | 0.4 | n |  | TRUE
65 | bus_LV_261-13_0_5_node_99 | 0.4 | n |  | TRUE
66 | bus_LV_261-13_0_5_node_75 | 0.4 | n |  | TRUE
67 | bus_LV_261-13_0_5_node_49 | 0.4 | n |  | TRUE
68 | bus_LV_261-13_0_5_node_58 | 0.4 | n |  | TRUE
69 | bus_LV_261-13_0_5_node_104 | 0.4 | n |  | TRUE
70 | bus_LV_261-13_0_5_node_102 | 0.4 | n |  | TRUE
71 | bus_LV_261-13_0_5_node_66 | 0.4 | n |  | TRUE
72 | bus_LV_261-13_0_5_node_109 | 0.4 | n |  | TRUE
73 | bus_LV_261-13_0_5_node_80 | 0.4 | n |  | TRUE
74 | bus_LV_261-13_0_5_node_34 | 0.4 | n |  | TRUE
75 | bus_LV_261-13_0_5_node_91 | 0.4 | n |  | TRUE
76 | bus_LV_261-13_0_5_node_83 | 0.4 | n |  | TRUE
77 | bus_LV_261-13_0_5_node_79 | 0.4 | n |  | TRUE
78 | bus_LV_261-13_0_5_node_88 | 0.4 | n |  | TRUE
79 | bus_LV_261-13_0_5_node_84 | 0.4 | n |  | TRUE
80 | bus_LV_261-13_0_5_node_95 | 0.4 | n |  | TRUE
81 | bus_LV_261-13_0_5_node_62 | 0.4 | n |  | TRUE
82 | bus_LV_261-13_0_5_node_35 | 0.4 | n |  | TRUE
83 | bus_LV_261-13_0_5_node_36 | 0.4 | n |  | TRUE
84 | bus_LV_261-13_0_5_node_37 | 0.4 | n |  | TRUE
85 | bus_LV_261-13_0_5_node_38 | 0.4 | n |  | TRUE
86 | bus_LV_261-13_0_5_node_40 | 0.4 | n |  | TRUE
87 | bus_LV_261-13_0_5_node_39 | 0.4 | n |  | TRUE
88 | bus_LV_261-13_0_5_node_72 | 0.4 | n |  | TRUE
89 | bus_LV_261-13_0_5_node_52 | 0.4 | n |  | TRUE
90 | bus_LV_261-13_0_5_node_53 | 0.4 | n |  | TRUE
91 | bus_LV_261-13_0_5_node_67 | 0.4 | n |  | TRUE
92 | bus_LV_261-13_0_5_node_60 | 0.4 | n |  | TRUE
93 | bus_LV_261-13_0_5_node_64 | 0.4 | n |  | TRUE
94 | bus_LV_261-13_0_5_node_65 | 0.4 | n |  | TRUE
95 | bus_LV_261-13_0_5_node_68 | 0.4 | n |  | TRUE
96 | bus_LV_261-13_0_5_node_77 | 0.4 | n |  | TRUE
97 | bus_LV_261-13_0_5_node_112 | 0.4 | n |  | TRUE
98 | bus_LV_261-13_0_5_node_111 | 0.4 | n |  | TRUE
99 | bus_LV_261-13_0_5_node_81 | 0.4 | n |  | TRUE
100 | bus_LV_261-13_0_5_node_82 | 0.4 | n |  | TRUE
101 | bus_LV_261-13_0_5_node_87 | 0.4 | n |  | TRUE
102 | bus_LV_261-13_0_5_node_97 | 0.4 | n |  | TRUE
103 | bus_LV_261-13_0_5_node_89 | 0.4 | n |  | TRUE
104 | bus_LV_261-13_0_5_node_96 | 0.4 | n |  | TRUE
105 | bus_LV_261-13_0_5_node_90 | 0.4 | n |  | TRUE
106 | bus_LV_261-13_0_5_node_106 | 0.4 | n |  | TRUE
107 | bus_LV_261-13_0_5_node_107 | 0.4 | n |  | TRUE
108 | bus_MV_537_0_node_110 | 20 | n |  | TRUE

## load
| name | bus | p_mw | q_mvar | const_z_percent | const_i_percent | sn_mva | scaling | in_service | type
0 | LV_261-13_0_5_load_0 | 0 | 0.028244 | 0.0070786 | 0 | 0 |  | 1 | TRUE | wye
1 | LV_261-13_0_5_load_114 | 6 | 0.046501 | 0.011654 | 0 | 0 |  | 1 | TRUE | wye
2 | LV_261-13_0_5_load_110 | 8 | 0.0047875 | 0.0011999 | 0 | 0 |  | 1 | TRUE | wye
3 | LV_261-13_0_5_load_71 | 10 | 0.0037267 | 0.000934 | 0 | 0 |  | 1 | TRUE | wye
4 | LV_261-13_0_5_load_46 | 12 | 0.0047893 | 0.0012003 | 0 | 0 |  | 1 | TRUE | wye
5 | LV_261-13_0_5_load_47 | 13 | 0.0043851 | 0.001099 | 0 | 0 |  | 1 | TRUE | wye
6 | LV_261-13_0_5_load_44 | 14 | 0.007815 | 0.0019586 | 0 | 0 |  | 1 | TRUE | wye
7 | LV_261-13_0_5_load_42 | 17 | 0.0022406 | 0.00056156 | 0 | 0 |  | 1 | TRUE | wye
8 | LV_261-13_0_5_load_108 | 18 | 0.0022388 | 0.00056109 | 0 | 0 |  | 1 | TRUE | wye
9 | LV_261-13_0_5_load_69 | 21 | 0.0054728 | 0.0013716 | 0 | 0 |  | 1 | TRUE | wye
10 | LV_261-13_0_5_load_113 | 22 | 0.026988 | 0.0067639 | 0 | 0 |  | 1 | TRUE | wye
11 | LV_261-13_0_5_load_55 | 23 | 0.0076975 | 0.0019292 | 0 | 0 |  | 1 | TRUE | wye
12 | LV_261-13_0_5_load_100 | 27 | 0.0021944 | 0.00054996 | 0 | 0 |  | 1 | TRUE | wye
13 | LV_261-13_0_5_load_74 | 30 | 0.0070261 | 0.0017609 | 0 | 0 |  | 1 | TRUE | wye
14 | LV_261-13_0_5_load_48 | 32 | 0.0071718 | 0.0017974 | 0 | 0 |  | 1 | TRUE | wye
15 | LV_261-13_0_5_load_115 | 34 | 0.013172 | 0.0033012 | 0 | 0 |  | 1 | TRUE | wye
16 | LV_261-13_0_5_load_103 | 36 | 0.002642 | 0.00066214 | 0 | 0 |  | 1 | TRUE | wye
17 | LV_261-13_0_5_load_101 | 37 | 0.0017371 | 0.00043535 | 0 | 0 |  | 1 | TRUE | wye
18 | LV_261-13_0_5_load_54 | 38 | 0.0067043 | 0.0016803 | 0 | 0 |  | 1 | TRUE | wye
19 | LV_261-13_0_5_load_45 | 39 | 0.0039872 | 0.00099928 | 0 | 0 |  | 1 | TRUE | wye
20 | LV_261-13_0_5_load_57 | 40 | 0.0062447 | 0.0015651 | 0 | 0 |  | 1 | TRUE | wye
21 | LV_261-13_0_5_load_33 | 41 | 0.0021396 | 0.00053623 | 0 | 0 |  | 1 | TRUE | wye
22 | LV_261-13_0_5_load_43 | 42 | 0.046797 | 0.011728 | 0 | 0 |  | 1 | TRUE | wye
23 | LV_261-13_0_5_load_98 | 45 | 0.0026144 | 0.00065523 | 0 | 0 |  | 1 | TRUE | wye
24 | LV_261-13_0_5_load_94 | 46 | 0.0069527 | 0.0017425 | 0 | 0 |  | 1 | TRUE | wye
25 | LV_261-13_0_5_load_78 | 47 | 0.0061244 | 0.0015349 | 0 | 0 |  | 1 | TRUE | wye
26 | LV_261-13_0_5_load_105 | 50 | 0.002642 | 0.00066214 | 0 | 0 |  | 1 | TRUE | wye
27 | LV_261-13_0_5_load_93 | 52 | 0.006501 | 0.0016293 | 0 | 0 |  | 1 | TRUE | wye
28 | LV_261-13_0_5_load_92 | 53 | 0.0085309 | 0.002138 | 0 | 0 |  | 1 | TRUE | wye
29 | LV_261-13_0_5_load_63 | 55 | 0.0056541 | 0.001417 | 0 | 0 |  | 1 | TRUE | wye
30 | LV_261-13_0_5_load_51 | 57 | 0.0048945 | 0.0012267 | 0 | 0 |  | 1 | TRUE | wye
31 | LV_261-13_0_5_load_50 | 58 | 0.0041765 | 0.0010467 | 0 | 0 |  | 1 | TRUE | wye
32 | LV_261-13_0_5_load_70 | 59 | 0.0055921 | 0.0014015 | 0 | 0 |  | 1 | TRUE | wye
33 | LV_261-13_0_5_load_73 | 60 | 0.0073806 | 0.0018498 | 0 | 0 |  | 1 | TRUE | wye
34 | LV_261-13_0_5_load_41 | 61 | 0.0022475 | 0.00056327 | 0 | 0 |  | 1 | TRUE | wye
35 | LV_261-13_0_5_load_56 | 62 | 0.0050383 | 0.0012627 | 0 | 0 |  | 1 | TRUE | wye
36 | LV_261-13_0_5_load_61 | 63 | 0.0052401 | 0.0013133 | 0 | 0 |  | 1 | TRUE | wye
37 | LV_261-13_0_5_load_99 | 65 | 0.0021932 | 0.00054968 | 0 | 0 |  | 1 | TRUE | wye
38 | LV_261-13_0_5_load_49 | 67 | 0.0044271 | 0.0011095 | 0 | 0 |  | 1 | TRUE | wye
39 | LV_261-13_0_5_load_58 | 68 | 0.011138 | 0.0027916 | 0 | 0 |  | 1 | TRUE | wye
40 | LV_261-13_0_5_load_104 | 69 | 0.002642 | 0.00066214 | 0 | 0 |  | 1 | TRUE | wye
41 | LV_261-13_0_5_load_102 | 70 | 0.0018184 | 0.00045575 | 0 | 0 |  | 1 | TRUE | wye
42 | LV_261-13_0_5_load_109 | 72 | 0.0067725 | 0.0016973 | 0 | 0 |  | 1 | TRUE | wye
43 | LV_261-13_0_5_load_80 | 73 | 0.0068305 | 0.0017119 | 0 | 0 |  | 1 | TRUE | wye
44 | LV_261-13_0_5_load_34 | 74 | 0.0021445 | 0.00053745 | 0 | 0 |  | 1 | TRUE | wye
45 | LV_261-13_0_5_load_91 | 75 | 0.0025618 | 0.00064204 | 0 | 0 |  | 1 | TRUE | wye
46 | LV_261-13_0_5_load_83 | 76 | 0.002559 | 0.00064134 | 0 | 0 |  | 1 | TRUE | wye
47 | LV_261-13_0_5_load_79 | 77 | 0.005491 | 0.0013762 | 0 | 0 |  | 1 | TRUE | wye
48 | LV_261-13_0_5_load_88 | 78 | 0.0024768 | 0.00062073 | 0 | 0 |  | 1 | TRUE | wye
49 | LV_261-13_0_5_load_95 | 80 | 0.0068836 | 0.0017252 | 0 | 0 |  | 1 | TRUE | wye
50 | LV_261-13_0_5_load_62 | 81 | 0.0073974 | 0.001854 | 0 | 0 |  | 1 | TRUE | wye
51 | LV_261-13_0_5_load_35 | 82 | 0.002267 | 0.00056817 | 0 | 0 |  | 1 | TRUE | wye
52 | LV_261-13_0_5_load_36 | 83 | 0.002563 | 0.00064235 | 0 | 0 |  | 1 | TRUE | wye
53 | LV_261-13_0_5_load_37 | 84 | 0.0022896 | 0.00057384 | 0 | 0 |  | 1 | TRUE | wye
54 | LV_261-13_0_5_load_38 | 85 | 0.0022856 | 0.00057282 | 0 | 0 |  | 1 | TRUE | wye
55 | LV_261-13_0_5_load_40 | 86 | 0.0022894 | 0.00057377 | 0 | 0 |  | 1 | TRUE | wye
56 | LV_261-13_0_5_load_39 | 87 | 0.0023826 | 0.00059713 | 0 | 0 |  | 1 | TRUE | wye
57 | LV_261-13_0_5_load_72 | 88 | 0.0070358 | 0.0017633 | 0 | 0 |  | 1 | TRUE | wye
58 | LV_261-13_0_5_load_52 | 89 | 0.0038039 | 0.00095336 | 0 | 0 |  | 1 | TRUE | wye
59 | LV_261-13_0_5_load_53 | 90 | 0.0037681 | 0.00094437 | 0 | 0 |  | 1 | TRUE | wye
60 | LV_261-13_0_5_load_67 | 91 | 0.0047149 | 0.0011817 | 0 | 0 |  | 1 | TRUE | wye
61 | LV_261-13_0_5_load_60 | 92 | 0.0041292 | 0.0010349 | 0 | 0 |  | 1 | TRUE | wye
62 | LV_261-13_0_5_load_64 | 93 | 0.004541 | 0.0011381 | 0 | 0 |  | 1 | TRUE | wye
63 | LV_261-13_0_5_load_65 | 94 | 0.0048911 | 0.0012258 | 0 | 0 |  | 1 | TRUE | wye
64 | LV_261-13_0_5_load_68 | 95 | 0.0037013 | 0.00092763 | 0 | 0 |  | 1 | TRUE | wye
65 | LV_261-13_0_5_load_112 | 97 | 0.0059309 | 0.0014864 | 0 | 0 |  | 1 | TRUE | wye
66 | LV_261-13_0_5_load_111 | 98 | 0.0037036 | 0.00092821 | 0 | 0 |  | 1 | TRUE | wye
67 | LV_261-13_0_5_load_81 | 99 | 0.0025614 | 0.00064194 | 0 | 0 |  | 1 | TRUE | wye
68 | LV_261-13_0_5_load_82 | 100 | 0.0025562 | 0.00064065 | 0 | 0 |  | 1 | TRUE | wye
69 | LV_261-13_0_5_load_97 | 102 | 0.0069793 | 0.0017492 | 0 | 0 |  | 1 | TRUE | wye
70 | LV_261-13_0_5_load_96 | 104 | 0.0069712 | 0.0017471 | 0 | 0 |  | 1 | TRUE | wye
71 | LV_261-13_0_5_load_90 | 105 | 0.0016297 | 0.00040845 | 0 | 0 |  | 1 | TRUE | wye
72 | LV_261-13_0_5_load_106 | 106 | 0.0016172 | 0.00040531 | 0 | 0 |  | 1 | TRUE | wye
73 | LV_261-13_0_5_load_107 | 107 | 0.0016816 | 0.00042146 | 0 | 0 |  | 1 | TRUE | wye

## ext_grid
| name | bus | vm_pu | va_degree | slack_weight | in_service
0 |  | 5 | 1 | 0 | 1 | TRUE

## line
| name | std_type | from_bus | to_bus | length_km | r_ohm_per_km | x_ohm_per_km | c_nf_per_km | g_us_per_km | max_i_ka | df | parallel | type | in_service
0 | LV_261-13_0_5_line_0 |  | 0 | 1 | 0.022469 | 0.125 | 0.08 | 261 | 0 | 0.364 | 1 | 1 | cs | TRUE
1 | LV_261-13_0_5_line_1 |  | 1 | 2 | 0.007152 | 0.125 | 0.08 | 261 | 0 | 0.364 | 1 | 1 | cs | TRUE
2 | LV_261-13_0_5_line_2 |  | 2 | 3 | 0.068252 | 0.125 | 0.08 | 261 | 0 | 0.364 | 1 | 1 | cs | TRUE
3 | LV_261-13_0_5_line_3 |  | 3 | 7 | 0.021876 | 0.125 | 0.08 | 261 | 0 | 0.364 | 1 | 1 | cs | TRUE
4 | LV_261-13_0_5_line_4 |  | 3 | 8 | 0.0075492 | 0.125 | 0.08 | 261 | 0 | 0.364 | 1 | 1 | cs | TRUE
5 | LV_261-13_0_5_line_5 |  | 4 | 5 | 0.017084 | 0.125 | 0.08 | 261 | 0 | 0.364 | 1 | 1 | cs | TRUE
6 | LV_261-13_0_5_line_6 |  | 4 | 6 | 0.067234 | 0.125 | 0.08 | 261 | 0 | 0.364 | 1 | 1 | cs | TRUE
7 | LV_261-13_0_5_line_7 |  | 5 | 23 | 0.01817 | 0.125 | 0.08 | 261 | 0 | 0.364 | 1 | 2 | cs | TRUE
8 | LV_261-13_0_5_line_8 |  | 5 | 9 | 0.00527 | 0.125 | 0.08 | 261 | 0 | 0.364 | 1 | 2 | cs | TRUE
9 | LV_261-13_0_5_line_9 |  | 7 | 38 | 0.028608 | 0.125 | 0.08 | 261 | 0 | 0.364 | 1 | 1 | cs | TRUE
10 | LV_261-13_0_5_line_10 |  | 7 | 39 | 0.017764 | 0.125 | 0.08 | 261 | 0 | 0.364 | 1 | 1 | cs | TRUE
11 | LV_261-13_0_5_line_11 |  | 7 | 9 | 0.013778 | 0.125 | 0.08 | 261 | 0 | 0.364 | 1 | 2 | cs | TRUE
12 | LV_261-13_0_5_line_12 |  | 8 | 56 | 0.015554 | 0.125 | 0.08 | 261 | 0 | 0.364 | 1 | 1 | cs | TRUE
13 | LV_261-13_0_5_line_13 |  | 9 | 10 | 0.030846 | 0.125 | 0.08 | 261 | 0 | 0.364 | 1 | 1 | cs | TRUE
14 | LV_261-13_0_5_line_14 |  | 10 | 59 | 0.018068 | 0.125 | 0.08 | 261 | 0 | 0.364 | 1 | 1 | cs | TRUE
15 | LV_261-13_0_5_line_15 |  | 11 | 12 | 0.026549 | 0.125 | 0.08 | 261 | 0 | 0.364 | 1 | 1 | cs | TRUE
16 | LV_261-13_0_5_line_16 |  | 11 | 13 | 0.01652 | 0.125 | 0.08 | 261 | 0 | 0.364 | 1 | 1 | cs | TRUE
17 | LV_261-13_0_5_line_17 |  | 11 | 14 | 0.016559 | 0.125 | 0.08 | 261 | 0 | 0.364 | 1 | 1 | cs | TRUE
18 | LV_261-13_0_5_line_18 |  | 13 | 60 | 0.010595 | 0.125 | 0.08 | 261 | 0 | 0.364 | 1 | 1 | cs | TRUE
19 | LV_261-13_0_5_line_19 |  | 14 | 39 | 0.026419 | 0.125 | 0.08 | 261 | 0 | 0.364 | 1 | 1 | cs | TRUE
20 | LV_261-13_0_5_line_20 |  | 15 | 16 | 0.039908 | 0.125 | 0.08 | 261 | 0 | 0.364 | 1 | 1 | cs | TRUE
21 | LV_261-13_0_5_line_21 |  | 15 | 17 | 0.014062 | 0.125 | 0.08 | 261 | 0 | 0.364 | 1 | 1 | cs | TRUE
22 | LV_261-13_0_5_line_22 |  | 15 | 18 | 0.010097 | 0.125 | 0.08 | 261 | 0 | 0.364 | 1 | 1 | cs | TRUE
23 | LV_261-13_0_5_line_23 |  | 16 | 47 | 0.059497 | 0.125 | 0.08 | 261 | 0 | 0.364 | 1 | 1 | cs | TRUE
24 | LV_261-13_0_5_line_24 |  | 17 | 61 | 0.0067528 | 0.125 | 0.08 | 261 | 0 | 0.364 | 1 | 1 | cs | TRUE
25 | LV_261-13_0_5_line_25 |  | 19 | 20 | 0.020376 | 0.125 | 0.08 | 261 | 0 | 0.364 | 1 | 1 | cs | TRUE
26 | LV_261-13_0_5_line_26 |  | 19 | 21 | 0.039032 | 0.125 | 0.08 | 261 | 0 | 0.364 | 1 | 1 | cs | TRUE
27 | LV_261-13_0_5_line_27 |  | 20 | 22 | 0.0533 | 0.125 | 0.08 | 261 | 0 | 0.364 | 1 | 1 | cs | TRUE
28 | LV_261-13_0_5_line_28 |  | 21 | 54 | 0.015963 | 0.125 | 0.08 | 261 | 0 | 0.364 | 1 | 1 | cs | TRUE
29 | LV_261-13_0_5_line_29 |  | 23 | 62 | 0.025962 | 0.125 | 0.08 | 261 | 0 | 0.364 | 1 | 2 | cs | TRUE
30 | LV_261-13_0_5_line_30 |  | 24 | 25 | 0.011396 | 0.125 | 0.08 | 261 | 0 | 0.364 | 1 | 2 | cs | TRUE
31 | LV_261-13_0_5_line_31 |  | 24 | 26 | 0.020519 | 0.125 | 0.08 | 261 | 0 | 0.364 | 1 | 1 | cs | TRUE
32 | LV_261-13_0_5_line_32 |  | 24 | 27 | 0.01425 | 0.125 | 0.08 | 261 | 0 | 0.364 | 1 | 1 | cs | TRUE
33 | LV_261-13_0_5_line_33 |  | 25 | 40 | 0.0080978 | 0.125 | 0.08 | 261 | 0 | 0.364 | 1 | 2 | cs | TRUE
34 | LV_261-13_0_5_line_34 |  | 26 | 31 | 0.007214 | 0.125 | 0.08 | 261 | 0 | 0.364 | 1 | 1 | cs | TRUE
35 | LV_261-13_0_5_line_35 |  | 26 | 32 | 0.022613 | 0.125 | 0.08 | 261 | 0 | 0.364 | 1 | 1 | cs | TRUE
36 | LV_261-13_0_5_line_36 |  | 27 | 65 | 0.0067746 | 0.125 | 0.08 | 261 | 0 | 0.364 | 1 | 1 | cs | TRUE
37 | LV_261-13_0_5_line_37 |  | 28 | 29 | 0.036504 | 0.125 | 0.08 | 261 | 0 | 0.364 | 1 | 1 | cs | TRUE
38 | LV_261-13_0_5_line_38 |  | 28 | 30 | 0.023076 | 0.125 | 0.08 | 261 | 0 | 0.364 | 1 | 1 | cs | TRUE
39 | LV_261-13_0_5_line_39 |  | 29 | 42 | 0.053636 | 0.125 | 0.08 | 261 | 0 | 0.364 | 1 | 1 | cs | TRUE
40 | LV_261-13_0_5_line_40 |  | 29 | 33 | 0.026445 | 0.125 | 0.08 | 261 | 0 | 0.364 | 1 | 1 | cs | TRUE
41 | LV_261-13_0_5_line_41 |  | 30 | 66 | 0.018558 | 0.125 | 0.08 | 261 | 0 | 0.364 | 1 | 1 | cs | TRUE
42 | LV_261-13_0_5_line_42 |  | 31 | 41 | 0.00947 | 0.125 | 0.08 | 261 | 0 | 0.364 | 1 | 1 | cs | TRUE
43 | LV_261-13_0_5_line_43 |  | 32 | 67 | 0.030071 | 0.125 | 0.08 | 261 | 0 | 0.364 | 1 | 1 | cs | TRUE
44 | LV_261-13_0_5_line_44 |  | 33 | 34 | 0.095227 | 0.125 | 0.08 | 261 | 0 | 0.364 | 1 | 1 | cs | TRUE
45 | LV_261-13_0_5_line_45 |  | 35 | 36 | 0.011403 | 0.125 | 0.08 | 261 | 0 | 0.364 | 1 | 1 | cs | TRUE
46 | LV_261-13_0_5_line_46 |  | 35 | 37 | 0.0089678 | 0.125 | 0.08 | 261 | 0 | 0.364 | 1 | 1 | cs | TRUE
47 | LV_261-13_0_5_line_47 |  | 36 | 69 | 0.0067822 | 0.125 | 0.08 | 261 | 0 | 0.364 | 1 | 1 | cs | TRUE
48 | LV_261-13_0_5_line_48 |  | 37 | 70 | 0.003968 | 0.125 | 0.08 | 261 | 0 | 0.364 | 1 | 1 | cs | TRUE
49 | LV_261-13_0_5_line_49 |  | 38 | 71 | 0.031419 | 0.125 | 0.08 | 261 | 0 | 0.364 | 1 | 1 | cs | TRUE
50 | LV_261-13_0_5_line_50 |  | 40 | 62 | 0.0044424 | 0.125 | 0.08 | 261 | 0 | 0.364 | 1 | 2 | cs | TRUE
51 | LV_261-13_0_5_line_51 |  | 41 | 74 | 0.0014216 | 0.125 | 0.08 | 261 | 0 | 0.364 | 1 | 1 | cs | TRUE
52 | LV_261-13_0_5_line_52 |  | 43 | 44 | 0.020271 | 0.125 | 0.08 | 261 | 0 | 0.364 | 1 | 1 | cs | TRUE
53 | LV_261-13_0_5_line_53 |  | 43 | 45 | 0.012665 | 0.125 | 0.08 | 261 | 0 | 0.364 | 1 | 1 | cs | TRUE
54 | LV_261-13_0_5_line_54 |  | 43 | 46 | 0.016342 | 0.125 | 0.08 | 261 | 0 | 0.364 | 1 | 1 | cs | TRUE
55 | LV_261-13_0_5_line_55 |  | 44 | 75 | 0.014147 | 0.125 | 0.08 | 261 | 0 | 0.364 | 1 | 1 | cs | TRUE
56 | LV_261-13_0_5_line_56 |  | 44 | 76 | 0.014289 | 0.125 | 0.08 | 261 | 0 | 0.364 | 1 | 1 | cs | TRUE
57 | LV_261-13_0_5_line_57 |  | 45 | 65 | 0.0067746 | 0.125 | 0.08 | 261 | 0 | 0.364 | 1 | 1 | cs | TRUE
58 | LV_261-13_0_5_line_58 |  | 47 | 77 | 0.013506 | 0.125 | 0.08 | 261 | 0 | 0.364 | 1 | 1 | cs | TRUE
59 | LV_261-13_0_5_line_59 |  | 48 | 49 | 0.018564 | 0.125 | 0.08 | 261 | 0 | 0.364 | 1 | 1 | cs | TRUE
60 | LV_261-13_0_5_line_60 |  | 48 | 50 | 0.012309 | 0.125 | 0.08 | 261 | 0 | 0.364 | 1 | 1 | cs | TRUE
61 | LV_261-13_0_5_line_61 |  | 49 | 78 | 0.014405 | 0.125 | 0.08 | 261 | 0 | 0.364 | 1 | 1 | cs | TRUE
62 | LV_261-13_0_5_line_62 |  | 49 | 79 | 0.001724 | 0.125 | 0.08 | 261 | 0 | 0.364 | 1 | 1 | cs | TRUE
63 | LV_261-13_0_5_line_63 |  | 50 | 69 | 0.0067822 | 0.125 | 0.08 | 261 | 0 | 0.364 | 1 | 1 | cs | TRUE
64 | LV_261-13_0_5_line_64 |  | 51 | 52 | 0.030638 | 0.125 | 0.08 | 261 | 0 | 0.364 | 1 | 1 | cs | TRUE
65 | LV_261-13_0_5_line_65 |  | 51 | 53 | 0.019081 | 0.125 | 0.08 | 261 | 0 | 0.364 | 1 | 1 | cs | TRUE
66 | LV_261-13_0_5_line_66 |  | 52 | 80 | 0.017388 | 0.125 | 0.08 | 261 | 0 | 0.364 | 1 | 1 | cs | TRUE
67 | LV_261-13_0_5_line_67 |  | 54 | 55 | 0.018163 | 0.125 | 0.08 | 261 | 0 | 0.364 | 1 | 1 | cs | TRUE
68 | LV_261-13_0_5_line_68 |  | 55 | 81 | 0.010512 | 0.125 | 0.08 | 261 | 0 | 0.364 | 1 | 1 | cs | TRUE
69 | LV_261-13_0_5_line_69 |  | 56 | 98 | 0.014162 | 0.125 | 0.08 | 261 | 0 | 0.364 | 1 | 1 | cs | TRUE
70 | LV_261-13_0_5_line_70 |  | 57 | 58 | 0.010727 | 0.125 | 0.08 | 261 | 0 | 0.364 | 1 | 1 | cs | TRUE
71 | LV_261-13_0_5_line_71 |  | 58 | 89 | 0.016067 | 0.125 | 0.08 | 261 | 0 | 0.364 | 1 | 1 | cs | TRUE
72 | LV_261-13_0_5_line_72 |  | 59 | 90 | 0.018079 | 0.125 | 0.08 | 261 | 0 | 0.364 | 1 | 1 | cs | TRUE
73 | LV_261-13_0_5_line_73 |  | 60 | 88 | 0.017562 | 0.125 | 0.08 | 261 | 0 | 0.364 | 1 | 1 | cs | TRUE
74 | LV_261-13_0_5_line_74 |  | 61 | 87 | 0.0067088 | 0.125 | 0.08 | 261 | 0 | 0.364 | 1 | 1 | cs | TRUE
75 | LV_261-13_0_5_line_75 |  | 63 | 64 | 0.0038998 | 0.125 | 0.08 | 261 | 0 | 0.364 | 1 | 1 | cs | TRUE
76 | LV_261-13_0_5_line_76 |  | 64 | 92 | 0.0070246 | 0.125 | 0.08 | 261 | 0 | 0.364 | 1 | 1 | cs | TRUE
77 | LV_261-13_0_5_line_77 |  | 64 | 68 | 0.020313 | 0.125 | 0.08 | 261 | 0 | 0.364 | 1 | 1 | cs | TRUE
78 | LV_261-13_0_5_line_78 |  | 66 | 96 | 0.00635 | 0.125 | 0.08 | 261 | 0 | 0.364 | 1 | 1 | cs | TRUE
79 | LV_261-13_0_5_line_79 |  | 71 | 91 | 0.0034292 | 0.125 | 0.08 | 261 | 0 | 0.364 | 1 | 1 | cs | TRUE
80 | LV_261-13_0_5_line_80 |  | 72 | 73 | 0.032122 | 0.125 | 0.08 | 261 | 0 | 0.364 | 1 | 1 | cs | TRUE
81 | LV_261-13_0_5_line_81 |  | 73 | 77 | 0.064434 | 0.125 | 0.08 | 261 | 0 | 0.364 | 1 | 1 | cs | TRUE
82 | LV_261-13_0_5_line_82 |  | 74 | 82 | 0.0048592 | 0.125 | 0.08 | 261 | 0 | 0.364 | 1 | 1 | cs | TRUE
83 | LV_261-13_0_5_line_83 |  | 76 | 99 | 0.0067672 | 0.125 | 0.08 | 261 | 0 | 0.364 | 1 | 1 | cs | TRUE
84 | LV_261-13_0_5_line_84 |  | 78 | 103 | 0.032115 | 0.125 | 0.08 | 261 | 0 | 0.364 | 1 | 1 | cs | TRUE
85 | LV_261-13_0_5_line_85 |  | 79 | 101 | 0.020882 | 0.125 | 0.08 | 261 | 0 | 0.364 | 1 | 1 | cs | TRUE
86 | LV_261-13_0_5_line_86 |  | 79 | 100 | 0.012903 | 0.125 | 0.08 | 261 | 0 | 0.364 | 1 | 1 | cs | TRUE
87 | LV_261-13_0_5_line_87 |  | 80 | 104 | 0.026827 | 0.125 | 0.08 | 261 | 0 | 0.364 | 1 | 1 | cs | TRUE
88 | LV_261-13_0_5_line_88 |  | 81 | 93 | 0.015489 | 0.125 | 0.08 | 261 | 0 | 0.364 | 1 | 1 | cs | TRUE
89 | LV_261-13_0_5_line_89 |  | 82 | 83 | 0.014612 | 0.125 | 0.08 | 261 | 0 | 0.364 | 1 | 1 | cs | TRUE
90 | LV_261-13_0_5_line_90 |  | 83 | 84 | 0.0072899 | 0.125 | 0.08 | 261 | 0 | 0.364 | 1 | 1 | cs | TRUE
91 | LV_261-13_0_5_line_91 |  | 84 | 85 | 0.0064493 | 0.125 | 0.08 | 261 | 0 | 0.364 | 1 | 1 | cs | TRUE
92 | LV_261-13_0_5_line_92 |  | 85 | 86 | 0.0065581 | 0.125 | 0.08 | 261 | 0 | 0.364 | 1 | 1 | cs | TRUE
93 | LV_261-13_0_5_line_93 |  | 86 | 87 | 0.014713 | 0.125 | 0.08 | 261 | 0 | 0.364 | 1 | 1 | cs | TRUE
94 | LV_261-13_0_5_line_94 |  | 88 | 94 | 0.013532 | 0.125 | 0.08 | 261 | 0 | 0.364 | 1 | 1 | cs | TRUE
95 | LV_261-13_0_5_line_95 |  | 89 | 90 | 0.0087595 | 0.125 | 0.08 | 261 | 0 | 0.364 | 1 | 1 | cs | TRUE
96 | LV_261-13_0_5_line_96 |  | 91 | 92 | 0.010405 | 0.125 | 0.08 | 261 | 0 | 0.364 | 1 | 1 | cs | TRUE
97 | LV_261-13_0_5_line_97 |  | 93 | 94 | 0.003815 | 0.125 | 0.08 | 261 | 0 | 0.364 | 1 | 1 | cs | TRUE
98 | LV_261-13_0_5_line_98 |  | 95 | 96 | 0.0072084 | 0.125 | 0.08 | 261 | 0 | 0.364 | 1 | 1 | cs | TRUE
99 | LV_261-13_0_5_line_99 |  | 96 | 97 | 0.021777 | 0.125 | 0.08 | 261 | 0 | 0.364 | 1 | 1 | cs | TRUE
100 | LV_261-13_0_5_line_100 |  | 97 | 98 | 0.014641 | 0.125 | 0.08 | 261 | 0 | 0.364 | 1 | 1 | cs | TRUE
101 | LV_261-13_0_5_line_101 |  | 99 | 100 | 0.0067654 | 0.125 | 0.08 | 261 | 0 | 0.364 | 1 | 1 | cs | TRUE
102 | LV_261-13_0_5_line_102 |  | 101 | 102 | 0.010826 | 0.125 | 0.08 | 261 | 0 | 0.364 | 1 | 1 | cs | TRUE
103 | LV_261-13_0_5_line_103 |  | 102 | 104 | 0.017477 | 0.125 | 0.08 | 261 | 0 | 0.364 | 1 | 1 | cs | TRUE
104 | LV_261-13_0_5_line_104 |  | 103 | 105 | 0.030634 | 0.125 | 0.08 | 261 | 0 | 0.364 | 1 | 1 | cs | TRUE
105 | LV_261-13_0_5_line_105 |  | 105 | 106 | 0.0064075 | 0.125 | 0.08 | 261 | 0 | 0.364 | 1 | 1 | cs | TRUE
106 | LV_261-13_0_5_line_106 |  | 106 | 107 | 0.0065632 | 0.125 | 0.08 | 261 | 0 | 0.364 | 1 | 1 | cs | TRUE

## trafo
| name | std_type | hv_bus | lv_bus | sn_mva | vn_hv_kv | vn_lv_kv | vk_percent | vkr_percent | pfe_kw | i0_percent | shift_degree | tap_side | tap_neutral | tap_min | tap_max | tap_step_percent | tap_step_degree | tap_pos | tap_phase_shifter | parallel | df | in_service
0 | LV_261-13_0_5_trafo_13 | 0.63 MVA 20/0.4 kV | 108 | 5 | 0.63 | 20 | 0.4 | 6 | 1.206 | 1.65 | 0.2619 | 150 | hv | 0 | -2 | 2 | 2.5 | 0 | 0 | FALSE | 1 | 1 | TRUE

## line_geodata
| x0 | y0 | x1 | y1 | x2 | y2 | x3 | y3 | x4 | y4 | x5 | y5 | x6 | y6 | x7 | y7 | x8 | y8
0 | 2683413.8385 | 1249239.1229 | 2683399.2705 | 1249222.0163
1 | 2683419.9178 | 1249235.3279 | 2683413.8385 | 1249239.1229
2 | 2683419.9178 | 1249235.3279 | 2683442.4999 | 1249262.4102 | 2683446.7598 | 1249259.1232 | 2683449.468 | 1249261.9968 | 2683455.8692 | 1249263.766 | 2683453.4258 | 1249275.3291 | 2683455.3838 | 1249275.7125 | 2683458.5316 | 1249276.3239
3 | 2683458.5316 | 1249276.3239 | 2683457.2059 | 1249283.0547 | 2683458.2476 | 1249286.294 | 2683460.1325 | 1249288.6445 | 2683464.1318 | 1249292.6037 | 2683466.3619 | 1249294.5699
4 | 2683458.5316 | 1249276.3239 | 2683459.9954 | 1249268.918
5 | 2683443.0424 | 1249294.6639 | 2683442.0255 | 1249299.8424 | 2683445.2812 | 1249300.2996 | 2683448.3258 | 1249300.7317 | 2683450.4511 | 1249301.0285 | 2683453.714 | 1249301.5081
6 | 2683404.1519 | 1249263.1378 | 2683423.4158 | 1249264.1651 | 2683426.3889 | 1249265.9194 | 2683431.496 | 1249270.5725 | 2683427.4632 | 1249292.0539 | 2683441.9999 | 1249294.16 | 2683443.0424 | 1249294.6639
7 | 2683453.714 | 1249301.5081 | 2683453.4745 | 1249301.8939 | 2683452.9863 | 1249304.3889 | 2683450.0365 | 1249319.2727
8 | 2683458.0894 | 1249299.1346 | 2683456.4244 | 1249299.4003 | 2683454.5022 | 1249300.2294 | 2683453.714 | 1249301.5081
9 | 2683466.3619 | 1249294.5699 | 2683486.9499 | 1249274.7068
10 | 2683466.3619 | 1249294.5699 | 2683469.2525 | 1249297.3571 | 2683478.817 | 1249307.2338
11 | 2683458.0894 | 1249299.1346 | 2683458.3586 | 1249297.7151 | 2683458.9209 | 1249294.7875 | 2683463.361 | 1249297.4631 | 2683466.3619 | 1249294.5699
12 | 2683463.0116 | 1249253.6591 | 2683459.9954 | 1249268.918
13 | 2683458.0894 | 1249299.1346 | 2683461.5515 | 1249301.0181 | 2683480.3274 | 1249320.2882
14 | 2683492.9364 | 1249333.2291 | 2683480.3274 | 1249320.2882
15 | 2683508.8219 | 1249338 | 2683511.3773 | 1249340.4601 | 2683527.418 | 1249356.9466
16 | 2683508.8219 | 1249338 | 2683520.6699 | 1249326.4876
17 | 2683508.8219 | 1249338 | 2683506.3478 | 1249335.6635 | 2683497.1959 | 1249326.2127
18 | 2683520.6699 | 1249326.4876 | 2683528.2683 | 1249319.1044
19 | 2683478.817 | 1249307.2338 | 2683497.1959 | 1249326.2127
20 | 2683409.8911 | 1249462.6332 | 2683408.3052 | 1249469.6161 | 2683405.1587 | 1249479.6459 | 2683401.669 | 1249489.3818 | 2683402.1648 | 1249489.5667 | 2683405.8983 | 1249490.9425 | 2683409.4213 | 1249492.2486 | 2683409.7519 | 1249492.3644 | 2683411.1828 | 1249489.4157
21 | 2683409.8911 | 1249462.6332 | 2683412.3406 | 1249448.7862
22 | 2683409.8911 | 1249462.6332 | 2683400.0157 | 1249460.5293
23 | 2683411.1828 | 1249489.4157 | 2683415.5341 | 1249477.4792 | 2683418.898 | 1249464.8838 | 2683425.4054 | 1249431.762
24 | 2683413.5145 | 1249442.1363 | 2683413.4681 | 1249442.413 | 2683412.3406 | 1249448.7862
25 | 2683615.172 | 1249296.8462 | 2683613.4402 | 1249302.3815 | 2683609.4065 | 1249316.3905
26 | 2683615.172 | 1249296.8462 | 2683609.9489 | 1249292.9363 | 2683604.9566 | 1249288.1846 | 2683586.9525 | 1249269.9643
27 | 2683574.8594 | 1249324.9765 | 2683571.9497 | 1249323.5455 | 2683570.5764 | 1249321.3356 | 2683570.4457 | 1249318.8208 | 2683570.9894 | 1249316.1487 | 2683579.5028 | 1249309.4971 | 2683587.775 | 1249308.1683 | 2683609.4065 | 1249316.3905
28 | 2683575.7582 | 1249258.5843 | 2683578.0134 | 1249260.9178 | 2683586.9525 | 1249269.9643
29 | 2683450.0365 | 1249319.2727 | 2683444.9893 | 1249344.7398
30 | 2683437.5664 | 1249353.197 | 2683435.6466 | 1249354.4042 | 2683432.442 | 1249355.6823 | 2683429.6101 | 1249356.2317 | 2683426.7859 | 1249356.2364
31 | 2683426.7859 | 1249356.2364 | 2683434.6785 | 1249364.6982 | 2683439.4956 | 1249372.2383
32 | 2683426.7859 | 1249356.2364 | 2683424.199 | 1249356.011 | 2683422.1052 | 1249355.6257 | 2683420.3274 | 1249354.7889 | 2683415.549 | 1249348.931
33 | 2683437.5664 | 1249353.197 | 2683438.9072 | 1249352.3597 | 2683440.7612 | 1249349.9395 | 2683444.1257 | 1249349.0974
34 | 2683439.4956 | 1249372.2383 | 2683435.9754 | 1249372.8781 | 2683432.7348 | 1249374.5671
35 | 2683439.4956 | 1249372.2383 | 2683442.1787 | 1249372.0648 | 2683444.8231 | 1249371.9575 | 2683447.5784 | 1249373.0971 | 2683449.2963 | 1249374.9671 | 2683450.7634 | 1249376.4222 | 2683456.7885 | 1249384.0113
36 | 2683411.2668 | 1249343.6814 | 2683415.549 | 1249348.931
37 | 2683464.4721 | 1249145.6995 | 2683467.2208 | 1249143.5589 | 2683474.5357 | 1249153.3803 | 2683475.0924 | 1249157.8136 | 2683481.9978 | 1249161.3245 | 2683481.1041 | 1249164.7256 | 2683480.0605 | 1249169.659
38 | 2683480.0605 | 1249169.659 | 2683475.2808 | 1249192.2344
39 | 2683464.4721 | 1249145.6995 | 2683466.6254 | 1249147.7647 | 2683469.3577 | 1249151.0723 | 2683470.8128 | 1249154.4509 | 2683470.303 | 1249158.48 | 2683466.0597 | 1249178.2683 | 2683462.4579 | 1249196.2964
40 | 2683443.6634 | 1249137.445 | 2683450.3567 | 1249137.7839 | 2683451.1159 | 1249138.5729 | 2683455.0674 | 1249142.7094 | 2683455.4693 | 1249143.1265 | 2683456.7269 | 1249144.4451 | 2683459.8078 | 1249147.6687 | 2683460.7157 | 1249148.6155 | 2683464.4721 | 1249145.6995
41 | 2683471.4368 | 1249210.39 | 2683475.2808 | 1249192.2344
42 | 2683432.7348 | 1249374.5671 | 2683429.1332 | 1249377.2295 | 2683426.2202 | 1249380.3241 | 2683425.7591 | 1249380.9044
43 | 2683475.4861 | 1249407.5623 | 2683456.7885 | 1249384.0113
44 | 2683443.6634 | 1249137.445 | 2683378.1356 | 1249194.0762 | 2683372.1393 | 1249187.676
45 | 2683355.9675 | 1249411.7815 | 2683352.9128 | 1249405.634 | 2683351.0426 | 1249402.7723 | 2683350.4194 | 1249401.8417
46 | 2683355.9675 | 1249411.7815 | 2683364.1351 | 1249408.0785
47 | 2683350.4194 | 1249401.8417 | 2683346.6453 | 1249396.2065
48 | 2683364.1351 | 1249408.0785 | 2683367.749 | 1249406.4401
49 | 2683509.5609 | 1249252.8917 | 2683486.9499 | 1249274.7068
50 | 2683444.9893 | 1249344.7398 | 2683444.1257 | 1249349.0974 | 2683444.1257 | 1249349.0974
51 | 2683425.7591 | 1249380.9044 | 2683424.8749 | 1249382.0175
52 | 2683383.1805 | 1249341.5788 | 2683398.8794 | 1249328.7011
53 | 2683398.8794 | 1249328.7011 | 2683402.4898 | 1249332.9217 | 2683406.9846 | 1249338.4318
54 | 2683398.8794 | 1249328.7011 | 2683388.413 | 1249316.1505
55 | 2683383.1805 | 1249341.5788 | 2683392.1259 | 1249352.5384
56 | 2683383.1805 | 1249341.5788 | 2683372.1368 | 1249350.6466
57 | 2683406.9846 | 1249338.4318 | 2683411.2668 | 1249343.6814
58 | 2683425.4054 | 1249431.762 | 2683428.0092 | 1249418.5093
59 | 2683350.3692 | 1249368.5152 | 2683336.0218 | 1249380.3445
60 | 2683336.0218 | 1249380.3445 | 2683342.8712 | 1249390.5714
61 | 2683350.3692 | 1249368.5152 | 2683359.5926 | 1249379.5803
62 | 2683351.7061 | 1249367.422 | 2683350.3692 | 1249368.5152
63 | 2683346.6453 | 1249396.2065 | 2683342.8712 | 1249390.5714
64 | 2683356.7242 | 1249278.0374 | 2683345.4132 | 1249287.1073 | 2683348.3115 | 1249290.962 | 2683349.1808 | 1249296.8008 | 2683352.7191 | 1249300.8978
65 | 2683356.7242 | 1249278.0374 | 2683344.3936 | 1249263.4754
66 | 2683352.7191 | 1249300.8978 | 2683364.0844 | 1249314.0577
67 | 2683575.7582 | 1249258.5843 | 2683562.8856 | 1249271.3984
68 | 2683555.4355 | 1249278.8147 | 2683562.8856 | 1249271.3984
69 | 2683463.0116 | 1249253.6591 | 2683469.3911 | 1249254.8275 | 2683470.8381 | 1249247.289
70 | 2683522.8789 | 1249363.9598 | 2683530.3648 | 1249371.6428
71 | 2683522.8789 | 1249363.9598 | 2683511.6661 | 1249352.4518
72 | 2683492.9364 | 1249333.2291 | 2683505.5531 | 1249346.178
73 | 2683528.2683 | 1249319.1044 | 2683528.2683 | 1249319.1044 | 2683532.1645 | 1249301.9799
74 | 2683413.5145 | 1249442.1363 | 2683414.6252 | 1249435.52
75 | 2683524.7071 | 1249238.55 | 2683527.4979 | 1249235.826
76 | 2683524.7071 | 1249238.55 | 2683519.6063 | 1249243.3799
77 | 2683524.7071 | 1249238.55 | 2683510.4504 | 1249224.0813
78 | 2683477.7035 | 1249211.5235 | 2683471.4368 | 1249210.39
79 | 2683509.5609 | 1249252.8917 | 2683512.051 | 1249250.534
80 | 2683456.8367 | 1249398.3314 | 2683469.4762 | 1249413.3241 | 2683477.7554 | 1249422.7059
81 | 2683428.0092 | 1249418.5093 | 2683434.3202 | 1249386.387 | 2683435.2122 | 1249384.1757 | 2683436.8862 | 1249382.7315 | 2683439.1602 | 1249382.1186 | 2683441.3403 | 1249382.2717 | 2683443.8095 | 1249383.3405 | 2683446.3188 | 1249385.8555 | 2683456.8367 | 1249398.3314
82 | 2683424.8749 | 1249382.0175 | 2683424.8749 | 1249382.0175 | 2683423.9942 | 1249386.7962
83 | 2683366.9067 | 1249354.941 | 2683372.1368 | 1249350.6466
84 | 2683385.6624 | 1249393.7857 | 2683370.2332 | 1249392.3455 | 2683359.5926 | 1249379.5803
85 | 2683351.7061 | 1249367.422 | 2683339.3251 | 1249350.5799
86 | 2683351.7061 | 1249367.422 | 2683361.6781 | 1249359.2341
87 | 2683364.0844 | 1249314.0577 | 2683372.2588 | 1249323.5229 | 2683361.1937 | 1249332.6136
88 | 2683555.4355 | 1249278.8147 | 2683544.4583 | 1249289.742
89 | 2683421.1236 | 1249401.1225 | 2683421.5378 | 1249399.1388 | 2683422.9536 | 1249392.4427 | 2683423.9942 | 1249386.7962
90 | 2683421.1236 | 1249401.1225 | 2683419.6335 | 1249408.2585
91 | 2683419.6335 | 1249408.2585 | 2683418.3152 | 1249414.5716 | 2683418.3152 | 1249414.5716
92 | 2683418.3152 | 1249414.5716 | 2683417.1358 | 1249421.0228
93 | 2683414.6252 | 1249435.52 | 2683416.1963 | 1249426.1615 | 2683417.1358 | 1249421.0228
94 | 2683541.7545 | 1249292.4335 | 2683532.1645 | 1249301.9799 | 2683532.1645 | 1249301.9799
95 | 2683505.5531 | 1249346.178 | 2683511.6661 | 1249352.4518
96 | 2683512.051 | 1249250.534 | 2683519.6063 | 1249243.3799
97 | 2683541.7545 | 1249292.4335 | 2683544.4583 | 1249289.742
98 | 2683477.7035 | 1249211.5235 | 2683484.8325 | 1249212.5907
99 | 2683477.7035 | 1249211.5235 | 2683473.5983 | 1249232.91
100 | 2683473.5983 | 1249232.91 | 2683470.8381 | 1249247.289
101 | 2683366.9067 | 1249354.941 | 2683361.6781 | 1249359.2341
102 | 2683339.3251 | 1249350.5799 | 2683347.6897 | 1249343.7079
103 | 2683361.1937 | 1249332.6136 | 2683347.6897 | 1249343.7079
104 | 2683385.6624 | 1249393.7857 | 2683386.1327 | 1249424.4164
105 | 2683386.1327 | 1249424.4164 | 2683386.231 | 1249430.8232
106 | 2683386.231 | 1249430.8232 | 2683386.3318 | 1249437.3856

## bus_geodata
| x | y | coords
0 | 2683399.2705 | 1249222.0163
1 | 2683413.8385 | 1249239.1229
2 | 2683419.9178 | 1249235.3279
3 | 2683458.5316 | 1249276.3239
4 | 2683443.0424 | 1249294.6639
5 | 2683453.714 | 1249301.5081
6 | 2683404.1519 | 1249263.1378
7 | 2683466.3619 | 1249294.5699
8 | 2683459.9954 | 1249268.918
9 | 2683458.0894 | 1249299.1346
10 | 2683480.3274 | 1249320.2882
11 | 2683508.8219 | 1249338
12 | 2683527.418 | 1249356.9466
13 | 2683520.6699 | 1249326.4876
14 | 2683497.1959 | 1249326.2127
15 | 2683409.8911 | 1249462.6332
16 | 2683411.1828 | 1249489.4157
17 | 2683412.3406 | 1249448.7862
18 | 2683400.0157 | 1249460.5293
19 | 2683615.172 | 1249296.8462
20 | 2683609.4065 | 1249316.3905
21 | 2683586.9525 | 1249269.9643
22 | 2683574.8594 | 1249324.9765
23 | 2683450.0365 | 1249319.2727
24 | 2683426.7859 | 1249356.2364
25 | 2683437.5664 | 1249353.197
26 | 2683439.4956 | 1249372.2383
27 | 2683415.549 | 1249348.931
28 | 2683480.0605 | 1249169.659
29 | 2683464.4721 | 1249145.6995
30 | 2683475.2808 | 1249192.2344
31 | 2683432.7348 | 1249374.5671
32 | 2683456.7885 | 1249384.0113
33 | 2683443.6634 | 1249137.445
34 | 2683372.1393 | 1249187.676
35 | 2683355.9675 | 1249411.7815
36 | 2683350.4194 | 1249401.8417
37 | 2683364.1351 | 1249408.0785
38 | 2683486.9499 | 1249274.7068
39 | 2683478.817 | 1249307.2338
40 | 2683444.1257 | 1249349.0974
41 | 2683425.7591 | 1249380.9044
42 | 2683462.4579 | 1249196.2964
43 | 2683398.8794 | 1249328.7011
44 | 2683383.1805 | 1249341.5788
45 | 2683406.9846 | 1249338.4318
46 | 2683388.413 | 1249316.1505
47 | 2683425.4054 | 1249431.762
48 | 2683336.0218 | 1249380.3445
49 | 2683350.3692 | 1249368.5152
50 | 2683342.8712 | 1249390.5714
51 | 2683356.7242 | 1249278.0374
52 | 2683352.7191 | 1249300.8978
53 | 2683344.3936 | 1249263.4754
54 | 2683575.7582 | 1249258.5843
55 | 2683562.8856 | 1249271.3985
56 | 2683463.0116 | 1249253.6591
57 | 2683530.3648 | 1249371.6428
58 | 2683522.8789 | 1249363.9598
59 | 2683492.9364 | 1249333.2291
60 | 2683528.2683 | 1249319.1044
61 | 2683413.5145 | 1249442.1363
62 | 2683444.9893 | 1249344.7398
63 | 2683527.4979 | 1249235.826
64 | 2683524.7071 | 1249238.55
65 | 2683411.2668 | 1249343.6814
66 | 2683471.4368 | 1249210.39
67 | 2683475.4861 | 1249407.5623
68 | 2683510.4504 | 1249224.0813
69 | 2683346.6453 | 1249396.2065
70 | 2683367.749 | 1249406.4401
71 | 2683509.5609 | 1249252.8917
72 | 2683477.7554 | 1249422.7059
73 | 2683456.8367 | 1249398.3314
74 | 2683424.8749 | 1249382.0175
75 | 2683392.1259 | 1249352.5384
76 | 2683372.1368 | 1249350.6466
77 | 2683428.0092 | 1249418.5093
78 | 2683359.5926 | 1249379.5803
79 | 2683351.7061 | 1249367.422
80 | 2683364.0844 | 1249314.0577
81 | 2683555.4355 | 1249278.8147
82 | 2683423.9942 | 1249386.7962
83 | 2683421.1236 | 1249401.1225
84 | 2683419.6335 | 1249408.2585
85 | 2683418.3152 | 1249414.5716
86 | 2683417.1358 | 1249421.0228
87 | 2683414.6252 | 1249435.52
88 | 2683532.1645 | 1249301.9799
89 | 2683511.6661 | 1249352.4518
90 | 2683505.5531 | 1249346.178
91 | 2683512.051 | 1249250.534
92 | 2683519.6063 | 1249243.3799
93 | 2683544.4583 | 1249289.742
94 | 2683541.7545 | 1249292.4335
95 | 2683484.8325 | 1249212.5907
96 | 2683477.7035 | 1249211.5235
97 | 2683473.5983 | 1249232.91
98 | 2683470.8381 | 1249247.289
99 | 2683366.9067 | 1249354.941
100 | 2683361.6781 | 1249359.2341
101 | 2683339.3251 | 1249350.5799
102 | 2683347.6897 | 1249343.7079
103 | 2683385.6624 | 1249393.7857
104 | 2683361.1937 | 1249332.6136
105 | 2683386.1327 | 1249424.4164
106 | 2683386.231 | 1249430.8232
107 | 2683386.3318 | 1249437.3856
108 | 2683458.0894 | 1249299.1346

## line_std_types
| c_nf_per_km | r_ohm_per_km | x_ohm_per_km | max_i_ka | type | q_mm2 | alpha | voltage_rating
NAYY 4x50 SE | 210 | 0.642 | 0.083 | 0.142 | cs | 50 | 0.00403 | LV
NAYY 4x120 SE | 264 | 0.225 | 0.08 | 0.242 | cs | 120 | 0.00403 | LV
NAYY 4x150 SE | 261 | 0.208 | 0.08 | 0.27 | cs | 150 | 0.00403 | LV
NA2XS2Y 1x95 RM/25 12/20 kV | 216 | 0.313 | 0.132 | 0.252 | cs | 95 | 0.00403 | MV
NA2XS2Y 1x185 RM/25 12/20 kV | 273 | 0.161 | 0.117 | 0.362 | cs | 185 | 0.00403 | MV
NA2XS2Y 1x240 RM/25 12/20 kV | 304 | 0.122 | 0.112 | 0.421 | cs | 240 | 0.00403 | MV
NA2XS2Y 1x95 RM/25 6/10 kV | 315 | 0.313 | 0.123 | 0.249 | cs | 95 | 0.00403 | MV
NA2XS2Y 1x185 RM/25 6/10 kV | 406 | 0.161 | 0.11 | 0.358 | cs | 185 | 0.00403 | MV
NA2XS2Y 1x240 RM/25 6/10 kV | 456 | 0.122 | 0.105 | 0.416 | cs | 240 | 0.00403 | MV
NA2XS2Y 1x150 RM/25 12/20 kV | 250 | 0.206 | 0.116 | 0.319 | cs | 150 | 0.00403 | MV
NA2XS2Y 1x120 RM/25 12/20 kV | 230 | 0.253 | 0.119 | 0.283 | cs | 120 | 0.00403 | MV
NA2XS2Y 1x70 RM/25 12/20 kV | 190 | 0.443 | 0.132 | 0.22 | cs | 70 | 0.00403 | MV
NA2XS2Y 1x150 RM/25 6/10 kV | 360 | 0.206 | 0.11 | 0.315 | cs | 150 | 0.00403 | MV
NA2XS2Y 1x120 RM/25 6/10 kV | 340 | 0.253 | 0.113 | 0.28 | cs | 120 | 0.00403 | MV
NA2XS2Y 1x70 RM/25 6/10 kV | 280 | 0.443 | 0.123 | 0.217 | cs | 70 | 0.00403 | MV
N2XS(FL)2Y 1x120 RM/35 64/110 kV | 112 | 0.153 | 0.166 | 0.366 | cs | 120 | 0.00393 | HV
N2XS(FL)2Y 1x185 RM/35 64/110 kV | 125 | 0.099 | 0.156 | 0.457 | cs | 185 | 0.00393 | HV
N2XS(FL)2Y 1x240 RM/35 64/110 kV | 135 | 0.075 | 0.149 | 0.526 | cs | 240 | 0.00393 | HV
N2XS(FL)2Y 1x300 RM/35 64/110 kV | 144 | 0.06 | 0.144 | 0.588 | cs | 300 | 0.00393 | HV
15-AL1/3-ST1A 0.4 | 11 | 1.8769 | 0.35 | 0.105 | ol | 16 | 0.00403 | LV
24-AL1/4-ST1A 0.4 | 11.25 | 1.2012 | 0.335 | 0.14 | ol | 24 | 0.00403 | LV
48-AL1/8-ST1A 0.4 | 12.2 | 0.5939 | 0.3 | 0.21 | ol | 48 | 0.00403 | LV
94-AL1/15-ST1A 0.4 | 13.2 | 0.306 | 0.29 | 0.35 | ol | 94 | 0.00403 | LV
34-AL1/6-ST1A 10.0 | 9.7 | 0.8342 | 0.36 | 0.17 | ol | 34 | 0.00403 | MV
48-AL1/8-ST1A 10.0 | 10.1 | 0.5939 | 0.35 | 0.21 | ol | 48 | 0.00403 | MV
70-AL1/11-ST1A 10.0 | 10.4 | 0.4132 | 0.339 | 0.29 | ol | 70 | 0.00403 | MV
94-AL1/15-ST1A 10.0 | 10.75 | 0.306 | 0.33 | 0.35 | ol | 94 | 0.00403 | MV
122-AL1/20-ST1A 10.0 | 11.1 | 0.2376 | 0.323 | 0.41 | ol | 122 | 0.00403 | MV
149-AL1/24-ST1A 10.0 | 11.25 | 0.194 | 0.315 | 0.47 | ol | 149 | 0.00403 | MV
34-AL1/6-ST1A 20.0 | 9.15 | 0.8342 | 0.382 | 0.17 | ol | 34 | 0.00403 | MV
48-AL1/8-ST1A 20.0 | 9.5 | 0.5939 | 0.372 | 0.21 | ol | 48 | 0.00403 | MV
70-AL1/11-ST1A 20.0 | 9.7 | 0.4132 | 0.36 | 0.29 | ol | 70 | 0.00403 | MV
94-AL1/15-ST1A 20.0 | 10 | 0.306 | 0.35 | 0.35 | ol | 94 | 0.00403 | MV
122-AL1/20-ST1A 20.0 | 10.3 | 0.2376 | 0.344 | 0.41 | ol | 122 | 0.00403 | MV
149-AL1/24-ST1A 20.0 | 10.5 | 0.194 | 0.337 | 0.47 | ol | 149 | 0.00403 | MV
184-AL1/30-ST1A 20.0 | 10.75 | 0.1571 | 0.33 | 0.535 | ol | 184 | 0.00403 | MV
243-AL1/39-ST1A 20.0 | 11 | 0.1188 | 0.32 | 0.645 | ol | 243 | 0.00403 | MV
48-AL1/8-ST1A 110.0 | 8 | 0.5939 | 0.46 | 0.21 | ol | 48 | 0.00403 | HV
70-AL1/11-ST1A 110.0 | 8.4 | 0.4132 | 0.45 | 0.29 | ol | 70 | 0.00403 | HV
94-AL1/15-ST1A 110.0 | 8.65 | 0.306 | 0.44 | 0.35 | ol | 94 | 0.00403 | HV
122-AL1/20-ST1A 110.0 | 8.5 | 0.2376 | 0.43 | 0.41 | ol | 122 | 0.00403 | HV
149-AL1/24-ST1A 110.0 | 8.75 | 0.194 | 0.41 | 0.47 | ol | 149 | 0.00403 | HV
184-AL1/30-ST1A 110.0 | 8.8 | 0.1571 | 0.4 | 0.535 | ol | 184 | 0.00403 | HV
243-AL1/39-ST1A 110.0 | 9 | 0.1188 | 0.39 | 0.645 | ol | 243 | 0.00403 | HV
305-AL1/39-ST1A 110.0 | 9.2 | 0.0949 | 0.38 | 0.74 | ol | 305 | 0.00403 | HV
490-AL1/64-ST1A 110.0 | 9.75 | 0.059 | 0.37 | 0.96 | ol | 490 | 0.00403 | HV
679-AL1/86-ST1A 110.0 | 9.95 | 0.042 | 0.36 | 1.15 | ol | 679 | 0.00403 | HV
490-AL1/64-ST1A 220.0 | 10 | 0.059 | 0.285 | 0.96 | ol | 490 | 0.00403 | HV
679-AL1/86-ST1A 220.0 | 11.7 | 0.042 | 0.275 | 1.15 | ol | 679 | 0.00403 | HV
490-AL1/64-ST1A 380.0 | 11 | 0.059 | 0.253 | 0.96 | ol | 490 | 0.00403 | HV
679-AL1/86-ST1A 380.0 | 14.6 | 0.042 | 0.25 | 1.15 | ol | 679 | 0.00403 | HV

## trafo_std_types
| i0_percent | pfe_kw | vkr_percent | sn_mva | vn_lv_kv | vn_hv_kv | vk_percent | shift_degree | vector_group | tap_side | tap_neutral | tap_min | tap_max | tap_step_degree | tap_step_percent | tap_phase_shifter
160 MVA 380/110 kV | 0.06 | 60 | 0.25 | 160 | 110 | 380 | 12.2 | 0 | Yy0 | hv | 0 | -9 | 9 | 0 | 1.5 | FALSE
100 MVA 220/110 kV | 0.06 | 55 | 0.26 | 100 | 110 | 220 | 12 | 0 | Yy0 | hv | 0 | -9 | 9 | 0 | 1.5 | FALSE
63 MVA 110/20 kV | 0.04 | 22 | 0.32 | 63 | 20 | 110 | 18 | 150 | YNd5 | hv | 0 | -9 | 9 | 0 | 1.5 | FALSE
40 MVA 110/20 kV | 0.05 | 18 | 0.34 | 40 | 20 | 110 | 16.2 | 150 | YNd5 | hv | 0 | -9 | 9 | 0 | 1.5 | FALSE
25 MVA 110/20 kV | 0.07 | 14 | 0.41 | 25 | 20 | 110 | 12 | 150 | YNd5 | hv | 0 | -9 | 9 | 0 | 1.5 | FALSE
63 MVA 110/10 kV | 0.04 | 22 | 0.32 | 63 | 10 | 110 | 18 | 150 | YNd5 | hv | 0 | -9 | 9 | 0 | 1.5 | FALSE
40 MVA 110/10 kV | 0.05 | 18 | 0.34 | 40 | 10 | 110 | 16.2 | 150 | YNd5 | hv | 0 | -9 | 9 | 0 | 1.5 | FALSE
25 MVA 110/10 kV | 0.07 | 14 | 0.41 | 25 | 10 | 110 | 12 | 150 | YNd5 | hv | 0 | -9 | 9 | 0 | 1.5 | FALSE
0.25 MVA 20/0.4 kV | 0.32 | 0.8 | 1.44 | 0.25 | 0.4 | 20 | 6 | 150 | Yzn5 | hv | 0 | -2 | 2 | 0 | 2.5 | FALSE
0.4 MVA 20/0.4 kV | 0.3375 | 1.35 | 1.425 | 0.4 | 0.4 | 20 | 6 | 150 | Dyn5 | hv | 0 | -2 | 2 | 0 | 2.5 | FALSE
0.63 MVA 20/0.4 kV | 0.2619 | 1.65 | 1.206 | 0.63 | 0.4 | 20 | 6 | 150 | Dyn5 | hv | 0 | -2 | 2 | 0 | 2.5 | FALSE
0.25 MVA 10/0.4 kV | 0.24 | 0.6 | 1.2 | 0.25 | 0.4 | 10 | 4 | 150 | Dyn5 | hv | 0 | -2 | 2 | 0 | 2.5 | FALSE
0.4 MVA 10/0.4 kV | 0.2375 | 0.95 | 1.325 | 0.4 | 0.4 | 10 | 4 | 150 | Dyn5 | hv | 0 | -2 | 2 | 0 | 2.5 | FALSE
0.63 MVA 10/0.4 kV | 0.1873 | 1.18 | 1.0794 | 0.63 | 0.4 | 10 | 4 | 150 | Dyn5 | hv | 0 | -2 | 2 | 0 | 2.5 | FALSE

## trafo3w_std_types
| sn_hv_mva | sn_mv_mva | sn_lv_mva | vn_hv_kv | vn_mv_kv | vn_lv_kv | vk_hv_percent | vk_mv_percent | vk_lv_percent | vkr_hv_percent | vkr_mv_percent | vkr_lv_percent | pfe_kw | i0_percent | shift_mv_degree | shift_lv_degree | vector_group | tap_side | tap_neutral | tap_min | tap_max | tap_step_percent
63/25/38 MVA 110/20/10 kV | 63 | 25 | 38 | 110 | 20 | 10 | 10.4 | 10.4 | 10.4 | 0.28 | 0.32 | 0.35 | 35 | 0.89 | 0 | 0 | YN0yn0yn0 | hv | 0 | -10 | 10 | 1.2
63/25/38 MVA 110/10/10 kV | 63 | 25 | 38 | 110 | 10 | 10 | 10.4 | 10.4 | 10.4 | 0.28 | 0.32 | 0.35 | 35 | 0.89 | 0 | 0 | YN0yn0yn0 | hv | 0 | -10 | 10 | 1.2

## fuse_std_types
| fuse_type | i_rated_a | t_avg | t_min | t_total | x_avg | x_min | x_total
HV 100A | HV 100A | 100 | 0 | [10.0, 3.64, 0.854, 0.281, 0.1, 0.0531, 0.022, 0.01] | [10.0, 4.267, 1.21, 0.403, 0.1, 0.058, 0.022, 0.01] | 0 | [300.0, 350.0, 450.0, 550.0, 700.0, 850.0, 1200.0, 1752.0] | [600.0, 700.0, 900.0, 1150.0, 1665.0, 2000.0, 3000.0, 4313.0]
HV 10A | HV 10A | 10 | 0 | [10.0, 1675.0, 0.344, 0.156, 0.1, 0.0417, 0.0171, 0.01] | [10.0, 1.3, 0.3, 0.155, 0.1, 0.0555, 0.023, 0.01] | 0 | [30.0, 32.0, 35.0, 37.0, 39.0, 50.0, 70.0, 88.0] | [60.0, 70.0, 80.0, 87.0, 94.0, 110.0, 150.0, 216.0]
HV 125A | HV 125A | 125 | 0 | [10.0, 1.82, 0.344, 0.1, 0.0467, 0.0269, 0.01] | [10.0, 2.478, 0.426, 0.1, 0.0427, 0.0211, 0.01] | 0 | [375.0, 500.0, 700.0, 925.0, 1200.0, 1500.0, 2341.0] | [750.0, 1000.0, 1500.0, 2200.0, 3000.0, 4000.0, 5765.0]
HV 160A | HV 160A | 160 | 0 | [10.0, 4.15, 1.03, 0.198, 0.1, 0.051, 0.0172, 0.01] | [10.0, 2.3, 0.734, 0.274, 0.1, 0.046, 0.0177, 0.01] | 0 | [480.0, 550.0, 700.0, 1000.0, 1260.0, 1600.0, 2500.0, 3227.0] | [960.0, 1300.0, 1700.0, 2200.0, 2996.0, 4000.0, 6000.0, 7946.0]
HV 16A | HV 16A | 16 | 0 | [10.0, 0.352, 0.164, 0.1, 0.0649, 0.0342, 0.01] | [10.0, 2.34, 0.722, 0.181, 0.1, 0.055, 0.0296, 0.01] | 0 | [48.0, 60.0, 65.0, 71.0, 80.0, 100.0, 162.0] | [96.0, 110.0, 125.0, 150.0, 168.0, 200.0, 250.0, 398.0]
HV 200A | HV 200A | 200 | 0 | [10.0, 4.267, 1.21, 0.403, 0.1, 0.058, 0.022, 0.01] | [10.0, 3.73, 1.654, 0.328, 0.1, 0.0531, 0.019, 0.01] | 0 | [600.0, 700.0, 900.0, 1150.0, 1665.0, 2000.0, 3000.0, 4313.0] | [1200.0, 1500.0, 1800.0, 2700.0, 3960.0, 5000.0, 7500.0, 10620.0]
HV 20A | HV 20A | 20 | 0 | [10.0, 1.3, 0.3, 0.155, 0.1, 0.0555, 0.023, 0.01] | [10.0, 1.3, 0.161, 0.1, 0.0611, 0.0399, 0.0141, 0.01] | 0 | [60.0, 70.0, 80.0, 87.0, 94.0, 110.0, 150.0, 216.0] | [120.0, 150.0, 200.0, 223.0, 260.0, 300.0, 450.0, 532.0]
HV 25A | HV 25A | 25 | 0 | [10.0, 2.512, 0.833, 0.299, 0.1, 0.0372, 0.0223, 0.01] | [10.0, 3.125, 0.597, 0.198, 0.1, 0.0378, 0.022, 0.01] | 0 | [75.0, 82.0, 90.0, 100.0, 124.0, 170.0, 200.0, 289.0] | [150.0, 170.0, 210.0, 250.0, 294.0, 400.0, 500.0, 711.0]
HV 31.5A | HV 31.5A | 31.5 | 0 | [10.0, 2.34, 0.722, 0.181, 0.1, 0.055, 0.0296, 0.01] | [10.0, 2.84, 0.368, 0.164, 0.1, 0.0621, 0.0378, 0.0195, 0.01] | 0 | [95.0, 110.0, 125.0, 150.0, 165.0, 200.0, 250.0, 390.0] | [189.0, 220.0, 300.0, 350.0, 393.0, 450.0, 530.0, 700.0, 960.0]
HV 40A | HV 40A | 40 | 0 | [10.0, 1.3, 0.161, 0.1, 0.0611, 0.0399, 0.0141, 0.01] | [10.0, 2.05, 0.369, 0.198, 0.1, 0.051, 0.0298, 0.01] | 0 | [120.0, 150.0, 200.0, 223.0, 260.0, 300.0, 450.0, 532.0] | [240.0, 300.0, 400.0, 450.0, 530.0, 650.0, 800.0, 1311.0]
HV 50A | HV 50A | 50 | 0 | [10.0, 3.215, 0.597, 0.198, 0.1, 0.0378, 0.022, 0.01] | [10.0, 3.64, 0.854, 0.281, 0.1, 0.0531, 0.022, 0.01] | 0 | [150.0, 170.0, 210.0, 250.0, 294.0, 400.0, 500.0, 711.0] | [300.0, 350.0, 450.0, 550.0, 700.0, 850.0, 1200.0, 1752.0]
HV 6.3A | HV 6.3A | 6.3 | 0 | [10.0, 1.39, 0.344, 0.168, 0.1, 0.056, 0.0263, 0.01] | [10.0, 1.711, 0.516, 0.198, 0.1, 0.0634, 0.0303, 0.01] | 0 | [19.0, 19.5, 20.4, 20.8, 22.0, 25.0, 32.0, 48.0] | [38.0, 40.0, 43.0, 48.0, 53.0, 60.0, 75.0, 118.0]
HV 63A | HV 63A | 63 | 0 | [10.0, 2.84, 0.368, 0.164, 0.1, 0.0621, 0.0378, 0.0195, 0.01] | [10.0, 1.82, 0.344, 0.1, 0.0467, 0.0269, 0.01] | 0 | [189.0, 220.0, 300.0, 350.0, 393.0, 450.0, 530.0, 700.0, 961.0] | [378.0, 500.0, 700.0, 934.0, 1200.0, 1500.0, 2366.0]
HV 80A | HV 80A | 80 | 0 | [10.0, 2.05, 0.369, 0.198, 0.1, 0.051, 0.0298, 0.01] | [10.0, 4.15, 1.03, 0.198, 0.1, 0.051, 0.0172, 0.01] | 0 | [240.0, 300.0, 400.0, 450.0, 530.0, 650.0, 800.0, 1311.0] | [480.0, 550.0, 700.0, 1000.0, 1260.0, 1600.0, 2500.0, 3227.0]
Siemens NH-1-100 | Siemens NH-1-100 | 100 | [5400.0, 2000.0, 400.0, 20.0, 1.0, 0.2, 0.012, 0.004] | 0 | 0 | [150.0, 190.0, 250.0, 430.0, 900.0, 1250.0, 2700.0, 3600.0] | 0 | 0
Siemens NH-1-125 | Siemens NH-1-125 | 125 | [4800.0, 120.0, 7.0, 0.1, 0.004] | 0 | 0 | [180.0, 400.0, 740.0, 2000.0, 4250.0] | 0 | 0
Siemens NH-1-16 | Siemens NH-1-16 | 16 | [4000.0, 400.0, 2.0, 0.1, 0.04, 0.01] | 0 | 0 | [26.0, 35.0, 75.0, 150.0, 200.0, 300.0] | 0 | 0
Siemens NH-1-160 | Siemens NH-1-160 | 160 | [4800.0, 120.0, 7.0, 0.1, 0.004] | 0 | 0 | [210.0, 500.0, 900.0, 2300.0, 5000.0] | 0 | 0
Siemens NH-1-25 | Siemens NH-1-25 | 25 | [4000.0, 1000.0, 10.0, 0.2, 0.02, 0.01] | 0 | 0 | [40.0, 50.0, 100.0, 210.0, 400.0, 500.0] | 0 | 0
Siemens NH-1-50 | Siemens NH-1-50 | 50 | [4000.0, 40.0, 4.0, 1.0, 0.02, 0.01] | 0 | 0 | [86.0, 200.0, 300.0, 400.0, 1000.0, 1280.0] | 0 | 0
Siemens NH-1-63 | Siemens NH-1-63 | 63 | [4000.0, 100.0, 10.0, 2.0, 0.04, 0.01] | 0 | 0 | [100.0, 200.0, 300.0, 400.0, 1000.0, 1500.0] | 0 | 0
Siemens NH-1-80 | Siemens NH-1-80 | 80 | [4800.0, 120.0, 7.0, 0.1, 0.01] | 0 | 0 | [150.58, 250.0, 450.0, 1150.0, 2470.0] | 0 | 0
Siemens NH-2-1000 | Siemens NH-2-1000 | 1000 | [4800.0, 120.0, 7.0, 0.1, 0.004] | 0 | 0 | [1900.0, 3500.0, 8400.0, 24000.0, 52000.0] | 0 | 0
Siemens NH-2-200 | Siemens NH-2-200 | 200 | [4800.0, 120.0, 7.0, 0.1, 0.004] | 0 | 0 | [280.0, 650.0, 1200.0, 3000.0, 7000.0] | 0 | 0
Siemens NH-2-224 | Siemens NH-2-224 | 224 | [4800.0, 120.0, 7.0, 0.2, 0.04, 0.004] | 0 | 0 | [400.0, 750.0, 1453.0, 3025.0, 4315.0, 7600.0] | 0 | 0
Siemens NH-2-250 | Siemens NH-2-250 | 250 | [4800.0, 120.0, 7.0, 0.1, 0.004] | 0 | 0 | [450.0, 800.0, 1650.0, 4000.0, 8500.0] | 0 | 0
Siemens NH-2-315 | Siemens NH-2-315 | 315 | [4800.0, 120.0, 7.0, 0.1, 0.004] | 0 | 0 | [550.0, 920.0, 1900.0, 5000.0, 11000.0] | 0 | 0
Siemens NH-2-355 | Siemens NH-2-355 | 355 | [4800.0, 120.0, 6.0, 0.1, 0.004] | 0 | 0 | [650.0, 1116.27, 2350.0, 5840.0, 12790.0] | 0 | 0
Siemens NH-2-400 | Siemens NH-2-400 | 400 | [4800.0, 120.0, 7.0, 0.1, 0.004] | 0 | 0 | [720.0, 1350.0, 2800.0, 6500.0, 15000.0] | 0 | 0
Siemens NH-2-425 | Siemens NH-2-425 | 425 | [4800.0, 120.0, 7.0, 0.1, 0.004] | 0 | 0 | [850.0, 1500.0, 3050.0, 7500.0, 16500.0] | 0 | 0
Siemens NH-2-630 | Siemens NH-2-630 | 630 | [4800.0, 120.0, 7.0, 0.1, 0.004] | 0 | 0 | [1200.0, 2000.0, 4800.0, 12000.0, 26000.0] | 0 | 0

## res_bus
| vm_pu | va_degree | p_mw | q_mvar
0 | 0.99308 | -0.13264 | 0.028244 | 0.0070786
1 | 0.99366 | -0.12144 | 0 | 0
2 | 0.99384 | -0.11787 | 0 | 0
3 | 0.9956 | -0.083911 | 0 | 0
4 | 0.99928 | -0.013857 | 0 | 0
5 | 1 | 0 | -0.47349 | -0.11975
6 | 0.99643 | -0.068585 | 0.046501 | 0.011654
7 | 0.99788 | -0.040397 | 0 | 0
8 | 0.99501 | -0.095218 | 0.0047875 | 0.0011999
9 | 0.99937 | -0.012023 | 0 | 0
10 | 0.99864 | -0.02601 | 0.0037267 | 0.000934
11 | 0.99312 | -0.13163 | 0 | 0
12 | 0.993 | -0.13387 | 0.0047893 | 0.0012003
13 | 0.992 | -0.15318 | 0.0043851 | 0.001099
14 | 0.99431 | -0.10867 | 0.007815 | 0.0019586
15 | 0.99059 | -0.18065 | 0 | 0
16 | 0.98967 | -0.19854 | 0 | 0
17 | 0.99095 | -0.17379 | 0.0022406 | 0.00056156
18 | 0.99057 | -0.18105 | 0.0022388 | 0.00056109
19 | 0.98646 | -0.2605 | 0 | 0
20 | 0.98595 | -0.27035 | 0 | 0
21 | 0.98743 | -0.24165 | 0.0054728 | 0.0013716
22 | 0.98463 | -0.29618 | 0.026988 | 0.0067639
23 | 0.99867 | -0.025347 | 0.0076975 | 0.0019292
24 | 0.9953 | -0.089791 | 0 | 0
25 | 0.99604 | -0.075678 | 0 | 0
26 | 0.99414 | -0.11217 | 0 | 0
27 | 0.99427 | -0.10961 | 0.0021944 | 0.00054996
28 | 0.98754 | -0.23893 | 0 | 0
29 | 0.98552 | -0.27814 | 0 | 0
30 | 0.98882 | -0.21423 | 0.0070261 | 0.0017609
31 | 0.99381 | -0.11857 | 0 | 0
32 | 0.9939 | -0.1168 | 0.0071718 | 0.0017974
33 | 0.9852 | -0.28439 | 0 | 0
34 | 0.98405 | -0.30695 | 0.013172 | 0.0033012
35 | 0.9886 | -0.21912 | 0 | 0
36 | 0.98864 | -0.21839 | 0.002642 | 0.00066214
37 | 0.98858 | -0.21969 | 0.0017371 | 0.00043535
38 | 0.99705 | -0.056399 | 0.0067043 | 0.0016803
39 | 0.99641 | -0.068531 | 0.0039872 | 0.00099928
40 | 0.99656 | -0.065663 | 0.0062447 | 0.0015651
41 | 0.99337 | -0.12699 | 0.0021396 | 0.00053623
42 | 0.98321 | -0.32329 | 0.046797 | 0.011728
43 | 0.99249 | -0.14381 | 0 | 0
44 | 0.99129 | -0.16716 | 0 | 0
45 | 0.99333 | -0.1277 | 0.0026144 | 0.00065523
46 | 0.99239 | -0.14582 | 0.0069527 | 0.0017425
47 | 0.98829 | -0.22529 | 0.0061244 | 0.0015349
48 | 0.98886 | -0.21406 | 0 | 0
49 | 0.98906 | -0.21026 | 0 | 0
50 | 0.98874 | -0.21657 | 0.002642 | 0.00066214
51 | 0.98656 | -0.25885 | 0 | 0
52 | 0.9868 | -0.25417 | 0.006501 | 0.0016293
53 | 0.98641 | -0.26177 | 0.0085309 | 0.002138
54 | 0.98791 | -0.23239 | 0 | 0
55 | 0.98845 | -0.22186 | 0.0056541 | 0.001417
56 | 0.99386 | -0.11724 | 0 | 0
57 | 0.99772 | -0.043744 | 0.0048945 | 0.0012267
58 | 0.99777 | -0.042825 | 0.0041765 | 0.0010467
59 | 0.99828 | -0.033035 | 0.0055921 | 0.0014015
60 | 0.99133 | -0.16621 | 0.0073806 | 0.0018498
61 | 0.99113 | -0.17023 | 0.0022475 | 0.00056327
62 | 0.99686 | -0.059929 | 0.0050383 | 0.0012627
63 | 0.99593 | -0.077952 | 0.0052401 | 0.0013133
64 | 0.99595 | -0.077593 | 0 | 0
65 | 0.99379 | -0.11878 | 0.0021932 | 0.00054968
66 | 0.98997 | -0.19209 | 0 | 0
67 | 0.99378 | -0.11915 | 0.0044271 | 0.0011095
68 | 0.99574 | -0.08157 | 0.011138 | 0.0027916
69 | 0.98868 | -0.21764 | 0.002642 | 0.00066214
70 | 0.98857 | -0.21981 | 0.0018184 | 0.00045575
71 | 0.99633 | -0.070305 | 0 | 0
72 | 0.98705 | -0.24945 | 0.0067725 | 0.0016973
73 | 0.98725 | -0.24555 | 0.0068305 | 0.0017119
74 | 0.99331 | -0.1282 | 0.0021445 | 0.00053745
75 | 0.99125 | -0.1678 | 0.0025618 | 0.00064204
76 | 0.99047 | -0.183 | 0.002559 | 0.00064134
77 | 0.98805 | -0.22989 | 0.005491 | 0.0013762
78 | 0.98896 | -0.21216 | 0.0024768 | 0.00062073
79 | 0.98909 | -0.20968 | 0 | 0
80 | 0.98704 | -0.24949 | 0.0068836 | 0.0017252
81 | 0.98882 | -0.21472 | 0.0073974 | 0.001854
82 | 0.9931 | -0.13215 | 0.002267 | 0.00056817
83 | 0.99252 | -0.14346 | 0.002563 | 0.00064235
84 | 0.99224 | -0.14877 | 0.0022896 | 0.00057384
85 | 0.99201 | -0.15322 | 0.0022856 | 0.00057282
86 | 0.99179 | -0.15747 | 0.0022894 | 0.00057377
87 | 0.99133 | -0.16643 | 0.0023826 | 0.00059713
88 | 0.99033 | -0.18553 | 0.0070358 | 0.0017633
89 | 0.9979 | -0.040273 | 0.0038039 | 0.00095336
90 | 0.998 | -0.038299 | 0.0037681 | 0.00094437
91 | 0.99625 | -0.071823 | 0.0047149 | 0.0011817
92 | 0.99605 | -0.075572 | 0.0041292 | 0.0010349
93 | 0.98947 | -0.20216 | 0.004541 | 0.0011381
94 | 0.98964 | -0.19876 | 0.0048911 | 0.0012258
95 | 0.99033 | -0.185 | 0.0037013 | 0.00092763
96 | 0.99036 | -0.18453 | 0 | 0
97 | 0.99178 | -0.1572 | 0.0059309 | 0.0014864
98 | 0.99281 | -0.13734 | 0.0037036 | 0.00092821
99 | 0.99009 | -0.1902 | 0.0025614 | 0.00064194
100 | 0.98974 | -0.1971 | 0.0025562 | 0.00064065
101 | 0.9884 | -0.22303 | 0 | 0
102 | 0.98805 | -0.22996 | 0.0069793 | 0.0017492
103 | 0.98882 | -0.21498 | 0 | 0
104 | 0.98758 | -0.23898 | 0.0069712 | 0.0017471
105 | 0.98868 | -0.21767 | 0.0016297 | 0.00040845
106 | 0.98866 | -0.21805 | 0.0016172 | 0.00040531
107 | 0.98865 | -0.21825 | 0.0016816 | 0.00042146
108 | 0.99998 | 149.9956 | 0 | 0

## res_line
| p_from_mw | q_from_mvar | p_to_mw | q_to_mvar | pl_mw | ql_mvar | i_from_ka | i_to_ka | i_ka | vm_from_pu | va_from_degree | vm_to_pu | va_to_degree | loading_percent
0 | -0.028244 | -0.0070786 | 0.028259 | 0.007088 | 1.5091e-05 | 9.3674e-06 | 0.042321 | 0.042321 | 0.042321 | 0.99308 | -0.13264 | 0.99366 | -0.12144 | 11.6266
1 | -0.028259 | -0.007088 | 0.028264 | 0.007091 | 4.8035e-06 | 2.9816e-06 | 0.042321 | 0.042321 | 0.042321 | 0.99366 | -0.12144 | 0.99384 | -0.11787 | 11.6265
2 | -0.028264 | -0.007091 | 0.02831 | 0.0071194 | 4.584e-05 | 2.8452e-05 | 0.042321 | 0.04232 | 0.042321 | 0.99384 | -0.11787 | 0.9956 | -0.083911 | 11.6265
3 | -0.1142 | -0.028945 | 0.11444 | 0.029098 | 0.00023933 | 0.00015289 | 0.1708 | 0.1708 | 0.1708 | 0.9956 | -0.083911 | 0.99788 | -0.040397 | 46.9241
4 | 0.085895 | 0.021825 | -0.085848 | -0.021796 | 4.6734e-05 | 2.9811e-05 | 0.12848 | 0.12848 | 0.12848 | 0.9956 | -0.083911 | 0.99501 | -0.095218 | 35.2978
5 | -0.046622 | -0.011731 | 0.046653 | 0.011751 | 3.0892e-05 | 1.9547e-05 | 0.069441 | 0.069441 | 0.069441 | 0.99928 | -0.013857 | 1 | 0 | 19.0772
6 | 0.046622 | 0.011731 | -0.046501 | -0.011654 | 0.00012158 | 7.6932e-05 | 0.069441 | 0.069441 | 0.069441 | 0.99928 | -0.013857 | 0.99643 | -0.068585 | 19.0773
7 | 0.16122 | 0.040934 | -0.16102 | -0.040808 | 0.00019637 | 0.0001252 | 0.24008 | 0.24008 | 0.24008 | 1 | 0 | 0.99867 | -0.025347 | 32.9786
8 | 0.26397 | 0.06707 | -0.26382 | -0.066973 | 0.0001527 | 9.7592e-05 | 0.39311 | 0.39311 | 0.39311 | 1 | 0 | 0.99937 | -0.012023 | 53.9991
9 | 0.031977 | 0.0080325 | -0.031953 | -0.0080173 | 2.4399e-05 | 1.5242e-05 | 0.04769 | 0.04769 | 0.04769 | 0.99788 | -0.040397 | 0.99705 | -0.056399 | 13.1018
10 | 0.091077 | 0.02311 | -0.090954 | -0.023031 | 0.00012305 | 7.8523e-05 | 0.13591 | 0.13591 | 0.13591 | 0.99788 | -0.040397 | 0.99641 | -0.068531 | 37.3387
11 | -0.2375 | -0.06024 | 0.23782 | 0.060447 | 0.00032449 | 0.00020731 | 0.35441 | 0.35441 | 0.35441 | 0.99788 | -0.040397 | 0.99937 | -0.012023 | 48.6822
12 | 0.081061 | 0.020596 | -0.080975 | -0.020541 | 8.5857e-05 | 5.4746e-05 | 0.12132 | 0.12132 | 0.12132 | 0.99501 | -0.095218 | 0.99386 | -0.11724 | 33.3309
13 | 0.025993 | 0.0065255 | -0.025976 | -0.0065148 | 1.733e-05 | 1.0688e-05 | 0.038707 | 0.038707 | 0.038707 | 0.99937 | -0.012023 | 0.99864 | -0.02601 | 10.6338
14 | 0.022249 | 0.0055808 | -0.022242 | -0.0055762 | 7.4476e-06 | 4.5301e-06 | 0.033154 | 0.033154 | 0.033154 | 0.99864 | -0.02601 | 0.99828 | -0.033035 | 9.1083
15 | 0.0047898 | 0.0012003 | -0.0047893 | -0.0012003 | 5.1279e-07 | -1.5311e-08 | 0.0071766 | 0.0071768 | 0.0071768 | 0.99312 | -0.13163 | 0.993 | -0.13387 | 1.9716
16 | 0.074108 | 0.018711 | -0.074032 | -0.018662 | 7.6448e-05 | 4.8713e-05 | 0.11109 | 0.11109 | 0.11109 | 0.99312 | -0.13163 | 0.992 | -0.15318 | 30.5184
17 | -0.078898 | -0.019911 | 0.078985 | 0.019967 | 8.6848e-05 | 5.5368e-05 | 0.11826 | 0.11826 | 0.11826 | 0.99312 | -0.13163 | 0.99431 | -0.10867 | 32.4899
18 | 0.069646 | 0.017563 | -0.069603 | -0.017536 | 4.3394e-05 | 2.7635e-05 | 0.10451 | 0.10451 | 0.10451 | 0.992 | -0.15318 | 0.99133 | -0.16621 | 28.7113
19 | -0.0868 | -0.021925 | 0.086967 | 0.022032 | 0.00016733 | 0.00010675 | 0.12996 | 0.12996 | 0.12996 | 0.99431 | -0.10867 | 0.99641 | -0.068531 | 35.7029
20 | 0.025288 | 0.0063621 | -0.025266 | -0.0063488 | 2.1604e-05 | 1.3313e-05 | 0.037995 | 0.037995 | 0.037995 | 0.99059 | -0.18065 | 0.98967 | -0.19854 | 10.4381
21 | -0.027527 | -0.0069231 | 0.027536 | 0.0069286 | 9.0197e-06 | 5.5915e-06 | 0.041358 | 0.041358 | 0.041358 | 0.99059 | -0.18065 | 0.99095 | -0.17379 | 11.362
22 | 0.0022388 | 0.00056099 | -0.0022388 | -0.00056109 | 4.2823e-08 | -1.0258e-07 | 0.003363 | 0.003363 | 0.003363 | 0.99059 | -0.18065 | 0.99057 | -0.18105 | 0.92391
23 | 0.025266 | 0.0063488 | -0.025234 | -0.0063289 | 3.2209e-05 | 1.985e-05 | 0.037995 | 0.037995 | 0.037995 | 0.98967 | -0.19854 | 0.98829 | -0.22529 | 10.4382
24 | -0.029776 | -0.0074902 | 0.029781 | 0.0074934 | 5.0647e-06 | 3.1544e-06 | 0.044722 | 0.044722 | 0.044722 | 0.99095 | -0.17379 | 0.99113 | -0.17023 | 12.2863
25 | 0.027034 | 0.0067924 | -0.027022 | -0.0067845 | 1.2711e-05 | 7.8748e-06 | 0.040786 | 0.040786 | 0.040786 | 0.98646 | -0.2605 | 0.98595 | -0.27035 | 11.2049
26 | -0.027034 | -0.0067924 | 0.027059 | 0.0068075 | 2.4348e-05 | 1.5084e-05 | 0.040786 | 0.040785 | 0.040786 | 0.98646 | -0.2605 | 0.98743 | -0.24165 | 11.2048
27 | 0.027022 | 0.0067845 | -0.026988 | -0.0067639 | 3.3249e-05 | 2.06e-05 | 0.040786 | 0.040786 | 0.040786 | 0.98595 | -0.27035 | 0.98463 | -0.29618 | 11.2049
28 | -0.032531 | -0.0081791 | 0.032546 | 0.0081881 | 1.4392e-05 | 9.0066e-06 | 0.049033 | 0.049033 | 0.049033 | 0.98743 | -0.24165 | 0.98791 | -0.23239 | 13.4705
29 | 0.15333 | 0.038879 | -0.15307 | -0.038717 | 0.00025442 | 0.00016215 | 0.22862 | 0.22862 | 0.22862 | 0.99867 | -0.025347 | 0.99686 | -0.059929 | 31.4032
30 | -0.14158 | -0.035759 | 0.14168 | 0.03582 | 9.5827e-05 | 6.1033e-05 | 0.21177 | 0.21177 | 0.21177 | 0.9953 | -0.089791 | 0.99604 | -0.075678 | 29.0894
31 | 0.062176 | 0.015683 | -0.06211 | -0.015641 | 6.6538e-05 | 4.2318e-05 | 0.092992 | 0.092992 | 0.092992 | 0.9953 | -0.089791 | 0.99414 | -0.11217 | 25.5472
32 | 0.079408 | 0.020076 | -0.079332 | -0.020028 | 7.5393e-05 | 4.8067e-05 | 0.11878 | 0.11878 | 0.11878 | 0.9953 | -0.089791 | 0.99427 | -0.10961 | 32.6317
33 | -0.14168 | -0.03582 | 0.14175 | 0.035863 | 6.8092e-05 | 4.3368e-05 | 0.21177 | 0.21177 | 0.21177 | 0.99604 | -0.075678 | 0.99656 | -0.065663 | 29.0894
34 | 0.050508 | 0.012733 | -0.050492 | -0.012723 | 1.5472e-05 | 9.8086e-06 | 0.075626 | 0.075626 | 0.075626 | 0.99414 | -0.11217 | 0.99381 | -0.11857 | 20.7764
35 | 0.011602 | 0.0029082 | -0.011599 | -0.0029069 | 2.5573e-06 | 1.3435e-06 | 0.017366 | 0.017366 | 0.017366 | 0.99414 | -0.11217 | 0.9939 | -0.1168 | 4.7709
36 | 0.077138 | 0.019478 | -0.077104 | -0.019456 | 3.3888e-05 | 2.16e-05 | 0.1155 | 0.1155 | 0.1155 | 0.99427 | -0.10961 | 0.99379 | -0.11878 | 31.7295
37 | 0.060201 | 0.015175 | -0.060088 | -0.015104 | 0.00011271 | 7.1671e-05 | 0.090741 | 0.090741 | 0.090741 | 0.98754 | -0.23893 | 0.98552 | -0.27814 | 24.9289
38 | -0.060201 | -0.015175 | 0.060272 | 0.015221 | 7.1252e-05 | 4.5305e-05 | 0.090741 | 0.090741 | 0.090741 | 0.98754 | -0.23893 | 0.98882 | -0.21423 | 24.9289
39 | 0.046898 | 0.011792 | -0.046797 | -0.011728 | 0.00010089 | 6.3888e-05 | 0.070824 | 0.070824 | 0.070824 | 0.98552 | -0.27814 | 0.98321 | -0.32329 | 19.4572
40 | 0.01319 | 0.0033112 | -0.013186 | -0.0033091 | 3.934e-06 | 2.1809e-06 | 0.019917 | 0.019917 | 0.019917 | 0.98552 | -0.27814 | 0.9852 | -0.28439 | 5.4718
41 | -0.067298 | -0.016981 | 0.06737 | 0.017027 | 7.1434e-05 | 4.5479e-05 | 0.10131 | 0.10131 | 0.10131 | 0.98882 | -0.21423 | 0.98997 | -0.19209 | 27.8335
42 | 0.050492 | 0.012723 | -0.050472 | -0.01271 | 2.0311e-05 | 1.2876e-05 | 0.075626 | 0.075626 | 0.075626 | 0.99381 | -0.11857 | 0.99337 | -0.12699 | 20.7764
43 | 0.0044276 | 0.0011095 | -0.0044271 | -0.0011095 | 4.955e-07 | -7.2541e-08 | 0.0066287 | 0.0066289 | 0.0066289 | 0.9939 | -0.1168 | 0.99378 | -0.11915 | 1.8211
44 | 0.013186 | 0.0033091 | -0.013172 | -0.0033012 | 1.4167e-05 | 7.8555e-06 | 0.019917 | 0.019918 | 0.019918 | 0.9852 | -0.28439 | 0.98405 | -0.30695 | 5.4719
45 | -0.0035556 | -0.000891 | 0.0035557 | 0.00089093 | 1.2248e-07 | -6.7834e-08 | 0.0053518 | 0.0053517 | 0.0053518 | 0.9886 | -0.21912 | 0.98864 | -0.21839 | 1.4703
46 | 0.0035556 | 0.000891 | -0.0035555 | -0.00089105 | 9.632e-08 | -5.3337e-08 | 0.0053518 | 0.0053518 | 0.0053518 | 0.9886 | -0.21912 | 0.98858 | -0.21969 | 1.4703
47 | -0.0061977 | -0.0015531 | 0.0061979 | 0.0015531 | 2.2131e-07 | 5.4665e-08 | 0.0093282 | 0.0093281 | 0.0093282 | 0.98864 | -0.21839 | 0.98868 | -0.21764 | 2.5627
48 | 0.0018185 | 0.0004557 | -0.0018184 | -0.00045575 | 1.1148e-08 | -4.3739e-08 | 0.0027371 | 0.0027372 | 0.0027372 | 0.98858 | -0.21969 | 0.98857 | -0.21981 | 0.75197
49 | 0.025249 | 0.006337 | -0.025232 | -0.0063267 | 1.6732e-05 | 1.0299e-05 | 0.037685 | 0.037685 | 0.037685 | 0.99705 | -0.056399 | 0.99633 | -0.070305 | 10.353
50 | -0.14799 | -0.037428 | 0.14803 | 0.037454 | 4.0717e-05 | 2.5943e-05 | 0.22109 | 0.22109 | 0.22109 | 0.99656 | -0.065663 | 0.99686 | -0.059929 | 30.3702
51 | 0.048333 | 0.012174 | -0.04833 | -0.012172 | 2.796e-06 | 1.771e-06 | 0.072421 | 0.072421 | 0.072421 | 0.99337 | -0.12699 | 0.99331 | -0.1282 | 19.8959
52 | 0.065255 | 0.016453 | -0.065182 | -0.016406 | 7.2813e-05 | 4.6338e-05 | 0.09787 | 0.09787 | 0.09787 | 0.99249 | -0.14381 | 0.99129 | -0.16716 | 26.8874
53 | -0.072209 | -0.018195 | 0.072264 | 0.018231 | 5.57e-05 | 3.5484e-05 | 0.10829 | 0.10829 | 0.10829 | 0.99249 | -0.14381 | 0.99333 | -0.1277 | 29.7514
54 | 0.0069533 | 0.0017427 | -0.0069527 | -0.0017425 | 6.6602e-07 | 2.1508e-07 | 0.010425 | 0.010425 | 0.010425 | 0.99249 | -0.14381 | 0.99239 | -0.14582 | 2.864
55 | 0.0025619 | 0.00064191 | -0.0025618 | -0.00064204 | 7.8454e-08 | -1.3216e-07 | 0.0038456 | 0.0038456 | 0.0038456 | 0.99129 | -0.16716 | 0.99125 | -0.1678 | 1.0565
56 | 0.062621 | 0.015764 | -0.062573 | -0.015734 | 4.7373e-05 | 3.0135e-05 | 0.094025 | 0.094025 | 0.094025 | 0.99129 | -0.16716 | 0.99047 | -0.183 | 25.8309
57 | -0.074879 | -0.018886 | 0.074911 | 0.018906 | 3.1988e-05 | 2.0385e-05 | 0.11221 | 0.11221 | 0.11221 | 0.99333 | -0.1277 | 0.99379 | -0.11878 | 30.8273
58 | 0.01911 | 0.004794 | -0.019105 | -0.0047915 | 4.1933e-06 | 2.5107e-06 | 0.028774 | 0.028774 | 0.028774 | 0.98829 | -0.22529 | 0.98805 | -0.22989 | 7.9049
59 | -0.011484 | -0.0028783 | 0.011486 | 0.0028794 | 2.0788e-06 | 1.0922e-06 | 0.01728 | 0.01728 | 0.01728 | 0.98886 | -0.21406 | 0.98906 | -0.21026 | 4.7474
60 | 0.011484 | 0.0028783 | -0.011482 | -0.0028776 | 1.3783e-06 | 7.2424e-07 | 0.01728 | 0.01728 | 0.01728 | 0.98886 | -0.21406 | 0.98874 | -0.21657 | 4.7474
61 | 0.0074074 | 0.0018561 | -0.0074067 | -0.0018559 | 6.7088e-07 | 2.4451e-07 | 0.011144 | 0.011144 | 0.011144 | 0.98906 | -0.21026 | 0.98896 | -0.21216 | 3.0616
62 | -0.018893 | -0.0047355 | 0.018894 | 0.0047358 | 5.2234e-07 | 3.1217e-07 | 0.028424 | 0.028424 | 0.028424 | 0.98906 | -0.21026 | 0.98909 | -0.20968 | 7.8089
63 | 0.0088403 | 0.0022155 | -0.0088399 | -0.0022153 | 4.5019e-07 | 2.0114e-07 | 0.013304 | 0.013304 | 0.013304 | 0.98874 | -0.21657 | 0.98868 | -0.21764 | 3.6551
64 | -0.008532 | -0.0021385 | 0.0085339 | 0.0021394 | 1.9027e-06 | 8.2639e-07 | 0.012869 | 0.012869 | 0.012869 | 0.98656 | -0.25885 | 0.9868 | -0.25417 | 3.5354
65 | 0.008532 | 0.0021385 | -0.0085309 | -0.002138 | 1.185e-06 | 5.1479e-07 | 0.012869 | 0.012869 | 0.012869 | 0.98656 | -0.25885 | 0.98641 | -0.26177 | 3.5354
66 | -0.015035 | -0.0037687 | 0.015038 | 0.0037706 | 3.3516e-06 | 1.9228e-06 | 0.022672 | 0.022672 | 0.022672 | 0.9868 | -0.25417 | 0.98704 | -0.24949 | 6.2285
67 | -0.032546 | -0.0081881 | 0.032562 | 0.0081983 | 1.6376e-05 | 1.0248e-05 | 0.049033 | 0.049033 | 0.049033 | 0.98791 | -0.23239 | 0.98845 | -0.22186 | 13.4705
68 | -0.038216 | -0.0096154 | 0.038229 | 0.0096236 | 1.3053e-05 | 8.2194e-06 | 0.057544 | 0.057544 | 0.057544 | 0.98845 | -0.22186 | 0.98882 | -0.21472 | 15.8089
69 | 0.080975 | 0.020541 | -0.080897 | -0.020491 | 7.8171e-05 | 4.9846e-05 | 0.12132 | 0.12132 | 0.12132 | 0.99386 | -0.11724 | 0.99281 | -0.13734 | 33.3309
70 | -0.0048945 | -0.0012267 | 0.0048947 | 0.0012267 | 2.1434e-07 | -2.915e-09 | 0.0072997 | 0.0072996 | 0.0072997 | 0.99772 | -0.043744 | 0.99777 | -0.042825 | 2.0054
71 | -0.0090712 | -0.0022734 | 0.0090723 | 0.0022739 | 1.1027e-06 | 4.9585e-07 | 0.013528 | 0.013528 | 0.013528 | 0.99777 | -0.042825 | 0.9979 | -0.040273 | 3.7165
72 | 0.01665 | 0.0041747 | -0.016646 | -0.0041723 | 4.176e-06 | 2.4363e-06 | 0.024818 | 0.024819 | 0.024819 | 0.99828 | -0.033035 | 0.998 | -0.038299 | 6.8183
73 | 0.062222 | 0.015686 | -0.062165 | -0.015649 | 5.7489e-05 | 3.6567e-05 | 0.093431 | 0.093431 | 0.093431 | 0.99133 | -0.16621 | 0.99033 | -0.18553 | 25.6678
74 | -0.032029 | -0.0080566 | 0.032035 | 0.0080603 | 5.8197e-06 | 3.6382e-06 | 0.048096 | 0.048096 | 0.048096 | 0.99113 | -0.17023 | 0.99133 | -0.16643 | 13.2133
75 | -0.0052401 | -0.0013133 | 0.0052402 | 0.0013133 | 8.9641e-08 | 6.6223e-09 | 0.0078292 | 0.0078292 | 0.0078292 | 0.99593 | -0.077952 | 0.99595 | -0.077593 | 2.1509
76 | -0.016381 | -0.0041059 | 0.016382 | 0.0041069 | 1.5779e-06 | 9.1841e-07 | 0.024474 | 0.024474 | 0.024474 | 0.99595 | -0.077593 | 0.99605 | -0.075572 | 6.7237
77 | 0.011141 | 0.0027926 | -0.011138 | -0.0027916 | 2.1104e-06 | 1.0864e-06 | 0.016645 | 0.016645 | 0.016645 | 0.99595 | -0.077593 | 0.99574 | -0.08157 | 4.5728
78 | -0.06737 | -0.017027 | 0.067394 | 0.017043 | 2.4442e-05 | 1.5561e-05 | 0.10131 | 0.10131 | 0.10131 | 0.98997 | -0.19209 | 0.99036 | -0.18453 | 27.8335
79 | 0.025232 | 0.0063267 | -0.02523 | -0.0063256 | 1.8263e-06 | 1.1241e-06 | 0.037685 | 0.037685 | 0.037685 | 0.99633 | -0.070305 | 0.99625 | -0.071823 | 10.353
80 | -0.0067725 | -0.0016973 | 0.0067737 | 0.0016977 | 1.2556e-06 | 3.9295e-07 | 0.01021 | 0.01021 | 0.01021 | 0.98705 | -0.24945 | 0.98725 | -0.24555 | 2.8049
81 | -0.013604 | -0.0034096 | 0.013614 | 0.0034153 | 1.0159e-05 | 5.6771e-06 | 0.020505 | 0.020504 | 0.020505 | 0.98725 | -0.24555 | 0.98805 | -0.22989 | 5.6332
82 | 0.046185 | 0.011635 | -0.046177 | -0.011629 | 8.728e-06 | 5.523e-06 | 0.069209 | 0.069209 | 0.069209 | 0.99331 | -0.1282 | 0.9931 | -0.13215 | 19.0133
83 | 0.060014 | 0.015093 | -0.059994 | -0.01508 | 2.0638e-05 | 1.3121e-05 | 0.09018 | 0.09018 | 0.09018 | 0.99047 | -0.183 | 0.99009 | -0.1902 | 24.7748
84 | 0.00493 | 0.0012351 | -0.0049293 | -0.0012351 | 6.6263e-07 | 1.207e-08 | 0.0074176 | 0.0074177 | 0.0074177 | 0.98896 | -0.21216 | 0.98882 | -0.21498 | 2.0378
85 | 0.035931 | 0.0090284 | -0.035908 | -0.009014 | 2.2888e-05 | 1.4381e-05 | 0.054063 | 0.054063 | 0.054063 | 0.98909 | -0.20968 | 0.9884 | -0.22303 | 14.8526
86 | -0.054824 | -0.013764 | 0.054857 | 0.013785 | 3.2922e-05 | 2.0905e-05 | 0.082488 | 0.082488 | 0.082488 | 0.98909 | -0.20968 | 0.98974 | -0.1971 | 22.6615
87 | -0.021922 | -0.0054958 | 0.021933 | 0.0055025 | 1.0988e-05 | 6.6893e-06 | 0.033049 | 0.033049 | 0.033049 | 0.98704 | -0.24949 | 0.98758 | -0.23898 | 9.0794
88 | -0.045627 | -0.011478 | 0.045654 | 0.011495 | 2.7394e-05 | 1.7334e-05 | 0.068676 | 0.068676 | 0.068676 | 0.98882 | -0.21472 | 0.98947 | -0.20216 | 18.8671
89 | 0.04391 | 0.011061 | -0.043886 | -0.011046 | 2.3733e-05 | 1.5e-05 | 0.065812 | 0.065812 | 0.065812 | 0.9931 | -0.13215 | 0.99252 | -0.14346 | 18.0802
90 | 0.041323 | 0.010404 | -0.041312 | -0.010397 | 1.0498e-05 | 6.6245e-06 | 0.061969 | 0.061969 | 0.061969 | 0.99252 | -0.14346 | 0.99224 | -0.14877 | 17.0245
91 | 0.039023 | 0.0098231 | -0.039014 | -0.0098179 | 8.2868e-06 | 5.2203e-06 | 0.058536 | 0.058536 | 0.058536 | 0.99224 | -0.14877 | 0.99201 | -0.15322 | 16.0812
92 | 0.036729 | 0.0092451 | -0.036721 | -0.0092404 | 7.4684e-06 | 4.6951e-06 | 0.055107 | 0.055107 | 0.055107 | 0.99201 | -0.15322 | 0.99179 | -0.15747 | 15.1394
93 | 0.034432 | 0.0086666 | -0.034417 | -0.0086574 | 1.4732e-05 | 9.2388e-06 | 0.051673 | 0.051673 | 0.051673 | 0.99179 | -0.15747 | 0.99133 | -0.16643 | 14.1958
94 | 0.055129 | 0.013886 | -0.055094 | -0.013864 | 3.4839e-05 | 2.2123e-05 | 0.082859 | 0.082859 | 0.082859 | 0.99033 | -0.18553 | 0.98964 | -0.19876 | 22.7635
95 | -0.012876 | -0.0032272 | 0.012877 | 0.0032279 | 1.211e-06 | 6.6057e-07 | 0.0192 | 0.0192 | 0.0192 | 0.9979 | -0.040273 | 0.998 | -0.038299 | 5.2748
96 | 0.020515 | 0.0051439 | -0.020511 | -0.0051417 | 3.6638e-06 | 2.2094e-06 | 0.030643 | 0.030643 | 0.030643 | 0.99625 | -0.071823 | 0.99605 | -0.075572 | 8.4183
97 | -0.050195 | -0.012633 | 0.050203 | 0.012638 | 8.156e-06 | 5.1708e-06 | 0.075505 | 0.075505 | 0.075505 | 0.98947 | -0.20216 | 0.98964 | -0.19876 | 20.7431
98 | -0.0037013 | -0.00092763 | 0.0037014 | 0.0009276 | 8.3605e-08 | -3.9245e-08 | 0.0055614 | 0.0055613 | 0.0055614 | 0.99033 | -0.185 | 0.99036 | -0.18453 | 1.5278
99 | -0.071095 | -0.01797 | 0.071189 | 0.01803 | 9.3279e-05 | 5.9418e-05 | 0.10688 | 0.10688 | 0.10688 | 0.99036 | -0.18453 | 0.99178 | -0.1572 | 29.3613
100 | -0.07712 | -0.019516 | 0.077193 | 0.019563 | 7.3593e-05 | 4.691e-05 | 0.11577 | 0.11577 | 0.11577 | 0.99178 | -0.1572 | 0.99281 | -0.13734 | 31.8059
101 | 0.057432 | 0.014438 | -0.057413 | -0.014426 | 1.8908e-05 | 1.2014e-05 | 0.086331 | 0.086331 | 0.086331 | 0.99009 | -0.1902 | 0.98974 | -0.1971 | 23.7172
102 | 0.035908 | 0.009014 | -0.035896 | -0.0090065 | 1.1866e-05 | 7.4553e-06 | 0.054063 | 0.054063 | 0.054063 | 0.9884 | -0.22303 | 0.98805 | -0.22996 | 14.8526
103 | 0.028916 | 0.0072574 | -0.028904 | -0.0072496 | 1.2431e-05 | 7.7323e-06 | 0.043552 | 0.043552 | 0.043552 | 0.98805 | -0.22996 | 0.98758 | -0.23898 | 11.965
104 | 0.0049293 | 0.0012351 | -0.0049287 | -0.0012351 | 6.3211e-07 | 1.1642e-08 | 0.0074177 | 0.0074179 | 0.0074179 | 0.98882 | -0.21498 | 0.98868 | -0.21767 | 2.0379
105 | 0.0032989 | 0.00082665 | -0.0032989 | -0.0008267 | 5.9233e-08 | -4.4259e-08 | 0.004965 | 0.004965 | 0.004965 | 0.98868 | -0.21767 | 0.98866 | -0.21805 | 1.364
106 | 0.0016816 | 0.00042138 | -0.0016816 | -0.00042146 | 1.5766e-08 | -7.4071e-08 | 0.002531 | 0.002531 | 0.002531 | 0.98866 | -0.21805 | 0.98865 | -0.21825 | 0.69534

## res_trafo
| p_hv_mw | q_hv_mvar | p_lv_mw | q_lv_mvar | pl_mw | ql_mvar | i_hv_ka | i_lv_ka | vm_hv_pu | va_hv_degree | vm_lv_pu | va_lv_degree | loading_percent
0 | -1.2729e-15 | -1.3162e-15 | 0.00165 | 1.2699e-07 | 0.00165 | 1.2699e-07 | 5.2857e-17 | 0.0023815 | 0.99998 | 149.9956 | 1 | 0 | 0.2619

## res_ext_grid
| p_mw | q_mvar
0 | 0.47349 | 0.11975

## res_load
| p_mw | q_mvar
0 | 0.028244 | 0.0070786
1 | 0.046501 | 0.011654
2 | 0.0047875 | 0.0011999
3 | 0.0037267 | 0.000934
4 | 0.0047893 | 0.0012003
5 | 0.0043851 | 0.001099
6 | 0.007815 | 0.0019586
7 | 0.0022406 | 0.00056156
8 | 0.0022388 | 0.00056109
9 | 0.0054728 | 0.0013716
10 | 0.026988 | 0.0067639
11 | 0.0076975 | 0.0019292
12 | 0.0021944 | 0.00054996
13 | 0.0070261 | 0.0017609
14 | 0.0071718 | 0.0017974
15 | 0.013172 | 0.0033012
16 | 0.002642 | 0.00066214
17 | 0.0017371 | 0.00043535
18 | 0.0067043 | 0.0016803
19 | 0.0039872 | 0.00099928
20 | 0.0062447 | 0.0015651
21 | 0.0021396 | 0.00053623
22 | 0.046797 | 0.011728
23 | 0.0026144 | 0.00065523
24 | 0.0069527 | 0.0017425
25 | 0.0061244 | 0.0015349
26 | 0.002642 | 0.00066214
27 | 0.006501 | 0.0016293
28 | 0.0085309 | 0.002138
29 | 0.0056541 | 0.001417
30 | 0.0048945 | 0.0012267
31 | 0.0041765 | 0.0010467
32 | 0.0055921 | 0.0014015
33 | 0.0073806 | 0.0018498
34 | 0.0022475 | 0.00056327
35 | 0.0050383 | 0.0012627
36 | 0.0052401 | 0.0013133
37 | 0.0021932 | 0.00054968
38 | 0.0044271 | 0.0011095
39 | 0.011138 | 0.0027916
40 | 0.002642 | 0.00066214
41 | 0.0018184 | 0.00045575
42 | 0.0067725 | 0.0016973
43 | 0.0068305 | 0.0017119
44 | 0.0021445 | 0.00053745
45 | 0.0025618 | 0.00064204
46 | 0.002559 | 0.00064134
47 | 0.005491 | 0.0013762
48 | 0.0024768 | 0.00062073
49 | 0.0068836 | 0.0017252
50 | 0.0073974 | 0.001854
51 | 0.002267 | 0.00056817
52 | 0.002563 | 0.00064235
53 | 0.0022896 | 0.00057384
54 | 0.0022856 | 0.00057282
55 | 0.0022894 | 0.00057377
56 | 0.0023826 | 0.00059713
57 | 0.0070358 | 0.0017633
58 | 0.0038039 | 0.00095336
59 | 0.0037681 | 0.00094437
60 | 0.0047149 | 0.0011817
61 | 0.0041292 | 0.0010349
62 | 0.004541 | 0.0011381
63 | 0.0048911 | 0.0012258
64 | 0.0037013 | 0.00092763
65 | 0.0059309 | 0.0014864
66 | 0.0037036 | 0.00092821
67 | 0.0025614 | 0.00064194
68 | 0.0025562 | 0.00064065
69 | 0.0069793 | 0.0017492
70 | 0.0069712 | 0.0017471
71 | 0.0016297 | 0.00040845
72 | 0.0016172 | 0.00040531
73 | 0.0016816 | 0.00042146

## dtypes
| element | column | dtype
0 | bus | name | object
1 | bus | vn_kv | float64
2 | bus | type | object
3 | bus | zone | object
4 | bus | in_service | bool
5 | load | name | object
6 | load | bus | uint32
7 | load | p_mw | float64
8 | load | q_mvar | float64
9 | load | const_z_percent | float64
10 | load | const_i_percent | float64
11 | load | sn_mva | float64
12 | load | scaling | float64
13 | load | in_service | bool
14 | load | type | object
15 | ext_grid | name | object
16 | ext_grid | bus | uint32
17 | ext_grid | vm_pu | float64
18 | ext_grid | va_degree | float64
19 | ext_grid | slack_weight | float64
20 | ext_grid | in_service | bool
21 | line | name | object
22 | line | std_type | object
23 | line | from_bus | uint32
24 | line | to_bus | uint32
25 | line | length_km | float64
26 | line | r_ohm_per_km | float64
27 | line | x_ohm_per_km | float64
28 | line | c_nf_per_km | float64
29 | line | g_us_per_km | float64
30 | line | max_i_ka | float64
31 | line | df | float64
32 | line | parallel | uint32
33 | line | type | object
34 | line | in_service | bool
35 | trafo | name | object
36 | trafo | std_type | object
37 | trafo | hv_bus | uint32
38 | trafo | lv_bus | uint32
39 | trafo | sn_mva | float64
40 | trafo | vn_hv_kv | float64
41 | trafo | vn_lv_kv | float64
42 | trafo | vk_percent | float64
43 | trafo | vkr_percent | float64
44 | trafo | pfe_kw | float64
45 | trafo | i0_percent | float64
46 | trafo | shift_degree | float64
47 | trafo | tap_side | object
48 | trafo | tap_neutral | int32
49 | trafo | tap_min | int32
50 | trafo | tap_max | int32
51 | trafo | tap_step_percent | float64
52 | trafo | tap_step_degree | float64
53 | trafo | tap_pos | int32
54 | trafo | tap_phase_shifter | bool
55 | trafo | parallel | uint32
56 | trafo | df | float64
57 | trafo | in_service | bool
58 | line_geodata | coords | object
59 | bus_geodata | x | float64
60 | bus_geodata | y | float64
61 | bus_geodata | coords | object
62 | res_bus | vm_pu | float64
63 | res_bus | va_degree | float64
64 | res_bus | p_mw | float64
65 | res_bus | q_mvar | float64
66 | res_line | p_from_mw | float64
67 | res_line | q_from_mvar | float64
68 | res_line | p_to_mw | float64
69 | res_line | q_to_mvar | float64
70 | res_line | pl_mw | float64
71 | res_line | ql_mvar | float64
72 | res_line | i_from_ka | float64
73 | res_line | i_to_ka | float64
74 | res_line | i_ka | float64
75 | res_line | vm_from_pu | float64
76 | res_line | va_from_degree | float64
77 | res_line | vm_to_pu | float64
78 | res_line | va_to_degree | float64
79 | res_line | loading_percent | float64
80 | res_trafo | p_hv_mw | float64
81 | res_trafo | q_hv_mvar | float64
82 | res_trafo | p_lv_mw | float64
83 | res_trafo | q_lv_mvar | float64
84 | res_trafo | pl_mw | float64
85 | res_trafo | ql_mvar | float64
86 | res_trafo | i_hv_ka | float64
87 | res_trafo | i_lv_ka | float64
88 | res_trafo | vm_hv_pu | float64
89 | res_trafo | va_hv_degree | float64
90 | res_trafo | vm_lv_pu | float64
91 | res_trafo | va_lv_degree | float64
92 | res_trafo | loading_percent | float64
93 | res_ext_grid | p_mw | float64
94 | res_ext_grid | q_mvar | float64
95 | res_load | p_mw | float64
96 | res_load | q_mvar | float64

## parameters
| version | format_version | converged | OPF_converged | name | f_hz | sn_mva
0 | 2.14.6 | 2.14.0 | TRUE | FALSE |  | 50 | 1