## bus
| name | vn_kv | type | zone | in_service
0 | bus_LV_261-140_0_7_node_0 | 0.4 | n |  | TRUE
1 | bus_LV_261-140_0_7_node_1 | 0.4 | n |  | TRUE
2 | bus_LV_261-140_0_7_node_2 | 0.4 | n |  | TRUE
3 | bus_LV_261-140_0_7_node_3 | 0.4 | n |  | TRUE
4 | bus_LV_261-140_0_7_node_4 | 0.4 | n |  | TRUE
5 | bus_LV_261-140_0_7_node_5 | 0.4 | n |  | TRUE
6 | bus_LV_261-140_0_7_node_13 | 0.4 | n |  | TRUE
7 | bus_LV_261-140_0_7_node_54 | 0.4 | n |  | TRUE
8 | bus_LV_261-140_0_7_node_31 | 0.4 | n |  | TRUE
9 | bus_LV_261-140_0_7_node_7 | 0.4 | n |  | TRUE
10 | bus_LV_261-140_0_7_node_10 | 0.4 | n |  | TRUE
11 | bus_LV_261-140_0_7_node_34 | 0.4 | n |  | TRUE
12 | bus_LV_261-140_0_7_node_9 | 0.4 | n |  | TRUE
13 | bus_LV_261-140_0_7_node_14 | 0.4 | n |  | TRUE
14 | bus_LV_261-140_0_7_node_32 | 0.4 | n |  | TRUE
15 | bus_LV_261-140_0_7_node_27 | 0.4 | n |  | TRUE
16 | bus_LV_261-140_0_7_node_11 | 0.4 | n |  | TRUE
17 | bus_LV_261-140_0_7_node_93 | 0.4 | n |  | TRUE
18 | bus_LV_261-140_0_7_node_16 | 0.4 | n |  | TRUE
19 | bus_LV_261-140_0_7_node_33 | 0.4 | n |  | TRUE
20 | bus_LV_261-140_0_7_node_12 | 0.4 | n |  | TRUE
21 | bus_LV_261-140_0_7_node_18 | 0.4 | n |  | TRUE
22 | bus_LV_261-140_0_7_node_29 | 0.4 | n |  | TRUE
23 | bus_LV_261-140_0_7_node_53 | 0.4 | n |  | TRUE
24 | bus_LV_261-140_0_7_node_15 | 0.4 | n |  | TRUE
25 | bus_LV_261-140_0_7_node_46 | 0.4 | n |  | TRUE
26 | bus_LV_261-140_0_7_node_45 | 0.4 | n |  | TRUE
27 | bus_LV_261-140_0_7_node_37 | 0.4 | n |  | TRUE
28 | bus_LV_261-140_0_7_node_47 | 0.4 | n |  | TRUE
29 | bus_LV_261-140_0_7_node_17 | 0.4 | n |  | TRUE
30 | bus_LV_261-140_0_7_node_23 | 0.4 | n |  | TRUE
31 | bus_LV_261-140_0_7_node_26 | 0.4 | n |  | TRUE
32 | bus_LV_261-140_0_7_node_49 | 0.4 | n |  | TRUE
33 | bus_LV_261-140_0_7_node_42 | 0.4 | n |  | TRUE
34 | bus_LV_261-140_0_7_node_19 | 0.4 | n |  | TRUE
35 | bus_LV_261-140_0_7_node_44 | 0.4 | n |  | TRUE
36 | bus_LV_261-140_0_7_node_20 | 0.4 | n |  | TRUE
37 | bus_LV_261-140_0_7_node_22 | 0.4 | n |  | TRUE
38 | bus_LV_261-140_0_7_node_21 | 0.4 | n |  | TRUE
39 | bus_LV_261-140_0_7_node_25 | 0.4 | n |  | TRUE
40 | bus_LV_261-140_0_7_node_90 | 0.4 | n |  | TRUE
41 | bus_LV_261-140_0_7_node_52 | 0.4 | n |  | TRUE
42 | bus_LV_261-140_0_7_node_50 | 0.4 | n |  | TRUE
43 | bus_LV_261-140_0_7_node_40 | 0.4 | n |  | TRUE
44 | bus_LV_261-140_0_7_node_48 | 0.4 | n |  | TRUE
45 | bus_LV_261-140_0_7_node_28 | 0.4 | n |  | TRUE
46 | bus_LV_261-140_0_7_node_95 | 0.4 | n |  | TRUE
47 | bus_LV_261-140_0_7_node_30 | 0.4 | n |  | TRUE
48 | bus_LV_261-140_0_7_node_91 | 0.4 | n |  | TRUE
49 | bus_LV_261-140_0_7_node_74 | 0.4 | n |  | TRUE
50 | bus_LV_261-140_0_7_node_35 | 0.4 | n |  | TRUE
51 | bus_LV_261-140_0_7_node_41 | 0.4 | n |  | TRUE
52 | bus_LV_261-140_0_7_node_39 | 0.4 | n |  | TRUE
53 | bus_LV_261-140_0_7_node_83 | 0.4 | n |  | TRUE
54 | bus_LV_261-140_0_7_node_36 | 0.4 | n |  | TRUE
55 | bus_LV_261-140_0_7_node_43 | 0.4 | n |  | TRUE
56 | bus_LV_261-140_0_7_node_86 | 0.4 | n |  | TRUE
57 | bus_LV_261-140_0_7_node_51 | 0.4 | n |  | TRUE
58 | bus_LV_261-140_0_7_node_72 | 0.4 | n |  | TRUE
59 | bus_LV_261-140_0_7_node_89 | 0.4 | n |  | TRUE
60 | bus_LV_261-140_0_7_node_87 | 0.4 | n |  | TRUE
61 | bus_LV_261-140_0_7_node_88 | 0.4 | n |  | TRUE
62 | bus_LV_261-140_0_7_node_84 | 0.4 | n |  | TRUE
63 | bus_LV_261-140_0_7_node_55 | 0.4 | n |  | TRUE
64 | bus_LV_261-140_0_7_node_56 | 0.4 | n |  | TRUE
65 | bus_LV_261-140_0_7_node_57 | 0.4 | n |  | TRUE
66 | bus_LV_261-140_0_7_node_58 | 0.4 | n |  | TRUE
67 | bus_LV_261-140_0_7_node_59 | 0.4 | n |  | TRUE
68 | bus_LV_261-140_0_7_node_80 | 0.4 | n |  | TRUE
69 | bus_LV_261-140_0_7_node_82 | 0.4 | n |  | TRUE
70 | bus_LV_261-140_0_7_node_81 | 0.4 | n |  | TRUE
71 | bus_LV_261-140_0_7_node_64 | 0.4 | n |  | TRUE
72 | bus_LV_261-140_0_7_node_60 | 0.4 | n |  | TRUE
73 | bus_LV_261-140_0_7_node_61 | 0.4 | n |  | TRUE
74 | bus_LV_261-140_0_7_node_63 | 0.4 | n |  | TRUE
75 | bus_LV_261-140_0_7_node_65 | 0.4 | n |  | TRUE
76 | bus_LV_261-140_0_7_node_66 | 0.4 | n |  | TRUE
77 | bus_LV_261-140_0_7_node_67 | 0.4 | n |  | TRUE
78 | bus_LV_261-140_0_7_node_69 | 0.4 | n |  | TRUE
79 | bus_LV_261-140_0_7_node_70 | 0.4 | n |  | TRUE
80 | bus_LV_261-140_0_7_node_71 | 0.4 | n |  | TRUE
81 | bus_LV_261-140_0_7_node_68 | 0.4 | n |  | TRUE
82 | bus_LV_261-140_0_7_node_75 | 0.4 | n |  | TRUE
83 | bus_LV_261-140_0_7_node_78 | 0.4 | n |  | TRUE
84 | bus_LV_261-140_0_7_node_94 | 0.4 | n |  | TRUE
85 | bus_LV_261-140_0_7_node_77 | 0.4 | n |  | TRUE
86 | bus_LV_261-140_0_7_node_92 | 0.4 | n |  | TRUE
87 | bus_LV_261-140_0_7_node_73 | 0.4 | n |  | TRUE
88 | bus_LV_261-140_0_7_node_79 | 0.4 | n |  | TRUE
89 | bus_LV_261-140_0_7_node_76 | 0.4 | n |  | TRUE
90 | bus_LV_261-140_0_7_node_85 | 0.4 | n |  | TRUE
91 | bus_MV_539_0_node_173 | 20 | n |  | TRUE

## load
| name | bus | p_mw | q_mvar | const_z_percent | const_i_percent | sn_mva | scaling | in_service | type
0 | LV_261-140_0_7_load_0 | 0 | 0.0032001 | 0.00080203 | 0 | 0 |  | 1 | TRUE | wye
1 | LV_261-140_0_7_load_1 | 1 | 0.0086417 | 0.0021658 | 0 | 0 |  | 1 | TRUE | wye
2 | LV_261-140_0_7_load_3 | 3 | 0.0011433 | 0.00028653 | 0 | 0 |  | 1 | TRUE | wye
3 | LV_261-140_0_7_load_54 | 7 | 0.00090268 | 0.00022623 | 0 | 0 |  | 1 | TRUE | wye
4 | LV_261-140_0_7_load_31 | 8 | 0.013978 | 0.0035032 | 0 | 0 |  | 1 | TRUE | wye
5 | LV_261-140_0_7_load_34 | 11 | 0.0061361 | 0.0015379 | 0 | 0 |  | 1 | TRUE | wye
6 | LV_261-140_0_7_load_32 | 14 | 0.0086568 | 0.0021696 | 0 | 0 |  | 1 | TRUE | wye
7 | LV_261-140_0_7_load_93 | 17 | 0.037516 | 0.0094023 | 0 | 0 |  | 1 | TRUE | wye
8 | LV_261-140_0_7_load_53 | 23 | 0.0030936 | 0.00077532 | 0 | 0 |  | 1 | TRUE | wye
9 | LV_261-140_0_7_load_46 | 25 | 0.0069251 | 0.0017356 | 0 | 0 |  | 1 | TRUE | wye
10 | LV_261-140_0_7_load_45 | 26 | 0.003535 | 0.00088595 | 0 | 0 |  | 1 | TRUE | wye
11 | LV_261-140_0_7_load_47 | 28 | 0.0050661 | 0.0012697 | 0 | 0 |  | 1 | TRUE | wye
12 | LV_261-140_0_7_load_49 | 32 | 0.011025 | 0.0027631 | 0 | 0 |  | 1 | TRUE | wye
13 | LV_261-140_0_7_load_42 | 33 | 0.0083136 | 0.0020836 | 0 | 0 |  | 1 | TRUE | wye
14 | LV_261-140_0_7_load_44 | 35 | 0.012261 | 0.003073 | 0 | 0 |  | 1 | TRUE | wye
15 | LV_261-140_0_7_load_90 | 40 | 0.014189 | 0.0035562 | 0 | 0 |  | 1 | TRUE | wye
16 | LV_261-140_0_7_load_52 | 41 | 0.011022 | 0.0027625 | 0 | 0 |  | 1 | TRUE | wye
17 | LV_261-140_0_7_load_50 | 42 | 0.010948 | 0.0027438 | 0 | 0 |  | 1 | TRUE | wye
18 | LV_261-140_0_7_load_40 | 43 | 0.0067715 | 0.0016971 | 0 | 0 |  | 1 | TRUE | wye
19 | LV_261-140_0_7_load_48 | 44 | 0.011028 | 0.0027638 | 0 | 0 |  | 1 | TRUE | wye
20 | LV_261-140_0_7_load_95 | 46 | 0.011024 | 0.0027628 | 0 | 0 |  | 1 | TRUE | wye
21 | LV_261-140_0_7_load_91 | 48 | 0.0032569 | 0.00081627 | 0 | 0 |  | 1 | TRUE | wye
22 | LV_261-140_0_7_load_74 | 49 | 0.01391 | 0.0034861 | 0 | 0 |  | 1 | TRUE | wye
23 | LV_261-140_0_7_load_35 | 50 | 0.0065108 | 0.0016318 | 0 | 0 |  | 1 | TRUE | wye
24 | LV_261-140_0_7_load_41 | 51 | 0.013771 | 0.0034513 | 0 | 0 |  | 1 | TRUE | wye
25 | LV_261-140_0_7_load_83 | 53 | 0.029102 | 0.0072935 | 0 | 0 |  | 1 | TRUE | wye
26 | LV_261-140_0_7_load_36 | 54 | 0.012744 | 0.003194 | 0 | 0 |  | 1 | TRUE | wye
27 | LV_261-140_0_7_load_43 | 55 | 0.013113 | 0.0032863 | 0 | 0 |  | 1 | TRUE | wye
28 | LV_261-140_0_7_load_51 | 57 | 0.011026 | 0.0027634 | 0 | 0 |  | 1 | TRUE | wye
29 | LV_261-140_0_7_load_72 | 58 | 0.00475 | 0.0011905 | 0 | 0 |  | 1 | TRUE | wye
30 | LV_261-140_0_7_load_89 | 59 | 0.012864 | 0.0032241 | 0 | 0 |  | 1 | TRUE | wye
31 | LV_261-140_0_7_load_88 | 61 | 0.058108 | 0.014563 | 0 | 0 |  | 1 | TRUE | wye
32 | LV_261-140_0_7_load_84 | 62 | 0.025254 | 0.0063291 | 0 | 0 |  | 1 | TRUE | wye
33 | LV_261-140_0_7_load_55 | 63 | 0.01843 | 0.0046191 | 0 | 0 |  | 1 | TRUE | wye
34 | LV_261-140_0_7_load_56 | 64 | 0.00399 | 0.00099998 | 0 | 0 |  | 1 | TRUE | wye
35 | LV_261-140_0_7_load_57 | 65 | 0.002198 | 0.00055086 | 0 | 0 |  | 1 | TRUE | wye
36 | LV_261-140_0_7_load_58 | 66 | 0.0048059 | 0.0012045 | 0 | 0 |  | 1 | TRUE | wye
37 | LV_261-140_0_7_load_59 | 67 | 0.0026141 | 0.00065515 | 0 | 0 |  | 1 | TRUE | wye
38 | LV_261-140_0_7_load_80 | 68 | 0.0028433 | 0.00071261 | 0 | 0 |  | 1 | TRUE | wye
39 | LV_261-140_0_7_load_82 | 69 | 0.0023882 | 0.00059855 | 0 | 0 |  | 1 | TRUE | wye
40 | LV_261-140_0_7_load_81 | 70 | 0.0043966 | 0.0011019 | 0 | 0 |  | 1 | TRUE | wye
41 | LV_261-140_0_7_load_60 | 72 | 0.0069545 | 0.001743 | 0 | 0 |  | 1 | TRUE | wye
42 | LV_261-140_0_7_load_61 | 73 | 0.0061334 | 0.0015372 | 0 | 0 |  | 1 | TRUE | wye
43 | LV_261-140_0_7_load_63 | 74 | 0.0035933 | 0.00090057 | 0 | 0 |  | 1 | TRUE | wye
44 | LV_261-140_0_7_load_65 | 75 | 0.0090891 | 0.0022779 | 0 | 0 |  | 1 | TRUE | wye
45 | LV_261-140_0_7_load_70 | 79 | 0.0028589 | 0.0007165 | 0 | 0 |  | 1 | TRUE | wye
46 | LV_261-140_0_7_load_71 | 80 | 0.0044768 | 0.001122 | 0 | 0 |  | 1 | TRUE | wye
47 | LV_261-140_0_7_load_75 | 82 | 0.008887 | 0.0022273 | 0 | 0 |  | 1 | TRUE | wye
48 | LV_261-140_0_7_load_94 | 84 | 0.047117 | 0.011809 | 0 | 0 |  | 1 | TRUE | wye
49 | LV_261-140_0_7_load_77 | 85 | 0.0041185 | 0.0010322 | 0 | 0 |  | 1 | TRUE | wye
50 | LV_261-140_0_7_load_92 | 86 | 0.01982 | 0.0049674 | 0 | 0 |  | 1 | TRUE | wye
51 | LV_261-140_0_7_load_73 | 87 | 0.0030131 | 0.00075516 | 0 | 0 |  | 1 | TRUE | wye
52 | LV_261-140_0_7_load_79 | 88 | 0.0032763 | 0.00082112 | 0 | 0 |  | 1 | TRUE | wye
53 | LV_261-140_0_7_load_76 | 89 | 0.0031609 | 0.00079221 | 0 | 0 |  | 1 | TRUE | wye
54 | LV_261-140_0_7_load_85 | 90 | 0.0097708 | 0.0024488 | 0 | 0 |  | 1 | TRUE | wye

## ext_grid
| name | bus | vm_pu | va_degree | slack_weight | in_service
0 |  | 18 | 1 | 0 | 1 | TRUE

## line
| name | std_type | from_bus | to_bus | length_km | r_ohm_per_km | x_ohm_per_km | c_nf_per_km | g_us_per_km | max_i_ka | df | parallel | type | in_service
0 | LV_261-140_0_7_line_0 |  | 0 | 1 | 0.085215 | 0.125 | 0.08 | 261 | 0 | 0.364 | 1 | 1 | cs | TRUE
1 | LV_261-140_0_7_line_1 |  | 0 | 2 | 0.014049 | 0.125 | 0.08 | 261 | 0 | 0.364 | 1 | 1 | cs | TRUE
2 | LV_261-140_0_7_line_2 |  | 1 | 3 | 0.033338 | 0.125 | 0.08 | 261 | 0 | 0.364 | 1 | 1 | cs | TRUE
3 | LV_261-140_0_7_line_3 |  | 2 | 4 | 0.04892 | 0.125 | 0.08 | 261 | 0 | 0.364 | 1 | 1 | cs | TRUE
4 | LV_261-140_0_7_line_4 |  | 2 | 5 | 0.036312 | 0.125 | 0.08 | 261 | 0 | 0.364 | 1 | 1 | cs | TRUE
5 | LV_261-140_0_7_line_5 |  | 4 | 6 | 0.10546 | 0.125 | 0.08 | 261 | 0 | 0.364 | 1 | 1 | cs | TRUE
6 | LV_261-140_0_7_line_6 |  | 4 | 7 | 0.053253 | 0.125 | 0.08 | 261 | 0 | 0.364 | 1 | 1 | cs | TRUE
7 | LV_261-140_0_7_line_7 |  | 5 | 8 | 0.013196 | 0.125 | 0.08 | 261 | 0 | 0.364 | 1 | 1 | cs | TRUE
8 | LV_261-140_0_7_line_8 |  | 6 | 23 | 0.02602 | 0.125 | 0.08 | 261 | 0 | 0.364 | 1 | 1 | cs | TRUE
9 | LV_261-140_0_7_line_9 |  | 7 | 13 | 0.016902 | 0.125 | 0.08 | 261 | 0 | 0.364 | 1 | 1 | cs | TRUE
10 | LV_261-140_0_7_line_10 |  | 9 | 10 | 0.035123 | 0.125 | 0.08 | 261 | 0 | 0.364 | 1 | 1 | cs | TRUE
11 | LV_261-140_0_7_line_11 |  | 9 | 11 | 0.027432 | 0.125 | 0.08 | 261 | 0 | 0.364 | 1 | 1 | cs | TRUE
12 | LV_261-140_0_7_line_12 |  | 10 | 15 | 0.027865 | 0.125 | 0.08 | 261 | 0 | 0.364 | 1 | 1 | cs | TRUE
13 | LV_261-140_0_7_line_13 |  | 11 | 50 | 0.010838 | 0.125 | 0.08 | 261 | 0 | 0.364 | 1 | 1 | cs | TRUE
14 | LV_261-140_0_7_line_14 |  | 12 | 13 | 0.12053 | 0.125 | 0.08 | 261 | 0 | 0.364 | 1 | 1 | cs | TRUE
15 | LV_261-140_0_7_line_15 |  | 12 | 14 | 0.0045373 | 0.125 | 0.08 | 261 | 0 | 0.364 | 1 | 1 | cs | TRUE
16 | LV_261-140_0_7_line_16 |  | 14 | 37 | 0.022161 | 0.125 | 0.08 | 261 | 0 | 0.364 | 1 | 1 | cs | TRUE
17 | LV_261-140_0_7_line_17 |  | 15 | 44 | 0.012377 | 0.125 | 0.08 | 261 | 0 | 0.364 | 1 | 1 | cs | TRUE
18 | LV_261-140_0_7_line_18 |  | 16 | 17 | 0.08691 | 0.125 | 0.08 | 261 | 0 | 0.364 | 1 | 1 | cs | TRUE
19 | LV_261-140_0_7_line_19 |  | 16 | 18 | 0.088372 | 0.125 | 0.08 | 261 | 0 | 0.364 | 1 | 3 | cs | TRUE
20 | LV_261-140_0_7_line_20 |  | 16 | 19 | 0.10826 | 0.125 | 0.08 | 261 | 0 | 0.364 | 1 | 3 | cs | TRUE
21 | LV_261-140_0_7_line_21 |  | 18 | 27 | 0.041823 | 0.125 | 0.08 | 261 | 0 | 0.364 | 1 | 3 | cs | TRUE
22 | LV_261-140_0_7_line_22 |  | 18 | 28 | 0.11291 | 0.125 | 0.08 | 261 | 0 | 0.364 | 1 | 1 | cs | TRUE
23 | LV_261-140_0_7_line_23 |  | 19 | 49 | 0.03749 | 0.125 | 0.08 | 261 | 0 | 0.364 | 1 | 3 | cs | TRUE
24 | LV_261-140_0_7_line_24 |  | 20 | 21 | 0.008762 | 0.125 | 0.08 | 261 | 0 | 0.364 | 1 | 1 | cs | TRUE
25 | LV_261-140_0_7_line_25 |  | 20 | 22 | 0.04477 | 0.125 | 0.08 | 261 | 0 | 0.364 | 1 | 1 | cs | TRUE
26 | LV_261-140_0_7_line_26 |  | 21 | 33 | 0.032424 | 0.125 | 0.08 | 261 | 0 | 0.364 | 1 | 1 | cs | TRUE
27 | LV_261-140_0_7_line_27 |  | 22 | 48 | 0.0061329 | 0.125 | 0.08 | 261 | 0 | 0.364 | 1 | 1 | cs | TRUE
28 | LV_261-140_0_7_line_28 |  | 24 | 25 | 0.0072282 | 0.125 | 0.08 | 261 | 0 | 0.364 | 1 | 1 | cs | TRUE
29 | LV_261-140_0_7_line_29 |  | 24 | 26 | 0.018996 | 0.125 | 0.08 | 261 | 0 | 0.364 | 1 | 1 | cs | TRUE
30 | LV_261-140_0_7_line_30 |  | 25 | 36 | 0.0191 | 0.125 | 0.08 | 261 | 0 | 0.364 | 1 | 1 | cs | TRUE
31 | LV_261-140_0_7_line_31 |  | 26 | 47 | 0.020893 | 0.125 | 0.08 | 261 | 0 | 0.364 | 1 | 1 | cs | TRUE
32 | LV_261-140_0_7_line_32 |  | 27 | 54 | 0.01319 | 0.125 | 0.08 | 261 | 0 | 0.364 | 1 | 1 | cs | TRUE
33 | LV_261-140_0_7_line_33 |  | 27 | 52 | 0.011595 | 0.125 | 0.08 | 261 | 0 | 0.364 | 1 | 3 | cs | TRUE
34 | LV_261-140_0_7_line_34 |  | 28 | 36 | 0.0040173 | 0.125 | 0.08 | 261 | 0 | 0.364 | 1 | 1 | cs | TRUE
35 | LV_261-140_0_7_line_35 |  | 29 | 30 | 0.013074 | 0.125 | 0.08 | 261 | 0 | 0.364 | 1 | 1 | cs | TRUE
36 | LV_261-140_0_7_line_36 |  | 29 | 31 | 0.009804 | 0.125 | 0.08 | 261 | 0 | 0.364 | 1 | 1 | cs | TRUE
37 | LV_261-140_0_7_line_37 |  | 29 | 32 | 0.015755 | 0.125 | 0.08 | 261 | 0 | 0.364 | 1 | 1 | cs | TRUE
38 | LV_261-140_0_7_line_38 |  | 30 | 41 | 0.0019146 | 0.125 | 0.08 | 261 | 0 | 0.364 | 1 | 1 | cs | TRUE
39 | LV_261-140_0_7_line_39 |  | 31 | 43 | 0.015633 | 0.125 | 0.08 | 261 | 0 | 0.364 | 1 | 1 | cs | TRUE
40 | LV_261-140_0_7_line_40 |  | 31 | 34 | 0.002901 | 0.125 | 0.08 | 261 | 0 | 0.364 | 1 | 1 | cs | TRUE
41 | LV_261-140_0_7_line_41 |  | 32 | 44 | 0.031416 | 0.125 | 0.08 | 261 | 0 | 0.364 | 1 | 1 | cs | TRUE
42 | LV_261-140_0_7_line_42 |  | 33 | 55 | 0.01428 | 0.125 | 0.08 | 261 | 0 | 0.364 | 1 | 1 | cs | TRUE
43 | LV_261-140_0_7_line_43 |  | 34 | 35 | 0.014266 | 0.125 | 0.08 | 261 | 0 | 0.364 | 1 | 1 | cs | TRUE
44 | LV_261-140_0_7_line_44 |  | 35 | 55 | 0.018836 | 0.125 | 0.08 | 261 | 0 | 0.364 | 1 | 1 | cs | TRUE
45 | LV_261-140_0_7_line_45 |  | 36 | 37 | 0.047379 | 0.125 | 0.08 | 261 | 0 | 0.364 | 1 | 1 | cs | TRUE
46 | LV_261-140_0_7_line_46 |  | 38 | 39 | 0.12897 | 0.125 | 0.08 | 261 | 0 | 0.364 | 1 | 3 | cs | TRUE
47 | LV_261-140_0_7_line_47 |  | 38 | 40 | 0.043556 | 0.125 | 0.08 | 261 | 0 | 0.364 | 1 | 3 | cs | TRUE
48 | LV_261-140_0_7_line_48 |  | 39 | 42 | 0.021397 | 0.125 | 0.08 | 261 | 0 | 0.364 | 1 | 2 | cs | TRUE
49 | LV_261-140_0_7_line_49 |  | 40 | 56 | 0.01966 | 0.125 | 0.08 | 261 | 0 | 0.364 | 1 | 3 | cs | TRUE
50 | LV_261-140_0_7_line_50 |  | 41 | 57 | 0.00027462 | 0.125 | 0.08 | 261 | 0 | 0.364 | 1 | 1 | cs | TRUE
51 | LV_261-140_0_7_line_51 |  | 42 | 57 | 0.025588 | 0.125 | 0.08 | 261 | 0 | 0.364 | 1 | 1 | cs | TRUE
52 | LV_261-140_0_7_line_52 |  | 43 | 51 | 0.013963 | 0.125 | 0.08 | 261 | 0 | 0.364 | 1 | 1 | cs | TRUE
53 | LV_261-140_0_7_line_53 |  | 45 | 46 | 0.003343 | 0.125 | 0.08 | 261 | 0 | 0.364 | 1 | 1 | cs | TRUE
54 | LV_261-140_0_7_line_54 |  | 45 | 47 | 0.027322 | 0.125 | 0.08 | 261 | 0 | 0.364 | 1 | 1 | cs | TRUE
55 | LV_261-140_0_7_line_55 |  | 49 | 58 | 0.01553 | 0.125 | 0.08 | 261 | 0 | 0.364 | 1 | 3 | cs | TRUE
56 | LV_261-140_0_7_line_56 |  | 52 | 53 | 0.021591 | 0.125 | 0.08 | 261 | 0 | 0.364 | 1 | 3 | cs | TRUE
57 | LV_261-140_0_7_line_57 |  | 53 | 62 | 0.024998 | 0.125 | 0.08 | 261 | 0 | 0.364 | 1 | 3 | cs | TRUE
58 | LV_261-140_0_7_line_58 |  | 56 | 59 | 0.0038085 | 0.125 | 0.08 | 261 | 0 | 0.364 | 1 | 3 | cs | TRUE
59 | LV_261-140_0_7_line_59 |  | 58 | 87 | 0.014722 | 0.125 | 0.08 | 261 | 0 | 0.364 | 1 | 3 | cs | TRUE
60 | LV_261-140_0_7_line_60 |  | 59 | 60 | 0.012347 | 0.125 | 0.08 | 261 | 0 | 0.364 | 1 | 3 | cs | TRUE
61 | LV_261-140_0_7_line_61 |  | 60 | 61 | 0.014635 | 0.125 | 0.08 | 261 | 0 | 0.364 | 1 | 3 | cs | TRUE
62 | LV_261-140_0_7_line_62 |  | 61 | 90 | 0.044123 | 0.125 | 0.08 | 261 | 0 | 0.364 | 1 | 3 | cs | TRUE
63 | LV_261-140_0_7_line_63 |  | 62 | 90 | 0.019192 | 0.125 | 0.08 | 261 | 0 | 0.364 | 1 | 3 | cs | TRUE
64 | LV_261-140_0_7_line_64 |  | 63 | 64 | 0.029319 | 0.125 | 0.08 | 261 | 0 | 0.364 | 1 | 1 | cs | TRUE
65 | LV_261-140_0_7_line_65 |  | 63 | 65 | 0.008653 | 0.125 | 0.08 | 261 | 0 | 0.364 | 1 | 1 | cs | TRUE
66 | LV_261-140_0_7_line_66 |  | 64 | 66 | 0.0047061 | 0.125 | 0.08 | 261 | 0 | 0.364 | 1 | 1 | cs | TRUE
67 | LV_261-140_0_7_line_67 |  | 65 | 67 | 0.0058136 | 0.125 | 0.08 | 261 | 0 | 0.364 | 1 | 1 | cs | TRUE
68 | LV_261-140_0_7_line_68 |  | 66 | 68 | 0.0048335 | 0.125 | 0.08 | 261 | 0 | 0.364 | 1 | 1 | cs | TRUE
69 | LV_261-140_0_7_line_69 |  | 67 | 69 | 0.0026812 | 0.125 | 0.08 | 261 | 0 | 0.364 | 1 | 1 | cs | TRUE
70 | LV_261-140_0_7_line_70 |  | 68 | 70 | 0.0065525 | 0.125 | 0.08 | 261 | 0 | 0.364 | 1 | 1 | cs | TRUE
71 | LV_261-140_0_7_line_71 |  | 69 | 71 | 0.056712 | 0.125 | 0.08 | 261 | 0 | 0.364 | 1 | 1 | cs | TRUE
72 | LV_261-140_0_7_line_72 |  | 70 | 88 | 0.011266 | 0.125 | 0.08 | 261 | 0 | 0.364 | 1 | 1 | cs | TRUE
73 | LV_261-140_0_7_line_73 |  | 71 | 74 | 0.036431 | 0.125 | 0.08 | 261 | 0 | 0.364 | 1 | 1 | cs | TRUE
74 | LV_261-140_0_7_line_74 |  | 72 | 73 | 0.022914 | 0.125 | 0.08 | 261 | 0 | 0.364 | 1 | 1 | cs | TRUE
75 | LV_261-140_0_7_line_75 |  | 73 | 74 | 0.015137 | 0.125 | 0.08 | 261 | 0 | 0.364 | 1 | 1 | cs | TRUE
76 | LV_261-140_0_7_line_76 |  | 75 | 76 | 0.026205 | 0.125 | 0.08 | 261 | 0 | 0.364 | 1 | 1 | cs | TRUE
77 | LV_261-140_0_7_line_77 |  | 75 | 77 | 0.056969 | 0.125 | 0.08 | 261 | 0 | 0.364 | 1 | 3 | cs | TRUE
78 | LV_261-140_0_7_line_78 |  | 76 | 78 | 0.059761 | 0.125 | 0.08 | 261 | 0 | 0.364 | 1 | 1 | cs | TRUE
79 | LV_261-140_0_7_line_79 |  | 77 | 79 | 0.040041 | 0.125 | 0.08 | 261 | 0 | 0.364 | 1 | 3 | cs | TRUE
80 | LV_261-140_0_7_line_80 |  | 77 | 80 | 0.078509 | 0.125 | 0.08 | 261 | 0 | 0.364 | 1 | 1 | cs | TRUE
81 | LV_261-140_0_7_line_81 |  | 78 | 84 | 0.027452 | 0.125 | 0.08 | 261 | 0 | 0.364 | 1 | 1 | cs | TRUE
82 | LV_261-140_0_7_line_82 |  | 79 | 85 | 0.0057293 | 0.125 | 0.08 | 261 | 0 | 0.364 | 1 | 3 | cs | TRUE
83 | LV_261-140_0_7_line_83 |  | 80 | 86 | 0.028617 | 0.125 | 0.08 | 261 | 0 | 0.364 | 1 | 1 | cs | TRUE
84 | LV_261-140_0_7_line_84 |  | 81 | 82 | 0.0091622 | 0.125 | 0.08 | 261 | 0 | 0.364 | 1 | 3 | cs | TRUE
85 | LV_261-140_0_7_line_85 |  | 81 | 83 | 0.031024 | 0.125 | 0.08 | 261 | 0 | 0.364 | 1 | 3 | cs | TRUE
86 | LV_261-140_0_7_line_86 |  | 82 | 87 | 0.011358 | 0.125 | 0.08 | 261 | 0 | 0.364 | 1 | 3 | cs | TRUE
87 | LV_261-140_0_7_line_87 |  | 83 | 88 | 0.018136 | 0.125 | 0.08 | 261 | 0 | 0.364 | 1 | 1 | cs | TRUE
88 | LV_261-140_0_7_line_88 |  | 83 | 89 | 0.0047749 | 0.125 | 0.08 | 261 | 0 | 0.364 | 1 | 3 | cs | TRUE
89 | LV_261-140_0_7_line_89 |  | 85 | 89 | 0.013241 | 0.125 | 0.08 | 261 | 0 | 0.364 | 1 | 3 | cs | TRUE

## trafo
| name | std_type | hv_bus | lv_bus | sn_mva | vn_hv_kv | vn_lv_kv | vk_percent | vkr_percent | pfe_kw | i0_percent | shift_degree | tap_side | tap_neutral | tap_min | tap_max | tap_step_percent | tap_step_degree | tap_pos | tap_phase_shifter | parallel | df | in_service
0 | LV_261-140_0_7_trafo_16 | 0.63 MVA 20/0.4 kV | 91 | 18 | 0.63 | 20 | 0.4 | 6 | 1.206 | 1.65 | 0.2619 | 150 | hv | 0 | -2 | 2 | 2.5 | 0 | 0 | FALSE | 1 | 1 | TRUE

## line_geodata
| x0 | y0 | x1 | y1 | x2 | y2 | x3 | y3 | x4 | y4 | x5 | y5 | x6 | y6 | x7 | y7 | x8 | y8 | x9 | y9 | x10 | y10 | x11 | y11 | x12 | y12 | x13 | y13 | x14 | y14 | x15 | y15 | x16 | y16 | x17 | y17 | x18 | y18 | x19 | y19 | x20 | y20 | x21 | y21 | x22 | y22
0 | 2684806.2903 | 1245832.2504 | 2684806.7954 | 1245830.2833 | 2684808.2762 | 1245825.5343 | 2684810.5986 | 1245821.6425 | 2684814.6966 | 1245816.6974 | 2684820.4757 | 1245811.4873 | 2684827.1261 | 1245807.1681 | 2684826.0789 | 1245802.7277 | 2684833.0744 | 1245784.3253 | 2684844.2306 | 1245780.3597 | 2684850.8179 | 1245780.454 | 2684857.8583 | 1245783.2011 | 2684859.0422 | 1245783.7603
1 | 2684805.3591 | 1245846.1745 | 2684805.2991 | 1245836.1107 | 2684806.2903 | 1245832.2504
2 | 2684878.3026 | 1245802.8741 | 2684880.8986 | 1245794.0832 | 2684859.0422 | 1245783.7603
3 | 2684765.4141 | 1245869.821 | 2684778.0845 | 1245862.9859 | 2684787.6759 | 1245853.2491 | 2684795.3254 | 1245845.6307 | 2684800.6585 | 1245845.1843 | 2684805.3591 | 1245846.1745
4 | 2684805.3591 | 1245846.1745 | 2684811.55 | 1245858.65 | 2684814.2464 | 1245866.6388 | 2684822.3689 | 1245865.5764 | 2684826.6328 | 1245861.7012
5 | 2684708.7443 | 1245855.7233 | 2684715.0558 | 1245854.4903 | 2684716.1546 | 1245855.3177 | 2684716.5244 | 1245857.9917 | 2684717.8297 | 1245863.9369 | 2684718.5098 | 1245865.5144 | 2684717.7668 | 1245868.3392 | 2684715.8673 | 1245871.192 | 2684717.3328 | 1245872.2693 | 2684718.9511 | 1245876.4065 | 2684721.106 | 1245883.6982 | 2684722.2145 | 1245888.6065 | 2684721.4096 | 1245893.6432 | 2684729.6734 | 1245898.5426 | 2684737.2206 | 1245889.6216 | 2684741.6454 | 1245884.5255 | 2684746.1359 | 1245880.1309 | 2684756.4338 | 1245871.7051 | 2684765.4141 | 1245869.821
6 | 2684765.4141 | 1245869.821 | 2684766.134 | 1245865.4503 | 2684769.4565 | 1245862.4177 | 2684773.3312 | 1245857.7586 | 2684776.3728 | 1245851.6531 | 2684777.6903 | 1245846.7016 | 2684778.3609 | 1245841.0181 | 2684779.8069 | 1245836.5911 | 2684782.3662 | 1245831.9798 | 2684785.7267 | 1245826.8241 | 2684787.9633 | 1245822.9055
7 | 2684826.6328 | 1245861.7012 | 2684827.9946 | 1245862.6325 | 2684829.5981 | 1245863.0446 | 2684831.2395 | 1245862.9124 | 2684832.7454 | 1245862.2223 | 2684833.9329 | 1245861.0829 | 2684834.6643 | 1245859.6034 | 2684834.8538 | 1245857.9716 | 2684834.4839 | 1245856.3651
8 | 2684708.7443 | 1245855.7233 | 2684704.0648 | 1245860.6601 | 2684699.6092 | 1245863.6765 | 2684694.3354 | 1245864.2016 | 2684692.2204 | 1245866.8067 | 2684687.2824 | 1245868.3776
9 | 2684785.3266 | 1245809.8948 | 2684785.6705 | 1245813.8471 | 2684791.1594 | 1245817.3058 | 2684787.9633 | 1245822.9055
10 | 2684482.5398 | 1245873.9887 | 2684483.5942 | 1245880.5864 | 2684484.7431 | 1245884.7947 | 2684486.1858 | 1245887.4728 | 2684488.1524 | 1245888.913 | 2684490.3425 | 1245890.045 | 2684494.4561 | 1245890.8708 | 2684506.3672 | 1245891.6856
11 | 2684482.5398 | 1245873.9887 | 2684481.9095 | 1245865.7292 | 2684481.6198 | 1245855.3063 | 2684481.3697 | 1245846.5888
12 | 2684506.3672 | 1245891.6856 | 2684505.305 | 1245894.6504 | 2684510.6209 | 1245892.7581 | 2684517.1033 | 1245880.5859 | 2684521.7443 | 1245883.1094
13 | 2684481.3697 | 1245846.5888 | 2684481.2563 | 1245842.6363 | 2684480.4955 | 1245835.7945
14 | 2684701.9726 | 1245823.0693 | 2684705.818 | 1245825.2147 | 2684714.1842 | 1245816.083 | 2684725.0031 | 1245796.0561 | 2684725.2362 | 1245792.4345 | 2684727.9172 | 1245791.9947 | 2684729.5335 | 1245792.0401 | 2684731.8286 | 1245792.6955 | 2684733.0353 | 1245793.38 | 2684736.3558 | 1245795.251 | 2684742.6891 | 1245798.833 | 2684747.6626 | 1245801.3503 | 2684751.5708 | 1245803.3298 | 2684753.4823 | 1245799.6433 | 2684754.6963 | 1245800.339 | 2684757.5118 | 1245802.1249 | 2684755.2265 | 1245806.0618 | 2684758.8173 | 1245808.0479 | 2684760.935 | 1245809.4904 | 2684763.0761 | 1245806.1185 | 2684766.5528 | 1245804.9896 | 2684776.0129 | 1245810.7734 | 2684785.3266 | 1245809.8948
15 | 2684701.9726 | 1245823.0693 | 2684699.6956 | 1245826.9939
16 | 2684684.7967 | 1245842.7608 | 2684694.7684 | 1245835.4867 | 2684699.6956 | 1245826.9939
17 | 2684521.7443 | 1245883.1094 | 2684527.7353 | 1245872.2793
18 | 2684757.0628 | 1245670.2327 | 2684764.713 | 1245675.7905 | 2684771.7175 | 1245696.3835 | 2684773.5227 | 1245698.5442 | 2684782.2138 | 1245704.7508 | 2684786.0132 | 1245704.8385 | 2684788.4127 | 1245703.4829 | 2684790.1583 | 1245701.8844 | 2684809.7968 | 1245674.8898
19 | 2684757.0628 | 1245670.2327 | 2684756.1372 | 1245671.5538 | 2684753.3951 | 1245675.2061 | 2684719.7125 | 1245720.0358 | 2684705.2571 | 1245741.7898
20 | 2684757.0628 | 1245670.2327 | 2684768.3771 | 1245654.694 | 2684799.4758 | 1245612.0071 | 2684800.6647 | 1245609.7113 | 2684807.8252 | 1245595.1029 | 2684814.2069 | 1245578.949
21 | 2684673.3901 | 1245725.1559 | 2684670.9898 | 1245728.6909 | 2684682.1986 | 1245736.3788 | 2684689.7349 | 1245739.333 | 2684696.9128 | 1245740.3918 | 2684700.58 | 1245740.2107 | 2684705.2571 | 1245741.7898
22 | 2684705.2571 | 1245741.7898 | 2684687.766 | 1245772.4292 | 2684660.7204 | 1245821.3458 | 2684649.6315 | 1245840.0416
23 | 2684814.2069 | 1245578.949 | 2684847.8397 | 1245595.513
24 | 2684472.1567 | 1245787.6774 | 2684470.5769 | 1245787.7216 | 2684463.3701 | 1245787.6301
25 | 2684463.2489 | 1245814.1589 | 2684464.7627 | 1245814.503 | 2684459.9182 | 1245803.9929 | 2684457.4744 | 1245796.7973 | 2684456.2401 | 1245791.1534 | 2684455.936 | 1245787.046 | 2684456.6894 | 1245782.9537 | 2684460.1452 | 1245783.8147 | 2684463.488 | 1245784.6518 | 2684463.4107 | 1245785.8404 | 2684463.3701 | 1245787.6301
26 | 2684472.1567 | 1245787.6774 | 2684471.9422 | 1245790.532 | 2684476.3855 | 1245791.029 | 2684482.6865 | 1245792.1195 | 2684489.4423 | 1245794.1728 | 2684499.5427 | 1245799.9484
27 | 2684463.2489 | 1245814.1589 | 2684462.8546 | 1245817.4446 | 2684460.0678 | 1245816.99
28 | 2684633.0489 | 1245865.4501 | 2684637.0389 | 1245859.4229
29 | 2684633.0489 | 1245865.4501 | 2684628.6331 | 1245874.149 | 2684623.7826 | 1245882.0144
30 | 2684647.5821 | 1245843.4968 | 2684637.0389 | 1245859.4229
31 | 2684612.8157 | 1245899.7978 | 2684623.7826 | 1245882.0144
32 | 2684673.3901 | 1245725.1559 | 2684681.1555 | 1245714.4945
33 | 2684666.2946 | 1245734.1946 | 2684668.2898 | 1245730.9874 | 2684670.9898 | 1245728.6909 | 2684673.3901 | 1245725.1559
34 | 2684647.5821 | 1245843.4968 | 2684649.6315 | 1245840.0416
35 | 2684550.1893 | 1245830.7986 | 2684556.2781 | 1245819.2213
36 | 2684541.5047 | 1245826.2492 | 2684545.1346 | 1245828.1468 | 2684550.1893 | 1245830.7986
37 | 2684550.1893 | 1245830.7986 | 2684542.8656 | 1245844.7482
38 | 2684556.2781 | 1245819.2213 | 2684557.1876 | 1245817.5366
39 | 2684541.5047 | 1245826.2492 | 2684534.2861 | 1245840.1155
40 | 2684541.5047 | 1245826.2492 | 2684540.6755 | 1245823.4687
41 | 2684527.7353 | 1245872.2793 | 2684541.0169 | 1245848.2696 | 2684542.8656 | 1245844.7482
42 | 2684511.939 | 1245807.0368 | 2684499.5427 | 1245799.9484
43 | 2684540.6755 | 1245823.4687 | 2684528.2909 | 1245816.387
44 | 2684511.939 | 1245807.0368 | 2684528.2909 | 1245816.387
45 | 2684647.5821 | 1245843.4968 | 2684650.5078 | 1245845.4956 | 2684651.5329 | 1245846.1996 | 2684661.3872 | 1245852.9563 | 2684663.5473 | 1245853.5432 | 2684666.0228 | 1245853.7342 | 2684668.6038 | 1245852.8926 | 2684671.256 | 1245851.8186 | 2684673.0462 | 1245850.2652 | 2684675.5783 | 1245847.5549 | 2684679.8562 | 1245840.0549 | 2684684.7967 | 1245842.7608
46 | 2684579.2182 | 1245775.7275 | 2684586.6744 | 1245762.0571 | 2684582.219 | 1245759.7585 | 2684617.1852 | 1245695.8435 | 2684626.8415 | 1245677.857 | 2684631.8313 | 1245680.2966 | 2684640.1819 | 1245684.9636
47 | 2684640.1819 | 1245684.9636 | 2684626.6955 | 1245726.3789
48 | 2684579.2182 | 1245775.7275 | 2684569.3138 | 1245794.6937
49 | 2684620.608 | 1245745.073 | 2684626.6955 | 1245726.3789
50 | 2684557.1876 | 1245817.5366 | 2684557.3181 | 1245817.2949
51 | 2684569.3138 | 1245794.6937 | 2684563.224 | 1245806.3553 | 2684557.3181 | 1245817.2949
52 | 2684534.2861 | 1245840.1155 | 2684527.8385 | 1245852.5009
53 | 2684589.1595 | 1245886.0058 | 2684586.4525 | 1245884.0324
54 | 2684589.1595 | 1245886.0058 | 2684612.8157 | 1245899.7978
55 | 2684861.7722 | 1245602.3746 | 2684847.8397 | 1245595.513
56 | 2684666.2946 | 1245734.1946 | 2684661.1835 | 1245749.2439 | 2684658.6923 | 1245754.3677
57 | 2684658.6923 | 1245754.3677 | 2684653.6404 | 1245764.7587 | 2684646.6847 | 1245774.5889 | 2684645.8775 | 1245775.7346
58 | 2684620.608 | 1245745.073 | 2684619.2091 | 1245748.6152
59 | 2684861.7722 | 1245602.3746 | 2684871.2005 | 1245607.018 | 2684874.9745 | 1245608.8888
60 | 2684614.6738 | 1245760.0994 | 2684619.2091 | 1245748.6152
61 | 2684614.6738 | 1245760.0994 | 2684609.7904 | 1245773.8953
62 | 2684609.7904 | 1245773.8953 | 2684605.651 | 1245785.5894 | 2684608.6104 | 1245790.0015 | 2684613.8111 | 1245793.0113 | 2684620.9165 | 1245793.8577 | 2684627.9316 | 1245793.0905 | 2684633.3386 | 1245790.121 | 2684633.3499 | 1245790.1109
63 | 2684645.8775 | 1245775.7346 | 2684639.821 | 1245784.3315 | 2684633.3499 | 1245790.1109
64 | 2684951.5866 | 1245560.0893 | 2684939.9525 | 1245587.0007
65 | 2684951.5866 | 1245560.0893 | 2684955.0203 | 1245552.1468
66 | 2684938.085 | 1245591.3204 | 2684939.9525 | 1245587.0007
67 | 2684955.0203 | 1245552.1468 | 2684957.3273 | 1245546.8105
68 | 2684938.085 | 1245591.3204 | 2684936.167 | 1245595.757
69 | 2684957.3273 | 1245546.8105 | 2684958.3912 | 1245544.3494
70 | 2684933.5668 | 1245601.7715 | 2684936.167 | 1245595.757
71 | 2684935.4424 | 1245508.8653 | 2684940.2727 | 1245510.8359 | 2684946.6194 | 1245514.0291 | 2684947.5455 | 1245516.3663 | 2684943.2806 | 1245531.3607 | 2684961.256 | 1245537.7228 | 2684958.3912 | 1245544.3494
72 | 2684933.5668 | 1245601.7715 | 2684929.0961 | 1245612.1127
73 | 2684935.4424 | 1245508.8653 | 2684932.5557 | 1245515.2064 | 2684930.5133 | 1245519.0578 | 2684927.6225 | 1245521.4737 | 2684922.9414 | 1245522.7966 | 2684918.0366 | 1245522.8597 | 2684906.4713 | 1245522.6319
74 | 2684868.4271 | 1245521.8825 | 2684891.3368 | 1245522.3338
75 | 2684891.3368 | 1245522.3338 | 2684906.4713 | 1245522.6319
76 | 2684903.271 | 1245684.3671 | 2684929.0393 | 1245689.1327
77 | 2684969.239 | 1245666.6097 | 2684967.9444 | 1245668.3702 | 2684966.1348 | 1245669.156 | 2684954.3376 | 1245691.4701 | 2684943.3837 | 1245687.11 | 2684938.4637 | 1245690.8757 | 2684929.0393 | 1245689.1327
78 | 2684903.271 | 1245684.3671 | 2684895.0058 | 1245730.7274 | 2684882.4915 | 1245728.7469
79 | 2684969.239 | 1245666.6097 | 2684953.3711 | 1245645.0332 | 2684947.3158 | 1245638.3861 | 2684943.9515 | 1245635.7636
80 | 2684969.239 | 1245666.6097 | 2684979.9015 | 1245679.1828 | 2684987.1515 | 1245684.7129 | 2684990.8378 | 1245687.4122 | 2685002.4064 | 1245691.5921 | 2685010.6695 | 1245692.8559 | 2685020.6092 | 1245694.6997 | 2685035.1532 | 1245695.8312 | 2685038.1323 | 1245695.8464
81 | 2684855.2994 | 1245724.4324 | 2684882.4915 | 1245728.7469
82 | 2684943.9515 | 1245635.7636 | 2684940.2244 | 1245632.8582 | 2684939.2988 | 1245632.4704
83 | 2685038.1323 | 1245695.8464 | 2685048.3901 | 1245695.8988 | 2685066.6582 | 1245694.077
84 | 2684893.2937 | 1245618.1312 | 2684887.6465 | 1245615.1704 | 2684885.1505 | 1245613.9331
85 | 2684921.8995 | 1245628.7596 | 2684914.2091 | 1245628.6494 | 2684904.5077 | 1245623.8737 | 2684893.2937 | 1245618.1312
86 | 2684874.9745 | 1245608.8888 | 2684885.1505 | 1245613.9331
87 | 2684921.8995 | 1245628.7596 | 2684929.0961 | 1245612.1127
88 | 2684921.8995 | 1245628.7596 | 2684926.6607 | 1245629.1219
89 | 2684926.6607 | 1245629.1219 | 2684932.338 | 1245629.554 | 2684939.2988 | 1245632.4704

## bus_geodata
| x | y | coords
0 | 2684806.2903 | 1245832.2504
1 | 2684859.0422 | 1245783.7603
2 | 2684805.3591 | 1245846.1745
3 | 2684878.3026 | 1245802.8741
4 | 2684765.4141 | 1245869.821
5 | 2684826.6328 | 1245861.7012
6 | 2684708.7443 | 1245855.7233
7 | 2684787.9633 | 1245822.9055
8 | 2684834.4839 | 1245856.3651
9 | 2684482.5398 | 1245873.9887
10 | 2684506.3672 | 1245891.6856
11 | 2684481.3697 | 1245846.5888
12 | 2684701.9726 | 1245823.0693
13 | 2684785.3266 | 1245809.8948
14 | 2684699.6956 | 1245826.9939
15 | 2684521.7443 | 1245883.1094
16 | 2684757.0628 | 1245670.2327
17 | 2684809.7968 | 1245674.8898
18 | 2684705.2571 | 1245741.7898
19 | 2684814.2069 | 1245578.949
20 | 2684463.3701 | 1245787.6301
21 | 2684472.1567 | 1245787.6774
22 | 2684463.2489 | 1245814.1589
23 | 2684687.2824 | 1245868.3776
24 | 2684633.0489 | 1245865.4501
25 | 2684637.0389 | 1245859.4229
26 | 2684623.7826 | 1245882.0144
27 | 2684673.3901 | 1245725.1559
28 | 2684649.6315 | 1245840.0416
29 | 2684550.1893 | 1245830.7986
30 | 2684556.2781 | 1245819.2213
31 | 2684541.5047 | 1245826.2492
32 | 2684542.8656 | 1245844.7482
33 | 2684499.5427 | 1245799.9484
34 | 2684540.6755 | 1245823.4687
35 | 2684528.2909 | 1245816.387
36 | 2684647.5821 | 1245843.4968
37 | 2684684.7967 | 1245842.7608
38 | 2684640.1819 | 1245684.9636
39 | 2684579.2182 | 1245775.7275
40 | 2684626.6955 | 1245726.3789
41 | 2684557.1876 | 1245817.5366
42 | 2684569.3138 | 1245794.6937
43 | 2684534.2861 | 1245840.1155
44 | 2684527.7353 | 1245872.2793
45 | 2684589.1595 | 1245886.0058
46 | 2684586.4525 | 1245884.0324
47 | 2684612.8157 | 1245899.7978
48 | 2684460.0678 | 1245816.99
49 | 2684847.8397 | 1245595.513
50 | 2684480.4955 | 1245835.7945
51 | 2684527.8385 | 1245852.5009
52 | 2684666.2946 | 1245734.1946
53 | 2684658.6923 | 1245754.3677
54 | 2684681.1555 | 1245714.4945
55 | 2684511.939 | 1245807.0368
56 | 2684620.608 | 1245745.073
57 | 2684557.3181 | 1245817.2949
58 | 2684861.7722 | 1245602.3746
59 | 2684619.2091 | 1245748.6152
60 | 2684614.6738 | 1245760.0994
61 | 2684609.7904 | 1245773.8953
62 | 2684645.8775 | 1245775.7346
63 | 2684951.5866 | 1245560.0893
64 | 2684939.9525 | 1245587.0007
65 | 2684955.0203 | 1245552.1468
66 | 2684938.085 | 1245591.3204
67 | 2684957.3273 | 1245546.8105
68 | 2684936.167 | 1245595.757
69 | 2684958.3912 | 1245544.3494
70 | 2684933.5668 | 1245601.7715
71 | 2684935.4424 | 1245508.8653
72 | 2684868.4271 | 1245521.8825
73 | 2684891.3368 | 1245522.3338
74 | 2684906.4713 | 1245522.6319
75 | 2684929.0393 | 1245689.1327
76 | 2684903.271 | 1245684.3671
77 | 2684969.239 | 1245666.6097
78 | 2684882.4915 | 1245728.7469
79 | 2684943.9515 | 1245635.7636
80 | 2685038.1323 | 1245695.8464
81 | 2684893.2937 | 1245618.1312
82 | 2684885.1505 | 1245613.9331
83 | 2684921.8995 | 1245628.7595
84 | 2684855.2994 | 1245724.4324
85 | 2684939.2988 | 1245632.4704
86 | 2685066.6582 | 1245694.077
87 | 2684874.9745 | 1245608.8888
88 | 2684929.0961 | 1245612.1127
89 | 2684926.6607 | 1245629.1219
90 | 2684633.3499 | 1245790.1109
91 | 2684670.9898 | 1245728.6909

## line_std_types
| c_nf_per_km | r_ohm_per_km | x_ohm_per_km | max_i_ka | type | q_mm2 | alpha | voltage_rating
NAYY 4x50 SE | 210 | 0.642 | 0.083 | 0.142 | cs | 50 | 0.00403 | LV
NAYY 4x120 SE | 264 | 0.225 | 0.08 | 0.242 | cs | 120 | 0.00403 | LV
NAYY 4x150 SE | 261 | 0.208 | 0.08 | 0.27 | cs | 150 | 0.00403 | LV
NA2XS2Y 1x95 RM/25 12/20 kV | 216 | 0.313 | 0.132 | 0.252 | cs | 95 | 0.00403 | MV
NA2XS2Y 1x185 RM/25 12/20 kV | 273 | 0.161 | 0.117 | 0.362 | cs | 185 | 0.00403 | MV
NA2XS2Y 1x240 RM/25 12/20 kV | 304 | 0.122 | 0.112 | 0.421 | cs | 240 | 0.00403 | MV
NA2XS2Y 1x95 RM/25 6/10 kV | 315 | 0.313 | 0.123 | 0.249 | cs | 95 | 0.00403 | MV
NA2XS2Y 1x185 RM/25 6/10 kV | 406 | 0.161 | 0.11 | 0.358 | cs | 185 | 0.00403 | MV
NA2XS2Y 1x240 RM/25 6/10 kV | 456 | 0.122 | 0.105 | 0.416 | cs | 240 | 0.00403 | MV
NA2XS2Y 1x150 RM/25 12/20 kV | 250 | 0.206 | 0.116 | 0.319 | cs | 150 | 0.00403 | MV
NA2XS2Y 1x120 RM/25 12/20 kV | 230 | 0.253 | 0.119 | 0.283 | cs | 120 | 0.00403 | MV
NA2XS2Y 1x70 RM/25 12/20 kV | 190 | 0.443 | 0.132 | 0.22 | cs | 70 | 0.00403 | MV
NA2XS2Y 1x150 RM/25 6/10 kV | 360 | 0.206 | 0.11 | 0.315 | cs | 150 | 0.00403 | MV
NA2XS2Y 1x120 RM/25 6/10 kV | 340 | 0.253 | 0.113 | 0.28 | cs | 120 | 0.00403 | MV
NA2XS2Y 1x70 RM/25 6/10 kV | 280 | 0.443 | 0.123 | 0.217 | cs | 70 | 0.00403 | MV
N2XS(FL)2Y 1x120 RM/35 64/110 kV | 112 | 0.153 | 0.166 | 0.366 | cs | 120 | 0.00393 | HV
N2XS(FL)2Y 1x185 RM/35 64/110 kV | 125 | 0.099 | 0.156 | 0.457 | cs | 185 | 0.00393 | HV
N2XS(FL)2Y 1x240 RM/35 64/110 kV | 135 | 0.075 | 0.149 | 0.526 | cs | 240 | 0.00393 | HV
N2XS(FL)2Y 1x300 RM/35 64/110 kV | 144 | 0.06 | 0.144 | 0.588 | cs | 300 | 0.00393 | HV
15-AL1/3-ST1A 0.4 | 11 | 1.8769 | 0.35 | 0.105 | ol | 16 | 0.00403 | LV
24-AL1/4-ST1A 0.4 | 11.25 | 1.2012 | 0.335 | 0.14 | ol | 24 | 0.00403 | LV
48-AL1/8-ST1A 0.4 | 12.2 | 0.5939 | 0.3 | 0.21 | ol | 48 | 0.00403 | LV
94-AL1/15-ST1A 0.4 | 13.2 | 0.306 | 0.29 | 0.35 | ol | 94 | 0.00403 | LV
34-AL1/6-ST1A 10.0 | 9.7 | 0.8342 | 0.36 | 0.17 | ol | 34 | 0.00403 | MV
48-AL1/8-ST1A 10.0 | 10.1 | 0.5939 | 0.35 | 0.21 | ol | 48 | 0.00403 | MV
70-AL1/11-ST1A 10.0 | 10.4 | 0.4132 | 0.339 | 0.29 | ol | 70 | 0.00403 | MV
94-AL1/15-ST1A 10.0 | 10.75 | 0.306 | 0.33 | 0.35 | ol | 94 | 0.00403 | MV
122-AL1/20-ST1A 10.0 | 11.1 | 0.2376 | 0.323 | 0.41 | ol | 122 | 0.00403 | MV
149-AL1/24-ST1A 10.0 | 11.25 | 0.194 | 0.315 | 0.47 | ol | 149 | 0.00403 | MV
34-AL1/6-ST1A 20.0 | 9.15 | 0.8342 | 0.382 | 0.17 | ol | 34 | 0.00403 | MV
48-AL1/8-ST1A 20.0 | 9.5 | 0.5939 | 0.372 | 0.21 | ol | 48 | 0.00403 | MV
70-AL1/11-ST1A 20.0 | 9.7 | 0.4132 | 0.36 | 0.29 | ol | 70 | 0.00403 | MV
94-AL1/15-ST1A 20.0 | 10 | 0.306 | 0.35 | 0.35 | ol | 94 | 0.00403 | MV
122-AL1/20-ST1A 20.0 | 10.3 | 0.2376 | 0.344 | 0.41 | ol | 122 | 0.00403 | MV
149-AL1/24-ST1A 20.0 | 10.5 | 0.194 | 0.337 | 0.47 | ol | 149 | 0.00403 | MV
184-AL1/30-ST1A 20.0 | 10.75 | 0.1571 | 0.33 | 0.535 | ol | 184 | 0.00403 | MV
243-AL1/39-ST1A 20.0 | 11 | 0.1188 | 0.32 | 0.645 | ol | 243 | 0.00403 | MV
48-AL1/8-ST1A 110.0 | 8 | 0.5939 | 0.46 | 0.21 | ol | 48 | 0.00403 | HV
70-AL1/11-ST1A 110.0 | 8.4 | 0.4132 | 0.45 | 0.29 | ol | 70 | 0.00403 | HV
94-AL1/15-ST1A 110.0 | 8.65 | 0.306 | 0.44 | 0.35 | ol | 94 | 0.00403 | HV
122-AL1/20-ST1A 110.0 | 8.5 | 0.2376 | 0.43 | 0.41 | ol | 122 | 0.00403 | HV
149-AL1/24-ST1A 110.0 | 8.75 | 0.194 | 0.41 | 0.47 | ol | 149 | 0.00403 | HV
184-AL1/30-ST1A 110.0 | 8.8 | 0.1571 | 0.4 | 0.535 | ol | 184 | 0.00403 | HV
243-AL1/39-ST1A 110.0 | 9 | 0.1188 | 0.39 | 0.645 | ol | 243 | 0.00403 | HV
305-AL1/39-ST1A 110.0 | 9.2 | 0.0949 | 0.38 | 0.74 | ol | 305 | 0.00403 | HV
490-AL1/64-ST1A 110.0 | 9.75 | 0.059 | 0.37 | 0.96 | ol | 490 | 0.00403 | HV
679-AL1/86-ST1A 110.0 | 9.95 | 0.042 | 0.36 | 1.15 | ol | 679 | 0.00403 | HV
490-AL1/64-ST1A 220.0 | 10 | 0.059 | 0.285 | 0.96 | ol | 490 | 0.00403 | HV
679-AL1/86-ST1A 220.0 | 11.7 | 0.042 | 0.275 | 1.15 | ol | 679 | 0.00403 | HV
490-AL1/64-ST1A 380.0 | 11 | 0.059 | 0.253 | 0.96 | ol | 490 | 0.00403 | HV
679-AL1/86-ST1A 380.0 | 14.6 | 0.042 | 0.25 | 1.15 | ol | 679 | 0.00403 | HV

## trafo_std_types
| i0_percent | pfe_kw | vkr_percent | sn_mva | vn_lv_kv | vn_hv_kv | vk_percent | shift_degree | vector_group | tap_side | tap_neutral | tap_min | tap_max | tap_step_degree | tap_step_percent | tap_phase_shifter
160 MVA 380/110 kV | 0.06 | 60 | 0.25 | 160 | 110 | 380 | 12.2 | 0 | Yy0 | hv | 0 | -9 | 9 | 0 | 1.5 | FALSE
100 MVA 220/110 kV | 0.06 | 55 | 0.26 | 100 | 110 | 220 | 12 | 0 | Yy0 | hv | 0 | -9 | 9 | 0 | 1.5 | FALSE
63 MVA 110/20 kV | 0.04 | 22 | 0.32 | 63 | 20 | 110 | 18 | 150 | YNd5 | hv | 0 | -9 | 9 | 0 | 1.5 | FALSE
40 MVA 110/20 kV | 0.05 | 18 | 0.34 | 40 | 20 | 110 | 16.2 | 150 | YNd5 | hv | 0 | -9 | 9 | 0 | 1.5 | FALSE
25 MVA 110/20 kV | 0.07 | 14 | 0.41 | 25 | 20 | 110 | 12 | 150 | YNd5 | hv | 0 | -9 | 9 | 0 | 1.5 | FALSE
63 MVA 110/10 kV | 0.04 | 22 | 0.32 | 63 | 10 | 110 | 18 | 150 | YNd5 | hv | 0 | -9 | 9 | 0 | 1.5 | FALSE
40 MVA 110/10 kV | 0.05 | 18 | 0.34 | 40 | 10 | 110 | 16.2 | 150 | YNd5 | hv | 0 | -9 | 9 | 0 | 1.5 | FALSE
25 MVA 110/10 kV | 0.07 | 14 | 0.41 | 25 | 10 | 110 | 12 | 150 | YNd5 | hv | 0 | -9 | 9 | 0 | 1.5 | FALSE
0.25 MVA 20/0.4 kV | 0.32 | 0.8 | 1.44 | 0.25 | 0.4 | 20 | 6 | 150 | Yzn5 | hv | 0 | -2 | 2 | 0 | 2.5 | FALSE
0.4 MVA 20/0.4 kV | 0.3375 | 1.35 | 1.425 | 0.4 | 0.4 | 20 | 6 | 150 | Dyn5 | hv | 0 | -2 | 2 | 0 | 2.5 | FALSE
0.63 MVA 20/0.4 kV | 0.2619 | 1.65 | 1.206 | 0.63 | 0.4 | 20 | 6 | 150 | Dyn5 | hv | 0 | -2 | 2 | 0 | 2.5 | FALSE
0.25 MVA 10/0.4 kV | 0.24 | 0.6 | 1.2 | 0.25 | 0.4 | 10 | 4 | 150 | Dyn5 | hv | 0 | -2 | 2 | 0 | 2.5 | FALSE
0.4 MVA 10/0.4 kV | 0.2375 | 0.95 | 1.325 | 0.4 | 0.4 | 10 | 4 | 150 | Dyn5 | hv | 0 | -2 | 2 | 0 | 2.5 | FALSE
0.63 MVA 10/0.4 kV | 0.1873 | 1.18 | 1.0794 | 0.63 | 0.4 | 10 | 4 | 150 | Dyn5 | hv | 0 | -2 | 2 | 0 | 2.5 | FALSE

## trafo3w_std_types
| sn_hv_mva | sn_mv_mva | sn_lv_mva | vn_hv_kv | vn_mv_kv | vn_lv_kv | vk_hv_percent | vk_mv_percent | vk_lv_percent | vkr_hv_percent | vkr_mv_percent | vkr_lv_percent | pfe_kw | i0_percent | shift_mv_degree | shift_lv_degree | vector_group | tap_side | tap_neutral | tap_min | tap_max | tap_step_percent
63/25/38 MVA 110/20/10 kV | 63 | 25 | 38 | 110 | 20 | 10 | 10.4 | 10.4 | 10.4 | 0.28 | 0.32 | 0.35 | 35 | 0.89 | 0 | 0 | YN0yn0yn0 | hv | 0 | -10 | 10 | 1.2
63/25/38 MVA 110/10/10 kV | 63 | 25 | 38 | 110 | 10 | 10 | 10.4 | 10.4 | 10.4 | 0.28 | 0.32 | 0.35 | 35 | 0.89 | 0 | 0 | YN0yn0yn0 | hv | 0 | -10 | 10 | 1.2

## fuse_std_types
| fuse_type | i_rated_a | t_avg | t_min | t_total | x_avg | x_min | x_total
HV 100A | HV 100A | 100 | 0 | [10.0, 3.64, 0.854, 0.281, 0.1, 0.0531, 0.022, 0.01] | [10.0, 4.267, 1.21, 0.403, 0.1, 0.058, 0.022, 0.01] | 0 | [300.0, 350.0, 450.0, 550.0, 700.0, 850.0, 1200.0, 1752.0] | [600.0, 700.0, 900.0, 1150.0, 1665.0, 2000.0, 3000.0, 4313.0]
HV 10A | HV 10A | 10 | 0 | [10.0, 1675.0, 0.344, 0.156, 0.1, 0.0417, 0.0171, 0.01] | [10.0, 1.3, 0.3, 0.155, 0.1, 0.0555, 0.023, 0.01] | 0 | [30.0, 32.0, 35.0, 37.0, 39.0, 50.0, 70.0, 88.0] | [60.0, 70.0, 80.0, 87.0, 94.0, 110.0, 150.0, 216.0]
HV 125A | HV 125A | 125 | 0 | [10.0, 1.82, 0.344, 0.1, 0.0467, 0.0269, 0.01] | [10.0, 2.478, 0.426, 0.1, 0.0427, 0.0211, 0.01] | 0 | [375.0, 500.0, 700.0, 925.0, 1200.0, 1500.0, 2341.0] | [750.0, 1000.0, 1500.0, 2200.0, 3000.0, 4000.0, 5765.0]
HV 160A | HV 160A | 160 | 0 | [10.0, 4.15, 1.03, 0.198, 0.1, 0.051, 0.0172, 0.01] | [10.0, 2.3, 0.734, 0.274, 0.1, 0.046, 0.0177, 0.01] | 0 | [480.0, 550.0, 700.0, 1000.0, 1260.0, 1600.0, 2500.0, 3227.0] | [960.0, 1300.0, 1700.0, 2200.0, 2996.0, 4000.0, 6000.0, 7946.0]
HV 16A | HV 16A | 16 | 0 | [10.0, 0.352, 0.164, 0.1, 0.0649, 0.0342, 0.01] | [10.0, 2.34, 0.722, 0.181, 0.1, 0.055, 0.0296, 0.01] | 0 | [48.0, 60.0, 65.0, 71.0, 80.0, 100.0, 162.0] | [96.0, 110.0, 125.0, 150.0, 168.0, 200.0, 250.0, 398.0]
HV 200A | HV 200A | 200 | 0 | [10.0, 4.267, 1.21, 0.403, 0.1, 0.058, 0.022, 0.01] | [10.0, 3.73, 1.654, 0.328, 0.1, 0.0531, 0.019, 0.01] | 0 | [600.0, 700.0, 900.0, 1150.0, 1665.0, 2000.0, 3000.0, 4313.0] | [1200.0, 1500.0, 1800.0, 2700.0, 3960.0, 5000.0, 7500.0, 10620.0]
HV 20A | HV 20A | 20 | 0 | [10.0, 1.3, 0.3, 0.155, 0.1, 0.0555, 0.023, 0.01] | [10.0, 1.3, 0.161, 0.1, 0.0611, 0.0399, 0.0141, 0.01] | 0 | [60.0, 70.0, 80.0, 87.0, 94.0, 110.0, 150.0, 216.0] | [120.0, 150.0, 200.0, 223.0, 260.0, 300.0, 450.0, 532.0]
HV 25A | HV 25A | 25 | 0 | [10.0, 2.512, 0.833, 0.299, 0.1, 0.0372, 0.0223, 0.01] | [10.0, 3.125, 0.597, 0.198, 0.1, 0.0378, 0.022, 0.01] | 0 | [75.0, 82.0, 90.0, 100.0, 124.0, 170.0, 200.0, 289.0] | [150.0, 170.0, 210.0, 250.0, 294.0, 400.0, 500.0, 711.0]
HV 31.5A | HV 31.5A | 31.5 | 0 | [10.0, 2.34, 0.722, 0.181, 0.1, 0.055, 0.0296, 0.01] | [10.0, 2.84, 0.368, 0.164, 0.1, 0.0621, 0.0378, 0.0195, 0.01] | 0 | [95.0, 110.0, 125.0, 150.0, 165.0, 200.0, 250.0, 390.0] | [189.0, 220.0, 300.0, 350.0, 393.0, 450.0, 530.0, 700.0, 960.0]
HV 40A | HV 40A | 40 | 0 | [10.0, 1.3, 0.161, 0.1, 0.0611, 0.0399, 0.0141, 0.01] | [10.0, 2.05, 0.369, 0.198, 0.1, 0.051, 0.0298, 0.01] | 0 | [120.0, 150.0, 200.0, 223.0, 260.0, 300.0, 450.0, 532.0] | [240.0, 300.0, 400.0, 450.0, 530.0, 650.0, 800.0, 1311.0]
HV 50A | HV 50A | 50 | 0 | [10.0, 3.215, 0.597, 0.198, 0.1, 0.0378, 0.022, 0.01] | [10.0, 3.64, 0.854, 0.281, 0.1, 0.0531, 0.022, 0.01] | 0 | [150.0, 170.0, 210.0, 250.0, 294.0, 400.0, 500.0, 711.0] | [300.0, 350.0, 450.0, 550.0, 700.0, 850.0, 1200.0, 1752.0]
HV 6.3A | HV 6.3A | 6.3 | 0 | [10.0, 1.39, 0.344, 0.168, 0.1, 0.056, 0.0263, 0.01] | [10.0, 1.711, 0.516, 0.198, 0.1, 0.0634, 0.0303, 0.01] | 0 | [19.0, 19.5, 20.4, 20.8, 22.0, 25.0, 32.0, 48.0] | [38.0, 40.0, 43.0, 48.0, 53.0, 60.0, 75.0, 118.0]
HV 63A | HV 63A | 63 | 0 | [10.0, 2.84, 0.368, 0.164, 0.1, 0.0621, 0.0378, 0.0195, 0.01] | [10.0, 1.82, 0.344, 0.1, 0.0467, 0.0269, 0.01] | 0 | [189.0, 220.0, 300.0, 350.0, 393.0, 450.0, 530.0, 700.0, 961.0] | [378.0, 500.0, 700.0, 934.0, 1200.0, 1500.0, 2366.0]
HV 80A | HV 80A | 80 | 0 | [10.0, 2.05, 0.369, 0.198, 0.1, 0.051, 0.0298, 0.01] | [10.0, 4.15, 1.03, 0.198, 0.1, 0.051, 0.0172, 0.01] | 0 | [240.0, 300.0, 400.0, 450.0, 530.0, 650.0, 800.0, 1311.0] | [480.0, 550.0, 700.0, 1000.0, 1260.0, 1600.0, 2500.0, 3227.0]
Siemens NH-1-100 | Siemens NH-1-100 | 100 | [5400.0, 2000.0, 400.0, 20.0, 1.0, 0.2, 0.012, 0.004] | 0 | 0 | [150.0, 190.0, 250.0, 430.0, 900.0, 1250.0, 2700.0, 3600.0] | 0 | 0
Siemens NH-1-125 | Siemens NH-1-125 | 125 | [4800.0, 120.0, 7.0, 0.1, 0.004] | 0 | 0 | [180.0, 400.0, 740.0, 2000.0, 4250.0] | 0 | 0
Siemens NH-1-16 | Siemens NH-1-16 | 16 | [4000.0, 400.0, 2.0, 0.1, 0.04, 0.01] | 0 | 0 | [26.0, 35.0, 75.0, 150.0, 200.0, 300.0] | 0 | 0
Siemens NH-1-160 | Siemens NH-1-160 | 160 | [4800.0, 120.0, 7.0, 0.1, 0.004] | 0 | 0 | [210.0, 500.0, 900.0, 2300.0, 5000.0] | 0 | 0
Siemens NH-1-25 | Siemens NH-1-25 | 25 | [4000.0, 1000.0, 10.0, 0.2, 0.02, 0.01] | 0 | 0 | [40.0, 50.0, 100.0, 210.0, 400.0, 500.0] | 0 | 0
Siemens NH-1-50 | Siemens NH-1-50 | 50 | [4000.0, 40.0, 4.0, 1.0, 0.02, 0.01] | 0 | 0 | [86.0, 200.0, 300.0, 400.0, 1000.0, 1280.0] | 0 | 0
Siemens NH-1-63 | Siemens NH-1-63 | 63 | [4000.0, 100.0, 10.0, 2.0, 0.04, 0.01] | 0 | 0 | [100.0, 200.0, 300.0, 400.0, 1000.0, 1500.0] | 0 | 0
Siemens NH-1-80 | Siemens NH-1-80 | 80 | [4800.0, 120.0, 7.0, 0.1, 0.01] | 0 | 0 | [150.58, 250.0, 450.0, 1150.0, 2470.0] | 0 | 0
Siemens NH-2-1000 | Siemens NH-2-1000 | 1000 | [4800.0, 120.0, 7.0, 0.1, 0.004] | 0 | 0 | [1900.0, 3500.0, 8400.0, 24000.0, 52000.0] | 0 | 0
Siemens NH-2-200 | Siemens NH-2-200 | 200 | [4800.0, 120.0, 7.0, 0.1, 0.004] | 0 | 0 | [280.0, 650.0, 1200.0, 3000.0, 7000.0] | 0 | 0
Siemens NH-2-224 | Siemens NH-2-224 | 224 | [4800.0, 120.0, 7.0, 0.2, 0.04, 0.004] | 0 | 0 | [400.0, 750.0, 1453.0, 3025.0, 4315.0, 7600.0] | 0 | 0
Siemens NH-2-250 | Siemens NH-2-250 | 250 | [4800.0, 120.0, 7.0, 0.1, 0.004] | 0 | 0 | [450.0, 800.0, 1650.0, 4000.0, 8500.0] | 0 | 0
Siemens NH-2-315 | Siemens NH-2-315 | 315 | [4800.0, 120.0, 7.0, 0.1, 0.004] | 0 | 0 | [550.0, 920.0, 1900.0, 5000.0, 11000.0] | 0 | 0
Siemens NH-2-355 | Siemens NH-2-355 | 355 | [4800.0, 120.0, 6.0, 0.1, 0.004] | 0 | 0 | [650.0, 1116.27, 2350.0, 5840.0, 12790.0] | 0 | 0
Siemens NH-2-400 | Siemens NH-2-400 | 400 | [4800.0, 120.0, 7.0, 0.1, 0.004] | 0 | 0 | [720.0, 1350.0, 2800.0, 6500.0, 15000.0] | 0 | 0
Siemens NH-2-425 | Siemens NH-2-425 | 425 | [4800.0, 120.0, 7.0, 0.1, 0.004] | 0 | 0 | [850.0, 1500.0, 3050.0, 7500.0, 16500.0] | 0 | 0
Siemens NH-2-630 | Siemens NH-2-630 | 630 | [4800.0, 120.0, 7.0, 0.1, 0.004] | 0 | 0 | [1200.0, 2000.0, 4800.0, 12000.0, 26000.0] | 0 | 0

## res_bus
| vm_pu | va_degree | p_mw | q_mvar
0 | 0.98346 | -0.31858 | 0.0032001 | 0.00080203
1 | 0.98269 | -0.33362 | 0.0086417 | 0.0021658
2 | 0.98363 | -0.31529 | 0 | 0
3 | 0.98265 | -0.33431 | 0.0011433 | 0.00028653
4 | 0.98484 | -0.29155 | 0 | 0
5 | 0.98316 | -0.32444 | 0 | 0
6 | 0.98454 | -0.29742 | 0 | 0
7 | 0.98632 | -0.26282 | 0.00090268 | 0.00022623
8 | 0.98299 | -0.32777 | 0.013978 | 0.0035032
9 | 0.97103 | -0.55939 | 0 | 0
10 | 0.97144 | -0.55118 | 0 | 0
11 | 0.9707 | -0.5658 | 0.0061361 | 0.0015379
12 | 0.99024 | -0.18686 | 0 | 0
13 | 0.9868 | -0.25345 | 0 | 0
14 | 0.99037 | -0.18436 | 0.0086568 | 0.0021696
15 | 0.97177 | -0.54467 | 0 | 0
16 | 0.99399 | -0.11384 | 0 | 0
17 | 0.99101 | -0.17154 | 0.037516 | 0.0094023
18 | 1 | 0 | -0.58488 | -0.14982
19 | 0.98787 | -0.23098 | 0 | 0
20 | 0.97129 | -0.55419 | 0 | 0
21 | 0.97132 | -0.55366 | 0 | 0
22 | 0.97116 | -0.55688 | 0 | 0
23 | 0.98447 | -0.29887 | 0.0030936 | 0.00077532
24 | 0.99244 | -0.14463 | 0 | 0
25 | 0.99254 | -0.14276 | 0.0069251 | 0.0017356
26 | 0.99219 | -0.14952 | 0.003535 | 0.00088595
27 | 0.9963 | -0.07006 | 0 | 0
28 | 0.99314 | -0.13117 | 0.0050661 | 0.0012697
29 | 0.97312 | -0.518 | 0 | 0
30 | 0.97425 | -0.49584 | 0 | 0
31 | 0.9726 | -0.52838 | 0 | 0
32 | 0.97261 | -0.52807 | 0.011025 | 0.0027631
33 | 0.97142 | -0.55171 | 0.0083136 | 0.0020836
34 | 0.9725 | -0.53035 | 0 | 0
35 | 0.972 | -0.54007 | 0.012261 | 0.003073
36 | 0.99291 | -0.13551 | 0 | 0
37 | 0.99118 | -0.16876 | 0 | 0
38 | 0.98343 | -0.31665 | 0 | 0
39 | 0.97841 | -0.41415 | 0 | 0
40 | 0.98513 | -0.28394 | 0.014189 | 0.0035562
41 | 0.97441 | -0.4926 | 0.011022 | 0.0027625
42 | 0.97716 | -0.43857 | 0.010948 | 0.0027438
43 | 0.9723 | -0.5343 | 0.0067715 | 0.0016971
44 | 0.97192 | -0.54178 | 0.011028 | 0.0027638
45 | 0.9917 | -0.15894 | 0 | 0
46 | 0.99167 | -0.15959 | 0.011024 | 0.0027628
47 | 0.99198 | -0.1536 | 0 | 0
48 | 0.97114 | -0.55725 | 0.0032569 | 0.00081627
49 | 0.98575 | -0.27188 | 0.01391 | 0.0034861
50 | 0.97064 | -0.56711 | 0.0065108 | 0.0016318
51 | 0.97212 | -0.53784 | 0.013771 | 0.0034513
52 | 0.99532 | -0.088709 | 0 | 0
53 | 0.99349 | -0.12353 | 0.029102 | 0.0072935
54 | 0.99614 | -0.073012 | 0.012744 | 0.003194
55 | 0.97157 | -0.54866 | 0.013113 | 0.0032863
56 | 0.98598 | -0.26755 | 0 | 0
57 | 0.97444 | -0.49208 | 0.011026 | 0.0027634
58 | 0.98494 | -0.28758 | 0.00475 | 0.0011905
59 | 0.98615 | -0.26438 | 0.012864 | 0.0032241
60 | 0.98673 | -0.25315 | 0 | 0
61 | 0.98742 | -0.23986 | 0.058108 | 0.014563
62 | 0.9916 | -0.15971 | 0.025254 | 0.0063291
63 | 0.97817 | -0.41947 | 0.01843 | 0.0046191
64 | 0.97932 | -0.39689 | 0.00399 | 0.00099998
65 | 0.97798 | -0.42323 | 0.002198 | 0.00055086
66 | 0.97953 | -0.39293 | 0.0048059 | 0.0012045
67 | 0.97786 | -0.42553 | 0.0026141 | 0.00065515
68 | 0.97976 | -0.38845 | 0.0028433 | 0.00071261
69 | 0.97782 | -0.42646 | 0.0023882 | 0.00059855
70 | 0.98008 | -0.38203 | 0.0043966 | 0.0011019
71 | 0.97694 | -0.44373 | 0 | 0
72 | 0.97604 | -0.46137 | 0.0069545 | 0.001743
73 | 0.97619 | -0.45846 | 0.0061334 | 0.0015372
74 | 0.97637 | -0.45483 | 0.0035933 | 0.00090057
75 | 0.9791 | -0.40122 | 0.0090891 | 0.0022779
76 | 0.97795 | -0.4237 | 0 | 0
77 | 0.98009 | -0.38183 | 0 | 0
78 | 0.97533 | -0.47515 | 0 | 0
79 | 0.98109 | -0.36235 | 0.0028589 | 0.0007165
80 | 0.97832 | -0.41651 | 0.0044768 | 0.001122
81 | 0.98319 | -0.32143 | 0 | 0
82 | 0.98362 | -0.31305 | 0.008887 | 0.0022273
83 | 0.98173 | -0.34987 | 0 | 0
84 | 0.97412 | -0.49888 | 0.047117 | 0.011809
85 | 0.98124 | -0.35947 | 0.0041185 | 0.0010322
86 | 0.9778 | -0.42685 | 0.01982 | 0.0049674
87 | 0.98419 | -0.30207 | 0.0030131 | 0.00075516
88 | 0.98069 | -0.37011 | 0.0032763 | 0.00082112
89 | 0.9816 | -0.35248 | 0.0031609 | 0.00079221
90 | 0.99029 | -0.18471 | 0.0097708 | 0.0024488
91 | 0.99998 | 149.9956 | 0 | 0

## res_line
| p_from_mw | q_from_mvar | p_to_mw | q_to_mvar | pl_mw | ql_mvar | i_from_ka | i_to_ka | i_ka | vm_from_pu | va_from_degree | vm_to_pu | va_to_degree | loading_percent
0 | 0.0097921 | 0.0024554 | -0.0097851 | -0.002452 | 7.0152e-06 | 3.4093e-06 | 0.014816 | 0.014817 | 0.014817 | 0.98346 | -0.31858 | 0.98269 | -0.33362 | 4.0705
1 | -0.012992 | -0.0032574 | 0.012994 | 0.0032585 | 2.036e-06 | 1.1247e-06 | 0.019658 | 0.019658 | 0.019658 | 0.98346 | -0.31858 | 0.98363 | -0.31529 | 5.4006
2 | 0.0011433 | 0.00028614 | -0.0011433 | -0.00028653 | 3.7467e-08 | -3.9836e-07 | 0.0017311 | 0.0017313 | 0.0017313 | 0.98269 | -0.33362 | 0.98265 | -0.33431 | 0.47562
3 | -0.02698 | -0.0067664 | 0.027011 | 0.0067853 | 3.0564e-05 | 1.8939e-05 | 0.040817 | 0.040817 | 0.040817 | 0.98363 | -0.31529 | 0.98484 | -0.29155 | 11.2135
4 | 0.013986 | 0.0035079 | -0.01398 | -0.0035044 | 6.0965e-06 | 3.4411e-06 | 0.021159 | 0.021159 | 0.021159 | 0.98363 | -0.31529 | 0.98316 | -0.32444 | 5.813
5 | 0.0030947 | 0.00077434 | -0.0030938 | -0.00077513 | 8.6456e-07 | -7.8823e-07 | 0.0046753 | 0.0046758 | 0.0046758 | 0.98484 | -0.29155 | 0.98454 | -0.29742 | 1.2846
6 | -0.030106 | -0.0075597 | 0.030147 | 0.0075855 | 4.1328e-05 | 2.5772e-05 | 0.045492 | 0.045492 | 0.045492 | 0.98484 | -0.29155 | 0.98632 | -0.26282 | 12.4979
7 | 0.01398 | 0.0035044 | -0.013978 | -0.0035032 | 2.2155e-06 | 1.2506e-06 | 0.021159 | 0.021159 | 0.021159 | 0.98316 | -0.32444 | 0.98299 | -0.32777 | 5.813
8 | 0.0030938 | 0.00077513 | -0.0030936 | -0.00077532 | 2.1334e-07 | -1.9433e-07 | 0.0046758 | 0.0046759 | 0.0046759 | 0.98454 | -0.29742 | 0.98447 | -0.29887 | 1.2846
9 | -0.03105 | -0.0078117 | 0.031064 | 0.0078204 | 1.3915e-05 | 8.6896e-06 | 0.046854 | 0.046854 | 0.046854 | 0.98632 | -0.26282 | 0.9868 | -0.25345 | 12.872
10 | -0.012651 | -0.0031719 | 0.012656 | 0.0031746 | 4.9506e-06 | 2.7337e-06 | 0.019387 | 0.019387 | 0.019387 | 0.97103 | -0.55939 | 0.97144 | -0.55118 | 5.3262
11 | 0.012651 | 0.0031719 | -0.012647 | -0.0031698 | 3.8665e-06 | 2.1354e-06 | 0.019387 | 0.019387 | 0.019387 | 0.97103 | -0.55939 | 0.9707 | -0.5658 | 5.3262
12 | -0.012656 | -0.0031746 | 0.01266 | 0.0031768 | 3.9276e-06 | 2.1685e-06 | 0.019387 | 0.019387 | 0.019387 | 0.97144 | -0.55118 | 0.97177 | -0.54467 | 5.3262
13 | 0.0065113 | 0.0016319 | -0.0065108 | -0.0016318 | 4.0491e-07 | 1.2517e-07 | 0.0099813 | 0.0099813 | 0.0099813 | 0.9707 | -0.5658 | 0.97064 | -0.56711 | 2.7421
14 | 0.031163 | 0.0078823 | -0.031064 | -0.0078204 | 9.922e-05 | 6.1956e-05 | 0.046853 | 0.046854 | 0.046854 | 0.99024 | -0.18686 | 0.9868 | -0.25345 | 12.8719
15 | -0.031163 | -0.0078823 | 0.031167 | 0.0078847 | 3.7352e-06 | 2.3321e-06 | 0.046853 | 0.046853 | 0.046853 | 0.99024 | -0.18686 | 0.99037 | -0.18436 | 12.8718
16 | -0.039823 | -0.010054 | 0.039853 | 0.010073 | 2.9778e-05 | 1.8773e-05 | 0.05986 | 0.05986 | 0.05986 | 0.99037 | -0.18436 | 0.99118 | -0.16876 | 16.4451
17 | -0.01266 | -0.0031768 | 0.012662 | 0.0031778 | 1.7445e-06 | 9.631e-07 | 0.019387 | 0.019387 | 0.019387 | 0.97177 | -0.54467 | 0.97192 | -0.54178 | 5.3261
18 | 0.037619 | 0.0094674 | -0.037516 | -0.0094023 | 0.00010342 | 6.5063e-05 | 0.05633 | 0.056331 | 0.056331 | 0.99399 | -0.11384 | 0.99101 | -0.17154 | 15.4755
19 | -0.22311 | -0.056975 | 0.22435 | 0.057762 | 0.0012351 | 0.000787 | 0.33438 | 0.33438 | 0.33438 | 0.99399 | -0.11384 | 1 | 0 | 30.6206
20 | 0.18549 | 0.047508 | -0.18444 | -0.046842 | 0.0010462 | 0.00066537 | 0.27805 | 0.27805 | 0.27805 | 0.99399 | -0.11384 | 0.98787 | -0.23098 | 25.4623
21 | 0.29197 | 0.075005 | -0.29098 | -0.074373 | 0.00098973 | 0.00063178 | 0.4351 | 0.4351 | 0.4351 | 1 | 0 | 0.9963 | -0.07006 | 39.8448
22 | 0.066917 | 0.017053 | -0.066497 | -0.016785 | 0.00042067 | 0.00026776 | 0.099674 | 0.099675 | 0.099675 | 1 | 0 | 0.99314 | -0.13117 | 27.3831
23 | 0.18444 | 0.046842 | -0.18408 | -0.046612 | 0.0003623 | 0.00023044 | 0.27805 | 0.27805 | 0.27805 | 0.98787 | -0.23098 | 0.98575 | -0.27188 | 25.4623
24 | -0.0032574 | -0.00081594 | 0.0032575 | 0.00081588 | 8.1821e-08 | -5.6083e-08 | 0.0049902 | 0.0049901 | 0.0049902 | 0.97129 | -0.55419 | 0.97132 | -0.55366 | 1.3709
25 | 0.0032574 | 0.00081594 | -0.003257 | -0.00081623 | 4.1809e-07 | -2.8646e-07 | 0.0049902 | 0.0049904 | 0.0049904 | 0.97129 | -0.55419 | 0.97116 | -0.55688 | 1.371
26 | -0.0032575 | -0.00081588 | 0.0032578 | 0.00081568 | 3.0277e-07 | -2.076e-07 | 0.0049901 | 0.00499 | 0.0049901 | 0.97132 | -0.55366 | 0.97142 | -0.55171 | 1.3709
27 | 0.003257 | 0.00081623 | -0.0032569 | -0.00081627 | 5.7275e-08 | -3.9227e-08 | 0.0049904 | 0.0049904 | 0.0049904 | 0.97116 | -0.55688 | 0.97114 | -0.55725 | 1.371
28 | -0.014567 | -0.0036534 | 0.014569 | 0.0036541 | 1.2932e-06 | 7.3422e-07 | 0.021842 | 0.021842 | 0.021842 | 0.99244 | -0.14463 | 0.99254 | -0.14276 | 6.0006
29 | 0.014567 | 0.0036534 | -0.014564 | -0.0036514 | 3.3986e-06 | 1.9297e-06 | 0.021842 | 0.021842 | 0.021842 | 0.99244 | -0.14463 | 0.99219 | -0.14952 | 6.0007
30 | -0.021494 | -0.0053897 | 0.021501 | 0.0053942 | 7.4375e-06 | 4.5131e-06 | 0.032224 | 0.032224 | 0.032224 | 0.99254 | -0.14276 | 0.99291 | -0.13551 | 8.8529
31 | 0.011029 | 0.0027655 | -0.011027 | -0.0027644 | 2.1436e-06 | 1.1022e-06 | 0.016541 | 0.016541 | 0.016541 | 0.99219 | -0.14952 | 0.99198 | -0.1536 | 4.5442
32 | 0.012746 | 0.003195 | -0.012744 | -0.003194 | 1.7925e-06 | 9.7548e-07 | 0.019037 | 0.019037 | 0.019037 | 0.9963 | -0.07006 | 0.99614 | -0.073012 | 5.23
33 | 0.27823 | 0.071178 | -0.27798 | -0.071018 | 0.0002509 | 0.00016012 | 0.41607 | 0.41607 | 0.41607 | 0.9963 | -0.07006 | 0.99532 | -0.088709 | 38.1015
34 | 0.061431 | 0.015516 | -0.061418 | -0.015507 | 1.2774e-05 | 8.1236e-06 | 0.092084 | 0.092084 | 0.092084 | 0.99314 | -0.13117 | 0.99291 | -0.13551 | 25.2978
35 | -0.092304 | -0.023175 | 0.092401 | 0.023237 | 9.769e-05 | 6.2359e-05 | 0.14116 | 0.14116 | 0.14116 | 0.97312 | -0.518 | 0.97425 | -0.49584 | 38.7796
36 | 0.057557 | 0.01445 | -0.057528 | -0.014432 | 2.8484e-05 | 1.8108e-05 | 0.08802 | 0.08802 | 0.08802 | 0.97312 | -0.518 | 0.9726 | -0.52838 | 24.1814
37 | 0.034747 | 0.0087247 | -0.03473 | -0.0087142 | 1.6683e-05 | 1.0481e-05 | 0.053138 | 0.053138 | 0.053138 | 0.97312 | -0.518 | 0.97261 | -0.52807 | 14.5983
38 | -0.092401 | -0.023237 | 0.092416 | 0.023246 | 1.4306e-05 | 9.1318e-06 | 0.14116 | 0.14116 | 0.14116 | 0.97425 | -0.49584 | 0.97441 | -0.4926 | 38.7796
39 | 0.020551 | 0.0051533 | -0.020545 | -0.0051498 | 5.7955e-06 | 3.5152e-06 | 0.031442 | 0.031442 | 0.031442 | 0.9726 | -0.52838 | 0.9723 | -0.5343 | 8.638
40 | 0.036978 | 0.0092787 | -0.036974 | -0.0092765 | 3.4823e-06 | 2.1927e-06 | 0.056578 | 0.056578 | 0.056578 | 0.9726 | -0.52838 | 0.9725 | -0.53035 | 15.5434
41 | 0.023705 | 0.0059511 | -0.02369 | -0.0059416 | 1.5498e-05 | 9.5293e-06 | 0.03627 | 0.036271 | 0.036271 | 0.97261 | -0.52807 | 0.97192 | -0.54178 | 9.9644
42 | -0.011571 | -0.0028993 | 0.011573 | 0.0029002 | 1.6824e-06 | 8.9989e-07 | 0.017725 | 0.017725 | 0.017725 | 0.97142 | -0.55171 | 0.97157 | -0.54866 | 4.8695
43 | 0.036974 | 0.0092765 | -0.036957 | -0.0092657 | 1.7125e-05 | 1.0783e-05 | 0.056578 | 0.056578 | 0.056578 | 0.9725 | -0.53035 | 0.972 | -0.54007 | 15.5434
44 | 0.024696 | 0.0061927 | -0.024686 | -0.0061865 | 1.0097e-05 | 6.2286e-06 | 0.037807 | 0.037807 | 0.037807 | 0.972 | -0.54007 | 0.97157 | -0.54866 | 10.3867
45 | 0.039917 | 0.010113 | -0.039853 | -0.010073 | 6.3663e-05 | 4.0133e-05 | 0.05986 | 0.05986 | 0.05986 | 0.99291 | -0.13551 | 0.99118 | -0.16876 | 16.445
46 | 0.12645 | 0.032172 | -0.12586 | -0.031799 | 0.00059121 | 0.00037349 | 0.1915 | 0.1915 | 0.1915 | 0.98343 | -0.31665 | 0.97841 | -0.41415 | 17.5365
47 | -0.12645 | -0.032172 | 0.12665 | 0.032298 | 0.00019965 | 0.00012612 | 0.1915 | 0.1915 | 0.1915 | 0.98343 | -0.31665 | 0.98513 | -0.28394 | 17.5363
48 | 0.12586 | 0.031799 | -0.12571 | -0.031705 | 0.00014712 | 9.3621e-05 | 0.1915 | 0.1915 | 0.1915 | 0.97841 | -0.41415 | 0.97716 | -0.43857 | 26.3048
49 | -0.14084 | -0.035854 | 0.14095 | 0.035925 | 0.00011142 | 7.0558e-05 | 0.21293 | 0.21293 | 0.21293 | 0.98513 | -0.28394 | 0.98598 | -0.26755 | 19.4989
50 | -0.10344 | -0.026009 | 0.10344 | 0.02601 | 2.5705e-06 | 1.6417e-06 | 0.15799 | 0.15799 | 0.15799 | 0.97441 | -0.4926 | 0.97444 | -0.49208 | 43.4038
51 | 0.11476 | 0.028961 | -0.11447 | -0.028774 | 0.00029328 | 0.00018738 | 0.17483 | 0.17483 | 0.17483 | 0.97716 | -0.43857 | 0.97444 | -0.49208 | 48.0295
52 | 0.013773 | 0.0034527 | -0.013771 | -0.0034513 | 2.3266e-06 | 1.3159e-06 | 0.021079 | 0.021079 | 0.021079 | 0.9723 | -0.5343 | 0.97212 | -0.53784 | 5.791
53 | 0.011024 | 0.0027629 | -0.011024 | -0.0027628 | 3.43e-07 | 1.7639e-07 | 0.016541 | 0.016541 | 0.016541 | 0.9917 | -0.15894 | 0.99167 | -0.15959 | 4.5443
54 | -0.011024 | -0.0027629 | 0.011027 | 0.0027644 | 2.8033e-06 | 1.4415e-06 | 0.016541 | 0.016541 | 0.016541 | 0.9917 | -0.15894 | 0.99198 | -0.1536 | 4.5443
55 | 0.17017 | 0.043126 | -0.17004 | -0.043044 | 0.00012827 | 8.1501e-05 | 0.25705 | 0.25705 | 0.25705 | 0.98575 | -0.27188 | 0.98494 | -0.28758 | 23.5395
56 | 0.27798 | 0.071018 | -0.27751 | -0.07072 | 0.00046721 | 0.00029817 | 0.41607 | 0.41607 | 0.41607 | 0.99532 | -0.088709 | 0.99349 | -0.12353 | 38.1015
57 | 0.24841 | 0.063426 | -0.24798 | -0.06315 | 0.00043353 | 0.00027649 | 0.37248 | 0.37248 | 0.37248 | 0.99349 | -0.12353 | 0.9916 | -0.15971 | 34.1101
58 | -0.14095 | -0.035925 | 0.14097 | 0.035939 | 2.1584e-05 | 1.3668e-05 | 0.21293 | 0.21293 | 0.21293 | 0.98598 | -0.26755 | 0.98615 | -0.26438 | 19.4989
59 | 0.16529 | 0.041854 | -0.16518 | -0.041781 | 0.0001149 | 7.2975e-05 | 0.24988 | 0.24988 | 0.24988 | 0.98494 | -0.28758 | 0.98419 | -0.30207 | 22.8824
60 | -0.15383 | -0.039163 | 0.15392 | 0.039216 | 8.3315e-05 | 5.2849e-05 | 0.23234 | 0.23234 | 0.23234 | 0.98615 | -0.26438 | 0.98673 | -0.25315 | 21.2765
61 | -0.15392 | -0.039216 | 0.15401 | 0.039278 | 9.875e-05 | 6.2639e-05 | 0.23234 | 0.23234 | 0.23234 | 0.98673 | -0.25315 | 0.98742 | -0.23986 | 21.2765
62 | -0.21212 | -0.053841 | 0.21269 | 0.054201 | 0.00056444 | 0.00035954 | 0.31991 | 0.3199 | 0.31991 | 0.98742 | -0.23986 | 0.99029 | -0.18471 | 29.2954
63 | 0.22273 | 0.056821 | -0.22246 | -0.05665 | 0.00026857 | 0.00017114 | 0.33459 | 0.33459 | 0.33459 | 0.9916 | -0.15971 | 0.99029 | -0.18471 | 30.6398
64 | -0.042345 | -0.010624 | 0.042391 | 0.010653 | 4.5626e-05 | 2.8832e-05 | 0.06442 | 0.06442 | 0.06442 | 0.97817 | -0.41947 | 0.97932 | -0.39689 | 17.6979
65 | 0.023915 | 0.0060048 | -0.023911 | -0.0060021 | 4.2955e-06 | 2.6405e-06 | 0.036384 | 0.036384 | 0.036384 | 0.97817 | -0.41947 | 0.97798 | -0.42323 | 9.9955
66 | -0.046381 | -0.011653 | 0.046389 | 0.011658 | 8.7671e-06 | 5.5517e-06 | 0.070483 | 0.070483 | 0.070483 | 0.97932 | -0.39689 | 0.97953 | -0.39293 | 19.3633
67 | 0.021713 | 0.0054513 | -0.02171 | -0.0054498 | 2.3798e-06 | 1.4501e-06 | 0.03304 | 0.03304 | 0.03304 | 0.97798 | -0.42323 | 0.97786 | -0.42553 | 9.0768
68 | -0.051195 | -0.012863 | 0.051206 | 0.01287 | 1.0966e-05 | 6.9576e-06 | 0.077783 | 0.077783 | 0.077783 | 0.97953 | -0.39293 | 0.97976 | -0.38845 | 21.369
69 | 0.019096 | 0.0047947 | -0.019095 | -0.0047941 | 8.4919e-07 | 5.0985e-07 | 0.029062 | 0.029062 | 0.029062 | 0.97786 | -0.42553 | 0.97782 | -0.42646 | 7.984
70 | -0.05405 | -0.013582 | 0.054066 | 0.013593 | 1.6563e-05 | 1.0518e-05 | 0.082102 | 0.082102 | 0.082102 | 0.97976 | -0.38845 | 0.98008 | -0.38203 | 22.5554
71 | 0.016707 | 0.0041956 | -0.016693 | -0.0041875 | 1.375e-05 | 8.0895e-06 | 0.025427 | 0.025428 | 0.025428 | 0.97782 | -0.42646 | 0.97694 | -0.44373 | 6.9856
72 | -0.058463 | -0.014695 | 0.058496 | 0.014716 | 3.3297e-05 | 2.1168e-05 | 0.088777 | 0.088777 | 0.088777 | 0.98008 | -0.38203 | 0.98069 | -0.37011 | 24.3892
73 | 0.016693 | 0.0041875 | -0.016684 | -0.0041823 | 8.8333e-06 | 5.1974e-06 | 0.025428 | 0.025428 | 0.025428 | 0.97694 | -0.44373 | 0.97637 | -0.45483 | 6.9857
74 | -0.0069545 | -0.001743 | 0.0069555 | 0.0017433 | 9.6592e-07 | 3.3176e-07 | 0.010602 | 0.010602 | 0.010602 | 0.97604 | -0.46137 | 0.97619 | -0.45846 | 2.9128
75 | -0.013089 | -0.0032805 | 0.013091 | 0.0032817 | 2.2596e-06 | 1.2569e-06 | 0.019952 | 0.019952 | 0.019952 | 0.97619 | -0.45846 | 0.97637 | -0.45483 | 5.4812
76 | 0.047337 | 0.011948 | -0.047286 | -0.011916 | 5.0904e-05 | 3.2249e-05 | 0.071972 | 0.071972 | 0.071972 | 0.9791 | -0.40122 | 0.97795 | -0.4237 | 19.7727
77 | -0.056426 | -0.014226 | 0.056478 | 0.014257 | 5.2405e-05 | 3.1388e-05 | 0.085786 | 0.085785 | 0.085786 | 0.9791 | -0.40122 | 0.98009 | -0.38183 | 7.8558
78 | 0.047286 | 0.011916 | -0.04717 | -0.011842 | 0.00011609 | 7.3548e-05 | 0.071972 | 0.071973 | 0.071973 | 0.97795 | -0.4237 | 0.97533 | -0.47515 | 19.7727
79 | -0.080826 | -0.020378 | 0.080901 | 0.020424 | 7.5422e-05 | 4.6754e-05 | 0.12276 | 0.12276 | 0.12276 | 0.98009 | -0.38183 | 0.98109 | -0.36235 | 11.2414
80 | 0.024347 | 0.0061201 | -0.024307 | -0.0060953 | 4.0242e-05 | 2.4767e-05 | 0.036971 | 0.036972 | 0.036972 | 0.98009 | -0.38183 | 0.97832 | -0.41651 | 10.157
81 | 0.04717 | 0.011842 | -0.047117 | -0.011809 | 5.3326e-05 | 3.3787e-05 | 0.071973 | 0.071973 | 0.071973 | 0.97533 | -0.47515 | 0.97412 | -0.49888 | 19.7728
82 | -0.08376 | -0.021141 | 0.083771 | 0.021148 | 1.1568e-05 | 7.1862e-06 | 0.12709 | 0.12709 | 0.12709 | 0.98109 | -0.36235 | 0.98124 | -0.35947 | 11.6384
83 | 0.01983 | 0.0049733 | -0.01982 | -0.0049674 | 9.763e-06 | 5.8892e-06 | 0.030162 | 0.030163 | 0.030163 | 0.97832 | -0.41651 | 0.9778 | -0.42685 | 8.2864
84 | -0.15313 | -0.038705 | 0.15319 | 0.038744 | 6.1577e-05 | 3.9061e-05 | 0.23188 | 0.23188 | 0.23188 | 0.98319 | -0.32143 | 0.98362 | -0.31305 | 21.2341
85 | 0.15313 | 0.038705 | -0.15292 | -0.038573 | 0.00020851 | 0.00013227 | 0.23188 | 0.23188 | 0.23188 | 0.98319 | -0.32143 | 0.98173 | -0.34987 | 21.2341
86 | -0.16208 | -0.040971 | 0.16217 | 0.041026 | 8.5441e-05 | 5.4249e-05 | 0.24532 | 0.24532 | 0.24532 | 0.98362 | -0.31305 | 0.98419 | -0.30207 | 22.4652
87 | 0.061832 | 0.015575 | -0.061773 | -0.015537 | 5.9771e-05 | 3.8024e-05 | 0.093748 | 0.093748 | 0.093748 | 0.98173 | -0.34987 | 0.98069 | -0.37011 | 25.7549
88 | 0.091092 | 0.022998 | -0.09108 | -0.022991 | 1.1388e-05 | 7.1072e-06 | 0.13813 | 0.13813 | 0.13813 | 0.98173 | -0.34987 | 0.9816 | -0.35248 | 12.6492
89 | -0.08789 | -0.02218 | 0.087919 | 0.022198 | 2.9426e-05 | 1.8331e-05 | 0.13334 | 0.13334 | 0.13334 | 0.98124 | -0.35947 | 0.9816 | -0.35248 | 12.2104

## res_trafo
| p_hv_mw | q_hv_mvar | p_lv_mw | q_lv_mvar | pl_mw | ql_mvar | i_hv_ka | i_lv_ka | vm_hv_pu | va_hv_degree | vm_lv_pu | va_lv_degree | loading_percent
0 | -1.2729e-15 | -1.3162e-15 | 0.00165 | 1.2699e-07 | 0.00165 | 1.2699e-07 | 5.2857e-17 | 0.0023815 | 0.99998 | 149.9956 | 1 | 0 | 0.2619

## res_ext_grid
| p_mw | q_mvar
0 | 0.58488 | 0.14982

## res_load
| p_mw | q_mvar
0 | 0.0032001 | 0.00080203
1 | 0.0086417 | 0.0021658
2 | 0.0011433 | 0.00028653
3 | 0.00090268 | 0.00022623
4 | 0.013978 | 0.0035032
5 | 0.0061361 | 0.0015379
6 | 0.0086568 | 0.0021696
7 | 0.037516 | 0.0094023
8 | 0.0030936 | 0.00077532
9 | 0.0069251 | 0.0017356
10 | 0.003535 | 0.00088595
11 | 0.0050661 | 0.0012697
12 | 0.011025 | 0.0027631
13 | 0.0083136 | 0.0020836
14 | 0.012261 | 0.003073
15 | 0.014189 | 0.0035562
16 | 0.011022 | 0.0027625
17 | 0.010948 | 0.0027438
18 | 0.0067715 | 0.0016971
19 | 0.011028 | 0.0027638
20 | 0.011024 | 0.0027628
21 | 0.0032569 | 0.00081627
22 | 0.01391 | 0.0034861
23 | 0.0065108 | 0.0016318
24 | 0.013771 | 0.0034513
25 | 0.029102 | 0.0072935
26 | 0.012744 | 0.003194
27 | 0.013113 | 0.0032863
28 | 0.011026 | 0.0027634
29 | 0.00475 | 0.0011905
30 | 0.012864 | 0.0032241
31 | 0.058108 | 0.014563
32 | 0.025254 | 0.0063291
33 | 0.01843 | 0.0046191
34 | 0.00399 | 0.00099998
35 | 0.002198 | 0.00055086
36 | 0.0048059 | 0.0012045
37 | 0.0026141 | 0.00065515
38 | 0.0028433 | 0.00071261
39 | 0.0023882 | 0.00059855
40 | 0.0043966 | 0.0011019
41 | 0.0069545 | 0.001743
42 | 0.0061334 | 0.0015372
43 | 0.0035933 | 0.00090057
44 | 0.0090891 | 0.0022779
45 | 0.0028589 | 0.0007165
46 | 0.0044768 | 0.001122
47 | 0.008887 | 0.0022273
48 | 0.047117 | 0.011809
49 | 0.0041185 | 0.0010322
50 | 0.01982 | 0.0049674
51 | 0.0030131 | 0.00075516
52 | 0.0032763 | 0.00082112
53 | 0.0031609 | 0.00079221
54 | 0.0097708 | 0.0024488

## dtypes
| element | column | dtype
0 | bus | name | object
1 | bus | vn_kv | float64
2 | bus | type | object
3 | bus | zone | object
4 | bus | in_service | bool
5 | load | name | object
6 | load | bus | uint32
7 | load | p_mw | float64
8 | load | q_mvar | float64
9 | load | const_z_percent | float64
10 | load | const_i_percent | float64
11 | load | sn_mva | float64
12 | load | scaling | float64
13 | load | in_service | bool
14 | load | type | object
15 | ext_grid | name | object
16 | ext_grid | bus | uint32
17 | ext_grid | vm_pu | float64
18 | ext_grid | va_degree | float64
19 | ext_grid | slack_weight | float64
20 | ext_grid | in_service | bool
21 | line | name | object
22 | line | std_type | object
23 | line | from_bus | uint32
24 | line | to_bus | uint32
25 | line | length_km | float64
26 | line | r_ohm_per_km | float64
27 | line | x_ohm_per_km | float64
28 | line | c_nf_per_km | float64
29 | line | g_us_per_km | float64
30 | line | max_i_ka | float64
31 | line | df | float64
32 | line | parallel | uint32
33 | line | type | object
34 | line | in_service | bool
35 | trafo | name | object
36 | trafo | std_type | object
37 | trafo | hv_bus | uint32
38 | trafo | lv_bus | uint32
39 | trafo | sn_mva | float64
40 | trafo | vn_hv_kv | float64
41 | trafo | vn_lv_kv | float64
42 | trafo | vk_percent | float64
43 | trafo | vkr_percent | float64
44 | trafo | pfe_kw | float64
45 | trafo | i0_percent | float64
46 | trafo | shift_degree | float64
47 | trafo | tap_side | object
48 | trafo | tap_neutral | int32
49 | trafo | tap_min | int32
50 | trafo | tap_max | int32
51 | trafo | tap_step_percent | float64
52 | trafo | tap_step_degree | float64
53 | trafo | tap_pos | int32
54 | trafo | tap_phase_shifter | bool
55 | trafo | parallel | uint32
56 | trafo | df | float64
57 | trafo | in_service | bool
58 | line_geodata | coords | object
59 | bus_geodata | x | float64
60 | bus_geodata | y | float64
61 | bus_geodata | coords | object
62 | res_bus | vm_pu | float64
63 | res_bus | va_degree | float64
64 | res_bus | p_mw | float64
65 | res_bus | q_mvar | float64
66 | res_line | p_from_mw | float64
67 | res_line | q_from_mvar | float64
68 | res_line | p_to_mw | float64
69 | res_line | q_to_mvar | float64
70 | res_line | pl_mw | float64
71 | res_line | ql_mvar | float64
72 | res_line | i_from_ka | float64
73 | res_line | i_to_ka | float64
74 | res_line | i_ka | float64
75 | res_line | vm_from_pu | float64
76 | res_line | va_from_degree | float64
77 | res_line | vm_to_pu | float64
78 | res_line | va_to_degree | float64
79 | res_line | loading_percent | float64
80 | res_trafo | p_hv_mw | float64
81 | res_trafo | q_hv_mvar | float64
82 | res_trafo | p_lv_mw | float64
83 | res_trafo | q_lv_mvar | float64
84 | res_trafo | pl_mw | float64
85 | res_trafo | ql_mvar | float64
86 | res_trafo | i_hv_ka | float64
87 | res_trafo | i_lv_ka | float64
88 | res_trafo | vm_hv_pu | float64
89 | res_trafo | va_hv_degree | float64
90 | res_trafo | vm_lv_pu | float64
91 | res_trafo | va_lv_degree | float64
92 | res_trafo | loading_percent | float64
93 | res_ext_grid | p_mw | float64
94 | res_ext_grid | q_mvar | float64
95 | res_load | p_mw | float64
96 | res_load | q_mvar | float64

## parameters
| version | format_version | converged | OPF_converged | name | f_hz | sn_mva
0 | 2.14.6 | 2.14.0 | TRUE | FALSE |  | 50 | 1