## bus
| name | vn_kv | type | zone | in_service
0 | bus_LV_261-153_0_6_node_0 | 0.4 | n |  | TRUE
1 | bus_LV_261-153_0_6_node_1 | 0.4 | n |  | TRUE
2 | bus_LV_261-153_0_6_node_2 | 0.4 | n |  | TRUE
3 | bus_LV_261-153_0_6_node_3 | 0.4 | n |  | TRUE
4 | bus_LV_261-153_0_6_node_7 | 0.4 | n |  | TRUE
5 | bus_LV_261-153_0_6_node_8 | 0.4 | n |  | TRUE
6 | bus_LV_261-153_0_6_node_5 | 0.4 | n |  | TRUE
7 | bus_LV_261-153_0_6_node_4 | 0.4 | n |  | TRUE
8 | bus_LV_261-153_0_6_node_12 | 0.4 | n |  | TRUE
9 | bus_LV_261-153_0_6_node_25 | 0.4 | n |  | TRUE
10 | bus_LV_261-153_0_6_node_9 | 0.4 | n |  | TRUE
11 | bus_LV_261-153_0_6_node_36 | 0.4 | n |  | TRUE
12 | bus_LV_261-153_0_6_node_89 | 0.4 | n |  | TRUE
13 | bus_LV_261-153_0_6_node_11 | 0.4 | n |  | TRUE
14 | bus_LV_261-153_0_6_node_90 | 0.4 | n |  | TRUE
15 | bus_LV_261-153_0_6_node_10 | 0.4 | n |  | TRUE
16 | bus_LV_261-153_0_6_node_99 | 0.4 | n |  | TRUE
17 | bus_LV_261-153_0_6_node_14 | 0.4 | n |  | TRUE
18 | bus_LV_261-153_0_6_node_15 | 0.4 | n |  | TRUE
19 | bus_LV_261-153_0_6_node_98 | 0.4 | n |  | TRUE
20 | bus_LV_261-153_0_6_node_13 | 0.4 | n |  | TRUE
21 | bus_LV_261-153_0_6_node_100 | 0.4 | n |  | TRUE
22 | bus_LV_261-153_0_6_node_28 | 0.4 | n |  | TRUE
23 | bus_LV_261-153_0_6_node_24 | 0.4 | n |  | TRUE
24 | bus_LV_261-153_0_6_node_26 | 0.4 | n |  | TRUE
25 | bus_LV_261-153_0_6_node_29 | 0.4 | n |  | TRUE
26 | bus_LV_261-153_0_6_node_87 | 0.4 | n |  | TRUE
27 | bus_LV_261-153_0_6_node_38 | 0.4 | n |  | TRUE
28 | bus_LV_261-153_0_6_node_42 | 0.4 | n |  | TRUE
29 | bus_LV_261-153_0_6_node_37 | 0.4 | n |  | TRUE
30 | bus_LV_261-153_0_6_node_19 | 0.4 | n |  | TRUE
31 | bus_LV_261-153_0_6_node_27 | 0.4 | n |  | TRUE
32 | bus_LV_261-153_0_6_node_96 | 0.4 | n |  | TRUE
33 | bus_LV_261-153_0_6_node_91 | 0.4 | n |  | TRUE
34 | bus_LV_261-153_0_6_node_23 | 0.4 | n |  | TRUE
35 | bus_LV_261-153_0_6_node_97 | 0.4 | n |  | TRUE
36 | bus_LV_261-153_0_6_node_16 | 0.4 | n |  | TRUE
37 | bus_LV_261-153_0_6_node_17 | 0.4 | n |  | TRUE
38 | bus_LV_261-153_0_6_node_18 | 0.4 | n |  | TRUE
39 | bus_LV_261-153_0_6_node_20 | 0.4 | n |  | TRUE
40 | bus_LV_261-153_0_6_node_21 | 0.4 | n |  | TRUE
41 | bus_LV_261-153_0_6_node_22 | 0.4 | n |  | TRUE
42 | bus_LV_261-153_0_6_node_35 | 0.4 | n |  | TRUE
43 | bus_LV_261-153_0_6_node_32 | 0.4 | n |  | TRUE
44 | bus_LV_261-153_0_6_node_48 | 0.4 | n |  | TRUE
45 | bus_LV_261-153_0_6_node_75 | 0.4 | n |  | TRUE
46 | bus_LV_261-153_0_6_node_33 | 0.4 | n |  | TRUE
47 | bus_LV_261-153_0_6_node_30 | 0.4 | n |  | TRUE
48 | bus_LV_261-153_0_6_node_66 | 0.4 | n |  | TRUE
49 | bus_LV_261-153_0_6_node_31 | 0.4 | n |  | TRUE
50 | bus_LV_261-153_0_6_node_34 | 0.4 | n |  | TRUE
51 | bus_LV_261-153_0_6_node_92 | 0.4 | n |  | TRUE
52 | bus_LV_261-153_0_6_node_57 | 0.4 | n |  | TRUE
53 | bus_LV_261-153_0_6_node_65 | 0.4 | n |  | TRUE
54 | bus_LV_261-153_0_6_node_85 | 0.4 | n |  | TRUE
55 | bus_LV_261-153_0_6_node_62 | 0.4 | n |  | TRUE
56 | bus_LV_261-153_0_6_node_61 | 0.4 | n |  | TRUE
57 | bus_LV_261-153_0_6_node_63 | 0.4 | n |  | TRUE
58 | bus_LV_261-153_0_6_node_67 | 0.4 | n |  | TRUE
59 | bus_LV_261-153_0_6_node_77 | 0.4 | n |  | TRUE
60 | bus_LV_261-153_0_6_node_76 | 0.4 | n |  | TRUE
61 | bus_LV_261-153_0_6_node_53 | 0.4 | n |  | TRUE
62 | bus_LV_261-153_0_6_node_58 | 0.4 | n |  | TRUE
63 | bus_LV_261-153_0_6_node_59 | 0.4 | n |  | TRUE
64 | bus_LV_261-153_0_6_node_83 | 0.4 | n |  | TRUE
65 | bus_LV_261-153_0_6_node_39 | 0.4 | n |  | TRUE
66 | bus_LV_261-153_0_6_node_40 | 0.4 | n |  | TRUE
67 | bus_LV_261-153_0_6_node_81 | 0.4 | n |  | TRUE
68 | bus_LV_261-153_0_6_node_80 | 0.4 | n |  | TRUE
69 | bus_LV_261-153_0_6_node_41 | 0.4 | n |  | TRUE
70 | bus_LV_261-153_0_6_node_79 | 0.4 | n |  | TRUE
71 | bus_LV_261-153_0_6_node_78 | 0.4 | n |  | TRUE
72 | bus_LV_261-153_0_6_node_43 | 0.4 | n |  | TRUE
73 | bus_LV_261-153_0_6_node_72 | 0.4 | n |  | TRUE
74 | bus_LV_261-153_0_6_node_73 | 0.4 | n |  | TRUE
75 | bus_LV_261-153_0_6_node_74 | 0.4 | n |  | TRUE
76 | bus_LV_261-153_0_6_node_71 | 0.4 | n |  | TRUE
77 | bus_LV_261-153_0_6_node_46 | 0.4 | n |  | TRUE
78 | bus_LV_261-153_0_6_node_44 | 0.4 | n |  | TRUE
79 | bus_LV_261-153_0_6_node_45 | 0.4 | n |  | TRUE
80 | bus_LV_261-153_0_6_node_47 | 0.4 | n |  | TRUE
81 | bus_LV_261-153_0_6_node_49 | 0.4 | n |  | TRUE
82 | bus_LV_261-153_0_6_node_50 | 0.4 | n |  | TRUE
83 | bus_LV_261-153_0_6_node_51 | 0.4 | n |  | TRUE
84 | bus_LV_261-153_0_6_node_52 | 0.4 | n |  | TRUE
85 | bus_LV_261-153_0_6_node_88 | 0.4 | n |  | TRUE
86 | bus_LV_261-153_0_6_node_84 | 0.4 | n |  | TRUE
87 | bus_LV_261-153_0_6_node_54 | 0.4 | n |  | TRUE
88 | bus_LV_261-153_0_6_node_56 | 0.4 | n |  | TRUE
89 | bus_LV_261-153_0_6_node_60 | 0.4 | n |  | TRUE
90 | bus_LV_261-153_0_6_node_95 | 0.4 | n |  | TRUE
91 | bus_LV_261-153_0_6_node_94 | 0.4 | n |  | TRUE
92 | bus_LV_261-153_0_6_node_70 | 0.4 | n |  | TRUE
93 | bus_LV_261-153_0_6_node_68 | 0.4 | n |  | TRUE
94 | bus_LV_261-153_0_6_node_82 | 0.4 | n |  | TRUE
95 | bus_LV_261-153_0_6_node_93 | 0.4 | n |  | TRUE
96 | bus_LV_261-153_0_6_node_69 | 0.4 | n |  | TRUE
97 | bus_LV_261-153_0_6_node_86 | 0.4 | n |  | TRUE
98 | bus_MV_518_0_node_11 | 20 | n |  | TRUE

## load
| name | bus | p_mw | q_mvar | const_z_percent | const_i_percent | sn_mva | scaling | in_service | type
0 | LV_261-153_0_6_load_0 | 0 | 0.0034765 | 0.00087128 | 0 | 0 |  | 1 | TRUE | wye
1 | LV_261-153_0_6_load_3 | 3 | 0.0035944 | 0.00090085 | 0 | 0 |  | 1 | TRUE | wye
2 | LV_261-153_0_6_load_25 | 9 | 0.0031966 | 0.00080115 | 0 | 0 |  | 1 | TRUE | wye
3 | LV_261-153_0_6_load_9 | 10 | 0.0035318 | 0.00088514 | 0 | 0 |  | 1 | TRUE | wye
4 | LV_261-153_0_6_load_36 | 11 | 0.0098372 | 0.0024654 | 0 | 0 |  | 1 | TRUE | wye
5 | LV_261-153_0_6_load_89 | 12 | 0.0031627 | 0.00079266 | 0 | 0 |  | 1 | TRUE | wye
6 | LV_261-153_0_6_load_90 | 14 | 0.0013938 | 0.00034932 | 0 | 0 |  | 1 | TRUE | wye
7 | LV_261-153_0_6_load_99 | 16 | 0.0097054 | 0.0024324 | 0 | 0 |  | 1 | TRUE | wye
8 | LV_261-153_0_6_load_98 | 19 | 0.0093592 | 0.0023456 | 0 | 0 |  | 1 | TRUE | wye
9 | LV_261-153_0_6_load_100 | 21 | 0.0049013 | 0.0012284 | 0 | 0 |  | 1 | TRUE | wye
10 | LV_261-153_0_6_load_24 | 23 | 0.0068065 | 0.0017059 | 0 | 0 |  | 1 | TRUE | wye
11 | LV_261-153_0_6_load_87 | 26 | 0.0010718 | 0.00026861 | 0 | 0 |  | 1 | TRUE | wye
12 | LV_261-153_0_6_load_38 | 27 | 0.0073771 | 0.0018489 | 0 | 0 |  | 1 | TRUE | wye
13 | LV_261-153_0_6_load_42 | 28 | 0.011913 | 0.0029856 | 0 | 0 |  | 1 | TRUE | wye
14 | LV_261-153_0_6_load_19 | 30 | 0.0032275 | 0.00080889 | 0 | 0 |  | 1 | TRUE | wye
15 | LV_261-153_0_6_load_96 | 32 | 0.0031306 | 0.0007846 | 0 | 0 |  | 1 | TRUE | wye
16 | LV_261-153_0_6_load_23 | 34 | 0.00392 | 0.00098244 | 0 | 0 |  | 1 | TRUE | wye
17 | LV_261-153_0_6_load_97 | 35 | 0.0093607 | 0.002346 | 0 | 0 |  | 1 | TRUE | wye
18 | LV_261-153_0_6_load_16 | 36 | 0.0098643 | 0.0024722 | 0 | 0 |  | 1 | TRUE | wye
19 | LV_261-153_0_6_load_17 | 37 | 0.0032425 | 0.00081265 | 0 | 0 |  | 1 | TRUE | wye
20 | LV_261-153_0_6_load_18 | 38 | 0.001492 | 0.00037394 | 0 | 0 |  | 1 | TRUE | wye
21 | LV_261-153_0_6_load_20 | 39 | 0.0044738 | 0.0011212 | 0 | 0 |  | 1 | TRUE | wye
22 | LV_261-153_0_6_load_32 | 43 | 0.0083456 | 0.0020916 | 0 | 0 |  | 1 | TRUE | wye
23 | LV_261-153_0_6_load_75 | 45 | 0.0031531 | 0.00079024 | 0 | 0 |  | 1 | TRUE | wye
24 | LV_261-153_0_6_load_33 | 46 | 0.015692 | 0.0039327 | 0 | 0 |  | 1 | TRUE | wye
25 | LV_261-153_0_6_load_34 | 50 | 0.0050118 | 0.0012561 | 0 | 0 |  | 1 | TRUE | wye
26 | LV_261-153_0_6_load_92 | 51 | 0.006189 | 0.0015511 | 0 | 0 |  | 1 | TRUE | wye
27 | LV_261-153_0_6_load_85 | 54 | 0.0061607 | 0.001544 | 0 | 0 |  | 1 | TRUE | wye
28 | LV_261-153_0_6_load_61 | 56 | 0.0086128 | 0.0021586 | 0 | 0 |  | 1 | TRUE | wye
29 | LV_261-153_0_6_load_77 | 59 | 0.0063078 | 0.0015809 | 0 | 0 |  | 1 | TRUE | wye
30 | LV_261-153_0_6_load_76 | 60 | 0.0055347 | 0.0013871 | 0 | 0 |  | 1 | TRUE | wye
31 | LV_261-153_0_6_load_53 | 61 | 0.0059988 | 0.0015034 | 0 | 0 |  | 1 | TRUE | wye
32 | LV_261-153_0_6_load_59 | 63 | 0.0053547 | 0.001342 | 0 | 0 |  | 1 | TRUE | wye
33 | LV_261-153_0_6_load_39 | 65 | 0.0044321 | 0.0011108 | 0 | 0 |  | 1 | TRUE | wye
34 | LV_261-153_0_6_load_81 | 67 | 0.0027835 | 0.0006976 | 0 | 0 |  | 1 | TRUE | wye
35 | LV_261-153_0_6_load_80 | 68 | 0.0078895 | 0.0019773 | 0 | 0 |  | 1 | TRUE | wye
36 | LV_261-153_0_6_load_79 | 70 | 0.0083352 | 0.002089 | 0 | 0 |  | 1 | TRUE | wye
37 | LV_261-153_0_6_load_78 | 71 | 0.0050147 | 0.0012568 | 0 | 0 |  | 1 | TRUE | wye
38 | LV_261-153_0_6_load_73 | 74 | 0.010712 | 0.0026846 | 0 | 0 |  | 1 | TRUE | wye
39 | LV_261-153_0_6_load_71 | 76 | 0.014468 | 0.0036259 | 0 | 0 |  | 1 | TRUE | wye
40 | LV_261-153_0_6_load_46 | 77 | 0.0056061 | 0.001405 | 0 | 0 |  | 1 | TRUE | wye
41 | LV_261-153_0_6_load_44 | 78 | 0.007953 | 0.0019932 | 0 | 0 |  | 1 | TRUE | wye
42 | LV_261-153_0_6_load_45 | 79 | 0.0040868 | 0.0010243 | 0 | 0 |  | 1 | TRUE | wye
43 | LV_261-153_0_6_load_47 | 80 | 0.0046489 | 0.0011651 | 0 | 0 |  | 1 | TRUE | wye
44 | LV_261-153_0_6_load_49 | 81 | 0.058483 | 0.014657 | 0 | 0 |  | 1 | TRUE | wye
45 | LV_261-153_0_6_load_50 | 82 | 0.056932 | 0.014268 | 0 | 0 |  | 1 | TRUE | wye
46 | LV_261-153_0_6_load_51 | 83 | 0.023511 | 0.0058925 | 0 | 0 |  | 1 | TRUE | wye
47 | LV_261-153_0_6_load_52 | 84 | 0.056841 | 0.014246 | 0 | 0 |  | 1 | TRUE | wye
48 | LV_261-153_0_6_load_88 | 85 | 0.0058234 | 0.0014595 | 0 | 0 |  | 1 | TRUE | wye
49 | LV_261-153_0_6_load_84 | 86 | 0.0066587 | 0.0016688 | 0 | 0 |  | 1 | TRUE | wye
50 | LV_261-153_0_6_load_54 | 87 | 0.0068911 | 0.0017271 | 0 | 0 |  | 1 | TRUE | wye
51 | LV_261-153_0_6_load_60 | 89 | 0.0053548 | 0.001342 | 0 | 0 |  | 1 | TRUE | wye
52 | LV_261-153_0_6_load_95 | 90 | 0.0068902 | 0.0017268 | 0 | 0 |  | 1 | TRUE | wye
53 | LV_261-153_0_6_load_68 | 93 | 0.010404 | 0.0026076 | 0 | 0 |  | 1 | TRUE | wye
54 | LV_261-153_0_6_load_82 | 94 | 0.010772 | 0.0026998 | 0 | 0 |  | 1 | TRUE | wye
55 | LV_261-153_0_6_load_93 | 95 | 0.0053553 | 0.0013422 | 0 | 0 |  | 1 | TRUE | wye
56 | LV_261-153_0_6_load_69 | 96 | 0.0082759 | 0.0020741 | 0 | 0 |  | 1 | TRUE | wye
57 | LV_261-153_0_6_load_86 | 97 | 0.006362 | 0.0015945 | 0 | 0 |  | 1 | TRUE | wye

## ext_grid
| name | bus | vm_pu | va_degree | slack_weight | in_service
0 |  | 80 | 1 | 0 | 1 | TRUE

## line
| name | std_type | from_bus | to_bus | length_km | r_ohm_per_km | x_ohm_per_km | c_nf_per_km | g_us_per_km | max_i_ka | df | parallel | type | in_service
0 | LV_261-153_0_6_line_0 |  | 0 | 1 | 0.012469 | 0.125 | 0.08 | 261 | 0 | 0.364 | 1 | 1 | cs | TRUE
1 | LV_261-153_0_6_line_1 |  | 0 | 2 | 0.043913 | 0.125 | 0.08 | 261 | 0 | 0.364 | 1 | 1 | cs | TRUE
2 | LV_261-153_0_6_line_2 |  | 1 | 3 | 0.036214 | 0.125 | 0.08 | 261 | 0 | 0.364 | 1 | 1 | cs | TRUE
3 | LV_261-153_0_6_line_3 |  | 2 | 4 | 0.008478 | 0.125 | 0.08 | 261 | 0 | 0.364 | 1 | 1 | cs | TRUE
4 | LV_261-153_0_6_line_4 |  | 2 | 5 | 0.005082 | 0.125 | 0.08 | 261 | 0 | 0.364 | 1 | 1 | cs | TRUE
5 | LV_261-153_0_6_line_5 |  | 3 | 6 | 0.023859 | 0.125 | 0.08 | 261 | 0 | 0.364 | 1 | 1 | cs | TRUE
6 | LV_261-153_0_6_line_6 |  | 4 | 11 | 0.023824 | 0.125 | 0.08 | 261 | 0 | 0.364 | 1 | 1 | cs | TRUE
7 | LV_261-153_0_6_line_7 |  | 5 | 12 | 0.024285 | 0.125 | 0.08 | 261 | 0 | 0.364 | 1 | 1 | cs | TRUE
8 | LV_261-153_0_6_line_8 |  | 6 | 10 | 0.0048779 | 0.125 | 0.08 | 261 | 0 | 0.364 | 1 | 1 | cs | TRUE
9 | LV_261-153_0_6_line_9 |  | 7 | 8 | 0.052194 | 0.125 | 0.08 | 261 | 0 | 0.364 | 1 | 1 | cs | TRUE
10 | LV_261-153_0_6_line_10 |  | 7 | 9 | 0.032395 | 0.125 | 0.08 | 261 | 0 | 0.364 | 1 | 1 | cs | TRUE
11 | LV_261-153_0_6_line_11 |  | 8 | 16 | 0.00602 | 0.125 | 0.08 | 261 | 0 | 0.364 | 1 | 1 | cs | TRUE
12 | LV_261-153_0_6_line_12 |  | 8 | 13 | 0.037858 | 0.125 | 0.08 | 261 | 0 | 0.364 | 1 | 1 | cs | TRUE
13 | LV_261-153_0_6_line_13 |  | 9 | 23 | 0.051985 | 0.125 | 0.08 | 261 | 0 | 0.364 | 1 | 1 | cs | TRUE
14 | LV_261-153_0_6_line_14 |  | 10 | 15 | 0.01438 | 0.125 | 0.08 | 261 | 0 | 0.364 | 1 | 1 | cs | TRUE
15 | LV_261-153_0_6_line_15 |  | 11 | 29 | 0.1193 | 0.125 | 0.08 | 261 | 0 | 0.364 | 1 | 1 | cs | TRUE
16 | LV_261-153_0_6_line_16 |  | 12 | 30 | 0.030231 | 0.125 | 0.08 | 261 | 0 | 0.364 | 1 | 1 | cs | TRUE
17 | LV_261-153_0_6_line_17 |  | 13 | 14 | 0.02901 | 0.125 | 0.08 | 261 | 0 | 0.364 | 1 | 1 | cs | TRUE
18 | LV_261-153_0_6_line_18 |  | 13 | 15 | 0.013257 | 0.125 | 0.08 | 261 | 0 | 0.364 | 1 | 1 | cs | TRUE
19 | LV_261-153_0_6_line_19 |  | 14 | 17 | 0.0016226 | 0.125 | 0.08 | 261 | 0 | 0.364 | 1 | 1 | cs | TRUE
20 | LV_261-153_0_6_line_20 |  | 17 | 18 | 0.035846 | 0.125 | 0.08 | 261 | 0 | 0.364 | 1 | 1 | cs | TRUE
21 | LV_261-153_0_6_line_21 |  | 18 | 19 | 0.004941 | 0.125 | 0.08 | 261 | 0 | 0.364 | 1 | 1 | cs | TRUE
22 | LV_261-153_0_6_line_22 |  | 20 | 21 | 0.006904 | 0.125 | 0.08 | 261 | 0 | 0.364 | 1 | 1 | cs | TRUE
23 | LV_261-153_0_6_line_23 |  | 20 | 22 | 0.049298 | 0.125 | 0.08 | 261 | 0 | 0.364 | 1 | 1 | cs | TRUE
24 | LV_261-153_0_6_line_24 |  | 22 | 33 | 0.049194 | 0.125 | 0.08 | 261 | 0 | 0.364 | 1 | 1 | cs | TRUE
25 | LV_261-153_0_6_line_25 |  | 22 | 34 | 0.054533 | 0.125 | 0.08 | 261 | 0 | 0.364 | 1 | 1 | cs | TRUE
26 | LV_261-153_0_6_line_26 |  | 22 | 31 | 0.012438 | 0.125 | 0.08 | 261 | 0 | 0.364 | 1 | 1 | cs | TRUE
27 | LV_261-153_0_6_line_27 |  | 23 | 24 | 0.040106 | 0.125 | 0.08 | 261 | 0 | 0.364 | 1 | 1 | cs | TRUE
28 | LV_261-153_0_6_line_28 |  | 24 | 25 | 0.04121 | 0.125 | 0.08 | 261 | 0 | 0.364 | 1 | 1 | cs | TRUE
29 | LV_261-153_0_6_line_29 |  | 25 | 26 | 0.090096 | 0.125 | 0.08 | 261 | 0 | 0.364 | 1 | 1 | cs | TRUE
30 | LV_261-153_0_6_line_30 |  | 27 | 28 | 0.027439 | 0.125 | 0.08 | 261 | 0 | 0.364 | 1 | 1 | cs | TRUE
31 | LV_261-153_0_6_line_31 |  | 28 | 72 | 0.046816 | 0.125 | 0.08 | 261 | 0 | 0.364 | 1 | 1 | cs | TRUE
32 | LV_261-153_0_6_line_32 |  | 29 | 65 | 0.021853 | 0.125 | 0.08 | 261 | 0 | 0.364 | 1 | 1 | cs | TRUE
33 | LV_261-153_0_6_line_33 |  | 30 | 37 | 0.030454 | 0.125 | 0.08 | 261 | 0 | 0.364 | 1 | 1 | cs | TRUE
34 | LV_261-153_0_6_line_34 |  | 31 | 32 | 0.010585 | 0.125 | 0.08 | 261 | 0 | 0.364 | 1 | 1 | cs | TRUE
35 | LV_261-153_0_6_line_35 |  | 33 | 35 | 0.004803 | 0.125 | 0.08 | 261 | 0 | 0.364 | 1 | 1 | cs | TRUE
36 | LV_261-153_0_6_line_36 |  | 34 | 40 | 0.016851 | 0.125 | 0.08 | 261 | 0 | 0.364 | 1 | 1 | cs | TRUE
37 | LV_261-153_0_6_line_37 |  | 36 | 37 | 0.03532 | 0.125 | 0.08 | 261 | 0 | 0.364 | 1 | 1 | cs | TRUE
38 | LV_261-153_0_6_line_38 |  | 36 | 38 | 0.030101 | 0.125 | 0.08 | 261 | 0 | 0.364 | 1 | 1 | cs | TRUE
39 | LV_261-153_0_6_line_39 |  | 38 | 39 | 0.0059859 | 0.125 | 0.08 | 261 | 0 | 0.364 | 1 | 1 | cs | TRUE
40 | LV_261-153_0_6_line_40 |  | 39 | 40 | 0.029648 | 0.125 | 0.08 | 261 | 0 | 0.364 | 1 | 1 | cs | TRUE
41 | LV_261-153_0_6_line_41 |  | 40 | 41 | 0.00309 | 0.125 | 0.08 | 261 | 0 | 0.364 | 1 | 1 | cs | TRUE
42 | LV_261-153_0_6_line_42 |  | 41 | 42 | 0.003989 | 0.125 | 0.08 | 261 | 0 | 0.364 | 1 | 5 | cs | TRUE
43 | LV_261-153_0_6_line_43 |  | 41 | 43 | 0.015936 | 0.125 | 0.08 | 261 | 0 | 0.364 | 1 | 5 | cs | TRUE
44 | LV_261-153_0_6_line_44 |  | 42 | 44 | 0.03073 | 0.125 | 0.08 | 261 | 0 | 0.364 | 1 | 5 | cs | TRUE
45 | LV_261-153_0_6_line_45 |  | 42 | 45 | 0.017499 | 0.125 | 0.08 | 261 | 0 | 0.364 | 1 | 1 | cs | TRUE
46 | LV_261-153_0_6_line_46 |  | 43 | 46 | 0.026496 | 0.125 | 0.08 | 261 | 0 | 0.364 | 1 | 5 | cs | TRUE
47 | LV_261-153_0_6_line_47 |  | 44 | 61 | 0.024675 | 0.125 | 0.08 | 261 | 0 | 0.364 | 1 | 5 | cs | TRUE
48 | LV_261-153_0_6_line_48 |  | 45 | 60 | 0.017014 | 0.125 | 0.08 | 261 | 0 | 0.364 | 1 | 1 | cs | TRUE
49 | LV_261-153_0_6_line_49 |  | 46 | 50 | 0.029857 | 0.125 | 0.08 | 261 | 0 | 0.364 | 1 | 5 | cs | TRUE
50 | LV_261-153_0_6_line_50 |  | 47 | 48 | 0.03961 | 0.125 | 0.08 | 261 | 0 | 0.364 | 1 | 5 | cs | TRUE
51 | LV_261-153_0_6_line_51 |  | 47 | 49 | 0.003102 | 0.125 | 0.08 | 261 | 0 | 0.364 | 1 | 5 | cs | TRUE
52 | LV_261-153_0_6_line_52 |  | 48 | 51 | 0.011582 | 0.125 | 0.08 | 261 | 0 | 0.364 | 1 | 1 | cs | TRUE
53 | LV_261-153_0_6_line_53 |  | 48 | 52 | 0.026412 | 0.125 | 0.08 | 261 | 0 | 0.364 | 1 | 5 | cs | TRUE
54 | LV_261-153_0_6_line_54 |  | 49 | 50 | 0.037361 | 0.125 | 0.08 | 261 | 0 | 0.364 | 1 | 5 | cs | TRUE
55 | LV_261-153_0_6_line_55 |  | 52 | 90 | 0.014026 | 0.125 | 0.08 | 261 | 0 | 0.364 | 1 | 5 | cs | TRUE
56 | LV_261-153_0_6_line_56 |  | 53 | 54 | 0.026929 | 0.125 | 0.08 | 261 | 0 | 0.364 | 1 | 1 | cs | TRUE
57 | LV_261-153_0_6_line_57 |  | 53 | 55 | 0.04102 | 0.125 | 0.08 | 261 | 0 | 0.364 | 1 | 1 | cs | TRUE
58 | LV_261-153_0_6_line_58 |  | 54 | 97 | 0.019987 | 0.125 | 0.08 | 261 | 0 | 0.364 | 1 | 1 | cs | TRUE
59 | LV_261-153_0_6_line_59 |  | 55 | 56 | 0.022042 | 0.125 | 0.08 | 261 | 0 | 0.364 | 1 | 1 | cs | TRUE
60 | LV_261-153_0_6_line_60 |  | 56 | 57 | 0.0196 | 0.125 | 0.08 | 261 | 0 | 0.364 | 1 | 1 | cs | TRUE
61 | LV_261-153_0_6_line_61 |  | 57 | 58 | 0.008657 | 0.125 | 0.08 | 261 | 0 | 0.364 | 1 | 1 | cs | TRUE
62 | LV_261-153_0_6_line_62 |  | 58 | 95 | 0.011466 | 0.125 | 0.08 | 261 | 0 | 0.364 | 1 | 1 | cs | TRUE
63 | LV_261-153_0_6_line_63 |  | 59 | 60 | 0.036993 | 0.125 | 0.08 | 261 | 0 | 0.364 | 1 | 1 | cs | TRUE
64 | LV_261-153_0_6_line_64 |  | 61 | 80 | 0.027412 | 0.125 | 0.08 | 261 | 0 | 0.364 | 1 | 5 | cs | TRUE
65 | LV_261-153_0_6_line_65 |  | 62 | 63 | 0.017771 | 0.125 | 0.08 | 261 | 0 | 0.364 | 1 | 5 | cs | TRUE
66 | LV_261-153_0_6_line_66 |  | 62 | 64 | 0.003503 | 0.125 | 0.08 | 261 | 0 | 0.364 | 1 | 5 | cs | TRUE
67 | LV_261-153_0_6_line_67 |  | 63 | 88 | 0.011228 | 0.125 | 0.08 | 261 | 0 | 0.364 | 1 | 5 | cs | TRUE
68 | LV_261-153_0_6_line_68 |  | 64 | 86 | 0.017611 | 0.125 | 0.08 | 261 | 0 | 0.364 | 1 | 5 | cs | TRUE
69 | LV_261-153_0_6_line_69 |  | 64 | 94 | 0.027974 | 0.125 | 0.08 | 261 | 0 | 0.364 | 1 | 5 | cs | TRUE
70 | LV_261-153_0_6_line_70 |  | 66 | 67 | 0.026757 | 0.125 | 0.08 | 261 | 0 | 0.364 | 1 | 1 | cs | TRUE
71 | LV_261-153_0_6_line_71 |  | 66 | 68 | 0.015673 | 0.125 | 0.08 | 261 | 0 | 0.364 | 1 | 1 | cs | TRUE
72 | LV_261-153_0_6_line_72 |  | 67 | 70 | 0.021759 | 0.125 | 0.08 | 261 | 0 | 0.364 | 1 | 1 | cs | TRUE
73 | LV_261-153_0_6_line_73 |  | 69 | 70 | 0.031784 | 0.125 | 0.08 | 261 | 0 | 0.364 | 1 | 1 | cs | TRUE
74 | LV_261-153_0_6_line_74 |  | 69 | 71 | 0.017412 | 0.125 | 0.08 | 261 | 0 | 0.364 | 1 | 1 | cs | TRUE
75 | LV_261-153_0_6_line_75 |  | 71 | 75 | 0.016616 | 0.125 | 0.08 | 261 | 0 | 0.364 | 1 | 1 | cs | TRUE
76 | LV_261-153_0_6_line_76 |  | 72 | 77 | 0.016579 | 0.125 | 0.08 | 261 | 0 | 0.364 | 1 | 1 | cs | TRUE
77 | LV_261-153_0_6_line_77 |  | 73 | 74 | 0.014363 | 0.125 | 0.08 | 261 | 0 | 0.364 | 1 | 3 | cs | TRUE
78 | LV_261-153_0_6_line_78 |  | 73 | 75 | 0.020675 | 0.125 | 0.08 | 261 | 0 | 0.364 | 1 | 1 | cs | TRUE
79 | LV_261-153_0_6_line_79 |  | 73 | 76 | 0.023324 | 0.125 | 0.08 | 261 | 0 | 0.364 | 1 | 1 | cs | TRUE
80 | LV_261-153_0_6_line_80 |  | 74 | 94 | 0.037293 | 0.125 | 0.08 | 261 | 0 | 0.364 | 1 | 5 | cs | TRUE
81 | LV_261-153_0_6_line_81 |  | 76 | 92 | 0.018913 | 0.125 | 0.08 | 261 | 0 | 0.364 | 1 | 1 | cs | TRUE
82 | LV_261-153_0_6_line_82 |  | 77 | 78 | 0.0049157 | 0.125 | 0.08 | 261 | 0 | 0.364 | 1 | 1 | cs | TRUE
83 | LV_261-153_0_6_line_83 |  | 78 | 79 | 0.029935 | 0.125 | 0.08 | 261 | 0 | 0.364 | 1 | 1 | cs | TRUE
84 | LV_261-153_0_6_line_84 |  | 79 | 80 | 0.017199 | 0.125 | 0.08 | 261 | 0 | 0.364 | 1 | 1 | cs | TRUE
85 | LV_261-153_0_6_line_85 |  | 81 | 82 | 0.017581 | 0.125 | 0.08 | 261 | 0 | 0.364 | 1 | 2 | cs | TRUE
86 | LV_261-153_0_6_line_86 |  | 81 | 83 | 0.014827 | 0.125 | 0.08 | 261 | 0 | 0.364 | 1 | 1 | cs | TRUE
87 | LV_261-153_0_6_line_87 |  | 82 | 84 | 0.01738 | 0.125 | 0.08 | 261 | 0 | 0.364 | 1 | 5 | cs | TRUE
88 | LV_261-153_0_6_line_88 |  | 84 | 85 | 0.017415 | 0.125 | 0.08 | 261 | 0 | 0.364 | 1 | 5 | cs | TRUE
89 | LV_261-153_0_6_line_89 |  | 85 | 86 | 0.017279 | 0.125 | 0.08 | 261 | 0 | 0.364 | 1 | 5 | cs | TRUE
90 | LV_261-153_0_6_line_90 |  | 87 | 88 | 0.02851 | 0.125 | 0.08 | 261 | 0 | 0.364 | 1 | 1 | cs | TRUE
91 | LV_261-153_0_6_line_91 |  | 88 | 89 | 0.018084 | 0.125 | 0.08 | 261 | 0 | 0.364 | 1 | 5 | cs | TRUE
92 | LV_261-153_0_6_line_92 |  | 89 | 91 | 0.011518 | 0.125 | 0.08 | 261 | 0 | 0.364 | 1 | 5 | cs | TRUE
93 | LV_261-153_0_6_line_93 |  | 90 | 91 | 0.029163 | 0.125 | 0.08 | 261 | 0 | 0.364 | 1 | 5 | cs | TRUE
94 | LV_261-153_0_6_line_94 |  | 91 | 95 | 0.018262 | 0.125 | 0.08 | 261 | 0 | 0.364 | 1 | 1 | cs | TRUE
95 | LV_261-153_0_6_line_95 |  | 92 | 93 | 0.017532 | 0.125 | 0.08 | 261 | 0 | 0.364 | 1 | 1 | cs | TRUE
96 | LV_261-153_0_6_line_96 |  | 93 | 96 | 0.022469 | 0.125 | 0.08 | 261 | 0 | 0.364 | 1 | 1 | cs | TRUE

## trafo
| name | std_type | hv_bus | lv_bus | sn_mva | vn_hv_kv | vn_lv_kv | vk_percent | vkr_percent | pfe_kw | i0_percent | shift_degree | tap_side | tap_neutral | tap_min | tap_max | tap_step_percent | tap_step_degree | tap_pos | tap_phase_shifter | parallel | df | in_service
0 | LV_261-153_0_6_trafo_47 | 0.63 MVA 20/0.4 kV | 98 | 80 | 0.63 | 20 | 0.4 | 6 | 1.206 | 1.65 | 0.2619 | 150 | hv | 0 | -2 | 2 | 2.5 | 0 | 0 | FALSE | 1 | 1 | TRUE

## line_geodata
| x0 | y0 | x1 | y1 | x2 | y2 | x3 | y3 | x4 | y4 | x5 | y5 | x6 | y6 | x7 | y7 | x8 | y8
0 | 2678710.0705 | 1251158.3198 | 2678707.5895 | 1251169.4951 | 2678707.3304 | 1251170.4832
1 | 2678713.6116 | 1251209.9493 | 2678713.6305 | 1251202.2772 | 2678712.123 | 1251201.5456 | 2678708.6195 | 1251198.7748 | 2678705.7251 | 1251195.6118 | 2678704.1521 | 1251191.8548 | 2678704.0176 | 1251187.2052 | 2678704.9256 | 1251179.6561 | 2678707.3304 | 1251170.4832
2 | 2678710.0705 | 1251158.3198 | 2678736.2375 | 1251146.1473 | 2678742.8458 | 1251142.9193
3 | 2678713.6116 | 1251209.9493 | 2678713.2198 | 1251218.417
4 | 2678718.6943 | 1251210.3282 | 2678713.6116 | 1251209.9493
5 | 2678763.9061 | 1251131.7599 | 2678756.9346 | 1251136.037 | 2678742.8458 | 1251142.9193
6 | 2678713.2198 | 1251218.417 | 2678718.9042 | 1251227.477 | 2678726.5834 | 1251238.1258
7 | 2678718.6943 | 1251210.3282 | 2678728.2197 | 1251209.265 | 2678735.6321 | 1251205.8832 | 2678741.3768 | 1251202.7306
8 | 2678763.9061 | 1251131.7599 | 2678768.0638 | 1251129.2088
9 | 2678779.0935 | 1251089.2415 | 2678780.5167 | 1251085.5355 | 2678783.7695 | 1251084.4557 | 2678784.2301 | 1251077.6346 | 2678782.119 | 1251067.7993 | 2678777.7728 | 1251057.4339 | 2678779.1337 | 1251053.8715 | 2678783.3305 | 1251049.9244 | 2678782.0342 | 1251042.9576
10 | 2678782.0342 | 1251042.9576 | 2678786.6069 | 1251041.9621 | 2678813.7449 | 1251036.3363
11 | 2678779.0935 | 1251089.2415 | 2678773.2245 | 1251090.6534
12 | 2678779.0935 | 1251089.2415 | 2678783.5553 | 1251090.9131 | 2678787.6327 | 1251094.8035 | 2678787.1592 | 1251100.8906 | 2678784.7672 | 1251112.1671 | 2678787.594 | 1251115.307 | 2678792.8681 | 1251117.1896
13 | 2678813.7449 | 1251036.3363 | 2678819.5201 | 1251035.1391 | 2678827.79 | 1251030.3011 | 2678863.356 | 1251022.0724
14 | 2678780.6103 | 1251122.197 | 2678772.5444 | 1251126.4596 | 2678768.0638 | 1251129.2088
15 | 2678789.125 | 1251339.5481 | 2678787.4844 | 1251335.2009 | 2678783.1462 | 1251326.5257 | 2678749.3415 | 1251272.7924 | 2678728.5546 | 1251240.8594 | 2678726.5834 | 1251238.1258
16 | 2678741.3768 | 1251202.7306 | 2678767.8787 | 1251188.1862
17 | 2678792.8681 | 1251117.1896 | 2678799.9338 | 1251114.9152 | 2678821.1746 | 1251111.0611
18 | 2678780.6103 | 1251122.197 | 2678785.8025 | 1251119.464 | 2678792.8681 | 1251117.1896
19 | 2678822.7711 | 1251110.7714 | 2678821.1746 | 1251111.0611
20 | 2678819.0664 | 1251080.5776 | 2678822.789 | 1251081.6279 | 2678825.878 | 1251083.7817 | 2678827.7295 | 1251085.8968 | 2678826.33 | 1251094.0619 | 2678824.46 | 1251105.2453 | 2678822.7711 | 1251110.7714
21 | 2678819.0664 | 1251080.5776 | 2678814.2 | 1251081.5136
22 | 2678866.5855 | 1251053.9679 | 2678873.2388 | 1251052.055
23 | 2678866.5855 | 1251053.9679 | 2678865.3921 | 1251058.5554 | 2678867.1759 | 1251065.184 | 2678874.4077 | 1251074.8207 | 2678879.8037 | 1251076.6272 | 2678886.325 | 1251077.8259 | 2678886.9948 | 1251077.4123 | 2678893.1085 | 1251074.069 | 2678898.1887 | 1251076.3494
24 | 2678859.5565 | 1251071.6207 | 2678865.1384 | 1251072.5068 | 2678870.6733 | 1251075.7828 | 2678874.5063 | 1251084.985 | 2678876.211 | 1251083.9514 | 2678886.325 | 1251077.8259 | 2678886.9948 | 1251077.4123 | 2678893.1085 | 1251074.069 | 2678898.1887 | 1251076.3494
25 | 2678898.1887 | 1251076.3494 | 2678888.6123 | 1251081.2256 | 2678882.2466 | 1251084.2097 | 2678877.2882 | 1251087.5239 | 2678870.587 | 1251093.0388 | 2678869.2975 | 1251094.634 | 2678869.1331 | 1251095.6436 | 2678869.8275 | 1251097.3541 | 2678877.3645 | 1251112.8073
26 | 2678898.1887 | 1251076.3494 | 2678893.1085 | 1251074.069 | 2678897.0784 | 1251068.4622
27 | 2678900.042 | 1251008.0571 | 2678898.2813 | 1251010.4577 | 2678887.368 | 1251016.5169 | 2678863.356 | 1251022.0724
28 | 2678870.1909 | 1250979.928 | 2678876.39 | 1250987.7496 | 2678881.8105 | 1250993.3926 | 2678889.8819 | 1250999.5045 | 2678900.042 | 1251008.0571
29 | 2678870.1909 | 1250979.928 | 2678853.3284 | 1250986.0304 | 2678838.4878 | 1250990.5252 | 2678818.8963 | 1250994.6566 | 2678783.0306 | 1251002.1216
30 | 2678757.4768 | 1251198.8437 | 2678772.6015 | 1251190.8411 | 2678781.7215 | 1251185.9955
31 | 2678822.5778 | 1251163.2964 | 2678798.0095 | 1251176.1458 | 2678792.7935 | 1251180.1127 | 2678781.7215 | 1251185.9955
32 | 2678808.4209 | 1251329.1859 | 2678789.125 | 1251339.5481
33 | 2678794.6096 | 1251173.5955 | 2678790.7241 | 1251175.6486 | 2678767.8787 | 1251188.1862
34 | 2678897.0784 | 1251068.4622 | 2678897.9927 | 1251064.994 | 2678897.5442 | 1251061.2631 | 2678895.8371 | 1251058.505
35 | 2678859.5565 | 1251071.6207 | 2678854.7984 | 1251072.3691
36 | 2678884.7515 | 1251127.953 | 2678877.3645 | 1251112.8073
37 | 2678825.8532 | 1251157.1228 | 2678824.2647 | 1251157.926 | 2678794.6096 | 1251173.5955
38 | 2678825.8532 | 1251157.1228 | 2678852.7157 | 1251143.54
39 | 2678858.0575 | 1251140.8389 | 2678852.7157 | 1251143.54
40 | 2678884.7515 | 1251127.953 | 2678872.6454 | 1251133.4627 | 2678858.0575 | 1251140.8389
41 | 2678884.7515 | 1251127.953 | 2678887.5692 | 1251126.6674
42 | 2678887.5692 | 1251126.6674 | 2678889.4168 | 1251130.2057
43 | 2678887.5692 | 1251126.6674 | 2678892.999 | 1251124.2267 | 2678902.0262 | 1251119.9636
44 | 2678861.5755 | 1251143.3671 | 2678874.0464 | 1251137.0951 | 2678889.4168 | 1251130.2057
45 | 2678889.4168 | 1251130.2057 | 2678905.1136 | 1251123.1761 | 2678905.3929 | 1251123.0659
46 | 2678926.654 | 1251110.2162 | 2678905.6852 | 1251118.2356 | 2678902.0262 | 1251119.9636
47 | 2678861.5755 | 1251143.3671 | 2678872.8345 | 1251165.324
48 | 2678905.3929 | 1251123.0659 | 2678921.218 | 1251116.8178
49 | 2678954.8111 | 1251100.322 | 2678941.1412 | 1251104.6755 | 2678926.654 | 1251110.2162
50 | 2678989.9542 | 1251120.3263 | 2679003.1189 | 1251114.6865 | 2678997.467 | 1251106.0381 | 2678991.7482 | 1251092.2184
51 | 2678990.5256 | 1251089.3666 | 2678991.7482 | 1251092.2184
52 | 2678989.9542 | 1251120.3263 | 2678995.1105 | 1251130.697
53 | 2678989.9542 | 1251120.3263 | 2678976.4417 | 1251123.7376 | 2678965.5491 | 1251129.9526
54 | 2678990.5256 | 1251089.3666 | 2678978.6063 | 1251092.7436 | 2678954.8111 | 1251100.322
55 | 2678965.5491 | 1251129.9526 | 2678969.9583 | 1251143.2678
56 | 2679048.5957 | 1251211.731 | 2679033.3137 | 1251220.4892 | 2679031.2392 | 1251221.5179 | 2679024.7513 | 1251224.1455
57 | 2679027.4553 | 1251193.9471 | 2679029.9501 | 1251193.102 | 2679043.444 | 1251188.245 | 2679048.5957 | 1251211.731
58 | 2679024.7513 | 1251224.1455 | 2679006.2259 | 1251231.6486
59 | 2679027.4553 | 1251193.9471 | 2679017.5597 | 1251174.2514
60 | 2679014.2167 | 1251155.3421 | 2679014.6825 | 1251168.5247 | 2679017.5597 | 1251174.2514
61 | 2679014.2167 | 1251155.3421 | 2679008.2865 | 1251157.9428 | 2679006.2741 | 1251158.8388
62 | 2679006.2741 | 1251158.8388 | 2678995.8028 | 1251163.5113
63 | 2678955.9951 | 1251104.2175 | 2678928.1073 | 1251114.0978 | 2678921.218 | 1251116.8178
64 | 2678872.8345 | 1251165.324 | 2678879.734 | 1251178.7793 | 2678868.8266 | 1251184.4453
65 | 2678925.5187 | 1251193.3551 | 2678930.8014 | 1251193.4588 | 2678935.5883 | 1251191.1097 | 2678942.0121 | 1251187.958
66 | 2678925.5187 | 1251193.3551 | 2678923.7647 | 1251196.3895
67 | 2678952.092 | 1251183.0125 | 2678942.0121 | 1251187.958
68 | 2678923.7647 | 1251196.3895 | 2678908.304 | 1251204.8227
69 | 2678923.7647 | 1251196.3895 | 2678930.128 | 1251217.3675 | 2678932.1904 | 1251223.0574
70 | 2678891.9563 | 1251356.0837 | 2678914.4354 | 1251341.5704
71 | 2678891.9563 | 1251356.0837 | 2678883.4052 | 1251342.9491
72 | 2678914.4354 | 1251341.5704 | 2678919.4274 | 1251338.3475 | 2678932.889 | 1251330.0437
73 | 2678960.5388 | 1251314.3774 | 2678948.6006 | 1251320.912 | 2678935.89 | 1251328.1926 | 2678932.889 | 1251330.0437
74 | 2678960.5388 | 1251314.3774 | 2678959.6838 | 1251312.8315 | 2678952.6228 | 1251298.8703
75 | 2678947.1197 | 1251283.6426 | 2678946.8426 | 1251287.4417 | 2678952.6228 | 1251298.8703
76 | 2678822.5778 | 1251163.2964 | 2678828.7399 | 1251176.1656 | 2678830.4861 | 1251177.6788
77 | 2678952.1472 | 1251264.3732 | 2678947.346 | 1251265.5323 | 2678944.5362 | 1251256.5374
78 | 2678947.1197 | 1251283.6426 | 2678951.9028 | 1251275.3447 | 2678952.8554 | 1251269.5753 | 2678952.1472 | 1251264.3732
79 | 2678952.1472 | 1251264.3732 | 2678947.9665 | 1251241.4266
80 | 2678944.5362 | 1251256.5374 | 2678935.4802 | 1251227.5462 | 2678934.016 | 1251228.0938 | 2678932.1904 | 1251223.0574
81 | 2678943.9654 | 1251222.967 | 2678945.5775 | 1251228.3146 | 2678947.9665 | 1251241.4266
82 | 2678831.5764 | 1251182.3107 | 2678830.4522 | 1251180.2247 | 2678830.4861 | 1251177.6788 | 2678830.4861 | 1251177.6788
83 | 2678831.5764 | 1251182.3107 | 2678835.6973 | 1251189.9572 | 2678844.9432 | 1251196.8519 | 2678853.5643 | 1251192.3736
84 | 2678853.5643 | 1251192.3736 | 2678868.8266 | 1251184.4453
85 | 2678847.1544 | 1251238.1774 | 2678862.5887 | 1251229.7586
86 | 2678834.1382 | 1251245.2772 | 2678847.1544 | 1251238.1774
87 | 2678862.5887 | 1251229.7586 | 2678877.8464 | 1251221.4361
88 | 2678893.1347 | 1251213.097 | 2678877.8464 | 1251221.4361
89 | 2678908.304 | 1251204.8227 | 2678893.1347 | 1251213.097
90 | 2678952.092 | 1251183.0125 | 2678943.1431 | 1251155.9435
91 | 2678952.092 | 1251183.0125 | 2678968.6071 | 1251175.6451
92 | 2678979.126 | 1251170.9526 | 2678968.6071 | 1251175.6451
93 | 2678979.126 | 1251170.9526 | 2678969.9583 | 1251143.2678
94 | 2678979.126 | 1251170.9526 | 2678995.8028 | 1251163.5113
95 | 2678943.9654 | 1251222.967 | 2678960.5582 | 1251217.3067
96 | 2678960.5582 | 1251217.3067 | 2678981.8239 | 1251210.0524

## bus_geodata
| x | y | coords
0 | 2678707.3304 | 1251170.4832
1 | 2678710.0705 | 1251158.3198
2 | 2678713.6116 | 1251209.9493
3 | 2678742.8458 | 1251142.9193
4 | 2678713.2198 | 1251218.417
5 | 2678718.6943 | 1251210.3282
6 | 2678763.9061 | 1251131.7599
7 | 2678782.0342 | 1251042.9576
8 | 2678779.0935 | 1251089.2415
9 | 2678813.7449 | 1251036.3363
10 | 2678768.0638 | 1251129.2088
11 | 2678726.5834 | 1251238.1258
12 | 2678741.3768 | 1251202.7306
13 | 2678792.8681 | 1251117.1896
14 | 2678821.1746 | 1251111.0611
15 | 2678780.6103 | 1251122.197
16 | 2678773.2245 | 1251090.6534
17 | 2678822.7711 | 1251110.7714
18 | 2678819.0664 | 1251080.5776
19 | 2678814.2 | 1251081.5136
20 | 2678866.5855 | 1251053.9679
21 | 2678873.2388 | 1251052.055
22 | 2678898.1887 | 1251076.3494
23 | 2678863.356 | 1251022.0724
24 | 2678900.042 | 1251008.0571
25 | 2678870.1909 | 1250979.928
26 | 2678783.0306 | 1251002.1216
27 | 2678757.4768 | 1251198.8437
28 | 2678781.7215 | 1251185.9955
29 | 2678789.125 | 1251339.5481
30 | 2678767.8787 | 1251188.1862
31 | 2678897.0784 | 1251068.4622
32 | 2678895.8371 | 1251058.505
33 | 2678859.5565 | 1251071.6207
34 | 2678877.3645 | 1251112.8073
35 | 2678854.7984 | 1251072.3691
36 | 2678825.8532 | 1251157.1228
37 | 2678794.6097 | 1251173.5955
38 | 2678852.7157 | 1251143.54
39 | 2678858.0575 | 1251140.8389
40 | 2678884.7515 | 1251127.953
41 | 2678887.5692 | 1251126.6674
42 | 2678889.4168 | 1251130.2057
43 | 2678902.0262 | 1251119.9636
44 | 2678861.5755 | 1251143.3671
45 | 2678905.3929 | 1251123.0659
46 | 2678926.654 | 1251110.2162
47 | 2678991.7482 | 1251092.2184
48 | 2678989.9542 | 1251120.3263
49 | 2678990.5256 | 1251089.3666
50 | 2678954.8111 | 1251100.3219
51 | 2678995.1105 | 1251130.697
52 | 2678965.5491 | 1251129.9526
53 | 2679048.5957 | 1251211.731
54 | 2679024.7513 | 1251224.1455
55 | 2679027.4553 | 1251193.9471
56 | 2679017.5597 | 1251174.2514
57 | 2679014.2167 | 1251155.3421
58 | 2679006.2741 | 1251158.8388
59 | 2678955.9951 | 1251104.2175
60 | 2678921.218 | 1251116.8178
61 | 2678872.8345 | 1251165.324
62 | 2678925.5187 | 1251193.3551
63 | 2678942.0121 | 1251187.958
64 | 2678923.7647 | 1251196.3895
65 | 2678808.4209 | 1251329.1859
66 | 2678891.9563 | 1251356.0837
67 | 2678914.4354 | 1251341.5705
68 | 2678883.4052 | 1251342.9491
69 | 2678960.5388 | 1251314.3774
70 | 2678932.889 | 1251330.0437
71 | 2678952.6228 | 1251298.8703
72 | 2678822.5778 | 1251163.2964
73 | 2678952.1472 | 1251264.3732
74 | 2678944.5362 | 1251256.5374
75 | 2678947.1197 | 1251283.6426
76 | 2678947.9665 | 1251241.4266
77 | 2678830.4861 | 1251177.6788
78 | 2678831.5764 | 1251182.3107
79 | 2678853.5643 | 1251192.3736
80 | 2678868.8266 | 1251184.4453
81 | 2678847.1544 | 1251238.1774
82 | 2678862.5887 | 1251229.7586
83 | 2678834.1382 | 1251245.2772
84 | 2678877.8464 | 1251221.4361
85 | 2678893.1347 | 1251213.097
86 | 2678908.304 | 1251204.8227
87 | 2678943.1431 | 1251155.9435
88 | 2678952.092 | 1251183.0125
89 | 2678968.6071 | 1251175.6451
90 | 2678969.9583 | 1251143.2678
91 | 2678979.126 | 1251170.9526
92 | 2678943.9654 | 1251222.967
93 | 2678960.5582 | 1251217.3067
94 | 2678932.1904 | 1251223.0574
95 | 2678995.8028 | 1251163.5113
96 | 2678981.8239 | 1251210.0524
97 | 2679006.2259 | 1251231.6486
98 | 2678861.5755 | 1251143.3671

## line_std_types
| c_nf_per_km | r_ohm_per_km | x_ohm_per_km | max_i_ka | type | q_mm2 | alpha | voltage_rating
NAYY 4x50 SE | 210 | 0.642 | 0.083 | 0.142 | cs | 50 | 0.00403 | LV
NAYY 4x120 SE | 264 | 0.225 | 0.08 | 0.242 | cs | 120 | 0.00403 | LV
NAYY 4x150 SE | 261 | 0.208 | 0.08 | 0.27 | cs | 150 | 0.00403 | LV
NA2XS2Y 1x95 RM/25 12/20 kV | 216 | 0.313 | 0.132 | 0.252 | cs | 95 | 0.00403 | MV
NA2XS2Y 1x185 RM/25 12/20 kV | 273 | 0.161 | 0.117 | 0.362 | cs | 185 | 0.00403 | MV
NA2XS2Y 1x240 RM/25 12/20 kV | 304 | 0.122 | 0.112 | 0.421 | cs | 240 | 0.00403 | MV
NA2XS2Y 1x95 RM/25 6/10 kV | 315 | 0.313 | 0.123 | 0.249 | cs | 95 | 0.00403 | MV
NA2XS2Y 1x185 RM/25 6/10 kV | 406 | 0.161 | 0.11 | 0.358 | cs | 185 | 0.00403 | MV
NA2XS2Y 1x240 RM/25 6/10 kV | 456 | 0.122 | 0.105 | 0.416 | cs | 240 | 0.00403 | MV
NA2XS2Y 1x150 RM/25 12/20 kV | 250 | 0.206 | 0.116 | 0.319 | cs | 150 | 0.00403 | MV
NA2XS2Y 1x120 RM/25 12/20 kV | 230 | 0.253 | 0.119 | 0.283 | cs | 120 | 0.00403 | MV
NA2XS2Y 1x70 RM/25 12/20 kV | 190 | 0.443 | 0.132 | 0.22 | cs | 70 | 0.00403 | MV
NA2XS2Y 1x150 RM/25 6/10 kV | 360 | 0.206 | 0.11 | 0.315 | cs | 150 | 0.00403 | MV
NA2XS2Y 1x120 RM/25 6/10 kV | 340 | 0.253 | 0.113 | 0.28 | cs | 120 | 0.00403 | MV
NA2XS2Y 1x70 RM/25 6/10 kV | 280 | 0.443 | 0.123 | 0.217 | cs | 70 | 0.00403 | MV
N2XS(FL)2Y 1x120 RM/35 64/110 kV | 112 | 0.153 | 0.166 | 0.366 | cs | 120 | 0.00393 | HV
N2XS(FL)2Y 1x185 RM/35 64/110 kV | 125 | 0.099 | 0.156 | 0.457 | cs | 185 | 0.00393 | HV
N2XS(FL)2Y 1x240 RM/35 64/110 kV | 135 | 0.075 | 0.149 | 0.526 | cs | 240 | 0.00393 | HV
N2XS(FL)2Y 1x300 RM/35 64/110 kV | 144 | 0.06 | 0.144 | 0.588 | cs | 300 | 0.00393 | HV
15-AL1/3-ST1A 0.4 | 11 | 1.8769 | 0.35 | 0.105 | ol | 16 | 0.00403 | LV
24-AL1/4-ST1A 0.4 | 11.25 | 1.2012 | 0.335 | 0.14 | ol | 24 | 0.00403 | LV
48-AL1/8-ST1A 0.4 | 12.2 | 0.5939 | 0.3 | 0.21 | ol | 48 | 0.00403 | LV
94-AL1/15-ST1A 0.4 | 13.2 | 0.306 | 0.29 | 0.35 | ol | 94 | 0.00403 | LV
34-AL1/6-ST1A 10.0 | 9.7 | 0.8342 | 0.36 | 0.17 | ol | 34 | 0.00403 | MV
48-AL1/8-ST1A 10.0 | 10.1 | 0.5939 | 0.35 | 0.21 | ol | 48 | 0.00403 | MV
70-AL1/11-ST1A 10.0 | 10.4 | 0.4132 | 0.339 | 0.29 | ol | 70 | 0.00403 | MV
94-AL1/15-ST1A 10.0 | 10.75 | 0.306 | 0.33 | 0.35 | ol | 94 | 0.00403 | MV
122-AL1/20-ST1A 10.0 | 11.1 | 0.2376 | 0.323 | 0.41 | ol | 122 | 0.00403 | MV
149-AL1/24-ST1A 10.0 | 11.25 | 0.194 | 0.315 | 0.47 | ol | 149 | 0.00403 | MV
34-AL1/6-ST1A 20.0 | 9.15 | 0.8342 | 0.382 | 0.17 | ol | 34 | 0.00403 | MV
48-AL1/8-ST1A 20.0 | 9.5 | 0.5939 | 0.372 | 0.21 | ol | 48 | 0.00403 | MV
70-AL1/11-ST1A 20.0 | 9.7 | 0.4132 | 0.36 | 0.29 | ol | 70 | 0.00403 | MV
94-AL1/15-ST1A 20.0 | 10 | 0.306 | 0.35 | 0.35 | ol | 94 | 0.00403 | MV
122-AL1/20-ST1A 20.0 | 10.3 | 0.2376 | 0.344 | 0.41 | ol | 122 | 0.00403 | MV
149-AL1/24-ST1A 20.0 | 10.5 | 0.194 | 0.337 | 0.47 | ol | 149 | 0.00403 | MV
184-AL1/30-ST1A 20.0 | 10.75 | 0.1571 | 0.33 | 0.535 | ol | 184 | 0.00403 | MV
243-AL1/39-ST1A 20.0 | 11 | 0.1188 | 0.32 | 0.645 | ol | 243 | 0.00403 | MV
48-AL1/8-ST1A 110.0 | 8 | 0.5939 | 0.46 | 0.21 | ol | 48 | 0.00403 | HV
70-AL1/11-ST1A 110.0 | 8.4 | 0.4132 | 0.45 | 0.29 | ol | 70 | 0.00403 | HV
94-AL1/15-ST1A 110.0 | 8.65 | 0.306 | 0.44 | 0.35 | ol | 94 | 0.00403 | HV
122-AL1/20-ST1A 110.0 | 8.5 | 0.2376 | 0.43 | 0.41 | ol | 122 | 0.00403 | HV
149-AL1/24-ST1A 110.0 | 8.75 | 0.194 | 0.41 | 0.47 | ol | 149 | 0.00403 | HV
184-AL1/30-ST1A 110.0 | 8.8 | 0.1571 | 0.4 | 0.535 | ol | 184 | 0.00403 | HV
243-AL1/39-ST1A 110.0 | 9 | 0.1188 | 0.39 | 0.645 | ol | 243 | 0.00403 | HV
305-AL1/39-ST1A 110.0 | 9.2 | 0.0949 | 0.38 | 0.74 | ol | 305 | 0.00403 | HV
490-AL1/64-ST1A 110.0 | 9.75 | 0.059 | 0.37 | 0.96 | ol | 490 | 0.00403 | HV
679-AL1/86-ST1A 110.0 | 9.95 | 0.042 | 0.36 | 1.15 | ol | 679 | 0.00403 | HV
490-AL1/64-ST1A 220.0 | 10 | 0.059 | 0.285 | 0.96 | ol | 490 | 0.00403 | HV
679-AL1/86-ST1A 220.0 | 11.7 | 0.042 | 0.275 | 1.15 | ol | 679 | 0.00403 | HV
490-AL1/64-ST1A 380.0 | 11 | 0.059 | 0.253 | 0.96 | ol | 490 | 0.00403 | HV
679-AL1/86-ST1A 380.0 | 14.6 | 0.042 | 0.25 | 1.15 | ol | 679 | 0.00403 | HV

## trafo_std_types
| i0_percent | pfe_kw | vkr_percent | sn_mva | vn_lv_kv | vn_hv_kv | vk_percent | shift_degree | vector_group | tap_side | tap_neutral | tap_min | tap_max | tap_step_degree | tap_step_percent | tap_phase_shifter
160 MVA 380/110 kV | 0.06 | 60 | 0.25 | 160 | 110 | 380 | 12.2 | 0 | Yy0 | hv | 0 | -9 | 9 | 0 | 1.5 | FALSE
100 MVA 220/110 kV | 0.06 | 55 | 0.26 | 100 | 110 | 220 | 12 | 0 | Yy0 | hv | 0 | -9 | 9 | 0 | 1.5 | FALSE
63 MVA 110/20 kV | 0.04 | 22 | 0.32 | 63 | 20 | 110 | 18 | 150 | YNd5 | hv | 0 | -9 | 9 | 0 | 1.5 | FALSE
40 MVA 110/20 kV | 0.05 | 18 | 0.34 | 40 | 20 | 110 | 16.2 | 150 | YNd5 | hv | 0 | -9 | 9 | 0 | 1.5 | FALSE
25 MVA 110/20 kV | 0.07 | 14 | 0.41 | 25 | 20 | 110 | 12 | 150 | YNd5 | hv | 0 | -9 | 9 | 0 | 1.5 | FALSE
63 MVA 110/10 kV | 0.04 | 22 | 0.32 | 63 | 10 | 110 | 18 | 150 | YNd5 | hv | 0 | -9 | 9 | 0 | 1.5 | FALSE
40 MVA 110/10 kV | 0.05 | 18 | 0.34 | 40 | 10 | 110 | 16.2 | 150 | YNd5 | hv | 0 | -9 | 9 | 0 | 1.5 | FALSE
25 MVA 110/10 kV | 0.07 | 14 | 0.41 | 25 | 10 | 110 | 12 | 150 | YNd5 | hv | 0 | -9 | 9 | 0 | 1.5 | FALSE
0.25 MVA 20/0.4 kV | 0.32 | 0.8 | 1.44 | 0.25 | 0.4 | 20 | 6 | 150 | Yzn5 | hv | 0 | -2 | 2 | 0 | 2.5 | FALSE
0.4 MVA 20/0.4 kV | 0.3375 | 1.35 | 1.425 | 0.4 | 0.4 | 20 | 6 | 150 | Dyn5 | hv | 0 | -2 | 2 | 0 | 2.5 | FALSE
0.63 MVA 20/0.4 kV | 0.2619 | 1.65 | 1.206 | 0.63 | 0.4 | 20 | 6 | 150 | Dyn5 | hv | 0 | -2 | 2 | 0 | 2.5 | FALSE
0.25 MVA 10/0.4 kV | 0.24 | 0.6 | 1.2 | 0.25 | 0.4 | 10 | 4 | 150 | Dyn5 | hv | 0 | -2 | 2 | 0 | 2.5 | FALSE
0.4 MVA 10/0.4 kV | 0.2375 | 0.95 | 1.325 | 0.4 | 0.4 | 10 | 4 | 150 | Dyn5 | hv | 0 | -2 | 2 | 0 | 2.5 | FALSE
0.63 MVA 10/0.4 kV | 0.1873 | 1.18 | 1.0794 | 0.63 | 0.4 | 10 | 4 | 150 | Dyn5 | hv | 0 | -2 | 2 | 0 | 2.5 | FALSE

## trafo3w_std_types
| sn_hv_mva | sn_mv_mva | sn_lv_mva | vn_hv_kv | vn_mv_kv | vn_lv_kv | vk_hv_percent | vk_mv_percent | vk_lv_percent | vkr_hv_percent | vkr_mv_percent | vkr_lv_percent | pfe_kw | i0_percent | shift_mv_degree | shift_lv_degree | vector_group | tap_side | tap_neutral | tap_min | tap_max | tap_step_percent
63/25/38 MVA 110/20/10 kV | 63 | 25 | 38 | 110 | 20 | 10 | 10.4 | 10.4 | 10.4 | 0.28 | 0.32 | 0.35 | 35 | 0.89 | 0 | 0 | YN0yn0yn0 | hv | 0 | -10 | 10 | 1.2
63/25/38 MVA 110/10/10 kV | 63 | 25 | 38 | 110 | 10 | 10 | 10.4 | 10.4 | 10.4 | 0.28 | 0.32 | 0.35 | 35 | 0.89 | 0 | 0 | YN0yn0yn0 | hv | 0 | -10 | 10 | 1.2

## fuse_std_types
| fuse_type | i_rated_a | t_avg | t_min | t_total | x_avg | x_min | x_total
HV 100A | HV 100A | 100 | 0 | [10.0, 3.64, 0.854, 0.281, 0.1, 0.0531, 0.022, 0.01] | [10.0, 4.267, 1.21, 0.403, 0.1, 0.058, 0.022, 0.01] | 0 | [300.0, 350.0, 450.0, 550.0, 700.0, 850.0, 1200.0, 1752.0] | [600.0, 700.0, 900.0, 1150.0, 1665.0, 2000.0, 3000.0, 4313.0]
HV 10A | HV 10A | 10 | 0 | [10.0, 1675.0, 0.344, 0.156, 0.1, 0.0417, 0.0171, 0.01] | [10.0, 1.3, 0.3, 0.155, 0.1, 0.0555, 0.023, 0.01] | 0 | [30.0, 32.0, 35.0, 37.0, 39.0, 50.0, 70.0, 88.0] | [60.0, 70.0, 80.0, 87.0, 94.0, 110.0, 150.0, 216.0]
HV 125A | HV 125A | 125 | 0 | [10.0, 1.82, 0.344, 0.1, 0.0467, 0.0269, 0.01] | [10.0, 2.478, 0.426, 0.1, 0.0427, 0.0211, 0.01] | 0 | [375.0, 500.0, 700.0, 925.0, 1200.0, 1500.0, 2341.0] | [750.0, 1000.0, 1500.0, 2200.0, 3000.0, 4000.0, 5765.0]
HV 160A | HV 160A | 160 | 0 | [10.0, 4.15, 1.03, 0.198, 0.1, 0.051, 0.0172, 0.01] | [10.0, 2.3, 0.734, 0.274, 0.1, 0.046, 0.0177, 0.01] | 0 | [480.0, 550.0, 700.0, 1000.0, 1260.0, 1600.0, 2500.0, 3227.0] | [960.0, 1300.0, 1700.0, 2200.0, 2996.0, 4000.0, 6000.0, 7946.0]
HV 16A | HV 16A | 16 | 0 | [10.0, 0.352, 0.164, 0.1, 0.0649, 0.0342, 0.01] | [10.0, 2.34, 0.722, 0.181, 0.1, 0.055, 0.0296, 0.01] | 0 | [48.0, 60.0, 65.0, 71.0, 80.0, 100.0, 162.0] | [96.0, 110.0, 125.0, 150.0, 168.0, 200.0, 250.0, 398.0]
HV 200A | HV 200A | 200 | 0 | [10.0, 4.267, 1.21, 0.403, 0.1, 0.058, 0.022, 0.01] | [10.0, 3.73, 1.654, 0.328, 0.1, 0.0531, 0.019, 0.01] | 0 | [600.0, 700.0, 900.0, 1150.0, 1665.0, 2000.0, 3000.0, 4313.0] | [1200.0, 1500.0, 1800.0, 2700.0, 3960.0, 5000.0, 7500.0, 10620.0]
HV 20A | HV 20A | 20 | 0 | [10.0, 1.3, 0.3, 0.155, 0.1, 0.0555, 0.023, 0.01] | [10.0, 1.3, 0.161, 0.1, 0.0611, 0.0399, 0.0141, 0.01] | 0 | [60.0, 70.0, 80.0, 87.0, 94.0, 110.0, 150.0, 216.0] | [120.0, 150.0, 200.0, 223.0, 260.0, 300.0, 450.0, 532.0]
HV 25A | HV 25A | 25 | 0 | [10.0, 2.512, 0.833, 0.299, 0.1, 0.0372, 0.0223, 0.01] | [10.0, 3.125, 0.597, 0.198, 0.1, 0.0378, 0.022, 0.01] | 0 | [75.0, 82.0, 90.0, 100.0, 124.0, 170.0, 200.0, 289.0] | [150.0, 170.0, 210.0, 250.0, 294.0, 400.0, 500.0, 711.0]
HV 31.5A | HV 31.5A | 31.5 | 0 | [10.0, 2.34, 0.722, 0.181, 0.1, 0.055, 0.0296, 0.01] | [10.0, 2.84, 0.368, 0.164, 0.1, 0.0621, 0.0378, 0.0195, 0.01] | 0 | [95.0, 110.0, 125.0, 150.0, 165.0, 200.0, 250.0, 390.0] | [189.0, 220.0, 300.0, 350.0, 393.0, 450.0, 530.0, 700.0, 960.0]
HV 40A | HV 40A | 40 | 0 | [10.0, 1.3, 0.161, 0.1, 0.0611, 0.0399, 0.0141, 0.01] | [10.0, 2.05, 0.369, 0.198, 0.1, 0.051, 0.0298, 0.01] | 0 | [120.0, 150.0, 200.0, 223.0, 260.0, 300.0, 450.0, 532.0] | [240.0, 300.0, 400.0, 450.0, 530.0, 650.0, 800.0, 1311.0]
HV 50A | HV 50A | 50 | 0 | [10.0, 3.215, 0.597, 0.198, 0.1, 0.0378, 0.022, 0.01] | [10.0, 3.64, 0.854, 0.281, 0.1, 0.0531, 0.022, 0.01] | 0 | [150.0, 170.0, 210.0, 250.0, 294.0, 400.0, 500.0, 711.0] | [300.0, 350.0, 450.0, 550.0, 700.0, 850.0, 1200.0, 1752.0]
HV 6.3A | HV 6.3A | 6.3 | 0 | [10.0, 1.39, 0.344, 0.168, 0.1, 0.056, 0.0263, 0.01] | [10.0, 1.711, 0.516, 0.198, 0.1, 0.0634, 0.0303, 0.01] | 0 | [19.0, 19.5, 20.4, 20.8, 22.0, 25.0, 32.0, 48.0] | [38.0, 40.0, 43.0, 48.0, 53.0, 60.0, 75.0, 118.0]
HV 63A | HV 63A | 63 | 0 | [10.0, 2.84, 0.368, 0.164, 0.1, 0.0621, 0.0378, 0.0195, 0.01] | [10.0, 1.82, 0.344, 0.1, 0.0467, 0.0269, 0.01] | 0 | [189.0, 220.0, 300.0, 350.0, 393.0, 450.0, 530.0, 700.0, 961.0] | [378.0, 500.0, 700.0, 934.0, 1200.0, 1500.0, 2366.0]
HV 80A | HV 80A | 80 | 0 | [10.0, 2.05, 0.369, 0.198, 0.1, 0.051, 0.0298, 0.01] | [10.0, 4.15, 1.03, 0.198, 0.1, 0.051, 0.0172, 0.01] | 0 | [240.0, 300.0, 400.0, 450.0, 530.0, 650.0, 800.0, 1311.0] | [480.0, 550.0, 700.0, 1000.0, 1260.0, 1600.0, 2500.0, 3227.0]
Siemens NH-1-100 | Siemens NH-1-100 | 100 | [5400.0, 2000.0, 400.0, 20.0, 1.0, 0.2, 0.012, 0.004] | 0 | 0 | [150.0, 190.0, 250.0, 430.0, 900.0, 1250.0, 2700.0, 3600.0] | 0 | 0
Siemens NH-1-125 | Siemens NH-1-125 | 125 | [4800.0, 120.0, 7.0, 0.1, 0.004] | 0 | 0 | [180.0, 400.0, 740.0, 2000.0, 4250.0] | 0 | 0
Siemens NH-1-16 | Siemens NH-1-16 | 16 | [4000.0, 400.0, 2.0, 0.1, 0.04, 0.01] | 0 | 0 | [26.0, 35.0, 75.0, 150.0, 200.0, 300.0] | 0 | 0
Siemens NH-1-160 | Siemens NH-1-160 | 160 | [4800.0, 120.0, 7.0, 0.1, 0.004] | 0 | 0 | [210.0, 500.0, 900.0, 2300.0, 5000.0] | 0 | 0
Siemens NH-1-25 | Siemens NH-1-25 | 25 | [4000.0, 1000.0, 10.0, 0.2, 0.02, 0.01] | 0 | 0 | [40.0, 50.0, 100.0, 210.0, 400.0, 500.0] | 0 | 0
Siemens NH-1-50 | Siemens NH-1-50 | 50 | [4000.0, 40.0, 4.0, 1.0, 0.02, 0.01] | 0 | 0 | [86.0, 200.0, 300.0, 400.0, 1000.0, 1280.0] | 0 | 0
Siemens NH-1-63 | Siemens NH-1-63 | 63 | [4000.0, 100.0, 10.0, 2.0, 0.04, 0.01] | 0 | 0 | [100.0, 200.0, 300.0, 400.0, 1000.0, 1500.0] | 0 | 0
Siemens NH-1-80 | Siemens NH-1-80 | 80 | [4800.0, 120.0, 7.0, 0.1, 0.01] | 0 | 0 | [150.58, 250.0, 450.0, 1150.0, 2470.0] | 0 | 0
Siemens NH-2-1000 | Siemens NH-2-1000 | 1000 | [4800.0, 120.0, 7.0, 0.1, 0.004] | 0 | 0 | [1900.0, 3500.0, 8400.0, 24000.0, 52000.0] | 0 | 0
Siemens NH-2-200 | Siemens NH-2-200 | 200 | [4800.0, 120.0, 7.0, 0.1, 0.004] | 0 | 0 | [280.0, 650.0, 1200.0, 3000.0, 7000.0] | 0 | 0
Siemens NH-2-224 | Siemens NH-2-224 | 224 | [4800.0, 120.0, 7.0, 0.2, 0.04, 0.004] | 0 | 0 | [400.0, 750.0, 1453.0, 3025.0, 4315.0, 7600.0] | 0 | 0
Siemens NH-2-250 | Siemens NH-2-250 | 250 | [4800.0, 120.0, 7.0, 0.1, 0.004] | 0 | 0 | [450.0, 800.0, 1650.0, 4000.0, 8500.0] | 0 | 0
Siemens NH-2-315 | Siemens NH-2-315 | 315 | [4800.0, 120.0, 7.0, 0.1, 0.004] | 0 | 0 | [550.0, 920.0, 1900.0, 5000.0, 11000.0] | 0 | 0
Siemens NH-2-355 | Siemens NH-2-355 | 355 | [4800.0, 120.0, 6.0, 0.1, 0.004] | 0 | 0 | [650.0, 1116.27, 2350.0, 5840.0, 12790.0] | 0 | 0
Siemens NH-2-400 | Siemens NH-2-400 | 400 | [4800.0, 120.0, 7.0, 0.1, 0.004] | 0 | 0 | [720.0, 1350.0, 2800.0, 6500.0, 15000.0] | 0 | 0
Siemens NH-2-425 | Siemens NH-2-425 | 425 | [4800.0, 120.0, 7.0, 0.1, 0.004] | 0 | 0 | [850.0, 1500.0, 3050.0, 7500.0, 16500.0] | 0 | 0
Siemens NH-2-630 | Siemens NH-2-630 | 630 | [4800.0, 120.0, 7.0, 0.1, 0.004] | 0 | 0 | [1200.0, 2000.0, 4800.0, 12000.0, 26000.0] | 0 | 0

## res_bus
| vm_pu | va_degree | p_mw | q_mvar
0 | 0.97806 | -0.42066 | 0.0034765 | 0.00087128
1 | 0.97761 | -0.42945 | 0 | 0
2 | 0.97979 | -0.38699 | 0 | 0
3 | 0.97631 | -0.45502 | 0.0035944 | 0.00090085
4 | 0.97967 | -0.38919 | 0 | 0
5 | 0.98005 | -0.38178 | 0 | 0
6 | 0.97553 | -0.47034 | 0 | 0
7 | 0.97329 | -0.51455 | 0 | 0
8 | 0.97383 | -0.50392 | 0 | 0
9 | 0.97296 | -0.52116 | 0.0031966 | 0.00080115
10 | 0.97537 | -0.47347 | 0.0035318 | 0.00088514
11 | 0.97936 | -0.39536 | 0.0098372 | 0.0024654
12 | 0.98133 | -0.35695 | 0.0031627 | 0.00079266
13 | 0.97456 | -0.48946 | 0 | 0
14 | 0.97427 | -0.49519 | 0.0013938 | 0.00034932
15 | 0.97495 | -0.48179 | 0 | 0
16 | 0.97377 | -0.50499 | 0.0097054 | 0.0024324
17 | 0.97426 | -0.49547 | 0 | 0
18 | 0.97394 | -0.50163 | 0 | 0
19 | 0.9739 | -0.50248 | 0.0093592 | 0.0023456
20 | 0.99033 | -0.18342 | 0 | 0
21 | 0.9903 | -0.18402 | 0.0049013 | 0.0012284
22 | 0.99055 | -0.17912 | 0 | 0
23 | 0.97257 | -0.52871 | 0.0068065 | 0.0017059
24 | 0.97253 | -0.52951 | 0 | 0
25 | 0.97249 | -0.53032 | 0 | 0
26 | 0.9724 | -0.53211 | 0.0010718 | 0.00026861
27 | 0.99712 | -0.055351 | 0.0073771 | 0.0018489
28 | 0.99731 | -0.051803 | 0.011913 | 0.0029856
29 | 0.97887 | -0.40498 | 0 | 0
30 | 0.983 | -0.3244 | 0.0032275 | 0.00080889
31 | 0.99051 | -0.17982 | 0 | 0
32 | 0.99048 | -0.1804 | 0.0031306 | 0.0007846
33 | 0.99013 | -0.18731 | 0 | 0
34 | 0.99142 | -0.16229 | 0.00392 | 0.00098244
35 | 0.99009 | -0.18811 | 0.0093607 | 0.002346
36 | 0.98695 | -0.24811 | 0.0098643 | 0.0024722
37 | 0.98478 | -0.28995 | 0.0032425 | 0.00081265
38 | 0.98907 | -0.2073 | 0.001492 | 0.00037394
39 | 0.9895 | -0.19904 | 0.0044738 | 0.0011212
40 | 0.99175 | -0.15592 | 0 | 0
41 | 0.99204 | -0.15027 | 0 | 0
42 | 0.9924 | -0.14354 | 0 | 0
43 | 0.99093 | -0.17136 | 0.0083456 | 0.0020916
44 | 0.99521 | -0.090236 | 0 | 0
45 | 0.99216 | -0.14818 | 0.0031531 | 0.00079024
46 | 0.98913 | -0.20574 | 0.015692 | 0.0039327
47 | 0.98459 | -0.2929 | 0 | 0
48 | 0.98204 | -0.34204 | 0 | 0
49 | 0.98478 | -0.28906 | 0 | 0
50 | 0.98718 | -0.24295 | 0.0050118 | 0.0012561
51 | 0.98198 | -0.34333 | 0.006189 | 0.0015511
52 | 0.98038 | -0.37436 | 0 | 0
53 | 0.97573 | -0.46532 | 0 | 0
54 | 0.97541 | -0.4715 | 0.0061607 | 0.001544
55 | 0.97621 | -0.45592 | 0 | 0
56 | 0.97646 | -0.45087 | 0.0086128 | 0.0021586
57 | 0.97685 | -0.4433 | 0 | 0
58 | 0.97702 | -0.43996 | 0 | 0
59 | 0.99176 | -0.15589 | 0.0063078 | 0.0015809
60 | 0.99197 | -0.15175 | 0.0055347 | 0.0013871
61 | 0.99746 | -0.047654 | 0.0059988 | 0.0015034
62 | 0.97446 | -0.49 | 0 | 0
63 | 0.97542 | -0.4713 | 0.0053547 | 0.001342
64 | 0.97428 | -0.49369 | 0 | 0
65 | 0.97878 | -0.40675 | 0.0044321 | 0.0011108
66 | 0.97102 | -0.55808 | 0 | 0
67 | 0.97121 | -0.55418 | 0.0027835 | 0.0006976
68 | 0.9709 | -0.56037 | 0.0078895 | 0.0019773
69 | 0.97199 | -0.53874 | 0 | 0
70 | 0.97143 | -0.54989 | 0.0083352 | 0.002089
71 | 0.9723 | -0.53263 | 0.0050147 | 0.0012568
72 | 0.99813 | -0.035989 | 0 | 0
73 | 0.97314 | -0.51613 | 0 | 0
74 | 0.97339 | -0.51109 | 0.010712 | 0.0026846
75 | 0.97267 | -0.52527 | 0 | 0
76 | 0.97242 | -0.53037 | 0.014468 | 0.0036259
77 | 0.99842 | -0.030395 | 0.0056061 | 0.001405
78 | 0.99853 | -0.028255 | 0.007953 | 0.0019932
79 | 0.99942 | -0.01108 | 0.0040868 | 0.0010243
80 | 1 | 0 | -0.54699 | -0.14094
81 | 0.97118 | -0.55477 | 0.058483 | 0.014657
82 | 0.97185 | -0.54146 | 0.056932 | 0.014268
83 | 0.97086 | -0.56121 | 0.023511 | 0.0058925
84 | 0.97231 | -0.53255 | 0.056841 | 0.014246
85 | 0.97294 | -0.51999 | 0.0058234 | 0.0014595
86 | 0.97359 | -0.50717 | 0.0066587 | 0.0016688
87 | 0.97585 | -0.46288 | 0.0068911 | 0.0017271
88 | 0.97603 | -0.45928 | 0 | 0
89 | 0.97704 | -0.43951 | 0.0053548 | 0.001342
90 | 0.97949 | -0.39156 | 0.0068902 | 0.0017268
91 | 0.97769 | -0.42671 | 0 | 0
92 | 0.97209 | -0.53688 | 0 | 0
93 | 0.97178 | -0.54292 | 0.010404 | 0.0026076
94 | 0.97387 | -0.50178 | 0.010772 | 0.0026998
95 | 0.97724 | -0.43553 | 0.0053553 | 0.0013422
96 | 0.97161 | -0.54636 | 0.0082759 | 0.0020741
97 | 0.9753 | -0.47383 | 0.006362 | 0.0015945
98 | 0.99998 | 149.9956 | 0 | 0

## res_line
| p_from_mw | q_from_mvar | p_to_mw | q_to_mvar | pl_mw | ql_mvar | i_from_ka | i_to_ka | i_ka | vm_from_pu | va_from_degree | vm_to_pu | va_to_degree | loading_percent
0 | 0.038811 | 0.0097796 | -0.038795 | -0.0097693 | 1.6313e-05 | 1.0284e-05 | 0.059066 | 0.059066 | 0.059066 | 0.97806 | -0.42066 | 0.97761 | -0.42945 | 16.227
1 | -0.042288 | -0.010651 | 0.042356 | 0.010694 | 6.8201e-05 | 4.3096e-05 | 0.064355 | 0.064355 | 0.064355 | 0.97806 | -0.42066 | 0.97979 | -0.38699 | 17.68
2 | 0.038795 | 0.0097693 | -0.038748 | -0.0097394 | 4.7379e-05 | 2.9869e-05 | 0.059066 | 0.059066 | 0.059066 | 0.97761 | -0.42945 | 0.97631 | -0.45502 | 16.227
3 | 0.014277 | 0.0035792 | -0.014276 | -0.0035784 | 1.4948e-06 | 8.4993e-07 | 0.021684 | 0.021684 | 0.021684 | 0.97979 | -0.38699 | 0.97967 | -0.38919 | 5.9571
4 | -0.056633 | -0.014273 | 0.056647 | 0.014282 | 1.4108e-05 | 8.9648e-06 | 0.086039 | 0.086039 | 0.086039 | 0.97979 | -0.38699 | 0.98005 | -0.38178 | 23.637
5 | 0.035153 | 0.0088386 | -0.035128 | -0.0088224 | 2.5693e-05 | 1.6146e-05 | 0.053588 | 0.053588 | 0.053588 | 0.97631 | -0.45502 | 0.97553 | -0.47034 | 14.722
6 | 0.014276 | 0.0035784 | -0.014272 | -0.003576 | 4.2007e-06 | 2.3886e-06 | 0.021684 | 0.021684 | 0.021684 | 0.97967 | -0.38919 | 0.97936 | -0.39536 | 5.9571
7 | -0.056647 | -0.014282 | 0.056715 | 0.014325 | 6.7414e-05 | 4.2839e-05 | 0.086039 | 0.086038 | 0.086039 | 0.98005 | -0.38178 | 0.98133 | -0.35695 | 23.637
8 | 0.035128 | 0.0088224 | -0.035122 | -0.0088191 | 5.2529e-06 | 3.301e-06 | 0.053588 | 0.053588 | 0.053588 | 0.97553 | -0.47034 | 0.97537 | -0.47347 | 14.722
9 | -0.011081 | -0.0027766 | 0.011087 | 0.0027796 | 5.6176e-06 | 2.9463e-06 | 0.016942 | 0.016941 | 0.016942 | 0.97329 | -0.51455 | 0.97383 | -0.50392 | 4.6543
10 | 0.011081 | 0.0027766 | -0.011078 | -0.0027748 | 3.4867e-06 | 1.829e-06 | 0.016942 | 0.016942 | 0.016942 | 0.97329 | -0.51455 | 0.97296 | -0.52116 | 4.6543
11 | 0.0097059 | 0.0024326 | -0.0097054 | -0.0024324 | 4.9654e-07 | 2.4289e-07 | 0.014831 | 0.014831 | 0.014831 | 0.97383 | -0.50392 | 0.97377 | -0.50499 | 4.0744
12 | -0.020793 | -0.0052122 | 0.020807 | 0.0052209 | 1.4331e-05 | 8.7005e-06 | 0.031772 | 0.031772 | 0.031772 | 0.97383 | -0.50392 | 0.97456 | -0.48946 | 8.7286
13 | 0.0078813 | 0.0019736 | -0.0078785 | -0.0019725 | 2.832e-06 | 1.1671e-06 | 0.012053 | 0.012053 | 0.012053 | 0.97296 | -0.52116 | 0.97257 | -0.52871 | 3.3113
14 | 0.031591 | 0.007934 | -0.031578 | -0.0079262 | 1.2528e-05 | 7.8385e-06 | 0.0482 | 0.0482 | 0.0482 | 0.97537 | -0.47347 | 0.97495 | -0.48179 | 13.2418
15 | 0.0044345 | 0.0011105 | -0.0044325 | -0.0011108 | 2.0309e-06 | -2.0067e-07 | 0.0067374 | 0.0067379 | 0.0067379 | 0.97936 | -0.39536 | 0.97887 | -0.40498 | 1.8511
16 | -0.059878 | -0.015118 | 0.059971 | 0.015177 | 9.3536e-05 | 5.948e-05 | 0.090834 | 0.090834 | 0.090834 | 0.98133 | -0.35695 | 0.983 | -0.3244 | 24.9544
17 | 0.010759 | 0.002698 | -0.010756 | -0.0026965 | 2.9361e-06 | 1.5177e-06 | 0.016428 | 0.016428 | 0.016428 | 0.97456 | -0.48946 | 0.97427 | -0.49519 | 4.5133
18 | -0.031566 | -0.0079189 | 0.031578 | 0.0079262 | 1.155e-05 | 7.2266e-06 | 0.0482 | 0.0482 | 0.0482 | 0.97456 | -0.48946 | 0.97495 | -0.48179 | 13.2418
19 | 0.0093624 | 0.0023472 | -0.0093623 | -0.0023471 | 1.2442e-07 | 5.9422e-08 | 0.0143 | 0.0143 | 0.0143 | 0.97427 | -0.49519 | 0.97426 | -0.49547 | 3.9285
20 | 0.0093623 | 0.0023471 | -0.0093596 | -0.0023458 | 2.7487e-06 | 1.3129e-06 | 0.0143 | 0.0143 | 0.0143 | 0.97426 | -0.49547 | 0.97394 | -0.50163 | 3.9285
21 | 0.0093596 | 0.0023458 | -0.0093592 | -0.0023456 | 3.7889e-07 | 1.81e-07 | 0.0143 | 0.0143 | 0.0143 | 0.97394 | -0.50163 | 0.9739 | -0.50248 | 3.9285
22 | 0.0049014 | 0.0012284 | -0.0049013 | -0.0012284 | 1.4042e-07 | 1.0395e-09 | 0.0073646 | 0.0073646 | 0.0073646 | 0.99033 | -0.18342 | 0.9903 | -0.18402 | 2.0232
23 | -0.0049014 | -0.0012284 | 0.0049024 | 0.0012284 | 1.0026e-06 | 7.2388e-09 | 0.0073646 | 0.0073643 | 0.0073646 | 0.99033 | -0.18342 | 0.99055 | -0.17912 | 2.0232
24 | 0.0093647 | 0.0023479 | -0.0093611 | -0.0023462 | 3.6511e-06 | 1.7037e-06 | 0.014068 | 0.014068 | 0.014068 | 0.99055 | -0.17912 | 0.99013 | -0.18731 | 3.8649
25 | -0.017398 | -0.0043607 | 0.017412 | 0.0043689 | 1.3968e-05 | 8.2372e-06 | 0.026135 | 0.026135 | 0.026135 | 0.99055 | -0.17912 | 0.99142 | -0.16229 | 7.1801
26 | 0.0031308 | 0.00078442 | -0.0031307 | -0.00078452 | 1.0317e-07 | -9.408e-08 | 0.004703 | 0.0047031 | 0.0047031 | 0.99055 | -0.17912 | 0.99051 | -0.17982 | 1.2921
27 | 0.001072 | 0.0002666 | -0.0010719 | -0.00026707 | 4.0422e-08 | -4.718e-07 | 0.0016393 | 0.0016395 | 0.0016395 | 0.97257 | -0.52871 | 0.97253 | -0.52951 | 0.45041
28 | 0.0010719 | 0.00026707 | -0.0010719 | -0.00026755 | 4.1544e-08 | -4.8474e-07 | 0.0016395 | 0.0016397 | 0.0016397 | 0.97253 | -0.52951 | 0.97249 | -0.53032 | 0.45046
29 | 0.0010719 | 0.00026755 | -0.0010718 | -0.00026861 | 9.0859e-08 | -1.0596e-06 | 0.0016397 | 0.0016401 | 0.0016401 | 0.97249 | -0.53032 | 0.9724 | -0.53211 | 0.45058
30 | -0.0073771 | -0.0018489 | 0.0073783 | 0.0018493 | 1.247e-06 | 4.4012e-07 | 0.011009 | 0.011009 | 0.011009 | 0.99712 | -0.055351 | 0.99731 | -0.051803 | 3.0244
31 | -0.019291 | -0.0048349 | 0.019305 | 0.0048436 | 1.4544e-05 | 8.6969e-06 | 0.028783 | 0.028782 | 0.028783 | 0.99731 | -0.051803 | 0.99813 | -0.035989 | 7.9073
32 | 0.0044325 | 0.0011108 | -0.0044321 | -0.0011108 | 3.7205e-07 | -3.6572e-08 | 0.0067379 | 0.006738 | 0.006738 | 0.97887 | -0.40498 | 0.97878 | -0.40675 | 1.8511
33 | -0.063199 | -0.015986 | 0.063303 | 0.016053 | 0.00010464 | 6.658e-05 | 0.09572 | 0.09572 | 0.09572 | 0.983 | -0.3244 | 0.98478 | -0.28995 | 26.2966
34 | 0.0031307 | 0.00078452 | -0.0031306 | -0.0007846 | 8.7799e-08 | -8.005e-08 | 0.0047031 | 0.0047031 | 0.0047031 | 0.99051 | -0.17982 | 0.99048 | -0.1804 | 1.2921
35 | 0.0093611 | 0.0023462 | -0.0093607 | -0.002346 | 3.5648e-07 | 1.6637e-07 | 0.014068 | 0.014068 | 0.014068 | 0.99013 | -0.18731 | 0.99009 | -0.18811 | 3.8649
36 | -0.021332 | -0.0053514 | 0.021338 | 0.0053553 | 6.4784e-06 | 3.9288e-06 | 0.032019 | 0.032019 | 0.032019 | 0.99142 | -0.16229 | 0.99175 | -0.15592 | 8.7963
37 | 0.06668 | 0.016951 | -0.066546 | -0.016865 | 0.0001341 | 8.5371e-05 | 0.10062 | 0.10062 | 0.10062 | 0.98695 | -0.24811 | 0.98478 | -0.28995 | 27.6426
38 | -0.076544 | -0.019423 | 0.076695 | 0.019519 | 0.00015056 | 9.5974e-05 | 0.11549 | 0.11549 | 0.11549 | 0.98695 | -0.24811 | 0.98907 | -0.2073 | 31.7283
39 | -0.078187 | -0.019893 | 0.078218 | 0.019913 | 3.1115e-05 | 1.9837e-05 | 0.11774 | 0.11774 | 0.11774 | 0.98907 | -0.2073 | 0.9895 | -0.19904 | 32.345
40 | -0.082692 | -0.021034 | 0.082864 | 0.021144 | 0.00017223 | 0.00010984 | 0.12446 | 0.12446 | 0.12446 | 0.9895 | -0.19904 | 0.99175 | -0.15592 | 34.1933
41 | -0.1042 | -0.026499 | 0.10423 | 0.026517 | 2.8374e-05 | 1.8119e-05 | 0.15648 | 0.15648 | 0.15648 | 0.99175 | -0.15592 | 0.99204 | -0.15027 | 42.9895
42 | -0.48367 | -0.12404 | 0.48382 | 0.12414 | 0.0001579 | 0.0001008 | 0.72648 | 0.72648 | 0.72648 | 0.99204 | -0.15027 | 0.9924 | -0.14354 | 39.9167
43 | 0.37943 | 0.09752 | -0.37905 | -0.097272 | 0.00038833 | 0.0002475 | 0.57 | 0.57 | 0.57 | 0.99204 | -0.15027 | 0.99093 | -0.17136 | 31.3188
44 | -0.49883 | -0.1279 | 0.50012 | 0.12872 | 0.0012929 | 0.00082546 | 0.74898 | 0.74898 | 0.74898 | 0.9924 | -0.14354 | 0.99521 | -0.090236 | 41.1526
45 | 0.015002 | 0.0037615 | -0.014999 | -0.0037596 | 3.3207e-06 | 1.8992e-06 | 0.022495 | 0.022495 | 0.022495 | 0.9924 | -0.14354 | 0.99216 | -0.14818 | 6.18
46 | 0.3707 | 0.09518 | -0.37008 | -0.094787 | 0.00061758 | 0.00039355 | 0.55747 | 0.55747 | 0.55747 | 0.99093 | -0.17136 | 0.98913 | -0.20574 | 30.6303
47 | -0.50012 | -0.12872 | 0.50116 | 0.12939 | 0.0010382 | 0.00066281 | 0.74898 | 0.74898 | 0.74898 | 0.99521 | -0.090236 | 0.99746 | -0.047654 | 41.1526
48 | 0.011846 | 0.0029694 | -0.011844 | -0.0029683 | 2.0138e-06 | 1.0692e-06 | 0.017766 | 0.017766 | 0.017766 | 0.99216 | -0.14818 | 0.99197 | -0.15175 | 4.8808
49 | 0.35439 | 0.090854 | -0.35375 | -0.090448 | 0.00063822 | 0.00040655 | 0.53387 | 0.53387 | 0.53387 | 0.98913 | -0.20574 | 0.98718 | -0.24295 | 29.3333
50 | 0.3479 | 0.088656 | -0.34708 | -0.088132 | 0.00082291 | 0.00052415 | 0.52631 | 0.52631 | 0.52631 | 0.98459 | -0.2929 | 0.98204 | -0.34204 | 28.9183
51 | -0.3479 | -0.088656 | 0.34797 | 0.088697 | 6.4445e-05 | 4.1048e-05 | 0.52631 | 0.52631 | 0.52631 | 0.98459 | -0.2929 | 0.98478 | -0.28906 | 28.9183
52 | 0.0061894 | 0.0015512 | -0.006189 | -0.0015511 | 3.82e-07 | 9.7954e-08 | 0.0093784 | 0.0093784 | 0.0093784 | 0.98204 | -0.34204 | 0.98198 | -0.34333 | 2.5765
53 | 0.34089 | 0.086581 | -0.34036 | -0.086244 | 0.00052934 | 0.00033711 | 0.51694 | 0.51694 | 0.51694 | 0.98204 | -0.34204 | 0.98038 | -0.37436 | 28.4031
54 | -0.34797 | -0.088697 | 0.34874 | 0.089192 | 0.00077619 | 0.00049438 | 0.52631 | 0.52631 | 0.52631 | 0.98478 | -0.28906 | 0.98718 | -0.24295 | 28.9183
55 | 0.34036 | 0.086244 | -0.34008 | -0.086065 | 0.00028111 | 0.00017903 | 0.51694 | 0.51694 | 0.51694 | 0.98038 | -0.37436 | 0.97949 | -0.39156 | 28.4031
56 | 0.012527 | 0.0031407 | -0.012523 | -0.0031387 | 3.6858e-06 | 2.0227e-06 | 0.019105 | 0.019105 | 0.019105 | 0.97573 | -0.46532 | 0.97541 | -0.4715 | 5.2485
57 | -0.012527 | -0.0031407 | 0.012533 | 0.0031438 | 5.6143e-06 | 3.0806e-06 | 0.019105 | 0.019104 | 0.019105 | 0.97573 | -0.46532 | 0.97621 | -0.45592 | 5.2485
58 | 0.0063627 | 0.0015947 | -0.006362 | -0.0015945 | 7.0616e-07 | 2.0249e-07 | 0.0097064 | 0.0097065 | 0.0097065 | 0.97541 | -0.4715 | 0.9753 | -0.47383 | 2.6666
59 | -0.012533 | -0.0031438 | 0.012536 | 0.0031454 | 3.0168e-06 | 1.6551e-06 | 0.019104 | 0.019104 | 0.019104 | 0.97621 | -0.45592 | 0.97646 | -0.45087 | 5.2485
60 | -0.021148 | -0.005304 | 0.021156 | 0.0053086 | 7.6344e-06 | 4.6408e-06 | 0.032229 | 0.032229 | 0.032229 | 0.97646 | -0.45087 | 0.97685 | -0.4433 | 8.8542
61 | -0.021156 | -0.0053086 | 0.021159 | 0.0053107 | 3.3721e-06 | 2.0497e-06 | 0.032229 | 0.032229 | 0.032229 | 0.97685 | -0.4433 | 0.97702 | -0.43996 | 8.8542
62 | -0.021159 | -0.0053107 | 0.021164 | 0.0053134 | 4.4664e-06 | 2.7149e-06 | 0.032229 | 0.032229 | 0.032229 | 0.97702 | -0.43996 | 0.97724 | -0.43553 | 8.8541
63 | -0.0063078 | -0.0015809 | 0.006309 | 0.0015812 | 1.2425e-06 | 3.1775e-07 | 0.0094641 | 0.0094639 | 0.0094641 | 0.99176 | -0.15589 | 0.99197 | -0.15175 | 2.6
64 | -0.50716 | -0.13089 | 0.50834 | 0.13164 | 0.001181 | 0.00075406 | 0.75793 | 0.75792 | 0.75793 | 0.99746 | -0.047654 | 1 | 0 | 41.6442
65 | -0.2876 | -0.072336 | 0.28785 | 0.072499 | 0.00025717 | 0.00016348 | 0.43926 | 0.43926 | 0.43926 | 0.97446 | -0.49 | 0.97542 | -0.4713 | 24.1349
66 | 0.2876 | 0.072336 | -0.28755 | -0.072303 | 5.0692e-05 | 3.2225e-05 | 0.43926 | 0.43926 | 0.43926 | 0.97446 | -0.49 | 0.97428 | -0.49369 | 24.1349
67 | -0.29321 | -0.073841 | 0.29338 | 0.073948 | 0.00016857 | 0.00010719 | 0.44742 | 0.44742 | 0.44742 | 0.97542 | -0.4713 | 0.97603 | -0.45928 | 24.5837
68 | 0.20874 | 0.052503 | -0.20861 | -0.052418 | 0.00013431 | 8.4862e-05 | 0.31888 | 0.31888 | 0.31888 | 0.97428 | -0.49369 | 0.97359 | -0.50717 | 17.5209
69 | 0.078804 | 0.0198 | -0.078773 | -0.019783 | 3.0401e-05 | 1.7716e-05 | 0.12038 | 0.12038 | 0.12038 | 0.97428 | -0.49369 | 0.97387 | -0.50178 | 6.6141
70 | -0.0078904 | -0.0019777 | 0.0078918 | 0.0019783 | 1.467e-06 | 6.0783e-07 | 0.012092 | 0.012091 | 0.012092 | 0.97102 | -0.55808 | 0.97121 | -0.55418 | 3.3218
71 | 0.0078904 | 0.0019777 | -0.0078895 | -0.0019773 | 8.593e-07 | 3.561e-07 | 0.012092 | 0.012092 | 0.012092 | 0.97102 | -0.55808 | 0.9709 | -0.56037 | 3.3219
72 | -0.010675 | -0.0026759 | 0.010677 | 0.002677 | 2.1828e-06 | 1.1277e-06 | 0.016356 | 0.016356 | 0.016356 | 0.97121 | -0.55418 | 0.97143 | -0.54989 | 4.4934
73 | 0.019023 | 0.0047721 | -0.019013 | -0.004766 | 1.0109e-05 | 6.0763e-06 | 0.029123 | 0.029124 | 0.029124 | 0.97199 | -0.53874 | 0.97143 | -0.54989 | 8.001
74 | -0.019023 | -0.0047721 | 0.019028 | 0.0047754 | 5.5381e-06 | 3.3285e-06 | 0.029123 | 0.029123 | 0.029123 | 0.97199 | -0.53874 | 0.9723 | -0.53263 | 8.0009
75 | -0.024043 | -0.0060322 | 0.024051 | 0.0060374 | 8.4375e-06 | 5.1938e-06 | 0.036798 | 0.036798 | 0.036798 | 0.9723 | -0.53263 | 0.97267 | -0.52527 | 10.1093
76 | -0.019305 | -0.0048436 | 0.019311 | 0.0048466 | 5.1505e-06 | 3.0795e-06 | 0.028782 | 0.028782 | 0.028782 | 0.99813 | -0.035989 | 0.99842 | -0.030395 | 7.9073
77 | -0.057245 | -0.014373 | 0.057259 | 0.014381 | 1.3759e-05 | 8.2702e-06 | 0.087542 | 0.087542 | 0.087542 | 0.97314 | -0.51613 | 0.97339 | -0.51109 | 8.0167
78 | 0.024062 | 0.0060439 | -0.024051 | -0.0060374 | 1.0499e-05 | 6.4623e-06 | 0.036798 | 0.036798 | 0.036798 | 0.97314 | -0.51613 | 0.97267 | -0.52527 | 10.1093
79 | 0.033183 | 0.0083291 | -0.033161 | -0.008315 | 2.2523e-05 | 1.4125e-05 | 0.050744 | 0.050745 | 0.050745 | 0.97314 | -0.51613 | 0.97242 | -0.53037 | 13.9408
80 | -0.067971 | -0.017066 | 0.068001 | 0.017083 | 3.0203e-05 | 1.7011e-05 | 0.10392 | 0.10392 | 0.10392 | 0.97339 | -0.51109 | 0.97387 | -0.50178 | 5.7097
81 | 0.018693 | 0.004689 | -0.018687 | -0.0046856 | 5.8037e-06 | 3.4798e-06 | 0.028606 | 0.028606 | 0.028606 | 0.97242 | -0.53037 | 0.97209 | -0.53688 | 7.8588
82 | -0.024917 | -0.0062517 | 0.024919 | 0.0062532 | 2.5424e-06 | 1.5629e-06 | 0.037138 | 0.037138 | 0.037138 | 0.99842 | -0.030395 | 0.99853 | -0.028255 | 10.2026
83 | -0.032872 | -0.0082464 | 0.032899 | 0.0082633 | 2.694e-05 | 1.685e-05 | 0.048989 | 0.048989 | 0.048989 | 0.99853 | -0.028255 | 0.99942 | -0.01108 | 13.4585
84 | -0.036986 | -0.0092875 | 0.037005 | 0.0092998 | 1.9562e-05 | 1.2294e-05 | 0.055074 | 0.055074 | 0.055074 | 0.99942 | -0.01108 | 1 | 0 | 15.1301
85 | -0.082001 | -0.020554 | 0.082053 | 0.020587 | 5.2037e-05 | 3.2868e-05 | 0.12564 | 0.12564 | 0.12564 | 0.97118 | -0.55477 | 0.97185 | -0.54146 | 17.2584
86 | 0.023519 | 0.0058969 | -0.023511 | -0.0058925 | 7.2199e-06 | 4.4373e-06 | 0.036035 | 0.036035 | 0.036035 | 0.97118 | -0.55477 | 0.97086 | -0.56121 | 9.8998
87 | -0.13898 | -0.034855 | 0.13904 | 0.034892 | 5.9032e-05 | 3.6703e-05 | 0.21281 | 0.21281 | 0.21281 | 0.97185 | -0.54146 | 0.97231 | -0.53255 | 11.6928
88 | -0.19589 | -0.049138 | 0.196 | 0.049212 | 0.00011739 | 7.405e-05 | 0.2998 | 0.2998 | 0.2998 | 0.97231 | -0.53255 | 0.97294 | -0.51999 | 16.4724
89 | -0.20183 | -0.050671 | 0.20195 | 0.050749 | 0.0001235 | 7.7967e-05 | 0.3087 | 0.3087 | 0.3087 | 0.97294 | -0.51999 | 0.97359 | -0.50717 | 16.9618
90 | -0.0068911 | -0.0017271 | 0.0068922 | 0.0017275 | 1.1804e-06 | 3.9924e-07 | 0.010508 | 0.010508 | 0.010508 | 0.97585 | -0.46288 | 0.97603 | -0.45928 | 2.8868
91 | -0.30027 | -0.075676 | 0.30055 | 0.075857 | 0.00028442 | 0.0001809 | 0.45793 | 0.45793 | 0.45793 | 0.97603 | -0.45928 | 0.97704 | -0.43951 | 25.1611
92 | -0.30591 | -0.077199 | 0.3061 | 0.077318 | 0.00018766 | 0.00011938 | 0.46609 | 0.46609 | 0.46609 | 0.97704 | -0.43951 | 0.97769 | -0.42671 | 25.6091
93 | 0.33319 | 0.084338 | -0.33263 | -0.083981 | 0.00056105 | 0.00035724 | 0.50647 | 0.50647 | 0.50647 | 0.97949 | -0.39156 | 0.97769 | -0.42671 | 27.828
94 | 0.02653 | 0.0066625 | -0.026519 | -0.0066556 | 1.1168e-05 | 6.9186e-06 | 0.040383 | 0.040383 | 0.040383 | 0.97769 | -0.42671 | 0.97724 | -0.43553 | 11.0943
95 | 0.018687 | 0.0046856 | -0.018682 | -0.0046823 | 5.3798e-06 | 3.2258e-06 | 0.028606 | 0.028606 | 0.028606 | 0.97209 | -0.53688 | 0.97178 | -0.54292 | 7.8588
96 | 0.0082772 | 0.0020747 | -0.0082759 | -0.0020741 | 1.3535e-06 | 5.8794e-07 | 0.012674 | 0.012674 | 0.012674 | 0.97178 | -0.54292 | 0.97161 | -0.54636 | 3.482

## res_trafo
| p_hv_mw | q_hv_mvar | p_lv_mw | q_lv_mvar | pl_mw | ql_mvar | i_hv_ka | i_lv_ka | vm_hv_pu | va_hv_degree | vm_lv_pu | va_lv_degree | loading_percent
0 | -1.2729e-15 | -1.3162e-15 | 0.00165 | 1.2699e-07 | 0.00165 | 1.2699e-07 | 5.2857e-17 | 0.0023815 | 0.99998 | 149.9956 | 1 | 0 | 0.2619

## res_ext_grid
| p_mw | q_mvar
0 | 0.55164 | 0.14211

## res_load
| p_mw | q_mvar
0 | 0.0034765 | 0.00087128
1 | 0.0035944 | 0.00090085
2 | 0.0031966 | 0.00080115
3 | 0.0035318 | 0.00088514
4 | 0.0098372 | 0.0024654
5 | 0.0031627 | 0.00079266
6 | 0.0013938 | 0.00034932
7 | 0.0097054 | 0.0024324
8 | 0.0093592 | 0.0023456
9 | 0.0049013 | 0.0012284
10 | 0.0068065 | 0.0017059
11 | 0.0010718 | 0.00026861
12 | 0.0073771 | 0.0018489
13 | 0.011913 | 0.0029856
14 | 0.0032275 | 0.00080889
15 | 0.0031306 | 0.0007846
16 | 0.00392 | 0.00098244
17 | 0.0093607 | 0.002346
18 | 0.0098643 | 0.0024722
19 | 0.0032425 | 0.00081265
20 | 0.001492 | 0.00037394
21 | 0.0044738 | 0.0011212
22 | 0.0083456 | 0.0020916
23 | 0.0031531 | 0.00079024
24 | 0.015692 | 0.0039327
25 | 0.0050118 | 0.0012561
26 | 0.006189 | 0.0015511
27 | 0.0061607 | 0.001544
28 | 0.0086128 | 0.0021586
29 | 0.0063078 | 0.0015809
30 | 0.0055347 | 0.0013871
31 | 0.0059988 | 0.0015034
32 | 0.0053547 | 0.001342
33 | 0.0044321 | 0.0011108
34 | 0.0027835 | 0.0006976
35 | 0.0078895 | 0.0019773
36 | 0.0083352 | 0.002089
37 | 0.0050147 | 0.0012568
38 | 0.010712 | 0.0026846
39 | 0.014468 | 0.0036259
40 | 0.0056061 | 0.001405
41 | 0.007953 | 0.0019932
42 | 0.0040868 | 0.0010243
43 | 0.0046489 | 0.0011651
44 | 0.058483 | 0.014657
45 | 0.056932 | 0.014268
46 | 0.023511 | 0.0058925
47 | 0.056841 | 0.014246
48 | 0.0058234 | 0.0014595
49 | 0.0066587 | 0.0016688
50 | 0.0068911 | 0.0017271
51 | 0.0053548 | 0.001342
52 | 0.0068902 | 0.0017268
53 | 0.010404 | 0.0026076
54 | 0.010772 | 0.0026998
55 | 0.0053553 | 0.0013422
56 | 0.0082759 | 0.0020741
57 | 0.006362 | 0.0015945

## dtypes
| element | column | dtype
0 | bus | name | object
1 | bus | vn_kv | float64
2 | bus | type | object
3 | bus | zone | object
4 | bus | in_service | bool
5 | load | name | object
6 | load | bus | uint32
7 | load | p_mw | float64
8 | load | q_mvar | float64
9 | load | const_z_percent | float64
10 | load | const_i_percent | float64
11 | load | sn_mva | float64
12 | load | scaling | float64
13 | load | in_service | bool
14 | load | type | object
15 | ext_grid | name | object
16 | ext_grid | bus | uint32
17 | ext_grid | vm_pu | float64
18 | ext_grid | va_degree | float64
19 | ext_grid | slack_weight | float64
20 | ext_grid | in_service | bool
21 | line | name | object
22 | line | std_type | object
23 | line | from_bus | uint32
24 | line | to_bus | uint32
25 | line | length_km | float64
26 | line | r_ohm_per_km | float64
27 | line | x_ohm_per_km | float64
28 | line | c_nf_per_km | float64
29 | line | g_us_per_km | float64
30 | line | max_i_ka | float64
31 | line | df | float64
32 | line | parallel | uint32
33 | line | type | object
34 | line | in_service | bool
35 | trafo | name | object
36 | trafo | std_type | object
37 | trafo | hv_bus | uint32
38 | trafo | lv_bus | uint32
39 | trafo | sn_mva | float64
40 | trafo | vn_hv_kv | float64
41 | trafo | vn_lv_kv | float64
42 | trafo | vk_percent | float64
43 | trafo | vkr_percent | float64
44 | trafo | pfe_kw | float64
45 | trafo | i0_percent | float64
46 | trafo | shift_degree | float64
47 | trafo | tap_side | object
48 | trafo | tap_neutral | int32
49 | trafo | tap_min | int32
50 | trafo | tap_max | int32
51 | trafo | tap_step_percent | float64
52 | trafo | tap_step_degree | float64
53 | trafo | tap_pos | int32
54 | trafo | tap_phase_shifter | bool
55 | trafo | parallel | uint32
56 | trafo | df | float64
57 | trafo | in_service | bool
58 | line_geodata | coords | object
59 | bus_geodata | x | float64
60 | bus_geodata | y | float64
61 | bus_geodata | coords | object
62 | res_bus | vm_pu | float64
63 | res_bus | va_degree | float64
64 | res_bus | p_mw | float64
65 | res_bus | q_mvar | float64
66 | res_line | p_from_mw | float64
67 | res_line | q_from_mvar | float64
68 | res_line | p_to_mw | float64
69 | res_line | q_to_mvar | float64
70 | res_line | pl_mw | float64
71 | res_line | ql_mvar | float64
72 | res_line | i_from_ka | float64
73 | res_line | i_to_ka | float64
74 | res_line | i_ka | float64
75 | res_line | vm_from_pu | float64
76 | res_line | va_from_degree | float64
77 | res_line | vm_to_pu | float64
78 | res_line | va_to_degree | float64
79 | res_line | loading_percent | float64
80 | res_trafo | p_hv_mw | float64
81 | res_trafo | q_hv_mvar | float64
82 | res_trafo | p_lv_mw | float64
83 | res_trafo | q_lv_mvar | float64
84 | res_trafo | pl_mw | float64
85 | res_trafo | ql_mvar | float64
86 | res_trafo | i_hv_ka | float64
87 | res_trafo | i_lv_ka | float64
88 | res_trafo | vm_hv_pu | float64
89 | res_trafo | va_hv_degree | float64
90 | res_trafo | vm_lv_pu | float64
91 | res_trafo | va_lv_degree | float64
92 | res_trafo | loading_percent | float64
93 | res_ext_grid | p_mw | float64
94 | res_ext_grid | q_mvar | float64
95 | res_load | p_mw | float64
96 | res_load | q_mvar | float64

## parameters
| version | format_version | converged | OPF_converged | name | f_hz | sn_mva
0 | 2.14.6 | 2.14.0 | TRUE | FALSE |  | 50 | 1